## Amidaments Sistema A
TIPOLOGIA | MARCA | MODEL | ESPECIFICACIONS TÈCNIQIUES QUE HAN DE COMPLIR LES PROPOSTES EQUIVALENTS | VALOR MINIM | MODEL PROPOSAT | VALOR DE LA CARACTERISTICA | PREU UNITARI | VOLUMETRIA D'EQUIPS | PREU TOTAL
PLATAFORMA DE GESTIÓ SISTEMA A
Plataforma de gestió i supervisió d'equipament del sistema A | YEALINK | Yealink Management Cloud Service (YMCS) - Professional | 1. Gestió remota total: Desplegament massiu, actualitzacions de firmware i configuració de paràmetres sense anar a la sala. 2. Diagnòstic i gestió en temps real de tots els components del espais de forma individualitzada 3. Alertes intel·ligents proactives: Notificacions d'estat dels equipaments 4. Analítica: Informes ocupació i temps d'ús dels espais 5. Control remot dels equipaments | Compliment de la totalitat de les especificacions tècniques descrites a la columna D. |  |  |  | 1 | 0
SERVEI DE INSTAL·LACIÓ, CONFIGURACIÓ I POSADA EN MARXA DE LA PLATAFORMA DE GESTIÓ I LA INTEGRACIÓ DE TOTS ELS EQUIPS | --- | --- | --- | --- |  |  |  | 1 | 0
SALES DE REUNIONS MITJANES (Sales: 2A2.13 / 2A2.29 / 2A2.34)
MONITOR PROFESSIONAL DE 65 POLZADES | YEALINK | MD65 | 1. Panell 2. Gestió integrada encès/apagat automàtic 3. Mida | 1. LED 3840 x 2160 px / ≥ 350 cd/m² 2. Suport CEC / Wake-on-LAN 3. 65 polzades |  |  |  | 3 | 0
SUPORT MONITOR | VOGELS | PFW6800 | --- | --- |  |  |  | 3 | 0
BARRA DE COL·LABORACIÓ ALL-IN-ONE | YEALINK | A50-010 | 1. Càmera dual i ia: sistema de 2 càmeres (angular/tele) amb enquadrament automàtic. 2. Àudio professional 3. Certificació | 1. Sensor 8MP+8MP / Zoom 10x / dual i ia: sistema de 2 càmeres (angular/tele) amb enquadrament automàtic. 2. Matriz de 8 micrófonos Full Duplex / Alcance ≥ 6m 3. Microsoft Teams Rooms (MTR) |  |  |  | 3 | 0
SUPORT BARRA COL·LABORACIÓ | VOGEL'S | SOUND3550 | --- | --- |  |  |  | 3 | 0
CONSOLA TÀCTIL DE CONTROL | YEALINK | CTP25 | 1. Pantalla de control 2. Alimentació i connectivitat 3. Certificació | 1. Pantalla ≥ 10.1" / Res. 1280x800 2. Ethernet PoE 3. Microsoft Teams Rooms (MTR) |  |  |  | 3 | 0
SUPORT PER A CONSOLA TÀCTIL DE CONTROL | YEALINK | Mount Kits Desk Stand | 1. Fixació a taula per evitar moviment dels usuaris sobre la tablet 2. Connexions i cablejat fixat i ocult per evitar la manipulació dels cables per part dels usuaris, i que garanteixi un aspecte net de la instal·lació 3. Compatibilitat | 1. Obligatori 2. Obligatori 3. Compatible amb consola tàctil de control proposada o equivalent |  |  |  | 3 | 0
HUB PER COMPARTIR CONTINGUTS PER CABLE I BYOD PER A MVC | YEALINK | VCH51PRO | 1. Resolució 2. Càrrega USB-C Power Delivery 3. Certificació | 1. 4K 2. 40W 3. Microsoft Teams Rooms (MTR) |  |  |  | 3 | 0
SENSOR D'OCUPACIÓ | YEALINK | ROOMSENSOR PRO | 1. Tecnologia de comptatge 2. Mètriques ambientals 2. Alimentació i connectivitat 4. Certificació | 1. Capacitat de recompte de persones en temps real 2. Temperatura, humitat, llum i CO2/TVOC (qualitat de l'aire) 3. 100% inalàmbric / BLE 5.0 / Batería Litio (≥ 4 años) 4. MTR Integrated Sensor |  |  |  | 3 | 0
GESTIÓN CLOUD (YMCS) | YEALINK | YMCS-Room Professional | 1. Llicència per a diagnòstic remot i informes d'ocupació i qualitat ambiental | 1. Servei Cloud 2 anys |  |  |  | 3 | 0
PETIT MATERIAL PER INSTAL·LACIÓ, I SERVEI D'INSTAL·LACIÓ, CONNEXIÓ, CONFIGURACIÓ I POSADA EN MARXA DELS EQUIPS PER A CADA SALA | --- | --- | --- | --- |  |  |  | 3 | 0
SALES DE REUNIONS GRANS (Sales: 2A2.14 / 2A2.38)
MONITOR PROFESSIONAL DE 86 POLZADES | YEALINK | MD86 | 1. Panell 2. Gestió integrada encès/apagat automàtic 3. Mida | 1. LED 3840 x 2160 px / ≥ 500 cd/m² 2. Suport CEC / Wake-on-LAN 3. 86 polzades |  |  |  | 2 | 0
SUPORT MONITOR | VOGELS | PFW6900 | --- | --- |  |  |  | 2 | 0
BARRA DE COL·LABORACIÓ ALL-IN-ONE | YEALINK | A50-010 | 1. Càmera dual i ia: sistema de 2 càmeres (angular/tele) amb enquadrament automàtic. 2. Àudio professional 3. Certificació | 1. Sensor 8MP+8MP / Zoom 10x / dual i ia: sistema de 2 càmeres (angular/tele) amb enquadrament automàtic. 2. Matriz de 8 micrófonos Full Duplex / Alcance ≥ 6m 3. Microsoft Teams Rooms (MTR) |  |  |  | 2 | 0
SUPORT BARRA COL·LABORACIÓ | VOGEL'S | SOUND3550 | --- | --- |  |  |  | 2 | 0
CONSOLA TÀCTIL DE CONTROL | YEALINK | CTP25 | 1. Pantalla de control 2. Alimentació i connectivitat 3. Certificació | 1. Pantalla ≥ 10.1" / Res. 1280x800 2. Ethernet PoE 3. Microsoft Teams Rooms (MTR) |  |  |  | 2 | 0
SUPORT PER A CONSOLA TÀCTIL DE CONTROL | YEALINK | Mount Kits Desk Stand | 1. Fixació a taula per evitar moviment dels usuaris sobre la tablet 2. Connexions i cablejat fixat i ocult per evitar la manipulació dels cables per part dels usuaris, i que garanteixi un aspecte net de la instal·lació 3. Compatibilitat | 1. Obligatori 2. Obligatori 3. Compatible amb consola tàctil de control proposada o equivalent |  |  |  | 2 | 0
HUB PER COMPARTIR CONTINGUTS PER CABLE I BYOD PER A MVC | YEALINK | VCH51PRO | 1. Resolució 2. Càrrega USB-C Power Delivery 3. Certificació | 1. 4K 2. 40W 3. Microsoft Teams Rooms (MTR) |  |  |  | 2 | 0
SENSOR D'OCUPACIÓ | YEALINK | ROOMSENSOR PRO | 1. Tecnologia de comptatge 2. Mètriques ambientals 2. Alimentació i connectivitat 4. Certificació | 1. Capacitat de recompte de persones en temps real 2. Temperatura, humitat, llum i CO2/TVOC (qualitat de l'aire) 3. 100% inalàmbric / BLE 5.0 / Batería Litio (≥ 4 años) 4. MTR Integrated Sensor |  |  |  | 2 | 0
DONGLE INALÀMBRIC | YEALINK | PA20 | 1. Tipus de dispositiu 2. Resolució permesa 3. Instal·lació 4. Multipresentació | 1. Hardware 2. 4K 3. Plug & Play 4. 4 presentacions simultàneas |  |  |  | 2 | 0
GESTIÓN CLOUD (YMCS) | YEALINK | YMCS-Room Professional | 1. Llicència per a diagnòstic remot i informes d'ocupació i qualitat ambiental | 1. Servei Cloud 2 anys |  |  |  | 2 | 0
PETIT MATERIAL PER INSTAL·LACIÓ, I SERVEI D'INSTAL·LACIÓ, CONNEXIÓ, CONFIGURACIÓ I POSADA EN MARXA DELS EQUIPS PER A CADA SALA | --- | --- | --- | --- |  |  |  | 2 | 0
SALES DE REUNIONS CONVERTIBLE TIPUS 1 (PETITA) (Sales: 2A2.30 / 2A2.32)
MONITOR PROFESSIONAL DE 65 POLZADES | YEALINK | MD65 | 1. Panell 2. Gestió integrada encès/apagat automàtic 3. Mida | 1. LED 3840 x 2160 px / ≥ 350 cd/m² 2. Suport CEC / Wake-on-LAN 3. 65 polzades |  |  |  | 2 | 0
SUPORT MONITOR | VOGELS | PFW6800 | --- | --- |  |  |  | 2 | 0
MINI-PC MTR I CONSOLA TÀCTIL DE CONTROL | YEALINK | MCoreKit-C5U-MS | 1. Mini-PC: 1.1 Processador 1.2 Memòria i Emmagatzematge 1.3 Sortides de Vídeo 2. Consola tàctil de control: 2.1 Connectivitat 2.2 Pantalla | 1.1 Intel Core i5 d'11a generació 1.2. 8GB RAM i unitat d'estat sòlid (SSD) de ≥128GB. 1.3. Mínim 3 sortides HDMI nàtives amb suport per a resolució 4K 2.1 Connexió ethernet Cat5e PoE 2.2 11,6 polzades IPS resolució Full HD |  |  |  | 2 | 0
SUPORT PER A CONSOLA TÀCTIL DE CONTROL | YEALINK | Mount Kits Desk Stand | 1. Fixació a taula per evitar moviment dels usuaris sobre la tablet 2. Connexions i cablejat fixat i ocult per evitar la manipulació dels cables per part dels usuaris, i que garanteixi un aspecte net de la instal·lació 3. Compatibilitat | 1. Obligatori 2. Obligatori 3. Compatible amb consola tàctil de control proposada o equivalent |  |  |  | 2 | 0
CÀMERA | YEALINK | UVC86 | 1. Sistema òptico 3. Certificació | 1. Doble òptica / 4K / Zoom óptico 12x 3. Microsoft Teams |  |  |  | 2 | 0
DISPOSITIU PER COMPARTIR CONTINGUTS PER CABLE I BYOD PER A MVC | YEALINK | MSHARE-E2 | 1. Resolució 2. Càrrega USB-C Power Delivery 3. Certificació | 1. 4K 2. 40W 3. Microsoft Teams Rooms (MTR) |  |  |  | 2 | 0
MICROFONIA | YEALINK | CM20 | 1. Cobertura d'àudio 2. Connectivitat 3. Diseny 4. Certificació | 1. 360º amb radi de 3 a 6 metres 2. PoE 3. Encastat / superfície 4. Microsoft Teams |  |  |  | 2 | 0
ALTAVEUS | YEALINK | CS10-D | 1. Cobertura de so 2. Connectividad 3. Diseny 4. Certificació | 1. Potència nominal 20W RMS 2. PoE 3. Encastat / superfície 4. Microsoft Teams |  |  |  | 4 | 0
PROCESSADOR CENTRAL DE VIDEO | YEALINK | AVHUB | 1. Capacidad de càmeras 2. Ports de connexió 3. Intel·ligència de vídeo | 1. 2 o més càmeras 4K 2. Mínim de 7 ports de interconnexió dedicats RJ45 PoE per a perifèrics 3. Visualizació simultànea dels 4 últims oradors actius |  |  |  | 2 | 0
SENSOR DE PARTICIÓ DE SALES | YEALINK | YPS20 | 1. Mecanisme de detecció de configuració de sales 2. Interfície | 1. Òptica / Laser 2. GPIO |  |  |  | 2 | 0
PUNT D'ACCÉS DE VÍDEO DEDICAT | YEALINK | AP08 | 1. Lantència de transmissió de vídeo 2. Capacitat de transmissió de video 3. Alimentació | 1. Inferior a 150ms 2. 4K 3. PoE |  |  |  | 2 | 0
SWITCH DE DISTRIBUCIÓ AV D'ALTA DENSITAT DE POTÈNCIA | YEALINK | RCH40 | 1. Gestió d'energia 2. Presupost total d'energia | 1. Mínim 30W per port 2. Mínim 90W |  |  |  | 2 | 0
SENSOR D'OCUPACIÓ | YEALINK | ROOMSENSOR PRO | 1. Tecnologia de comptatge 2. Mètriques ambientals 2. Alimentació i connectivitat 4. Certificació | 1. Capacitat de recompte de persones en temps real 2. Temperatura, humitat, llum i CO2/TVOC (qualitat de l'aire) 3. 100% inalàmbric / BLE 5.0 / Batería Litio (≥ 4 años) 4. MTR Integrated Sensor |  |  |  | 2 | 0
ARMARI TÈCNIC AV SOTA PANTALLA | HECKLER | AV CREDENZA MINI | --- | --- |  |  |  | 2 | 0
GESTIÓN CLOUD (YMCS) | YEALINK | YMCS-Room Professional | 1. Llicència per a diagnòstic remot i informes d'ocupació i qualitat ambiental | 1. Servei Cloud 2 anys |  |  |  | 4 | 0
PETIT MATERIAL PER INSTAL·LACIÓ, I SERVEI D'INSTAL·LACIÓ, CONNEXIÓ, CONFIGURACIÓ I POSADA EN MARXA DELS EQUIPS PER A CADA SALA | --- | --- | --- | --- |  |  |  | 2 | 0
SALES DE REUNIONS CONVERTIBLE TIPUS 2 (GRAN) (Sales: 2A2.31 / 2A2.33)
MONITOR PROFESSIONAL DE 86 POLZADES | YEALINK | MD86 | 1. Panell 2. Gestió integrada encès/apagat automàtic 3. Mida | 1. LED 3840 x 2160 px / ≥ 500 cd/m² 2. Suport CEC / Wake-on-LAN 3. 86 polzades |  |  |  | 2 | 0
SUPORT MONITOR | VOGELS | PFW6900 | --- | --- |  |  |  | 2 | 0
MINI-PC MTR I CONSOLA TÀCTIL DE CONTROL | YEALINK | MCoreKit-C5U-MS | 1. Mini-PC: 1.1 Processador 1.2 Memòria i Emmagatzematge 1.3 Sortides de Vídeo 2. Consola tàctil de control: 2.1 Connectivitat 2.2 Pantalla | 1.1 Intel Core i5 d'11a generació 1.2. 8GB RAM i unitat d'estat sòlid (SSD) de ≥128GB. 1.3. Mínim 3 sortides HDMI nàtives amb suport per a resolució 4K 2.1 Connexió ethernet Cat5e PoE 2.2 11,6 polzades IPS resolució Full HD |  |  |  | 2 | 0
SUPORT PER A CONSOLA TÀCTIL DE CONTROL | YEALINK | Mount Kits Desk Stand | 1. Fixació a taula per evitar moviment dels usuaris sobre la tablet 2. Connexions i cablejat fixat i ocult per evitar la manipulació dels cables per part dels usuaris, i que garanteixi un aspecte net de la instal·lació 3. Compatibilitat | 1. Obligatori 2. Obligatori 3. Compatible amb consola tàctil de control proposada o equivalent |  |  |  | 2 | 0
CÀMERA | YEALINK | UVC86 | 1. Sistema òptico 3. Certificació | 1. Doble òptica / 4K / Zoom óptico 12x 3. Microsoft Teams |  |  |  | 2 | 0
DISPOSITIU PER COMPARTIR CONTINGUTS PER CABLE I BYOD PER A MVC | YEALINK | MSHARE-E2 | 1. Resolució 2. Càrrega USB-C Power Delivery 3. Certificació | 1. 4K 2. 40W 3. Microsoft Teams Rooms (MTR) |  |  |  | 2 | 0
MICROFONIA | YEALINK | CM20 | 1. Cobertura d'àudio 2. Connectivitat 3. Diseny 4. Certificació | 1. 360º amb radi de 3 a 6 metres 2. PoE 3. Encastat / superfície 4. Microsoft Teams |  |  |  | 3 | 0
ALTAVEUS | YEALINK | CS10-D | 1. Cobertura de so 2. Connectividad 3. Diseny 4. Certificació | 1. Potència nominal 20W RMS 2. PoE 3. Encastat / superfície 4. Microsoft Teams |  |  |  | 5 | 0
PROCESSADOR CENTRAL DE VIDEO | YEALINK | AVHUB | 1. Capacidad de càmeras 2. Ports de connexió 3. Intel·ligència de vídeo | 1. 2 o més càmeras 4K 2. Mínim de 7 ports de interconnexió dedicats RJ45 PoE per a perifèrics 3. Visualizació simultànea dels 4 últims oradors actius |  |  |  | 2 | 0
SWITCH DE DISTRIBUCIÓ AV D'ALTA DENSITAT DE POTÈNCIA | YEALINK | RCH40 | 1. Gestió d'energia 2. Presupost total d'energia | 1. Mínim 30W per port 2. Mínim 90W |  |  |  | 2 | 0
SENSOR D'OCUPACIÓ | YEALINK | ROOMSENSOR PRO | 1. Tecnologia de comptatge 2. Mètriques ambientals 2. Alimentació i connectivitat 4. Certificació | 1. Capacitat de recompte de persones en temps real 2. Temperatura, humitat, llum i CO2/TVOC (qualitat de l'aire) 3. 100% inalàmbric / BLE 5.0 / Batería Litio (≥ 4 años) 4. MTR Integrated Sensor |  |  |  | 2 | 0
ARMARI TÈCNIC AV SOTA PANTALLA | HECKLER | AV CREDENZA MINI | --- | --- |  |  |  | 2 | 0
GESTIÓN CLOUD (YMCS) | YEALINK | YMCS-Room Professional | 1. Llicència per a diagnòstic remot i informes d'ocupació i qualitat ambiental | 1. Servei Cloud 2 anys |  |  |  | 4 | 0
PETIT MATERIAL PER INSTAL·LACIÓ, I SERVEI D'INSTAL·LACIÓ, CONNEXIÓ, CONFIGURACIÓ I POSADA EN MARXA DELS EQUIPS PER A CADA SALA | --- | --- | --- | --- |  |  |  | 2 | 0
PHONEBOOTH (Sales: 2A2.22 (x2) / 2A2.21 (x4))
EQUIP ALL-IN-ONE | YEALINK | A24 | 1. Mode de funcionament autònom 2. Mode de funcionament perifèric 3. Tipus de connexió perifèric 4. Mida pantalla | 1. Ús de videotrucada sense equips tercers 2. Connexión de portàtil extern per a ús de monitor, càmera, micro, altaveus y carregador 3. USB-C 4. 23'8 polzades |  |  |  | 6 | 0
GESTIÓN CLOUD (YMCS) | YEALINK | YMCS-Room Professional | 1. Llicència per a diagnòstic remot i informes d'ocupació i qualitat ambiental | 1. Servei Cloud 2 anys |  |  |  | 6 | 0
PETIT MATERIAL PER INSTAL·LACIÓ, I SERVEI D'INSTAL·LACIÓ, CONNEXIÓ, CONFIGURACIÓ I POSADA EN MARXA DELS EQUIPS PER A CADA SALA | --- | --- | --- | --- |  |  |  | 6 | 0
DESPATX TIPUS 1 (ESTÁNDAR) (Sales: 2A2.18) | [8 empty] | 0
MONITOR PROFESSIONAL DE 65 POLZADES | YEALINK | MD65 | 1. Panell 2. Gestió integrada encès/apagat automàtic 3. Mida | 1. LED 3840 x 2160 px / ≥ 350 cd/m² 2. Suport CEC / Wake-on-LAN 3. 65 polzades |  |  |  | 1 | 0
SUPORT MONITOR | VOGELS | PFW6800 | --- | --- |  |  |  | 1 | 0
BARRA DE COL·LABORACIÓ ALL-IN-ONE | YEALINK | A50-010 | 1. Càmera dual i ia: sistema de 2 càmeres (angular/tele) amb enquadrament automàtic. 2. Àudio professional 3. Certificació | 1. Sensor 8MP+8MP / Zoom 10x / dual i ia: sistema de 2 càmeres (angular/tele) amb enquadrament automàtic. 2. Matriz de 8 micrófonos Full Duplex / Alcance ≥ 6m 3. Microsoft Teams Rooms (MTR) |  |  |  | 1 | 0
SUPORT BARRA COL·LABORACIÓ | VOGEL'S | SOUND3550 | --- | --- |  |  |  | 1 | 0
CONSOLA TÀCTIL DE CONTROL | YEALINK | CTP25 | 1. Pantalla de control 2. Alimentació i connectivitat 3. Certificació | 1. Pantalla ≥ 10.1" / Res. 1280x800 2. Ethernet PoE 3. Microsoft Teams Rooms (MTR) |  |  |  | 1 | 0
SUPORT PER A CONSOLA TÀCTIL DE CONTROL | YEALINK | Mount Kits Desk Stand | 1. Fixació a taula per evitar moviment dels usuaris sobre la tablet 2. Connexions i cablejat fixat i ocult per evitar la manipulació dels cables per part dels usuaris, i que garanteixi un aspecte net de la instal·lació 3. Compatibilitat | 1. Obligatori 2. Obligatori 3. Compatible amb consola tàctil de control proposada o equivalent |  |  |  | 1 | 0
HUB PER COMPARTIR CONTINGUTS PER CABLE I BYOD PER A MVC | YEALINK | VCH51PRO | 1. Resolució 2. Càrrega USB-C Power Delivery 3. Certificació | 1. 4K 2. 40W 3. Microsoft Teams Rooms (MTR) |  |  |  | 1 | 0
DONGLE INALÀMBRIC | YEALINK | PA20 | 1. Tipus de dispositiu 2. Resolució permesa 3. Instal·lació 4. Multipresentació | 1. Hardware 2. 4K 3. Plug & Play 4. 4 presentacions simultàneas |  |  |  | 1 | 0
GESTIÓN CLOUD (YMCS) | YEALINK | YMCS-Room Professional | 1. Llicència per a diagnòstic remot i informes d'ocupació i qualitat ambiental | 1. Servei Cloud 2 anys |  |  |  | 1 | 0
PETIT MATERIAL PER INSTAL·LACIÓ, I SERVEI D'INSTAL·LACIÓ, CONNEXIÓ, CONFIGURACIÓ I POSADA EN MARXA DELS EQUIPS PER A CADA SALA | --- | --- | --- | --- |  |  |  | 1 | 0
DESPATX TIPUS 2 (PREMIUM) (Sales: 2A2.2)
MONITOR PROFESSIONAL DE 86 POLZADES | YEALINK | MD86 | 1. Panell 2. Gestió integrada encès/apagat automàtic 3. Mida | 1. LED 3840 x 2160 px / ≥ 500 cd/m² 2. Suport CEC / Wake-on-LAN 3. 86 polzades |  |  |  | 1 | 0
SUPORT MONITOR | VOGELS | PFW6900 | --- | --- |  |  |  | 1 | 0
BARRA DE COL·LABORACIÓ ALL-IN-ONE | YEALINK | A50-010 | 1. Càmera dual i ia: sistema de 2 càmeres (angular/tele) amb enquadrament automàtic. 2. Àudio professional 3. Certificació | 1. Sensor 8MP+8MP / Zoom 10x / dual i ia: sistema de 2 càmeres (angular/tele) amb enquadrament automàtic. 2. Matriz de 8 micrófonos Full Duplex / Alcance ≥ 6m 3. Microsoft Teams Rooms (MTR) |  |  |  | 1 | 0
SUPORT BARRA COL·LABORACIÓ | VOGEL'S | SOUND3550 | --- | --- |  |  |  | 1 | 0
CONSOLA TÀCTIL DE CONTROL | YEALINK | CTP25 | 1. Pantalla de control 2. Alimentació i connectivitat 3. Certificació | 1. Pantalla ≥ 10.1" / Res. 1280x800 2. Ethernet PoE 3. Microsoft Teams Rooms (MTR) |  |  |  | 1 | 0
SUPORT PER A CONSOLA TÀCTIL DE CONTROL | YEALINK | Mount Kits Desk Stand | 1. Fixació a taula per evitar moviment dels usuaris sobre la tablet 2. Connexions i cablejat fixat i ocult per evitar la manipulació dels cables per part dels usuaris, i que garanteixi un aspecte net de la instal·lació 3. Compatibilitat | 1. Obligatori 2. Obligatori 3. Compatible amb consola tàctil de control proposada o equivalent |  |  |  | 1 | 0
HUB PER COMPARTIR CONTINGUTS PER CABLE I BYOD PER A MVC | YEALINK | VCH51PRO | 1. Resolució 2. Càrrega USB-C Power Delivery 3. Certificació | 1. 4K 2. 40W 3. Microsoft Teams Rooms (MTR) |  |  |  | 1 | 0
DONGLE INALÀMBRIC | YEALINK | PA20 | 1. Tipus de dispositiu 2. Resolució permesa 3. Instal·lació 4. Multipresentació | 1. Hardware 2. 4K 3. Plug & Play 4. 4 presentacions simultàneas |  |  |  | 1 | 0
GESTIÓN CLOUD (YMCS) | YEALINK | YMCS-Room Professional | 1. Llicència per a diagnòstic remot i informes d'ocupació i qualitat ambiental | 1. Servei Cloud 2 anys |  |  |  | 1 | 0
PETIT MATERIAL PER INSTAL·LACIÓ, I SERVEI D'INSTAL·LACIÓ, CONNEXIÓ, CONFIGURACIÓ I POSADA EN MARXA DELS EQUIPS PER A CADA SALA | --- | --- | --- | --- |  |  |  | 1 | 0
SALES DE FORMACIO TIPUS 1 (MITJANA) (Sales: 1A2.7 / 1A2.8)
PANTALLA DE COLA·LABORACIÓ INTERACTIVA ALL-IN-ONE DE 75 POLZADES | YEALINK | MB75Pro-A02 | 1. Panell 2. Gestió integrada encès/apagat automàtic 3. Càmera 4. Microfonia 5. Mida | 1. LED 3840 x 2160 px / ≥ 350 cd/m² / táctil amb mode pissarra 2. Suport CEC / Wake-on-LAN 3. 4k amb enquadrament automàtic i seguiment de ponent 4. Matriu de micròfons i altaveus integrats 5. 75 polzades |  |  |  | 2 | 0
CONSOLA TÀCTIL DE CONTROL | YEALINK | CTP25 | 1. Pantalla de control 2. Alimentació i connectivitat 3. Certificació | 1. Pantalla ≥ 10.1" / Res. 1280x800 2. Ethernet PoE 3. Microsoft Teams Rooms (MTR) |  |  |  | 2 | 0
SUPORT PER A CONSOLA TÀCTIL DE CONTROL | YEALINK | Mount Kits | 1. Fixació per evitar moviment dels usuaris sobre la tablet 2. Connexions i cablejat fixat i ocult per evitar la manipulació dels cables per part dels usuaris, i que garanteixi un aspecte net de la instal·lació 3. Compatibilitat | 1. Obligatori 2. Obligatori 3. Compatible amb consola tàctil de control proposada o equivalent |  |  |  | 2 | 0
CÀMERA | YEALINK | UVC86 | 1. Sistema òptico 3. Certificació | 1. Doble òptica / 4K / Zoom óptico 12x 3. Microsoft Teams |  |  |  | 2 | 0
HUB PER COMPARTIR CONTINGUTS PER CABLE I BYOD PER A MVC | YEALINK | VCH51PRO | 1. Resolució 2. Càrrega USB-C Power Delivery 3. Certificació | 1. 4K 2. 40W 3. Microsoft Teams Rooms (MTR) |  |  |  | 2 | 0
ALTAVEUS | YEALINK | CS10-D | 1. Cobertura de so 2. Connectividad 3. Diseny 4. Certificació | 1. Potència nominal 20W RMS 2. PoE 3. Encastat / superfície 4. Microsoft Teams |  |  |  | 8 | 0
PUNT D'ACCÉS DE VÍDEO DEDICAT | YEALINK | AP08 | 1. Lantència de transmissió de vídeo 2. Capacitat de transmissió de video 3. Alimentació | 1. Inferior a 150ms 2. 4K 3. PoE |  |  |  | 2 | 0
SWITCH DE DISTRIBUCIÓ AV D'ALTA DENSITAT DE POTÈNCIA | YEALINK | RCH40 | 1. Gestió d'energia 2. Presupost total d'energia | 1. Mínim 30W per port 2. Mínim 90W |  |  |  | 2 | 0
SENSOR D'OCUPACIÓ | YEALINK | ROOMSENSOR PRO | 1. Tecnologia de comptatge 2. Mètriques ambientals 2. Alimentació i connectivitat 4. Certificació | 1. Capacitat de recompte de persones en temps real 2. Temperatura, humitat, llum i CO2/TVOC (qualitat de l'aire) 3. 100% inalàmbric / BLE 5.0 / Batería Litio (≥ 4 años) 4. MTR Integrated Sensor |  |  |  | 2 | 0
ARMARI TÈCNIC AV SOTA PANTALLA | HECKLER | AV CREDENZA MINI | --- | --- |  |  |  | 2 | 0
GESTIÓN CLOUD (YMCS) | YEALINK | YMCS-Room Professional | 1. Llicència per a diagnòstic remot i informes d'ocupació i qualitat ambiental | 1. Servei Cloud 2 anys |  |  |  | 4 | 0
PETIT MATERIAL PER INSTAL·LACIÓ, I SERVEI D'INSTAL·LACIÓ, CONNEXIÓ, CONFIGURACIÓ I POSADA EN MARXA DELS EQUIPS PER A CADA SALA | --- | --- | --- | --- |  |  |  | 2 | 0
MICROFONIA INALÀMBRICA | SHURE | SLXD24DE/SM58 H56 | --- | --- |  |  |  | 2 | 0
MICROFONIA INALÀMBRICA | SHURE | SLXD14E/153T H56 | --- | --- |  |  |  | 2 | 0
SALES DE FORMACIO TIPUS 2 (GRAN) (Sales: 1A2.9)
PANTALLA DE COLA·LABORACIÓ INTERACTIVA ALL-IN-ONE DE 86 POLZADES | YEALINK | MB86Pro-A02 | 1. Panell 2. Gestió integrada encès/apagat automàtic 3. Càmera 4. Microfonia 5. Mida | 1. LED 3840 x 2160 px / ≥ 350 cd/m² / táctil amb mode pissarra 2. Suport CEC / Wake-on-LAN 3. 4k amb enquadrament automàtic i seguiment de ponent 4. Matriu de micròfons i altaveus integrats 5. 75 polzades |  |  |  | 1 | 0
CONSOLA TÀCTIL DE CONTROL | YEALINK | CTP25 | 1. Pantalla de control 2. Alimentació i connectivitat 3. Certificació | 1. Pantalla ≥ 10.1" / Res. 1280x800 2. Ethernet PoE 3. Microsoft Teams Rooms (MTR) |  |  |  | 1 | 0
SUPORT PER A CONSOLA TÀCTIL DE CONTROL | YEALINK | Mount Kits | 1. Fixació per evitar moviment dels usuaris sobre la tablet 2. Connexions i cablejat fixat i ocult per evitar la manipulació dels cables per part dels usuaris, i que garanteixi un aspecte net de la instal·lació 3. Compatibilitat | 1. Obligatori 2. Obligatori 3. Compatible amb consola tàctil de control proposada o equivalent |  |  |  | 1 | 0
CÀMERA | YEALINK | UVC86 | 1. Sistema òptico 3. Certificació | 1. Doble òptica / 4K / Zoom óptico 12x 3. Microsoft Teams |  |  |  | 1 | 0
HUB PER COMPARTIR CONTINGUTS PER CABLE I BYOD PER A MVC | YEALINK | VCH51PRO | 1. Resolució 2. Càrrega USB-C Power Delivery 3. Certificació | 1. 4K 2. 40W 3. Microsoft Teams Rooms (MTR) |  |  |  | 1 | 0
ALTAVEUS | YEALINK | CS10-D | 1. Cobertura de so 2. Connectividad 3. Diseny 4. Certificació | 1. Potència nominal 20W RMS 2. PoE 3. Encastat / superfície 4. Microsoft Teams |  |  |  | 8 | 0
PUNT D'ACCÉS DE VÍDEO DEDICAT | YEALINK | AP08 | 1. Lantència de transmissió de vídeo 2. Capacitat de transmissió de video 3. Alimentació | 1. Inferior a 150ms 2. 4K 3. PoE |  |  |  | 1 | 0
SWITCH DE DISTRIBUCIÓ AV D'ALTA DENSITAT DE POTÈNCIA | YEALINK | RCH40 | 1. Gestió d'energia 2. Presupost total d'energia | 1. Mínim 30W per port 2. Mínim 90W |  |  |  | 1 | 0
SENSOR D'OCUPACIÓ | YEALINK | ROOMSENSOR PRO | 1. Tecnologia de comptatge 2. Mètriques ambientals 2. Alimentació i connectivitat 4. Certificació | 1. Capacitat de recompte de persones en temps real 2. Temperatura, humitat, llum i CO2/TVOC (qualitat de l'aire) 3. 100% inalàmbric / BLE 5.0 / Batería Litio (≥ 4 años) 4. MTR Integrated Sensor |  |  |  | 1 | 0
ARMARI TÈCNIC AV SOTA PANTALLA | HECKLER | AV CREDENZA MINI | --- | --- |  |  |  | 1 | 0
GESTIÓN CLOUD (YMCS) | YEALINK | YMCS-Room Professional | 1. Llicència per a diagnòstic remot i informes d'ocupació i qualitat ambiental | 1. Servei Cloud 2 anys |  |  |  | 2 | 0
PETIT MATERIAL PER INSTAL·LACIÓ, I SERVEI D'INSTAL·LACIÓ, CONNEXIÓ, CONFIGURACIÓ I POSADA EN MARXA DELS EQUIPS PER A CADA SALA | --- | --- | --- | --- |  |  |  | 1 | 0
MICROFONIA INALÀMBRICA | SHURE | SLXD24DE/SM58 H56 | --- | --- |  |  |  | 1 | 0
MICROFONIA INALÀMBRICA | SHURE | SLXD14E/153T H56 | --- | --- |  |  |  | 1 | 0
ALTRES SERVEIS DELS SISTEMES A
SERVEI DE GARANTIA I MANTENIMENT SEGONS CONDICIONS DEL PLEC TÈCNIC | --- | --- | --- | --- |  |  |  | 1 | 0
DIRECCIÓ D'OBRA I DE PROJECTE SEGONS CONDICIONS DEL PLEC TÈCNIC | --- | --- | --- | --- |  |  |  | 1 | 0
DOCUMENTACIÓ I FORMACIÓ (USUARI I D'ADMINISTRACIÓ) SEGONS CONDICIONS DEL PLEC TÈCNIC | --- | --- | --- | --- |  |  |  | 1 | 0
[8 empty] | TOTAL | 0

## Amidaments Sistema B
TIPOLOGIA | MARCA | MODEL | ESPECIFICACIONS TÈCNIQIUES QUE HAN DE COMPLIR LES PROPOSTES EQUIVALENTS | VALOR MINIM | MODEL PROPOSAT | VALOR DE LA CARACTERISTICA | PREU UNITARI | VOLUMETRIA D'EQUIPS | PREU TOTAL
PLATAFORMA DE GESTIÓ SISTEMA B
Plataforma de gestió i supervisió d'equipament del sistema B | CRESTRON | XiO Cloud® Provisioning and Management Service | 1. Gestió remota total: Desplegament massiu, actualitzacions de firmware i configuració de paràmetres sense anar a la sala. 2. Diagnòstic i gestió en temps real de tots els components del espais de forma individualitzada 3. Alertes intel·ligents proactives: Notificacions d'estat dels equipaments 4. Analítica: Informes ocupació i temps d'ús dels espais 5. Control remot dels equipaments 6. Gestió d'equipament de tercers | Compliment de la totalitat de les especificacions tècniques descrites a la columna D. |  |  |  | 1 | 0
SERVEI DE INSTAL·LACIÓ, CONFIGURACIÓ I POSADA EN MARXA DE LA PLATAFORMA DE GESTIÓ I LA INTEGRACIÓ DE TOTS ELS EQUIPS | --- | --- | --- | --- |  |  |  | 1 | 0
TABLETS PER A LA RESERVA D'ESPAIS (Sales: un total de 22 espais)
ROOM SCHEDULING TOUCH SCREEN | CRESTRON | TSS-770-T-B-S-LB KIT | 1. Pantalla 2. Processador 3. Memoria 4.Alimentación y conectividad 5. Indicación de estado visual 6. Kit de montaje en superficie sólida 7. Certificació | 1. Pantalla 7" LED 1280 x 800 px / ≥ 350 cd/m² con capacidad tàctil 2. Quad-core dedicat 3. 2GB RAM / 16GB Store 4. Ethernet PoE 5. Indicador LED luminoso estado reserva 6. Obligatorio y con lógica de colores en base a estado de ocupación de estado 7. Microsoft Teams |  |  |  | 22 | 0
SUPORT PER A ROOM SCHEDULING TOUCH SCREEN TSS-770-T-B-S-LB KIT O EQUIVALENT | CRESRTRON | TSW-770/1070-MUMK-B | 1. Compatibilitat 2. Instal·lació | 1. Compatibilitat amb TSS-770-T-B-S-LB KI o equivalent proposat 2. Possibilitat d'instal·lació a pared i marc de porta |  |  |  | 22 | 0
GESTIÓN CLOUD | CRESTRON | SW‑XIOC‑PREMIUM‑2YR‑1‑99 | 1. Llicència per gestió remota de dispositius AV i control | 1. Servei Cloud 2 anys |  |  |  | 22 | 0
PETIT MATERIAL PER INSTAL·LACIÓ, I SERVEI D'INSTAL·LACIÓ, CONNEXIÓ, CONFIGURACIÓ I POSADA EN MARXA DELS EQUIPS PER A CADA EQUIP TABLET | --- | --- | --- | --- |  |  |  | 22 | 0
SALES DE REUNIONS BASICA (sense MTR) (Sales: 0A2.4 / 0A2.21)
MONITOR PROFESSIONAL DE 65 POLZADES | YEALINK | MD65 | 1. Panell 2. Gestió integrada encès/apagat automàtic 3. Mida | 1. LED 3840 x 2160 px / ≥ 350 cd/m² 2. Suport CEC / Wake-on-LAN 3. 65 polzades |  |  |  | 2 | 0
SUPORT MONITOR | VOGELS | PFW6800 | --- | --- |  |  |  | 2 | 0
SISTEMA DE PRESENTACIÓ INALÀMBRICA | CRESTRON | AM3-111-I KIT | 1. Presentación inalámbrica multiprotocolo 2. Compatibilidad 3. Conexión a equipo emisor 4. Resolución de video 5. Connectividad de xarxa i alimentació 6. Conferencia inalàmbrica | 1. Desde portàtils, smartphones y tablets 2. Windows, macOS i Android 3. USB-C 4. 4K UHD (3840×2160) 5. Ethernet PoE 6.BYOM |  |  |  | 2 | 0
GESTIÓN CLOUD | CRESTRON | SW‑XIOC‑PREMIUM‑2YR‑1‑99 | 1. Llicència per gestió remota de dispositius AV i control | 1. Servei Cloud 2 anys |  |  |  | 2 | 0
GESTIÓN CLOUD (YMCS) | YEALINK | YMCS-Room Professional | 1. Llicència per a diagnòstic remot i informes d'ocupació i qualitat ambiental | 1. Servei Cloud 2 anys |  |  |  | 2 | 0
PETIT MATERIAL PER INSTAL·LACIÓ, I SERVEI D'INSTAL·LACIÓ, CONNEXIÓ, CONFIGURACIÓ I POSADA EN MARXA DELS EQUIPS PER A CADA SALA | --- | --- | --- | --- |  |  |  | 2 | 0
PANTALLES AUXILIARS MÒBILS TIPUS 1 (Ubicacions: 1 unitat mòbil)
MONITOR PROFESIONAL YEALINK DISPLAY 65 PULGADAS (MD65) | YEALINK | MD65 | 1. Display dedicado VCF: Panel LED 4K optimizado para reproducción de color y tonos de piel. 2. Gestión Integrada: Encendido/Apagado automático mediante señal HDMI (CEC). 3. Tamaño pantalla | 1. LED 3840 x 2160 px / ≥ 350 cd/m² 2. Soporte CEC / Wake-on-LAN 3. 65 pulgadas |  |  |  | 1 | 0
TROLLEY PARA PANTALLA | VOGELS | T1011 | --- | --- |  |  |  | 1 | 0
SPLITTER | BLUSTREAM | SP12CS | --- | --- |  |  |  | 1 | 0
TRANSMISSOR PROFESSIONAL SENSE FILS PER A HDMI | EXTRON | eLink 100 T EU | 1. Distància màxima. 2. Resolució. 3. Simultanietat 4. Xifrat | 1. 30 m 2. Full HD 1920×1080 (1080p/60) 3. Transmissió d'un emissor a fins a 4 receptors. 4. AES-128 |  |  |  | 1 | 0
RECEPTOR PROFESSIONAL SENSE FILS PER A HDMI | EXTRON | eLink 100 R EU | 1. Distància màxima. 2. Resolució. 3. Simultanietat 4. Xifrat | 1. 30 m 2. Full HD 1920×1080 (1080p/60) 3. Transmissió d'un emissor a fins a 4 receptors. 4. AES-128 |  |  |  | 1 | 0
GESTIÓN CLOUD (YMCS) | YEALINK | YMCS-Room Professional | 1. Llicència per a diagnòstic remot i informes d'ocupació i qualitat ambiental | 1. Servei Cloud 2 anys |  |  |  | 1 | 0
PETIT MATERIAL PER INSTAL·LACIÓ, I SERVEI D'INSTAL·LACIÓ, CONNEXIÓ, CONFIGURACIÓ I POSADA EN MARXA DELS EQUIPS | --- | --- | --- | --- |  |  |  | 1 | 0
PANTALLES DE TELEVISIO (Ubicacions: 1A2.1 / 1A2.17,/ 2A2.1)
TELEVISOR DE 65'' | SAMSUNG | TQ65Q7FAAUXXC | 1. Televisor 2. Mida 3. Control 4. Ressolució 5. Connectivitat 6. HDMI 7. Suport | 1. Receptor tdt integrat 2. 55" 3. Control via IP des de processador de control 4. UHD 4K 5. WIFI + Ethernet 6. ≥ 2x 7. Capacitat VESA, braç articulat per a instal·lar a zona esquinera, i inclinación vertical 15º |  |  |  | 3 | 0
SUPORT MONITOR | VOGELS | PFW6850 | --- | --- |  |  |  | 3 | 0
PETIT MATERIAL PER INSTAL·LACIÓ, I SERVEI D'INSTAL·LACIÓ, CONNEXIÓ, CONFIGURACIÓ I POSADA EN MARXA DELS EQUIPS | --- | --- | --- | --- |  |  |  | 3 | 0
Llocs de treball Hot desk (Ubicacions: 20 llocs de treball hot desk)
MONITOR FHD 24'' | HP | HP Pro (sèrie 5) 524PF | 1. Resolució 2. Mida 3. Ergonomia 4. Connexió 5. Certificación TÜV de solució de hardware amb llum blava de baixa intensitat 6. Lluminositat 7. Tipologia 8. Relació aspecte 9. Tractament de la pantalla | 1. FHD (1920 x 1080 a 100Hz) 2. 23,8'' 3. Ajustable en altura, inclinació, gir i pivotatge 4. HDMI 1.4, USB hub, Display Port 1.2 5. Obligatori 6. ≥ 350 nits 7. IPS; LCD 8. 16:9 9. Antireflectant |  |  |  | 40 | 0
SUPORT PER A MONITOR | Kensington | SKU K55513WW | 1. Nombre de pantalles 2. Mida de les pantalles 3. Pes màxim 4. Muntatge VESA 5. Ergonomia 6. Disseny i instal·lació | 1. Fins a 2 monitors 2. Fins a 27 polzades 3. Fins a 8 kg per cada braç 4. Obligatori 5. Sistema SmartFit 6. Fixació pinça en C / sistema integrat per cablejat ordenat i ocult |  |  |  | 25 | 0
CABLE ANTIROBATORI I CAPÇAL DE BLOQUEIG PER A LA BASE D'EXPANSIÓ USB-C DE LA FILA 22 | Kensington | Codi d'empresa TMB nº 9840 | 1. Codi d'empresa TMB nº 9840 | 1. Obligatori |  |  |  | 25 | 0
COMBO TECLAT I RATOLÍ | Logitech | MK270 | 1. Radi d'acció inalàmbric Teclat: 2.1 Altura ajustable 2.2 Teclat numèric amb 10 tecles 2.3 Tipus de tecles 2.4 Indicador luminòs de bloqueig de mayúscules 2.5 Autonomia Ratolí: 3.1 Tecnologia 3.2 Número de botons 3.3 Desplaçament 3.4 Autonomia | 1. 10 metres Teclat: 2.1 Obligatori 2.2 Obligatori 2.3 Còncaves 2.4 Obligatori 2.5 ≥ 36 messos Ratolí: 3.1 Sensor òptic 3.2 ≥ 3 (dret, esquerre, central) 3.3 Línia a línia 3.4 ≥ 12 messos |  |  |  | 25 | 0
BASE D'EXPANSIÓ USB-C | HP | HP USB-C G5 | 1. Seguretat física 2. Connexió pantalles 3. Connexió ports 4. Càrrega 5. Disseny 6. Compatibilitat | 1. Ranura de bloqueig compatible amb Kensington codi empresa TMB nº 9840 2. Fins a 3 pantalles simultàneament 3. 1x USB-C dades i alimentació / 4x USB 3.0 / 1x RJ-45 / 2x Display Port / 1x HDMI 2.0 4. Power delivery fins a 100W 5. Compacte 6. Portàtils amb USB-C i Thunderbolt |  |  |  | 25 | 0
PETIT MATERIAL PER INSTAL·LACIÓ, I SERVEI D'INSTAL·LACIÓ, CONNEXIÓ, CONFIGURACIÓ I POSADA EN MARXA DELS EQUIPS PER A CADA LLOC DE TREBALL | --- | --- | --- | --- |  |  |  | 20 | 0
SALA D'ACTES (Sales: 2A2.35)
PANTALLA LED 135" | HIKVISION | 5x5 DS-D4015BW-2FC/A 600*337.5mm Module | 1.Pantalla LED 2. Pantalla de gran format. i alta ressolució. 3. Ressolució 4. Tecnologia Píxel 5. Alta lluminositat 6. Alt contrast 7. Certificacions Incluye pantalla, controladora LED y Soporte a pared 8. Elements de recanvi inclosos | 1. Sistema complert. Inclou pantalla, controladora LED i suport de paret (tots els elements del mateix fabricant) 2. Mida: 3 m × 1.6875 m = 5.06 ㎡ 3.FHD 1920 x 1080 - Pixel Pitch 1,56mm 4. FLIP CHIP COB 5. ≥ 600nit 6. ≥ 15000:1 7. CE/CB certification i TUV Green Mark certification 8. 10% Spare parts |  |  |  | 1 | 0
ALTAVEU PASSIU DE TIPUS COLUMNA | JBL | CBT-70J-1 | 1. Altaveu de columna 2. Cobertura 3. Voicing conmutable 4. Rang de freqüència 5. Potència 6. Color | 1. Altaveu de columna muntatge a paret 2. Cabertura vertical asimetrica i control directiu uniforme. Patró vertical seleccionable entre 25º i 45º. Cobertura horizontal: 150° 3. Seleccionable entre mode música i veu 4. 60 Hz – 20 kHz (±10 dB) 5. 500 W cont. (2000 W pic) 6. Disponible en Blanc o Negre |  |  |  | 2 | 0
ALTAVEU PASSIU ULTRACOMPACTE DE 5,25'' PER A REFORÇ SONOR | JBL | AC15 | 1. Font puntual 2. Cobertura 3. Rang de freqüència 4. Conexións 5. Potència 6. Color | 1. Altaveu de 5,25" + tweeter de 1" de superfície. Muntatge a paret o sostre. 2. 90ºx90º 3. 80 Hz – 20 kHz (‑10 dB). 4. Neutrik NL4 i terminal 5. 150 W cont / 600 W pic. 6. Disponible en Blanc o Negre |  |  |  | 2 | 0
ACCESSORI DE MUNTATGE EN U | JBL | MTU-15 | 1. Sistema muntatge altaveu | 1 Permet el muntatge de l'altaveu anterior en paret i en Sostre (superfície) |  |  |  | 2 | 0
AMPLIFICADOR DE DOS CANALS AMB DSP INTEGRAT | CROWN | xti-2002 | 1. Etapa de potència multicanal 2. Potència 3. Relació senyal-soroll 4. Distorsió Harmònica 5. Resposta en freqüència 6. Processat 7. Monitorització d'estat del sistema 8. Ventilació forçada | 1. 2 canals 2. 475 W @ 8 Ω / 800 W @ 4 Ω / 1000 W @ 2 Ω. 3. 100 dB (A‑weighted). 4. THD: < 0,5% (20 Hz – 20 kHz). 5. 20 Hz – 20 kHz (±1 dB). 6. DSP intern amb corbes precarregades per altaveus anteriors. 7. Tensió AC i temperatura interna 8. Ventiladors amb 3 velocitats configurables. |  |  |  | 1 | 0
AMPLIFICADOR DE DOS CANALS AMB DSP INTEGRAT | CROWN | XTI-1002 | 1. Etapa de potència multicanal 2. Potència 3. Relació senyal-soroll 4. Distorsió Harmònica 5. Resposta en freqüència 6. Processat 7. Monitorització d'estat del sistema 8. Ventilació forçada1. Incluye DSP interno completo | 1. 2 canals 2. 275 W @ 8 Ω / 500 W @ 4 Ω / 700 W @ 2 Ω. 3. 100 dB (A‑weighted). 4. THD: < 0,5% (20 Hz – 20 kHz). 5. 20 Hz – 20 kHz (±1 dB). 6. DSP intern amb corbes precarregades per altaveus anteriors. 7. Tensió AC i temperatura interna 8. Ventiladors amb 3 velocitats configurables. |  |  |  | 1 | 0
MICROFON D'ARRAY DE SOSTRE | SHURE | MXA920 | 1. Cobertura 2. Connectivitat 3. Lòbuls amb sortida independent 4. Processat 5. Canals | 1. Cobertura de 9 x 9 m 2. Dante (Alimentación POE) 3. Fins a 8 lòbuls amb sortida independent. 4. DSP integrat amb AEC, mescla automàtica, reducció de soroll i AGC 5. Canals Dante/AES67: Fins a 10 (8 TX + 1 automix + 1 AEC ref) |  |  |  | 1 | 0
KIT DE MUNTATGE SUSPÈS | SHURE | A900-S-GM | 1. Kit muntatge | 1. Muntatge suspès a sostre amb cable d'hacer |  |  |  | 1 | 0
MICROFONIA: Sistema sense fils dual amb dos transmissors de mà | SHURE | SLXD24D+/58 | 1. Codificació 2. Seguretat 3. Gestió de freqüències 4. Autonomia 5. Sistemes simultanis Ajustes en tiempo real para el transmisor en remoto 6. Transductor | 1. Àudio digital: 24 bits amb rang dinàmic >118 dB 2. Xifratge AES-256 3. Gestió automàtica d’interferències amb reassignament de freqüències sense interrupcions 4. Fins a 8 hores amb 2 piles AA. 5. Fins a 11 en TV de 6 MHz i fins a 14 en TV de 8 MHz. 6. Dinàmic cardioide |  |  |  | 1 | 0
MICROFONIA: Sistema sense fils dual amb dos transmissors de petaca | SHURE | SLXD14D+ | 1. Codificació 2. Seguretat 3. Gestió de freqüències 4. Autonomia 5. Sistemes simultanis Ajustes en tiempo real para el transmisor en remoto | 1. Àudio digital: 24 bits amb rang dinàmic >118 dB 2. Xifratge AES-256 3. Gestió automàtica d’interferències amb reassignament de freqüències sense interrupcions 4. Fins a 8 hores amb 2 piles AA. 5. Fins a 11 en TV de 6 MHz i fins a 14 en TV de 8 MHz. |  |  |  | 2 | 0
MICRÒFON DE DIADEMA SUBMINIATURA | SHURE | DH5T/O-MTQG | 1. Clasificació IP 2. Patró 3. Resposta en freqüencia 4. Sensibilitat 5. SPL màxim 6. Relació senyal-soroll 7. Connector | 1.IP57 resistent a l’aigua, la suor, la pols i la humitat 2. Omnidireccional 3. 20 Hz – 20 kHz. 4. –42,5 dBV (7,5 mV RMS) a 1 kHz. 5. 132 dB SPL (1% THD, típic) 6. SNR 63 dB 7. Connector compatible amb petaques del sistema anterior |  |  |  | 4 | 0
ANTENA ACTIVA DIRECCIONAL | SHURE | UA864LO | 1. Sistema 2. Muntatge 3. Cobertura 4. Configurable 5. Alimentacio | 1. compatible amb els sistemes anteriors 2. En superfície, a paret o sostre, perfil baix. 3. Angular: 100° Ample de feix. 4. Selector de guany: 4 posicions (inclou modes d’atenuació i d’amplificació). 5.Requereix alimentació de polarització des del receptor o des del distribuïdor d’RF. |  |  |  | 2 | 0
SISTEMA ACTIU DE DISTRIBUCIÓ D'ANTENA UHF DE BANDA AMPLA: que permet dividir una parella d’antenes cap a múltiples receptors, compensant les pèrdues de senyal i integrant alimentació de CC per als receptors sense fils. | SHURE | UA844+SWBE | 1.Nombre de receptors suportats per unitat 2. Alimentació 3. Compatibilitat 4. Permet configuració en cascada per sistemes complexos | 1. 4 2. Inclou sortida DC per alimentar els receptors connectats. 3. Compatible amb els sistemes de microfonia anterior. 4. Fins a 5 unitats |  |  |  | 1 | 0
BATERIA RECARREGABLE D'IONS DE LITI | SHURE | SB903 | 1. Sistema | 1. Compatible amb els sistemes anteriors |  |  |  | 6 | 0
CARREGADOR TIPUS DOCK DOBLE PER A BATERIES | SHURE | BC203-E | 1. Sistema | 1. Compatible amb els sistemes anteriors |  |  |  | 3 | 0
MÒDUL D'ENTRADA D'ÀUDIO EN XARXA | QSYS | QIO-ML4I | 1. Multicanal 2. Sistema 3. Monitorització d'estat. 4. Permet connexió en cascada. 5. Alimnetació 6. Muntatge | 1. 4 × mic/line balanceadas, amb phantom power +48 V 2. Compatible nativament amb el DSP proposat 3. Detecció de micròfon a les entrades per a monitoratge, estadístiques i avisos d’error. 4. Fins a 4 mòduls sobre un unic enllaç de xarxa 5. POE 6. Muntatge en superfície o rack |  |  |  | 1 | 0
CÀMERA PTZ INTEL·LIGENT AMB AI INTEGRADA | CRESTRON | IV-CAM-I12-B | 1. Número d'òptiques - càmeres integrades 2. Zoom 3. Resolució de vídeo 4. Funcions inteligents. 5. Sortides de video simultànies. 6. Protocols de control 7. Memòries | 1. 2 2. 12x (òptic) 3.1080p60 4. Funciones inteligentes: Group Framing, Presenter Tracking, Multi-Camera Switching 5. 3G-SDI, HDMI, USB 3.0, ONVIF, RTSP 6. VISCA/TCP, VISCA/UDP, PELCO-D, PELCO-P, ONVIF, UVC 3. 256 presets |  |  |  | 2 | 0
KIT EXTENSOR USB 3.2 GEN1 PER HBASET | BLUSTREAM | UEX3C-KIT | 1. Versió USB 2. Versions USB compatibles 3. Distància 4. Velocitat de transmissió 5. Alimentació a dsipositiu USB 6. Alimentació | 1. USB 3.2 Gen1 2. USB 2.0 y 1.1 3. 100 m amb cable CAT6A/CAT6A F/UTP. 4. 5 Gbps 5. Fins a 2.5 A 6. PoC bidireccional per alimentar el conjunt transmissor/receptor des de qualsevol dels dos extrems. |  |  |  | 1 | 0
KIT PER A COL·LABORACIÓ SENSE FILS SEGURA, COMPOST PER UN RECEPTOR I DOS ENDPOINTS | CRESTRON | AM3-222-I KIT | 1. Resolució del contingut. 2. Presentació de dispositius a través de. 3. Transmissors inclosos en KIT 4. Tipus d'antena receptor 5. Connexió USB receptor | 1. 4K@30 2. Software (PC) / WEB browser / Miracast / App (Android, IOS) / Air Play (natiu) / USB-C (Dongle) / Endpoint sense fils o amb cable, amb connexió a dispositius per HDMI i USB‑B o USB‑C. 3. 2 x Endpoints amb entrada HDMI y USB o USB-C incluidos. 4. Permet instal·lació d'antenes remotes. 5. USB 2.0 y USB 3.0 (per periferics de comunicacions unificades ). |  |  |  | 1 | 0
ADAPTADOR USB‑C PER A LA CONNECTIVITAT SENSE FILS COMPATIBLE AMB EL SISTEMA ANTERIOR. | CRESTRON | AM-TX3-100 | 1. Sistema 2. Connexió USB-C | 1. Compatible amb Kit anterior 2. Connexió USB-C |  |  |  | 2 | 0
FONT D’ALIMENTACIÓ USB‑C. AFEGEIX CÀRREGA A LA CONNEXIÓ USB‑C. | CRESTRON | PSU-MIDSPAN-USB-1-C KIT | 1. Connexions 2 Potència | 1. USB-C d'entrada / USB-C de sortida 2. 100W |  |  |  | 1 | 0
INTERFÍCIE D’AUDIO DANTE‑USB (PER A MTR) | AUDINATE | AVIOUSB | 1. Canals 2. Resolució 3. Latencia 4. Dispositiu Plug and Play. . | 1. 2 In i 2 Out 2. 24 bits / 48 kHz. 3. Configurable a 1 / 2 / 5 ms. 4. No requereix drivers ni software addicional |  |  |  | 1 | 0
PANELL DE CONNEXIONS BYOD TERRA / PARED | TBD | CON1 | --- | --- |  |  |  | 2 | 0
EQUIP DE VIDEOCONFERÈNCIA DISSENYAT PER A SALES DE REUNIONS FETES A MIDA. | CRESTRON | UC-CX100-T-WM | 1. Kit MTR 2. Pantalla de control - Mida 3. Pantalla de control - Resolució 4. Pantalla de control - Muntatge 5. Pantalla de control - Integració sistema de control 6. Solució Nativa 7.BYOD | 1. INCLOU: Mini PC, Transmissor BYOD / BYOM, Pantalla de control tàctil i Conjunt de suport. 2. 10,1” 3. 1920x1080 pixels 4. Inclou Kit muntatge a paret. 5. Integració del control de la MTR amb el control de la resta d'elements de la sala: Audio / Vídeo / Iluminació etc. 6. Microsoft Teams Room / Zoom (possibilitat de canvi de configuració per canviar de plataforma) 7. Possibilitat d'utilitzar plataformes UC des de dispositiu connectat (PC / Portàtil...) |  |  |  | 1 | 0
CODIFICADOR AV SOBRE IP | CRESTRON | DM-NVX-E20 | 1. Resolució de vídeo 2. Latencia 3. Velocitat de commutació 4. Bitrate 5. Entrada de video 6. Audio 7. Alimentació 8. Control 9. Entrada / Sortida Àudio 10. Transport de dades de control | 1. 4k 60 Hz 4:2:0, 4k 30 Hz 4:4:4 2. Inferior a 1 frame. 3. Inferior a 1 segon 4. Bitrate configurable: Fix 200–950 Mbps o adaptatiu. 5. HDMI amb compatibilitat DisplayPort Dual Mode i DVI 6. Inclou àudio analògic desempaquetat (des‑embegut) i compatibilitat AES67 per a TX/RX. Admet Dolby Digital®, Dolby Digital EX, Dolby Digital Plus, Dolby TrueHD, Dolby Atmos, DTS®, DTS ES, DTS 96/24, DTS HD High Res, DTS HD Master Audio, DTS:X i LPCM de fins a 8 canals. 7. POE 8. Controlable mitjançant un sistema de control sense necessitat de maquinari ni llicències addicionals 9. Connexió d’àudio analògic configurable com a entrada o sortida per a embeguir o desembe­guir àudio. 10. Control integrat: RS‑232 bidireccional + IR + CEC |  |  |  | 3 | 0
DECODER AV‑OVER‑IP | CRESTRON | DM-NVX-D20 | 1. Resolució de vídeo 2. Latencia 3. Velocitat de commutació 4. Bitrate 5. Entrada de video 6. Audio 7. Alimentació 8. Control 9. Entrada / Sortida Àudio 10. Transport de dades de control | 1. 4k 60 Hz 4:2:0, 4k 30 Hz 4:4:4 2. Inferior a 1 frame. 3. Inferior a 1 segon 4. Bitrate configurable: Fix 200–950 Mbps o adaptatiu. 5. HDMI amb compatibilitat DisplayPort Dual Mode i DVI 6. Inclou àudio analògic desempaquetat (des‑embegut) i compatibilitat AES67 per a TX/RX. Admet Dolby Digital®, Dolby Digital EX, Dolby Digital Plus, Dolby TrueHD, Dolby Atmos, DTS®, DTS ES, DTS 96/24, DTS HD High Res, DTS HD Master Audio, DTS:X i LPCM de fins a 8 canals. 7. POE 8. Controlable mitjançant un sistema de control sense necessitat de maquinari ni llicències addicionals 9. Connexió d’àudio analògic configurable com a entrada o sortida per a embeguir o desembe­guir àudio. 10. Control integrat: RS‑232 bidireccional + IR + CEC |  |  |  | 3 | 0
INTERFÍCIE D’ÀUDIO DE 4 CANALS ANALÒGICS CAP A DANTE | SHURE | ANI4IN-XLR | 1. Entrades 2.Protocol transport Àudio 3. Control 4. Processat procesamiento DSP interno (EQ paramétrica, mute, inversión, ganancia digital) 5. Guany 6. Resolució 7.Rang dinàmic | 1. 4 entrades XLR balancejades independents amb Phantom +48V per canal 2. DANTE 3. Web 4. Inclou DSP intern amb EQ paramétrica, mute, inversió, guany digital 5. Rang de guany analògic: de 0 a +51 dB en increments de 3 dB 6. 48 kHz / 24 bits. 7. A‑weighted: 113 dB |  |  |  | 1 | 0
INTERFÍCIE D’ÀUDIO DANTE DE 2 X 2 CANALS | SHURE | ANI22-XLR | 1. Entrades / sortides 2.Protocol transport Àudio 3. Control 4. Guany 5. Resolució 6.Rang dinàmic | 1. inclou 2 entrades i 2 sortides XLR Balancejades 2. Dante 3. Web 4. Rang de guany analògic: de 0 a +51 dB en increments de 3 dB 5. 24 bits / 48 kHz. 6. A‑weighted: 113 dB |  |  |  | 1 | 0
SWITCH GESTIONAT PER A AV | NETGEAR | GSM4248PX-100EUS | 1. Perfils AV específics 2. Capa 3. Ports 4. Funcions de xarxa avançades 5. Capacitat de commutació 6. Pressupost POE+ | 1. Inclou perfils específics per a Dante, AES67, Q‑SYS, NVX, NDI i altres. 2. L2/L3/L4 amb QoS avançat. 3. 40x1G PoE + i 8xSFP + 4. IGMP Plus, auto‑trunk, auto‑LAG, PIM, RIP, DHCP Server, PTPv2 5. 240 Gbps 3. 960 W |  |  |  | 1 | 0
PROCESSADOR AV & CONTROL - DSP | QSYS | CORE 8 FLEX | 1. Canals analogics 2. Canals IP 3. Canals USB 4. Processat AEC | 1. Disposa de 8 canals Flex configurables com a entrades o sortides analògiques. 2. Inclou 64×64 canals d'àudio en xarxa (Q-LAN) + Dante (8 inclosus, ampliable a 32x32) 3. USB‑AV Bridging: 8×8 audio 4. Inclou 8 processadors AEC (ampliabel a 16) |  |  |  | 1 | 0
LLICÈNCIA PERPETUA Q-SYS DE 32X32 CANALS DANTE | QSYS | SL-DAN-32-P | 1. Ampliació canals Dante | 1. 32 x 32 canals |  |  |  | 1 | 0
PROCESSADOR DE CONTROL PROFESIONAL. | CRESTRON | CP4N | 1. Memòria 2. Ports de control. 3. Execuxció de programes simultanis | 1. Memoria: 2 GB SDRAM + 8 GB flash. 2. -2× Ethernet -8× relés -8× puertos GPI E/S -8× IR/Serial -3× puertos COM RS‑232/422/485 3. Capacitat per executar fins a 10 programes simultanis. |  |  |  | 1 | 0
PANTALLA SENSE FILS TIPUS TAULETA PER AL CONTROL (PLATAFORMAT PARA CONTROL CRESTRON) | CRESTRON | IPAD iPad 10ª generación (10.9") | 1. Resolució 2. Tecnologia Pantalla 3. Connectivitat 4. Connector 5. Compatibilitat | 1. 2360 × 1640 px @ 264 ppi. 2. Liquid Retina IPS amb True Tone (500 nits) 3. Wi‑Fi 6 / Bluetooth 5.2 4. USB‑C (carga, dades, DisplayPort) 5. Connexió al processador de control via APP |  |  |  | 1 | 0
ACCES POINT WIFI PARA CONTROL IPAD | --- | --- | 1. Plataforma | 1. Funcionament IPAD |  |  |  | 1 | 0
INTERFÍCIE DALI PER A SISTEMA DE CONTROL | CRESTRON | DIN-DLI | 1. Compatibilitat DALI 2. Alimentació 3. Compatibilitat amb sistema de control | 1. Compatible amb DALI-2 i tots els tipus DT0‑DT8 Tc. 2. Inclou font d'alimentació DALI integrada (sense font externa) 3. Integració directa amb sistema de control |  |  |  | 1 | 0
4 RELÉS INDEPENDENTS CONTROLATS PER XARXA | CRESTRON | CEN-IO-RY-104 | 1. Número de relés. 2. Connectivitat Conectividad Ethernet con alimentación PoE estándar IEEE 802.3af. 3. Compatibilitat amb sistema de control | 1. Inclou 4 relés independents per a control d'equips externs. 2. Connectivitat Ethernet amb alimentació POE estàndar IEEE 802.3af. 3. Integració directa amb sistema de control |  |  |  | 1 | 0
DISTRIBUIDOS PROFESSIONAL D'ÀUDIO. Distribuidor profesional de audio 1×10 con entradas y salidas balanceadas xlr, salidas aisladas por transformador y ganancia independiente en cada canal, diseñado para prensa y aplicaciones broadcast. | TAIDEN | HCS-4112M/10 | 1. Connexions. 2. Relació Senyal Soroll 3. THD 4. Resposta en freqüència | 1. Inclou 1 entrada balancejada XLR i 10 sortides balancejades XLR aillades per transformador. 2.SNR: 106 dB 3.THD: <0.02 % 4. 20 Hz – 20 kHz (+0/‑1 dB) |  |  |  | 1 | 0
PETIT MATERIAL PER INSTAL·LACIÓ, I SERVEI D'INSTAL·LACIÓ, CONNEXIÓ, CONFIGURACIÓ, PROGRAMACIÓ I POSADA EN MARXA DELS EQUIPS DE LA SALA | --- | --- | --- | --- |  |  |  | 1 | 0
SALA POLIVALENT
PANTALLA LED 135" | HIKVISION | 5x5 DS-D4015BW-2FC/A 600*337.5mm Module | 1.Pantalla LED 2. Pantalla de gran format. i alta ressolució. 3. Ressolució 4. Tecnologia Píxel 5. Alta lluminositat 6. Alt contrast 7. Certificacions Incluye pantalla, controladora LED y Soporte a pared 8. Elements de recanvi inclosos | 1. Sistema complert. Inclou pantalla, controladora LED i suport de paret (tots els elements del mateix fabricant) 2. Mida: 3 m × 1.6875 m = 5.06 ㎡ 3.FHD 1920 x 1080 - Pixel Pitch 1,56mm 4. FLIP CHIP COB 5. ≥ 600nit 6. ≥ 15000:1 7. CE/CB certification i TUV Green Mark certification 8. 10% Spare parts |  |  |  | 1 | 0
EQUIP DE VIDEOCONFERÈNCIA DISSENYAT PER A SALES DE REUNIONS FETES A MIDA. | CRESTRON | UC-CX100-T-WM | 1. Kit MTR 2. Pantalla de control - Mida 3. Pantalla de control - Resolució 4. Pantalla de control - Muntatge 5. Pantalla de control - Integració sistema de control 6. Solució Nativa 7.BYOD | 1. INCLOU: Mini PC, Transmissor BYOD / BYOM, Pantalla de control tàctil i Conjunt de suport. 2. 10,1” 3. 1920x1080 pixels 4. Inclou Kit muntatge a paret. 5. Integració del control de la MTR amb el control de la resta d'elements de la sala: Audio / Vídeo / Iluminació etc. 6. Microsoft Teams Room / Zoom (possibilitat de canvi de configuració per canviar de plataforma) 7. Possibilitat d'utilitzar plataformes UC des de dispositiu connectat (PC / Portàtil...) |  |  |  | 1 | 0
ALTAVEU DE SOSTRE COAXIAL DE 6,5 | JBL | C426C/T | 1. Potencia 2. Resposta en freqüeència 3. Sensibilitat 4. Cobertura 5. SPL 6. Muntatge 7. Transformador integrat | 1. 110 W cont (440 W pic. 2. 72 Hz – 19 kHz 3. 89 dB SPL (1W/1m). 4.110° cònic. 5. 115 dB pic. 6. Encastat al sostre. Inclou caixa posterior metàl·lica integrada (backcan) apta per a plenum. 7. Transformador multitap para 70/100 V y modo bypass a 12 Ω. |  |  |  | 6 | 0
ETAPA DE POTÈNCIA DE 2 CANALS | JBL | CSA-2300Z | 1. Potència 2. Resposta en freqüència 3. Impedància | 1. 2×300 W 2. 20 Hz – 20 kHz 3. Conmutable entre alta i baixa impedància sense transformadors externs. |  |  |  | 2 | 0
MICROFONIA: SISTEMA SENSE FILS DUAL AMB DOS TRANSMISSORS DE MÀ | SHURE | SLXD24D+/58 | 1. Codificació 2. Seguretat 3. Gestió de freqüències 4. Autonomia 5. Sistemes simultanis Ajustes en tiempo real para el transmisor en remoto 6. Transductor | 1. Àudio digital: 24 bits amb rang dinàmic >118 dB 2. Xifratge AES-256 3. Gestió automàtica d’interferències amb reassignament de freqüències sense interrupcions 4. Fins a 8 hores amb 2 piles AA. 5. Fins a 11 en TV de 6 MHz i fins a 14 en TV de 8 MHz. 6. Dinàmic cardioide |  |  |  | 1 | 0
MICROFONIA: SISTEMA SENSE FILS DUAL AMB DOS TRANSMISSORS DE PETACA | SHURE | SLXD14D+ | 1. Codificació 2. Seguretat 3. Gestió de freqüències 4. Autonomia 5. Sistemes simultanis Ajustes en tiempo real para el transmisor en remoto | 1. Àudio digital: 24 bits amb rang dinàmic >118 dB 2. Xifratge AES-256 3. Gestió automàtica d’interferències amb reassignament de freqüències sense interrupcions 4. Fins a 8 hores amb 2 piles AA. 5. Fins a 11 en TV de 6 MHz i fins a 14 en TV de 8 MHz. |  |  |  | 1 | 0
MICRÒFON DE DIADEMA SUBMINIATURA | SHURE | DH5T/O-MTQG | 1. Clasificació IP 2. Patró 3. Resposta en freqüencia 4. Sensibilitat 5. SPL màxim 6. Relació senyal-soroll 7. Connector | 1.IP57 resistent a l’aigua, la suor, la pols i la humitat 2. Omnidireccional 3. 20 Hz – 20 kHz. 4. –42,5 dBV (7,5 mV RMS) a 1 kHz. 5. 132 dB SPL (1% THD, típic) 6. SNR 63 dB 7. Connector compatible amb petaques del sistema anterior |  |  |  | 2 | 0
ANTENA ACTIVA DIRECCIONA | SHURE | UA864LO | 1. Sistema 2. Muntatge 3. Cobertura 4. Configurable 5. Alimentacio | 1. compatible amb els sistemes anteriors 2. En superfície, a paret o sostre, perfil baix. 3. Angular: 100° Ample de feix. 4. Selector de guany: 4 posicions (inclou modes d’atenuació i d’amplificació). 5.Requereix alimentació de polarització des del receptor o des del distribuïdor d’RF. |  |  |  | 2 | 0
SISTEMA ACTIU DE DISTRIBUCIÓ D'ANTENA UHF DE BANDA AMPLA: permet dividir una parella d’antenes cap a múltiples receptors, compensant les pèrdues de senyal i integrant alimentació de cc per als receptors sense fils. | SHURE | UA844+SWBE | 1.Nombre de receptors suportats per unitat. 2. Alimentació 3. Compatibilitat 4. Permet configuració en cascada per sistemes complexos. | 1. 4 2. Inclou sortida DC per alimentar els receptors connectats. 3. Compatible amb els sistemes de microfonia anterior. 4. Fins a 5 unitats |  |  |  | 1 | 0
BATERIA RECARREGABLE D’IONS DE LITI | SHURE | SB903 | 1. Sistema | 1. Compatible amb els sistemes anteriors |  |  |  | 4 | 0
CARREGADOR TIPUS DOCK DOBLE PER A BATERIES | SHURE | BC203-E | 1. Sistema | 1. Compatible amb els sistemes anteriors |  |  |  | 2 | 0
CÀMERA PTZ INTEL·LIGENT AMB IA INTEGRADA | CRESTRON | IV-CAM-I12-B | 1. Número d'òptiques - càmeres integrades 2. Zoom 3. Resolució de vídeo 4. Funcions inteligents. 5. Sortides de video simultànies. 6. Protocols de control 7. Memòries | 1. 2 2. 12x (òptic) 3.1080p60 4. Funciones inteligentes: Group Framing, Presenter Tracking, Multi-Camera Switching 5. 3G-SDI, HDMI, USB 3.0, ONVIF, RTSP 6. VISCA/TCP, VISCA/UDP, PELCO-D, PELCO-P, ONVIF, UVC 3. 256 presets. |  |  |  | 1 | 0
KIT EXTENSOR USB 3.2 GEN1 POR HDBASET | BLUSTREAM | UEX3C-KIT | 1. Versió USB 2. Versions USB compatibles 3. Distància 4. Velocitat de transmissió 5. Alimentació a dsipositiu USB 6. Alimentació | 1. USB 3.2 Gen1 2. USB 2.0 y 1.1 3. 100 m amb cable CAT6A/CAT6A F/UTP. 4. 5 Gbps 5. Fins a 2.5 A 6. PoC bidireccional per alimentar el conjunt transmissor/receptor des de qualsevol dels dos extrems. |  |  |  | 1 | 0
KIT PER A COL·LABORACIÓ SENSE FILS SEGURA, COMPOST PER UN RECEPTOR I UN TRANSMISSOR TIPUS DONGLE. | CRESTRON | AM3-111-I KIT | 1. Resolució del contingut. 2. Presentació de dispositius a través de. 3. Transmissors inclosos en KIT 4. Connexió USB receptor | 1. 4K@30 2. Software (PC) / WEB browser / Miracast / App (Android, IOS) / Air Play (natiu) / USB-C (Dongle) / Endpoint sense fils o amb cable, amb connexió a dispositius per HDMI i USB‑B o USB‑C. 3. 1 x transmissor tipus DONGLE. 4. USB 2.0 y USB 3.0 (per periferics de comunicacions unificades ). |  |  |  | 1 | 0
ADAPTADOR USB‑C PER A LA CONNECTIVITAT SENSE FILS COMPATIBLE AMB EL SISTEMA ANTERIOR. | CRESTRON | AM-TX3-100 | 1. Sistema 2. Connexió USB-C | 1. Compatible amb Kit anterior 2. Connexió USB-C |  |  |  | 1 | 0
CODIFICADOR AV SOBRE IP | CRESTRON | DM-NVX-E20 | 1. Resolució de vídeo 2. Latencia 3. Velocitat de commutació 4. Bitrate 5. Entrada de video 6. Audio 7. Alimentació 8. Control 9. Entrada / Sortida Àudio 10. Transport de dades de control | 1. 4k 60 Hz 4:2:0, 4k 30 Hz 4:4:4 2. Inferior a 1 frame. 3. Inferior a 1 segon 4. Bitrate configurable: Fix 200–950 Mbps o adaptatiu. 5. HDMI amb compatibilitat DisplayPort Dual Mode i DVI 6. Inclou àudio analògic desempaquetat (des‑embegut) i compatibilitat AES67 per a TX/RX. Admet Dolby Digital®, Dolby Digital EX, Dolby Digital Plus, Dolby TrueHD, Dolby Atmos, DTS®, DTS ES, DTS 96/24, DTS HD High Res, DTS HD Master Audio, DTS:X i LPCM de fins a 8 canals. 7. POE 8. Controlable mitjançant un sistema de control sense necessitat de maquinari ni llicències addicionals 9. Connexió d’àudio analògic configurable com a entrada o sortida per a embeguir o desembe­guir àudio. 10. Control integrat: RS‑232 bidireccional + IR + CEC |  |  |  | 1 | 0
DECODER AV‑OVER‑IP | CRESTRON | DM-NVX-D20 | 1. Resolució de vídeo 2. Latencia 3. Velocitat de commutació 4. Bitrate 5. Entrada de video 6. Audio 7. Alimentació 8. Control 9. Entrada / Sortida Àudio 10. Transport de dades de control | 1. 4k 60 Hz 4:2:0, 4k 30 Hz 4:4:4 2. Inferior a 1 frame. 3. Inferior a 1 segon 4. Bitrate configurable: Fix 200–950 Mbps o adaptatiu. 5. HDMI amb compatibilitat DisplayPort Dual Mode i DVI 6. Inclou àudio analògic desempaquetat (des‑embegut) i compatibilitat AES67 per a TX/RX. Admet Dolby Digital®, Dolby Digital EX, Dolby Digital Plus, Dolby TrueHD, Dolby Atmos, DTS®, DTS ES, DTS 96/24, DTS HD High Res, DTS HD Master Audio, DTS:X i LPCM de fins a 8 canals. 7. POE 8. Controlable mitjançant un sistema de control sense necessitat de maquinari ni llicències addicionals 9. Connexió d’àudio analògic configurable com a entrada o sortida per a embeguir o desembe­guir àudio. 10. Control integrat: RS‑232 bidireccional + IR + CEC |  |  |  | 3 | 0
INTERFÍCIE D’ÀUDIO DANTE DE 2 X 2 CANALS | SHURE | ANI22-XLR | 1. Entrades / sortides 2.Protocol transport Àudio 3. Control 4. Guany 5. Resolució 6.Rang dinàmic | 1. inclou 2 entrades i 2 sortides XLR Balancejades 2. Dante 3. Web 4. Rang de guany analògic: de 0 a +51 dB en increments de 3 dB 5. 24 bits / 48 kHz. 6. A‑weighted: 113 dB |  |  |  | 1 | 0
SWITCH GESTIONAT PER A AV | NETGEAR | GSM4248PX-100EUS | 1. Perfils AV específics 2. Capa 3. Ports 4. Funcions de xarxa avançades 5. Capacitat de commutació 6. Pressupost POE+ | 1. Inclou perfils específics per a Dante, AES67, Q‑SYS, NVX, NDI i altres. 2. L2/L3/L4 amb QoS avançat. 3. 40x1G PoE + i 8xSFP + 4. IGMP Plus, auto‑trunk, auto‑LAG, PIM, RIP, DHCP Server, PTPv2 5. 240 Gbps 3. 960 W |  |  |  | 1 | 0
PROCESSADOR AV & CONTROL - DSP | QSYS | CORE 8 FLEX | 1. Canals analogics 2. Canals IP 3. Canals USB 4. Processat AEC | 1. Disposa de 8 canals Flex configurables com a entrades o sortides analògiques. 2. Inclou 64×64 canals d'àudio en xarxa (Q-LAN) + Dante (8 inclosus, ampliable a 32x32) 3. USB‑AV Bridging: 8×8 audio 4. Inclou 8 processadors AEC (ampliabel a 16) |  |  |  | 1 | 0
PROCESSADOR DE CONTROL PROFESIONAL. | CRESTRON | CP4N | 1. Memòria 2. Ports de control. 3. Execuxció de programes simultanis | 1. Memoria: 2 GB SDRAM + 8 GB flash. 2. -2× Ethernet -8× relés -8× puertos GPI E/S -8× IR/Serial -3× puertos COM RS‑232/422/485 3. Capacitat per executar fins a 10 programes simultanis. |  |  |  | 1 | 0
RACK PER UBICACIÓ D'EQUIPS (ES VALOREN ACCESORIS RACK PER A INSTAL·LACIÓ DELS MATEIXOS) | TBD | RCK | [5 empty] | 1 | 0
PANTALLA SENSE FILS TIPUS TAULETA PER AL CONTROL (PLATAFORMAT PARA CONTROL CRESTRON) | CRESTRON | IPAD iPad 10ª generación (10.9") | 1. Resolució 2. Tecnologia Pantalla 3. Connectivitat 4. Connector 5. Compatibilitat | 1. 2360 × 1640 px @ 264 ppi. 2. Liquid Retina IPS amb True Tone (500 nits) 3. Wi‑Fi 6 / Bluetooth 5.2 4. USB‑C (carga, dades, DisplayPort) 5. Connexió al processador de control via APP |  |  |  | 1 | 0
ACCES POINT WIFI PARA CONTROL IPAD | --- | --- | 1. Plataforma | 1. Funcionament IPAD |  |  |  | 1 | 0
TELEVISOR DE 55" | SAMSUNG | TQ55Q7F5AUXXC | 1. Televisor 2. Mida 3. Control 4. Ressolució 5. Connectivitat 6. HDMI | 1. Receptor tdt integrat 2. 55" 3. Control vía IP desde processador de control 4. UHD 4K 5. WIFI + Ethernet 6. ≥ 2x |  |  |  | 2 | 0
SUPORT PER A MONTAR MONITOR TQ55Q7F5AUXXC (O EQUIVALENT) SOBRE COLUMNA | VOGEL'S | PFW3030 | --- | --- |  |  |  | 2 | 0
PETIT MATERIAL PER INSTAL·LACIÓ, I SERVEI D'INSTAL·LACIÓ, CONNEXIÓ, CONFIGURACIÓ I POSADA EN MARXA DELS EQUIPS DE LA SALA | --- | --- | --- | --- |  |  |  | 1 | 0
ALTRES SERVEIS DELS SISTEMES B
SERVEI DE GARANTIA I MANTENIMENT SEGONS CONDICIONS DEL PLEC TÈCNIC | --- | --- | --- | --- |  |  |  | 1 | 0
DIRECCIÓ D'OBRA I DE PROJECTE SEGONS CONDICIONS DEL PLEC TÈCNIC | --- | --- | --- | --- |  |  |  | 1 | 0
DOCUMENTACIÓ I FORMACIÓ (USUARI I D'ADMINISTRACIÓ) SEGONS CONDICIONS DEL PLEC TÈCNIC | --- | --- | --- | --- |  |  |  | 1 | 0
[8 empty] | TOTAL | 0