## T-PRES
|  |  |  | Projecte executiu de reforma de la Plaça Lluis Companys | Projecte executiu de reforma de la Plaça Lluis Companys | Projecte executiu de reforma de la Plaça Lluis Companys | Projecte executiu de reforma de la Plaça Lluis Companys
|  |  |  | tm Castellar del Vallès | tm Castellar del Vallès | tm Castellar del Vallès | tm Castellar del Vallès
PRESSUPOST
[5 empty] | Preu | Amidament | Import
|  | Obra | 01 | PressupostPRJ_URB PLAÇA LLUIS COMPANYS
|  | Capítol | 01 | ENDERROCS I MOVIMENTS DE TERRES
|  | Titol 3 | 01 | ENDERROCS
01.01.01 | 1 | G219U105 | m | tall amb serra de disc de paviment de mescles bituminoses o formigó, fins a una fondària de 20 cm | 4.3 | 180
01.01.01 | 2 | F2190040 | m | enderroc d'elements linials, encintats, escocells i guals amb o sense rigola de qualsevol material, inclosa la demolició del dau de formigó, amb mitjans mecànics o manuals. tria i acumulació dels residus a obra amb contenidors, sacs o altres sistemes, càrrega i transport intern. inclou totes les càrregues i transports interns de material, que siguin necessaries. | 6.04 | 213
01.01.01 | 3 | F21DTRAV | m | desmuntatge i retirada de travessa de fusta en conformació d'escala, parterre o qualsevola altra situació similar, amb enderroc de daus de formigó i desmuntatge d'elements de cimentació / subjecció. tria i acumulació dels residus a obra amb contenidors, sacs o altres sistemes, càrrega i transport intern. inclou trasllat a magatzem municipal dels elements que sol·litici l'ajuntament o bé al nou punt d'ubicació que indiqui la df dins l'àmbit de les obr | 1.66 | 786
01.01.01 | 4 | F21DTJIN | m | desmuntatge i retirada dels 3 blocs de jocs infantils existents a l'àmbit de projecte (estructura combinada amb gronxador i tobogan, estrucura combinada amb passera i gronxador doble) amb enderroc de daus de formigó i elements de subjecció. tria i acumulació dels residus a obra amb contenidors, sacs o altres sistemes, càrrega i transport intern. inclou trasllat a magatzem municipal dels elements que sol·litici l'ajuntament o bé al nou punt d'ubicació que indiqui la df dins l'àmbit de les obres. | 1186.17 | 1
01.01.01 | 5 | F2190300 | m2 | enderroc de paviment o graons de qualsevol tipus (aglomerat, formigó, panot, llambordes, lloses o altres) de qualsevol gruix amb base de formigó de qualsevol gruix, amb mitjans mecànics o manuals. inclou treballs previs de talls i demolicions manuals a tocar de facanes o altres elements que hagin de romandre intactes. inclou la protecció de facanes o altres elements que hagin de romandre intactes. inclou part proporcional de demolició d'arquetes de canalització de serveis de fins a 1metre de fondària, clavaguerons i canalitzacions de fins a 0,25m. de diàmetre, demolició i retirada de canalitzacions de serveis i línies eléctriques en desús que puguin aparéixer durant la demolició. tria i acumulació dels residus a obra amb contenidors, sacs o altres sistemes. inclou totes les càrregues i transports interns de material, que siguin necessaries. | 5.7 | 789
01.01.01 | 6 | F21QBPIC | u | desmuntatge i retirada de taula de picnic (amb banc incorporat) a zona d'acopi. inclou trasllat a magatzem municipal dels elements que sol·litici l'ajuntament o bé al nou punt d'ubicació que indiqui la df dins l'àmbit de les obres. inclou l'acopi i la protecció dels mateixos, mentre no es procedeixi a la seva recol.locació. | 51.94 | 5
01.01.01 | 7 | F21QTFUS | m | desmuntatge i retirada de tanca de fusta de fins a 0.90m. d'alçada i qualsevol configuració, amb enderroc de daus de formigó de cimentació. tria i acumulació dels residus a obra amb contenidors, sacs o altres sistemes, càrrega i transport intern. inclou totes les càrregues i transports interns de material, que siguin necessaries. inclou transport de la tanca a magatzem municipal en cas que així ho requereixin els técnics de l'ajuntament. | 8.36 | 40
01.01.01 | 8 | F21QTPAP | u | desmuntatge i retirada de paperera, bústia o element de port similar, amb enderroc de dau de formigó. tria i acumulació dels residus a obra amb contenidors, sacs o altres sistemes, càrrega i transport intern. inclou trasllat a magatzem municipal dels elements que sol·litici l'ajuntament. | 24.93 | 7
01.01.01 | 9 | F21QBANC | u | desmuntatge i retirada de banc, amb enderroc de daus de formigó. tria i acumulació dels residus a obra amb contenidors, sacs o altres sistemes, càrrega i transport intern. inclou trasllat a magatzem municipal dels elements que sol·litici l'ajuntament o bé al nou punt d'ubicació que indiqui la df dins l'àmbit de les obres. inclou l'acopi i la protecció dels mateixos, mentre no es procedeixi a la seva col.locació. | 49.85 | 25
01.01.01 | 10 | F21QSENY | u | desmuntatge i retirada de senyal vertical (amb dau de formigó o mural ancorada a paret) incloent retirada de suport vertical, amb enderroc de dau de formigó. tria i acumulació dels residus a obra amb contenidors, sacs o altres sistemes, càrrega i transport intern. inclou trasllat a magatzem municipal dels elements que sol·litici l'ajuntament. | 44.98 | 2
01.01.01 | 11 | F21QFONT | u | desconnexió, dessmuntatge i retirada de font, amb enderroc de daus de formigó. tria i acumulació dels residus a obra amb contenidors, sacs o altres sistemes, càrrega i transport intern. inclou trasllat a magatzem municipal dels elements que sol·litici l'ajuntament o bé al nou punt d'ubicació que indiqui la df dins l'àmbit de les obres. inclou totes les actuacions necessaries per mantenir tallar el subministrament d'aigua potable fins a la instal·lació d'una nova font. | 127.8 | 1
01.01.01 | 12 | F21QECLA | m | demolició de claveguera de fins a 50 cm, de qualsevol material, inclosa la demolició del dau de formigó de protecció, amb mitjans manuals i mecànics, i càrrega sobre camió. tria i acumulació dels residus a obra amb contenidors, sacs o altres sistemes, càrrega i transport . inclou totes les càrregues i transports interns de material que siguin necessaries. | 9.46 | 150
01.01.01 | 13 | F21DREIX | m | enderrocament de canal de recollida d'aigues (inclosa tapa i dau de formigó), amb mitjans mecànics o manuals. tria i acumulació dels residus a obra amb contenidors, sacs o altres sistemes, càrrega i transport intern. | 20.9 | 21
01.01.01 | 14 | F21QLLUM | u | desconnexió, desmuntatge i retirada de bácul+lluminaries o semàfor de fins a 6m d'alçada (amb dau de formigó o mural), amb enderroc de dau de formigó i elements de fonamentació. inclou la desconnexió previa i qualsevol altra feina que sigui necessaria per al seu desmuntatge. inclou la part proporcional d'enretirada de linies eléctriques connectades a l'element, ja siguin soterrades, aéries o grapades. tria i acumulació dels residus a obra amb contenidors, sacs o altres sistemes, càrrega i transport intern. inclou trasllat a magatzem municipal dels elements que sol·litici l'ajuntament. | 155.08 | 10
01.01.01 | 15 | F21QLUM2 | u | desconnexió, desmuntatge i retirada de bácul+lluminaries o semàfor de més de 6m d'alçada (amb dau de formigó o mural), amb enderroc de dau de formigó i elements de fonamentació. inclou la desconnexió previa i qualsevol altra feina que sigui necessaria per al seu desmuntatge. inclou la part proporcional d'enretirada de linies eléctriques connectades a l'element, ja siguin soterrades, aéries o grapades. tria i acumulació dels residus a obra amb contenidors, sacs o altres sistemes, càrrega i transport intern. inclou trasllat a magatzem municipal dels elements que sol·litici l'ajuntament. | 310.16 | 2
TOTAL
|  | Obra | 01 | PressupostPRJ_URB PLAÇA LLUIS COMPANYS
|  | Capítol | 01 | ENDERROCS I MOVIMENTS DE TERRES
|  | Titol 3 | 02 | ESBROSSADA I TALA
01.01.02 | 1 | GR1110V0 | m2 | desbrossada de terreny i arrencada de plantes arbustives de qualsevol port (inclosa soca i arrels), amb desbrossadora manual de braç amb capçal de fil o disc, o qualsevol altra mitjà, incloent la tria i acumulació dels residus generats amb contenidors, sacs o altres sistemes. inclou càrrega i transports interns. | 5.59 | 320
01.01.02 | 2 | F21R4090 | u | arrencada o trituració de soca soterrada, amb tractor amb braç triturador de soques o qualsevol altra mitjà que permeti enretirar la soca. | 87.12 | 22
01.01.02 | 3 | F21R1260 | u | tala controlada amb cistella mecànica d'arbre de meny de 6 m d'alçària, deixant la soca a la vista. tria i acumulació dels residus a obra amb contenidors, sacs o altres sistemes. inclou totes les càrregues i transports interns de material, que siguin necessaries. inclou part proporcional de maquinaria auxiliar necessària. | 97.74 | 5
01.01.02 | 4 | F21R12A0 | u | tala controlada cistella mecànica d'arbre de més de 6 m d'alçària, deixant la soca a la vista, aplec de la brossa generada i càrrega sobre camió grua amb pinça. tria i acumulació dels residus a obra amb contenidors, sacs o altres sistemes, càrrega i transport intern. | 239.57 | 17
TOTAL
|  | Obra | 01 | PressupostPRJ_URB PLAÇA LLUIS COMPANYS
|  | Capítol | 01 | ENDERROCS I MOVIMENTS DE TERRES
|  | Titol 3 | 03 | MOVIMENTS DE TERRES
01.01.03 | 1 | F2270100 | m2 | anivellació, refí i compactació de caixes amb mitjans mecànics. tot inclòs completament acabat. inclou humetació del terreny en cas que sigui necessari. | 1.44 | 2188
01.01.03 | 2 | F221UC4M | m3 | excavació per a caixa de paviment per mitjans mecànics, en terres de qualsevol tipus (qualsevol tipus de terreny excepte roca o terreny de trànsit on s'hagi d'utilitzar explosius o martells) i en presencia de serveis existents que no poden resultar afectats. mesurades sobre perfil. inclou la càrrega sobre camió. | 6.96 | 604.55
01.01.03 | 3 | F221UA10 | m3 | excavació per a esplanació per mitjans mecànics, en terres de qualsevol tipus (qualsevol tipus de terreny excepte roca o terreny de trànsit on s'hagi d'utilitzar explosius o martells). mesurades sobre perfil. inclou la càrrega sobre camió. | 5.72 | 103
01.01.03 | 4 | F226440F | m3 | terraplenada i piconatge per a formació de base de paviment, talús, dunes o qualsevol altra forma que determini la df, en qualsevol situació, en tongades de més de 25 i fins a 50 cm, amb una compactació del 95 % del pm. | 7.05 | 508.875
TOTAL
|  | Obra | 01 | PressupostPRJ_URB PLAÇA LLUIS COMPANYS
|  | Capítol | 02 | XARXES DE SERVEIS
|  | Titol 3 | 01 | CLAVEGUERAM
01.02.01 | 1 | F22256V1 | m3 | excavació de rases i pous en qualsevol tipus de terreny (inclòs roca) i en presència d'altres serveis, amb mitjans mecànics o manuals, messurat sobre perfil, reperfilat i compactació de terreny excavat. inclou totes les càrregues, acopis i transports intermitjos necessaris. tria i acumulació del material excedent en contenidors, sacs o altres sistemes. | 15.14 | 382.6
01.02.01 | 2 | F2280500 | m3 | sorra rentada per a protecció de canonades, formant capa d'assentament i recobriment. inclou subministrament i col.locació. de la qualitat requerida per la companyia gestora del servei. | 22.84 | 23.69
01.02.01 | 3 | F2280120 | m3 | reblert de rases amb sòl adequat procedent de la pròpia obra. s'inclou la selecció del material, el garbellat previ, el piconat al 95% del próctor modificat i les operacions d'estesa per tongades de 20 centímetres. mesurat sobre perfil. | 8.98 | 87.31
01.02.01 | 4 | F31521HM | m3 | formigonat de rases i pous de fonaments, amb formigó hm-20/b / 20 / i de consistència tova, grandària màxima del granulat 20 mm, amb >= 200 kg/m3 de ciment, apte per a classe d'exposició i, abocat desde camio, amb cubilot o qualsevol altra mitjà necessari. | 88.09 | 8.305
01.02.01 | 5 | FD5A5D05 | m | tub circular perforat de polietilè d'alta densitat de 125 mm de diàmetre. la partida inclou el subministrament, la col.locació i les feines auxiliars necessaries per connectar el tub a embornal o altres elements de la xarxa de clavegueram. | 3.99 | 660
01.02.01 | 6 | FD7JN186 | m | claveguera amb tub de paret estructurada, amb paret interna llisa i externa corrugada, de polietilè hdpe, tipus b, àrea aplicació u, de diàmetre nominal exterior 500 mm, de rigidesa anular sn 8 kn/m2, segons la norma une-en 13476-3, unió de maniguets, amb grau de dificultat mitja i col·locat al fons de la rasa. incloent la part proporcional de peces especials, així com la part proporcional de materials i operacions per a executar totes les connexions. | 50.61 | 31
01.02.01 | 7 | FD7JL186 | m | claveguera amb tub de paret estructurada, amb paret interna llisa i externa corrugada, de polietilè hdpe, tipus b, àrea aplicació u, de diàmetre nominal exterior 400 mm, de rigidesa anular sn 8 kn/m2, segons la norma une-en 13476-3, unió de maniguets, amb grau de dificultat mitja i col·locat al fons de la rasa. incloent la part proporcional de peces especials, així com la part proporcional de materials i operacions per a executar totes les connexions. | 34.41 | 90
01.02.01 | 8 | FD7JI186 | m | claveguera amb tub de paret estructurada, amb paret interna llisa i externa corrugada, de polietilè hdpe, tipus b, àrea aplicació u, de diàmetre nominal exterior 250 mm, de rigidesa anular sn 8 kn/m2, segons la norma une-en 13476-3, unió de maniguets, amb grau de dificultat mitja i col·locat al fons de la rasa. incloent la part proporcional de peces especials, així com la part proporcional de materials i operacions per a executar totes les connexions. | 19.09 | 78
01.02.01 | 9 | FDACIA08 | u | construcció completa de pou de registre ø100cm i fins a 200cm de profunditat, incloent la part proporcional dels següents treballs: excavació; compactació del fons de l'excavació; execució de solera de 20 cm de formigó de 15 n/mm2; subministrament i col·locació de passamurs de pe; formació de cubeta a mitja canya de pe amb diàmetre igual que el tub de sortida; formació de base de pou circular amb paret de maó massís de 30 cm d'espessor i 50 cm d'alçada, arrebossada i lliscada a les cares vistes; col·locació de peces prefabricades de formigó de ø100 cm de diàmetre interior; col·locació de con de transició ø100-ø60x60cm secció caixó i col·locació de graons de polipropilè. el preu inclou el subministrament de tots els materials, el reblert de l'extradós de la fàbrica, la càrrega i transport interns de material sobrant d'excavació o demolició. inclou totes les operacions i materials auxiliars per a deixar completament acabada la unitat d'obra. el preu inclou l'execució de totes les connexions necessaries dels tubs que connecten amb el pou. | 885.16 | 4
01.02.01 | 10 | FDD1A120 | m | subministrament i col·locació de paret per a pou circular de d=100 cm de peces de formigó amb execució prefabricada, de 1m. d'alçada, col·locades amb morter ciment 1:6 | 199.31 | 1
01.02.01 | 11 | FDACISUD | u | construcció completa de pou d'infiltració de ø100cm, segons plànols de detalls, incloent la part proporcional dels següents treballs: excavació fins a la cota de base del primer volum de graves de 2 x 2 x 1,5m; compactació del fons de l'excavació; subministrament i col·locació de passamurs de pe, peu de formigó sobre grava per la col.locació dels anells, arrebossada i lliscada de les juntes; col·locació de con de transició ø100-ø60x60cm secció caixó i col·locació de graons de polipropilè. el preu inclou el subministrament de tots els materials, el reblert del fons amb grava 40/60mm (de 2x2x1,5m), el reblert del trasdos del pou amb grava 20/40mm, la càrrega i transport interns de material sobrant d'excavació o demolició. inclou totes les operacions i materials auxiliars per a deixar completament acabada la unitat d'obra. el preu inclou l'execució de totes les connexions necessaries dels tubs que connecten amb el pou. | 1447.9 | 2
01.02.01 | 12 | FEZZRO60 | u | subministrament i col·locació de bastimet i tapa i/o reixa, tapa de pas útil 600 mm de fosa dúctil, classe d400, per a pous de registre. la partida inclou actuacions en la part superior del pout fins a deixar-lo la cota de la nova rasant. | 177.02 | 6
01.02.01 | 13 | F9A23510 | m3 | grava granítica de 20 a 40mm, sense fins i de cares trencades, amb estesa i piconatge mecànics del material. | 37.11 | 108.6
01.02.01 | 14 | F9A235G2 | m3 | grava granítica de 40 a 60mm, sense fins i de cares trencades, amb estesa i piconatge mecànic del material. | 36.52 | 116.25
01.02.01 | 15 | F9A23QUL | m3 | ull de perdiu, de pedra granítica de 3 a 5mm, sense fins i de cares trencades, amb estesa i piconatge mecànics del material. | 38.12 | 23.25
01.02.01 | 16 | GD5JU126 | u | pou d'embornal de 1,00x0.50 m. i 1,00m de profunditat, prefabricat o executat in situ segons plànols, inclòs solera de formigó, entroncament amb tub de desguàs, i bastiment + reixa de fosa dúctil de tipus d4000 i dimensions 980x490 mm. inclou l'excavació per a la seva col.locació. la partida inclou 5 metres de tub ø315int de polietilé o plopropilé, inclosa l'excavació necessaria per la col·locació del tub de ø315int i el posterior rebliment. inclou igualment la obra civil necessària pel seu entroncament als pous de registre. | 465.69 | 17
01.02.01 | 17 | FD5JPOEX | u | conjunt d'actuacions en paret de pou, reixa o arqueta existent, necessàries per a executar de manera correcta la connexió de nous trams de clavaguera. inclou tots els materials i feines necessàries per a deixar el pou en perfecte estat de funcionament. | 520.9 | 2
01.02.01 | 18 | F991UPUN | m | estructura ´´omega´´ d'acer corten de 5mm de gruix, de mides 0.1+0.2+0.2+0.2+0.1 per cobertura de tub de pvc ø160 ancorada a paret vertical de mur, de qualsevol alçada, amb cargoleria inox. inclou part proporcional de tub pvcø160 i peces especials, per entroncar amb baixants o tub existent en paret. inclou brides per sustencació de tub i el seu ancoratge a paret amb corgoleria inox. | 161.88 | 8
TOTAL
|  | Obra | 01 | PressupostPRJ_URB PLAÇA LLUIS COMPANYS
|  | Capítol | 02 | XARXES DE SERVEIS
|  | Titol 3 | 02 | ENLLUMENAT
01.02.02 | 1 | S2CCCM12 | u | cala manual i/o mecànica per a localització de canonades o serveis, inclòs retirada de terra i runa prèvia selecció de residus, amb transport intern. inclòs terraplenat i compactació en tongades no superiors a 25cm, al 95% del pm amb sauló garbellat d'aportació (subministrament inclòs), amb reg abundant entre tongades, fins a cota de paviment | 397.05 | 2
01.02.02 | 2 | F22256V1 | m3 | excavació de rases i pous en qualsevol tipus de terreny (inclòs roca) i en presència d'altres serveis, amb mitjans mecànics o manuals, messurat sobre perfil, reperfilat i compactació de terreny excavat. inclou totes les càrregues, acopis i transports intermitjos necessaris. tria i acumulació del material excedent en contenidors, sacs o altres sistemes. | 15.14 | 111.6
01.02.02 | 3 | FG22TH1K | m | tub corbable corrugat de polietilè, de doble capa, llisa la interior i corrugada l'exterior, de 90 mm de diàmetre nominal, aïllant i no propagador de la flama, resistència a l'impacte de 40 j, resistència a compressió de 450 n, muntat com a canalització soterrada. inclou la partida la part proporcional de banda de senyalització i separadors si s'escau. | 2.71 | 500
01.02.02 | 4 | FDGZU010 | m | banda contínua de plàstic de color, de 30 cm d'amplària, col·locada al llarg de la rasa a 20 cm per sobre de la canonada, per a malla senyalitzadora | 0.38 | 475
01.02.02 | 5 | F2280500 | m3 | sorra rentada per a protecció de canonades, formant capa d'assentament i recobriment. inclou subministrament i col.locació. de la qualitat requerida per la companyia gestora del servei. | 22.84 | 47.5
01.02.02 | 6 | F2280120 | m3 | reblert de rases amb sòl adequat procedent de la pròpia obra. s'inclou la selecció del material, el garbellat previ, el piconat al 95% del próctor modificat i les operacions d'estesa per tongades de 20 centímetres. mesurat sobre perfil. | 8.98 | 66.5
01.02.02 | 7 | FDK20210 | u | arqueta de mides interiors 40x40xm i 90cm de profunditat, en vorera o calçada, prefabricada de formigó o in-situ amb lliscat interior. inclo execució de solera de formigó hm-20, de 10cm. inclou col.locació de tub ø150mm reblert de graves per drenatge. inclou execució d'entrades, connexions i segellat amb morter dels conductes, excavació de pou, reblerts, tria i acumulació dels residus a obra amb contenidors, sacs o altres sistemes, càrrega i transports interns. | 295.48 | 18
01.02.02 | 8 | FDKZ3154 | u | bastiment i tapa per a pericó de serveis, de fosa, de pas lliure 40cm x 40cm, col·locada amb morter. de classe d400. la partida inclou actuacions en la part superior de l'arqueta fins a deixar-la a la cota de la nova rasant. | 71.83 | 18
01.02.02 | 9 | FDK20410 | u | arqueta de mides interiors 60x60xm i 110cm de profunditat, en vorera o calçada, prefabricada de formigó o in-situ amb lliscat interior. inclo execució de solera de formigó hm-20, de 10cm. inclou col.locació de tub ø150mm reblert de graves per drenatge. inclou execució d'entrades, connexions i segellat amb morter dels conductes, excavació de pou, reblerts, tria i acumulació dels residus a obra amb contenidors, sacs o altres sistemes, càrrega i transports interns. | 369.6 | 1
01.02.02 | 10 | FDKZ3174 | u | bastiment i tapa per a pericó de serveis, de fosa, de pas lliure 60cm x 60cm, col·locada amb morter. de classe d400. | 92.67 | 1
01.02.02 | 11 | FG380902 | m | conductor de coure nu, unipolar de secció 1x35 mm2, muntat en fons de rasa. inclou subministrament, col.locació, connexions i proves. | 8.58 | 465
01.02.02 | 12 | FGD10015 | u | pica de terra connectada al punt de llum o centre de maniobra. inclou subministrament i col·locació, completament acabat, segons plànols. inclou tot el cablejat necessari i peces auxiliars, per a la seva connexió a la xarxa de terres. | 33.73 | 20
01.02.02 | 13 | FG31H554 | m | cable amb conductor de coure de 0,6/1 kv de tensió assignada, amb designació rvfv, tetrapolar, de secció 4 x 6 mm2, amb armadura de fleix d'acer i coberta del cable de pvc, construcció segons norma une 21123-2, col·locat en tub. inclou totes les feines i materials necessaris per afectuar les connexions necessaries (a elements de quadres, lluminaries, etc) fins a deixar el sistema en perfecte funcionament. | 4.81 | 652
01.02.02 | 14 | FHM10TA4 | u | columna cilíndrica de 4,50 metres model little tarraco de ros, o equivalent. columna cilíndrica d'acer galvanitzat en un sol tram galvanitzat per immersió de ø140mm, amb portella reforçada interiorment. acer de qualitat s-235-jr segons normativa uneen-10025. inclou brida o accesoris de fixació de lluminaria. inclou excavació i execució de base de formigó de 0.9 x 0.9 x 0.9. inclou subministrament i muntatge de la columa. inclou tornilleria i plantilles necessaries. inclou totes les connexions necessaries, cablejat intern i fusibles, necessaris per al correcte funcionament de la lluminària. la partida inclou la connexió de la columna a la xarxa de terres, a través de cablejat de seccio 1x16mm², incloent part proporcional de periillos o elements per connexió. tot complint el rebt i les prescripcions tècniques municipals vigents en el moment de la instal·lació. | 641.92 | 27
01.02.02 | 15 | FHQ6NAIA | u | luminaria naia model lra, de leds (màx 50w), de la casa ros o quivalent. realitzada amb injecció d'alumini. per a fixació lateral (maniguet ø60x100m) o vertical (maniguet ø60x80mm). dimensions 670mm x330mm. ip general 66, ik general 10, protector 10kv, color ral 9006. temp. color 3000º k. driver programable amb diverses opcions de reducció de flux diverso. óptiques i potències segons plànols. inclou els elements auxiliars necessaris per a la correcta instal·lació sobre la columna. inclou totes les feines de connexionat per a un correcte funcionament. | 501.52 | 27
TOTAL
|  | Obra | 01 | PressupostPRJ_URB PLAÇA LLUIS COMPANYS
|  | Capítol | 02 | XARXES DE SERVEIS
|  | Titol 3 | 03 | REG I FONT
01.02.03 | 1 | S2CCCM12 | u | cala manual i/o mecànica per a localització de canonades o serveis, inclòs retirada de terra i runa prèvia selecció de residus, amb transport intern. inclòs terraplenat i compactació en tongades no superiors a 25cm, al 95% del pm amb sauló garbellat d'aportació (subministrament inclòs), amb reg abundant entre tongades, fins a cota de paviment | 397.05 | 1
01.02.03 | 2 | F22256V1 | m3 | excavació de rases i pous en qualsevol tipus de terreny (inclòs roca) i en presència d'altres serveis, amb mitjans mecànics o manuals, messurat sobre perfil, reperfilat i compactació de terreny excavat. inclou totes les càrregues, acopis i transports intermitjos necessaris. tria i acumulació del material excedent en contenidors, sacs o altres sistemes. | 15.14 | 266.52
01.02.03 | 3 | FDGZU010 | m | banda contínua de plàstic de color, de 30 cm d'amplària, col·locada al llarg de la rasa a 20 cm per sobre de la canonada, per a malla senyalitzadora | 0.38 | 691
01.02.03 | 4 | F2280500 | m3 | sorra rentada per a protecció de canonades, formant capa d'assentament i recobriment. inclou subministrament i col.locació. de la qualitat requerida per la companyia gestora del servei. | 22.84 | 69.1
01.02.03 | 5 | F2280120 | m3 | reblert de rases amb sòl adequat procedent de la pròpia obra. s'inclou la selecció del material, el garbellat previ, el piconat al 95% del próctor modificat i les operacions d'estesa per tongades de 20 centímetres. mesurat sobre perfil. | 8.98 | 197.42
01.02.03 | 6 | FFB18463 | m | tub de polietilè de designació pe 100, de 63 mm de diàmetre nominal, de 10 bar de pressió nominal, sèrie sdr 17, une-en 12201-2, connectat a pressió, amb grau de dificultat mitjà, utilitzant accessoris de plàstic i col·locat al fons de la rasa. inclou part proporcional de peces especials i execució de connexions. | 11.74 | 160
01.02.03 | 7 | FFB18455 | m | tub de polietilè de designació pe 100, de 50 mm de diàmetre nominal, de 10 bar de pressió nominal, sèrie sdr 17, une-en 12201-2, connectat a pressió, amb grau de dificultat mitjà, utilitzant accessoris de plàstic i col·locat al fons de la rasa. inclou part proporcional de peces especials. | 9.78 | 199
01.02.03 | 8 | FFB16T40 | m | tub de polietilè de designació pe 100, de 40 mm de diàmetre nominal, de 10 bar de pressió nominal, sèrie sdr 17, une-en 12201-2, connectat a pressió, amb grau de dificultat mitjà, utilitzant accessoris de plàstic i col·locat al fons de la rasa. inclou part proporcional de peces especials i execució de connexions. | 8.53 | 332
01.02.03 | 9 | FJS5A736 | u | anella per a reg per degoteig amb tub de 17 mm de diàmetre, amb degoters autocompensats integrats cada 33 cm, amb un diàmetre de l'anella de 120 cm, amb el tub de 17mm introduït dins d'un tub corrugat perforat de 50 mm de diàmetre, soterrat 10 cm, amb l'obertura i el tancament de la rasa inclosos. inclou part proporcional de peces i feines per a la connexió a la xarxa de distribució. | 22.14 | 16
01.02.03 | 10 | FJS51631 | m | canonada per a reg per degoteig de 17 mm de diàmetre, amb degoters autocompensats integrats cada 33 cm, instal·lada superficialment, fixada amb piquetes col·locades cada 5 m. inclou part proporcional de peces especials. inclou part proporcional de material i feines per a la connexió a xarxa de distribució. | 2.21 | 2517
01.02.03 | 11 | FN3183AS | u | vàlvula antisifó, per a l'evacuació de l'aire obstruit en xarxes de reg, de 1/2´´ tipus netafin o equivalent. inclou subministrament i muntatge en interior d'arqueta. inclou arqueta pvc. inclou feines i materials necessaris per la seva connexió. | 13.13 | 8
01.02.03 | 12 | FN3183RE | u | vàlvula de buidat / rentat de circuit de reg, de 1/2´´ tipus netafin o equivalent. inclou subministrament i muntatge en interior d'arqueta de pvc. inclou arqueta de pvc. inclou feines i materials necessaris per la seva connexió. | 11.72 | 10
01.02.03 | 13 | FN318D40 | u | vàlvula d'esfera manual, amb rosca, per a canonades de ø40mm'', 10 bar de pn, amb cos de pvc i bola de pvc, muntada en interior d'arqueta. | 39.34 | 6
01.02.03 | 14 | FN318D50 | u | vàlvula d'esfera manual, amb rosca, per a canonades de ø50mm'', 10 bar de pn, amb cos de pvc i bola de pvc, muntada en interior d'arqueta. | 42.5 | 4
01.02.03 | 15 | FJSBRP50 | u | vàlvula reductora de pressió, amb rosca, de diàmetre nominal 2´´, de 16 bar de pressió màxima i amb un diferencial màxim de 15 bar, de bronze. muntada en interior d'arqueta. | 273.03 | 1
01.02.03 | 16 | FNER1651 | u | filtre per a instal·lació de reg de 2´´ de diàmetre, de material plàstic, amb element filtrant d'anelles de 120 mesh d'acer inoxidable aisi 316, per a muntar roscat, instal·lat a l'interior d'arqueta. | 89.3 | 1
01.02.03 | 17 | FJSBED50 | u | electrovàlvula per a instal·lacio de reg, d'1´´1/2 de diàmetre, de material plàstic, amb solenoide de 9v, per a una pressió màxima de 10 bar i amb regulador de cabal, muntada en interior d'arqueta. amb connectors estancs. inclou totes les feines de connexionat necessàries per al seu correcte funcionament. | 123.67 | 11
01.02.03 | 18 | FJSA1041 | u | programador de reg per a un màxim de 6 estacions, amb alimentació a 9 v, de la casa solem o equivalent, incloses bateries.muntat en interior d'arqueta. inclou tot el cablejat necessari i totes les connexions necessaries als aparells de control i elements gobernats. completament acabat i en funcionament. programat segons indicacions dels técnics municipals. el model haurà de ser validat pels técnics municipals i compatible amb les consoles que ja disposa l'ajuntament. | 393.79 | 4
01.02.03 | 19 | FDK20210 | u | arqueta de mides interiors 40x40xm i 90cm de profunditat, en vorera o calçada, prefabricada de formigó o in-situ amb lliscat interior. inclo execució de solera de formigó hm-20, de 10cm. inclou col.locació de tub ø150mm reblert de graves per drenatge. inclou execució d'entrades, connexions i segellat amb morter dels conductes, excavació de pou, reblerts, tria i acumulació dels residus a obra amb contenidors, sacs o altres sistemes, càrrega i transports interns. | 295.48 | 6
01.02.03 | 20 | FDKZ3154 | u | bastiment i tapa per a pericó de serveis, de fosa, de pas lliure 40cm x 40cm, col·locada amb morter. de classe d400. la partida inclou actuacions en la part superior de l'arqueta fins a deixar-la a la cota de la nova rasant. | 71.83 | 6
01.02.03 | 21 | FDK20410 | u | arqueta de mides interiors 60x60xm i 110cm de profunditat, en vorera o calçada, prefabricada de formigó o in-situ amb lliscat interior. inclo execució de solera de formigó hm-20, de 10cm. inclou col.locació de tub ø150mm reblert de graves per drenatge. inclou execució d'entrades, connexions i segellat amb morter dels conductes, excavació de pou, reblerts, tria i acumulació dels residus a obra amb contenidors, sacs o altres sistemes, càrrega i transports interns. | 369.6 | 6
01.02.03 | 22 | FDKZ3174 | u | bastiment i tapa per a pericó de serveis, de fosa, de pas lliure 60cm x 60cm, col·locada amb morter. de classe d400. | 92.67 | 6
01.02.03 | 23 | FFB16GAR | u | derivació de canonada de reg, amb vàlvula manual i sortida tipus gardena, muntada en interior d'arqueta. la partida inclou totes les feines i peces especials necessaries. | 53.65 | 7
01.02.03 | 24 | FFB1AREG | u | subministrament i muntatge d'elements auxiliars en interior d'arqueta de reg, per a conformar sistema de conduccions, valvuleria i control de la xarxa de reg. completament acabat i en funcionament. inclou part proporcional de canonada i altres peces especials necessaries per a conformar el sistema indicat als plànols. inclou tot el cablejat necessari i connexionat. inclou materials i mà d'obra. | 856.38 | 2
01.02.03 | 25 | ZARE001N | pa | partida per les feines de connexió de la nova xarxa de reg, a la xarxa existent. la partida inlcou totes les feines sobre la xarxa existent i tots els materials auxiliars necessaris, per garantir una connexió estanca del nou tub de ø63mm amb les peces especials necessàries. inclou la cobertura de tots els elements de la connexió amb sorra i el reblert final del clot amb material garbellat del apropia excavació. la partida inclou totes les feines i materials necessaris. | 350 | 1
TOTAL
|  | Obra | 01 | PressupostPRJ_URB PLAÇA LLUIS COMPANYS
|  | Capítol | 02 | XARXES DE SERVEIS
|  | Titol 3 | 04 | TELECOMUNICACIONS
01.02.04 | 1 | G219U105 | m | tall amb serra de disc de paviment de mescles bituminoses o formigó, fins a una fondària de 20 cm | 4.3 | 20
01.02.04 | 2 | F2190300 | m2 | enderroc de paviment o graons de qualsevol tipus (aglomerat, formigó, panot, llambordes, lloses o altres) de qualsevol gruix amb base de formigó de qualsevol gruix, amb mitjans mecànics o manuals. inclou treballs previs de talls i demolicions manuals a tocar de facanes o altres elements que hagin de romandre intactes. inclou la protecció de facanes o altres elements que hagin de romandre intactes. inclou part proporcional de demolició d'arquetes de canalització de serveis de fins a 1metre de fondària, clavaguerons i canalitzacions de fins a 0,25m. de diàmetre, demolició i retirada de canalitzacions de serveis i línies eléctriques en desús que puguin aparéixer durant la demolició. tria i acumulació dels residus a obra amb contenidors, sacs o altres sistemes. inclou totes les càrregues i transports interns de material, que siguin necessaries. | 5.7 | 52
01.02.04 | 3 | F22256V1 | m3 | excavació de rases i pous en qualsevol tipus de terreny (inclòs roca) i en presència d'altres serveis, amb mitjans mecànics o manuals, messurat sobre perfil, reperfilat i compactació de terreny excavat. inclou totes les càrregues, acopis i transports intermitjos necessaris. tria i acumulació del material excedent en contenidors, sacs o altres sistemes. | 15.14 | 18.2
01.02.04 | 4 | FG22TH1K | m | tub corbable corrugat de polietilè, de doble capa, llisa la interior i corrugada l'exterior, de 90 mm de diàmetre nominal, aïllant i no propagador de la flama, resistència a l'impacte de 40 j, resistència a compressió de 450 n, muntat com a canalització soterrada. inclou la partida la part proporcional de banda de senyalització i separadors si s'escau. | 2.71 | 130
01.02.04 | 5 | FDGZU010 | m | banda contínua de plàstic de color, de 30 cm d'amplària, col·locada al llarg de la rasa a 20 cm per sobre de la canonada, per a malla senyalitzadora | 0.38 | 65
01.02.04 | 6 | F31521HM | m3 | formigonat de rases i pous de fonaments, amb formigó hm-20/b / 20 / i de consistència tova, grandària màxima del granulat 20 mm, amb >= 200 kg/m3 de ciment, apte per a classe d'exposició i, abocat desde camio, amb cubilot o qualsevol altra mitjà necessari. | 88.09 | 2
01.02.04 | 7 | F2280500 | m3 | sorra rentada per a protecció de canonades, formant capa d'assentament i recobriment. inclou subministrament i col.locació. de la qualitat requerida per la companyia gestora del servei. | 22.84 | 4.5
01.02.04 | 8 | F2280120 | m3 | reblert de rases amb sòl adequat procedent de la pròpia obra. s'inclou la selecció del material, el garbellat previ, el piconat al 95% del próctor modificat i les operacions d'estesa per tongades de 20 centímetres. mesurat sobre perfil. | 8.98 | 11.7
01.02.04 | 9 | FDK20210 | u | arqueta de mides interiors 40x40xm i 90cm de profunditat, en vorera o calçada, prefabricada de formigó o in-situ amb lliscat interior. inclo execució de solera de formigó hm-20, de 10cm. inclou col.locació de tub ø150mm reblert de graves per drenatge. inclou execució d'entrades, connexions i segellat amb morter dels conductes, excavació de pou, reblerts, tria i acumulació dels residus a obra amb contenidors, sacs o altres sistemes, càrrega i transports interns. | 295.48 | 4
01.02.04 | 10 | FDKZ3154 | u | bastiment i tapa per a pericó de serveis, de fosa, de pas lliure 40cm x 40cm, col·locada amb morter. de classe d400. la partida inclou actuacions en la part superior de l'arqueta fins a deixar-la a la cota de la nova rasant. | 71.83 | 4
01.02.04 | 11 | F9360005 | m3 | formigó hm-20/p/20/i col·locat en base de paviments o en rebliment de tubs i canalitzacions en rases, amb qualsevol pendent, de consistència tova i grandària màxima del granulat 20 mm, gruix segons plànols de detall, inclou subministrament, col·locació, estesa, vibratge manual, acabat remolinat manual o reglejat, curat i formació de junts. la partida inclou la part proporcional de petits encofrats de fins a 40cm d'alçada (cara no vista) que siguin necessaris. tot inclòs completament acabat. | 87.3 | 8.6
01.02.04 | 12 | F9E10A20 | m2 | rajol hidràulic 20x20x4 cm de 4 o 9 pastilles, col·locat a truc de maceta amb morter i beurada de ciment. model a determinar per la direcció d'obra. inclou part proporcional de peces especials per a marcar recorreguts per a invidents.inclou part proporcional de tall de peces. inclou subministrament i col·locació. tot inclòs completament acabat, segons plànols de detall. | 27.19 | 20
01.02.04 | 13 | F9650310 | m | vorada prefabricada de formigó t3 de 14/17x28 cm amb base de formigó hm-20, inclou subministrament, col·locació i p.p. de peces corbes o especials, segons plànols de detall. inclou part proporcional de tall de peces. | 29.53 | 6
01.02.04 | 14 | FGF13CON | m | conversió soterrat/aeri a base de columna d'acer galvanitzat, muntada en façana. inclou el segellat i l'entroncament amb l'arqueta o canalització existent a la base. | 41.03 | 8
TOTAL
|  | Obra | 01 | PressupostPRJ_URB PLAÇA LLUIS COMPANYS
|  | Capítol | 03 | URBANITZACIÓ
|  | Titol 3 | 01 | FERMS I PAVIMENTS
01.03.01 | 1 | F22256V1 | m3 | excavació de rases i pous en qualsevol tipus de terreny (inclòs roca) i en presència d'altres serveis, amb mitjans mecànics o manuals, messurat sobre perfil, reperfilat i compactació de terreny excavat. inclou totes les càrregues, acopis i transports intermitjos necessaris. tria i acumulació del material excedent en contenidors, sacs o altres sistemes. | 15.14 | 41.4
01.03.01 | 2 | F2270100 | m2 | anivellació, refí i compactació de caixes amb mitjans mecànics. tot inclòs completament acabat. inclou humetació del terreny en cas que sigui necessari. | 1.44 | 138
01.03.01 | 3 | F9360005 | m3 | formigó hm-20/p/20/i col·locat en base de paviments o en rebliment de tubs i canalitzacions en rases, amb qualsevol pendent, de consistència tova i grandària màxima del granulat 20 mm, gruix segons plànols de detall, inclou subministrament, col·locació, estesa, vibratge manual, acabat remolinat manual o reglejat, curat i formació de junts. la partida inclou la part proporcional de petits encofrats de fins a 40cm d'alçada (cara no vista) que siguin necessaris. tot inclòs completament acabat. | 87.3 | 96.775
01.03.01 | 4 | F9E10A20 | m2 | rajol hidràulic 20x20x4 cm de 4 o 9 pastilles, col·locat a truc de maceta amb morter i beurada de ciment. model a determinar per la direcció d'obra. inclou part proporcional de peces especials per a marcar recorreguts per a invidents.inclou part proporcional de tall de peces. inclou subministrament i col·locació. tot inclòs completament acabat, segons plànols de detall. | 27.19 | 319
01.03.01 | 5 | F93605PC | m3 | paviment de formigó hm-20/p/20/i amb acabat raspallat o fratassat (segons indicacions de la df) i amb aportació de pigment per a la seva coloració (color a definir per la df). inclou col·locació, estesa, vibratge i curat, en qualsevol pendent. inclou formació de junts. la partida inclou la part proporcional de petits encofrats de fins a 40cm d'alçada que siguin necessaris i part proporcional de matavius a les arestes. tot inclòs completament acabat. inclou estesa superficial de pols de quars. | 98.75 | 153.3
01.03.01 | 6 | G4ZZHP36 | kg | macrofibres anti-crak hp 67/36 de la casa ocv reinforcements, de vidre, resistents als àlcalis, de longitud nominal 36mm i una relació longitud/diàmetre de 67. inclou subministrament i barreja amb el formigó durant un mínim de 10minuts, abans de la col·locació del formigó. | 4.58 | 766.5
01.03.01 | 7 | F9650310 | m | vorada prefabricada de formigó t3 de 14/17x28 cm amb base de formigó hm-20, inclou subministrament, col·locació i p.p. de peces corbes o especials, segons plànols de detall. inclou part proporcional de tall de peces. | 29.53 | 183
01.03.01 | 8 | F965FIOL | m | vorada prefabricada de formigó tipus jardinero amb bisell de 1cm (p1 canto romo), de secció 20x8cm, sobre base de formigó hm-20, inclou subministrament, col·locació i p.p. de peces corbes o especials, segons plànols de detall. inclou part proporcional de tall de peces. | 26.28 | 258
01.03.01 | 9 | F9650TA1 | m | vorada prefabricada de formigó tipus tablon de secció 20x8cm, sobre base de formigó hm-20, inclou subministrament, col·locació i p.p. de peces corbes o especials, segons plànols de detall. inclou part proporcional de tall de peces. | 26.76 | 21
01.03.01 | 10 | F9A23510 | m3 | grava granítica de 20 a 40mm, sense fins i de cares trencades, amb estesa i piconatge mecànics del material. | 37.11 | 185.13
01.03.01 | 11 | F9A23QUL | m3 | ull de perdiu, de pedra granítica de 3 a 5mm, sense fins i de cares trencades, amb estesa i piconatge mecànics del material. | 38.12 | 32.67
01.03.01 | 12 | P936-E3FT | m3 | base de sauló, amb estesa, reperfilat i compactació del material al 98 % del pm | 27.19 | 187.6
01.03.01 | 13 | F3Z112P1 | m2 | capa de neteja i anivellament de 10 cm de gruix amb formigó de neteja, amb una dosificació de 150 kg/m3 de ciment, consistència plàstica i grandària màxima del granulat 20 mm, hl-150/p/20, abocat des de camió | 12.55 | 115
01.03.01 | 14 | F3J1U2N1 | m3 | mur de gabions de secció entre 50cm x 50cm i 100cm x 50cm, format per gàbia de malla electrosoldada amb filferro de 4,5mm de diàmetre i pas de malla 50x100mm, galvanitzat amb 350gr/m2 segons en 10244-2 per complir amb vida útil en ambient c-3 entre 50-70anys (segons assaig de 3.000h de resistència a boira salina segons une en iso 9227), amb 8u/m2 de tirants interns de 5mm de secció units a la malla amb sistemes antipunxonament ràpids d'alta càrrega de 6mm de secció, reblert amb pedra licorella de com a mínim 15cm seleccionada per la df, col·locada a cara vista, muntat per instal·lador homologat segons especificacions de la casa subministradora i els càlculs estàtics segons en-1997 da2 validats per la df. complint en 10223-8. la partida inclou totes les adaptacions necessaries per adaptar la geometria del gabió a la geometria del projecte. | 290.74 | 77
01.03.01 | 15 | F7B451K0 | m2 | geotèxtil format per feltre de polièster no teixit lligat mecànicament de 350 a 400 g/m2, col·locat sense adherir | 3.86 | 109.8
01.03.01 | 16 | F9F5STEP | m | alineació amb graó de formigó prefabricat model superstep de breinco, o equivalent, amb peces de 1.20x0.40x0.15 ó 0.60x0.40x0.15 segons indiqui la df, en conformació de escala, muret de contenció o aplacat de muret. color a definir per la direcció facultativa. inclou subministrament i col·locació sobre base de formigó o sobre morter, incloent morter entre peces i part proporcional de talls que siguin necessaris per assolir la geometria final. inclou part proporcional de mermes per talls. | 50.69 | 111.6
01.03.01 | 17 | F9AQU210 | m3 | paviment per a zona infantil de sorra porfídica rentada i garbellada, de 0 a 3 mm, de cantell rodo, seguint especificacions de paviments per a zones de joc, estesa i anivellament del material amb mitjans mecanics. inclou tots els mitjans necessaris per la seva col·locació i estesa. | 39.83 | 47.6
01.03.01 | 18 | F965TRRE | m | reubicació de travesses. inclou la partida la selecció i neteja de travesses, i la seva col.locació en posició final, incloent part proporcional de varilles, reas o altres elments d'acer, per a un correcte ancoratge a la base. inclou petites actuacions amb morter o formigó per nivelació. | 20.98 | 38.5
TOTAL
|  | Obra | 01 | PressupostPRJ_URB PLAÇA LLUIS COMPANYS
|  | Capítol | 03 | URBANITZACIÓ
|  | Titol 3 | 02 | MOBILIARI URBÀ
01.03.02 | 1 | FQ210010 | u | paperera model pa600m de benito o equivalent, de 40 cm de diàmetre i 1m d'alçada, formada per planxa metàl·lica perforada, amb dos peus, abatible, galvanitzada i pintada amb dues capes d'imprimació antioxidant i dues capes d'acabat amb pintura tipus 'oxiron' o equivalent, inclou subministrament, col·locació, excavació i ancoratge amb daus de formigó. tot inclòs completament acabat. | 114.02 | 5
01.03.02 | 2 | FQ11S010 | u | banc model neobarcino, de benito o equivalent, de 1,80 d'amplada, amb peu de fundiciói dúctil tractat amb ferrus (procés protector del ferro contra la corrosió). amb sis taulons de fusta tropical amb tractament de triple capa lignus (protector fungicida, insecticida i hidrófug). ancorat a peus de formigó amb tornilleria inoxidable. la partida inclou l'execució dels peus de formigó. | 682.76 | 1
01.03.02 | 3 | FQ11S0N1 | u | banc sobre gabió, conformat per 4 taulons de fusta tropical amb tractament de triple capa lignus (protector fungicida, insecticida i hidrófug), de secció 11 x 3,5cm i 180cm de llarg, amb cantells arrodonits i polits, incloent part proporcional de perfils en ´´c´´ d'acer galvanitzat, de h=4cm, actuant com a dorments, ancorats mecànicament a estructura superior del gabió. la partida inclou subministrament i muntatge amb cargoleria inox. | 298.11 | 16
01.03.02 | 4 | FQ31MINI | u | font model minus simple v-102m de fabregas, o equivalent, amb cos de xapa d'acer i pintat amb epoxi al forn. cubeta d'acer inoxidable aisi +304 satinat, amb aixeta polsador adaptada per a persones amb mobilitat reduida i temporitzada amb regulador de cabal. mides: ample 300 mm llarg 447.21 mm alt 973 mm la partida inclou execució de base de formigó i execució d'arqueta de 70x90, connectada a la xarxa de clavegueram i amb tapa de religa d'acer inoxidable aisi 304, per a recollir les esquitxades. la partida inclou totes les feines i material necessaris per connectar la font a la xarxa d'aigua potable. | 1947.88 | 1
01.03.02 | 5 | FB121AB1 | m | passamà d'acer corten a base de muntants i passamà amb perfil ´´t´´ de 60x60x7mm, amb móduls de com a màxim 1,45m. de longitud i en qualsevol configuració (plana, escales, rampa, etc). fixada mecànicament a l'obra amb tac d'acer, volandera i femella, tot segons detalls de projecte.inclou tots els tractaments d'activació, aturat i vernis de protecció de l'acer corten. inclou totes les feines en taller i obra necessaries (talls, soldadura, etc) fins aconseguir la configuració necessaria. | 127.24 | 47.7
01.03.02 | 6 | FQ1YU0RN | u | adequació de banc existent i recol·locació de banc, inclòs material i maquinària necessaris per deixar-ho totalment col·locat en nova ubicació. inclòs camió grua i execució de nous daus de formigó. la partida inclou les feines de rehabilitació dels bancs abans del seu muntatge en la nova ubicació, tant de les parts de fusta com de les parts metàl·liques. | 169.83 | 9
TOTAL
|  | Obra | 01 | PressupostPRJ_URB PLAÇA LLUIS COMPANYS
|  | Capítol | 03 | URBANITZACIÓ
|  | Titol 3 | 03 | JOCS INFANTILS
01.03.03 | 1 | FQAZ0001 | u | tobogan acer inoxidable ref 3.63395 de richter, o equivalent. alçada = 3.00m. amplada = 0.45 m. tub passampa ø 42 mm, gruix 2 mm alçada laterals 20 cm (75cm en el tram inicial) gruix dels laterals 2 mm gruix de la superficie lliscant 3 mm inclou subminsitrament i muntatge sobre daus de formigó. inclou execució dels daus de formigó requerits pel fabricant. inclou la redacció del document de certificació del jocs instal·lat. | 14085.19 | 1
01.03.03 | 2 | FQAZ0002 | u | gronxador doble ref 54500206300 de eibe o equivalent, de fusta de robinia natural, amb dos seients de goma i acer ancorats amb cadena. inclou subminsitrament i muntatge sobre daus de formigó. inclou execució dels daus de formigó requerits pel fabricant. inclou la redacció del document de certificació del jocs instal·lat. | 2854.13 | 1
01.03.03 | 3 | FQAZ0003 | u | estructura troncs riku ref 52591403100 de eibe o equivalent. cimentació dels suports 12x: acer galvanitzat 2x xarxa accés inclinada : cable d'acer plastificat, acer inoxidable 1x corda ascensió inclinada : cable d'acer plastificat, acer inoxidable 1x hamaca: corretja de cinturó, acer inoxidable 1x tobogán de passamà : acer inoxidable inclou subminsitrament i muntatge sobre daus de formigó. inclou execució dels daus de formigó requerits pel fabricant. inclou la redacció del document de certificació del jocs instal·lat. | 9359.14 | 1
01.03.03 | 4 | FQAZ0004 | u | composició de jocs infantils mount scenery amb fusta d'alerce, ref 51105303100 de eibe, o equivalent. 1x adaptador: fusta tova o acer construcció de 8 postes: fusta tova o acer construcció de plataforma 5x: fusta tova 2x coberta coberta: fusta tova 1x rampa d'arc: acer inoxidable (v2a), fusta tova 1x xarxa ascens: fusta tova, cable d'acer recobert de plàstic 1x ascensió de fusta quadrada: fusta tova 1x taula d'escalada: laminat d'alta pressió (hpl), plàstic reforçat amb fibra de vidre (gfrp) 1x escala vertical: acer inoxidable (v2a) 1x ascens net amb pendent: fusta tova, cable d'acer recobert de plàstic, acer inoxidable (v2a) 1x parapet 3d: laminat d'alta pressió (hpl), fusta tova, policarbonat (resistent als uv) 2x parapet: laminat d'alta pressió (hpl) 3x parapet: fusta tova 5x dispositiu de seguretat de pas: acer inoxidable (v2a) 1x placa d'entrada de diapositives: laminat d'alta pressió (hpl) 1x restricció d'accés: laminat d'alta pressió (hpl) 1x roda de l'alfabet del parapet de joc: laminat d'alta pressió (hpl), acer galvanitzat en calent 3x finestra decorativa: laminat d'alta pressió (hpl), vidre acrílic (resistent als uv) 10x fusta deco: fusta tova 5x joc d'empunyadura: alumini, recobert 2x fusta quadrada: fusta tova accessoris: acer inoxidable inclou subminsitrament i muntatge sobre daus de formigó. inclou execució dels daus de formigó requerits pel fabricant. inclou la redacció del document de certificació del jocs instal·lat. | 15914.77 | 1
01.03.03 | 5 | FQAZ0005 | u | gronxador doble format per estructura de robinia natural ref 54500106300 de eibe o equivalent, amb dos seients per a edat de 1 any ref. 5632030 de eibe o equivalent, ancorats amb cadenes a estructura. inclou subminsitrament i muntatge sobre daus de formigó. inclou execució dels daus de formigó requerits pel fabricant. inclou la redacció del document de certificació del jocs instal·lat. | 2973.69 | 1
01.03.03 | 6 | FQAZ00E1 | m2 | formació d'escales a partir de travesses existents, col·locades sobre base de formigó de 20cm de gruix amb varilles d'acer (3 varilles ø10cm per cada travessa). la partida inclou l'execució de base de formigó i morter necessaris per la col·locació de les travesses. | 112.64 | 13
TOTAL
|  | Obra | 01 | PressupostPRJ_URB PLAÇA LLUIS COMPANYS
|  | Capítol | 04 | JARDINERIA
01.04 | 1 | F227SUMA | m2 | subsolament de terreny compacte a una fondària de treball de 0,45 m, amb mitjans mecànics o manuals, en qualsevol pendent. | 0.61 | 2043
01.04 | 2 | FR3P2112 | m3 | terra vegetal de jardineria de categoria alta, amb una conductivitat elèctrica menor de 0,8 ds/m, segons ntj 05t, subministrada en sacs, escampada amb mitjans mecànics o manuals. | 40.03 | 248.1
01.04 | 3 | FR2B1107 | m2 | anivellament i repassada del terreny per a obtenir el perfil d'acabat, amb mitjans manuals, per a un pendent del 12 al 50 % | 1.63 | 2043
01.04 | 4 | FRZ3GOLD | m2 | malla antiherbes de polipropilè no teixit dupont plantex® gold 125g/m2 o equivalent, fixada amb grapes d'acer corrugat en forma d'u de 10 mm de diàmetre, i de 20-10-20 cm de llargària, incloent pèrdues per retalls i encavalcaments, materials auxiliars i la preparació de la superfície del terreny, totalment col·locada. | 3.12 | 1166
01.04 | 5 | FR4H3G41 | u | subministrament d'especie arbustiva en contenidor de 2 l, d'entre les especies següents: rosmarinus postratus lavàndula dentata euryops pectinatus virides helicrysum cymosum ceanothus thrysiflorus santorina rosmarinifolia ceanothus concha cistus x florentinus achillea terracota epilobium canum nepeta six hills giant thymus vulgaris perovskia blue spire phlomis lanata lavandula x intermedia calèndula officinalis rosmarinus officinalis dicliptera suberecta abelia grandiflora lantana montevidensis hypericum perforatum | 2.38 | 1103
01.04 | 6 | FR4H3GE2 | u | subministrament d'especie arbustiva en contenidor de 5 l, d'entre les especies següents: echium candicans | 6.83 | 10
01.04 | 7 | FR4H3GE3 | u | subministrament d'especie arbustiva en contenidor de 10 l, d'entre les especies següents: teucrium fruticans euphorbia charcias | 10.25 | 72
01.04 | 8 | FR45C63C | u | subministrament de ceratonia angustifolia de perímetre de 20 a 25 cm, en contenidor de 50 l o pa de terra, segons fórmules ntj | 250.73 | 11
01.04 | 9 | FR45C6FA | u | subministrament de fraxinus angustifolia de perímetre de 20 a 25 cm, en contenidor de 50 l o pa de terra, segons fórmules ntj | 249.91 | 5
01.04 | 10 | FR6B1154 | u | plantació de planta de petit port, en terreny prèviament preparat, en un pendent inferior al 35 %, i amb primer reg | 2.11 | 1185
01.04 | 11 | FR662228 | u | plantació d'arbre, inclosa excavació de clot de plantació de 100x100x100 cm amb mitjans manuals, en un pendent inferior al 35 %, reblert del clot amb substitució total de terra de l'excavació per sorra rentada i compost (70%-30%), primer reg i càrrega de les terres sobrants a camió | 141.48 | 16
01.04 | 12 | FRZ23A23 | u | aspratge triple d'arbre mitjançant 3 rolls de fusta de pi tractada en autoclau de secció circular, de 10 cm de diàmetre i 2,5 m de llargària, clavat al fons del forat de plantació 30 cm, i amb 3 abraçadores regulables de goma o cautxú | 51.1 | 16
01.04 | 13 | FR710001 | m2 | sembra manual, amb una dosi de 25 gr/m2 de la barreja de llavors prat florit, inclou cobriment de llavor i passada de corró. | 2.13 | 877
TOTAL
|  | Obra | 01 | PressupostPRJ_URB PLAÇA LLUIS COMPANYS
|  | Capítol | 05 | SEGURETAT I SALUT
01.05 | 1 | PSEGSALU | u | 6870 | 6981.49 | 1
TOTAL
|  | Obra | 01 | PressupostPRJ_URB PLAÇA LLUIS COMPANYS
|  | Capítol | 06 | GESTIÓ DE RESIDUS
01.06 | 1 | F2R3TTAL | m3 | transport de terres a instal·lació autoritzada de gestió de residus, amb camió de 7 t i temps d'espera per a la càrrega/descàrrega amb mitjans mecànics, a qualsevol distància | 4.39 | 856.43
01.06 | 2 | F2R5TTAL | m3 | transport de residus a instal·lació autoritzada de gestió de residus, amb camió de 7 t i temps d'espera per a la càrrega a màquina, a qualsevol distància | 7.4 | 440.5
01.06 | 3 | F2RA7TER | m3 | deposició controlada a dipòsit autoritzat o centre de reciclatge de residus inerts procedents de construcció o demolició. inclosos cànons d'abocament i documentació associada a la gestió. | 1.68 | 856.43
01.06 | 4 | F2RA71AL | m3 | deposició controlada a dipòsit autoritzat o centre de reciclatge de residus inerts procedents de construcció o demolició. inclosos cànons d'abocament i documentació associada a la gestió. | 9.62 | 299.44
01.06 | 5 | F2RA65AL | m3 | deposició controlada a centre de reciclatge, dipòsit autoritzat o centre de selecció i transferencia, de residus barrejats no perillosos amb qualsevol densitat, procedents de construcció o demolició. inclosos cànons d'abocament i documentació associada a la gestió. | 6.07 | 116.06
01.06 | 6 | F2RA8SAL | m3 | deposició controlada a centre de selecció i transferència o a planta de compostage de residus vegetals no perillosos, amb qualsevol densitat, procedents de poda o sega, incloent branques i troncs de qualsevol port, amb codi 200201 segons la llista europea de residus (orden mam/304/2002). inclosos cànons d'abocament i documentació associada a la gestió. | 6.55 | 25
TOTAL
IMPORT TOTAL DEL PRESSUPOST :

## T-DIM
|  |  |  | Projecte executiu de reforma de la Plaça Lluis Companys | Projecte executiu de reforma de la Plaça Lluis Companys | Projecte executiu de reforma de la Plaça Lluis Companys | Projecte executiu de reforma de la Plaça Lluis Companys
|  |  |  | tm Castellar del Vallès | tm Castellar del Vallès | tm Castellar del Vallès | tm Castellar del Vallès
|  | AMIDAMENTS | AMIDAMENTS | AMIDAMENTS | AMIDAMENTS | AMIDAMENTS
| N | Obra | 01 | PressupostPRJ_URB PLAÇA LLUIS COMPANYS
| N | Capítol | 01 | ENDERROCS I MOVIMENTS DE TERRES
| N | Titol 3 | 01 | ENDERROCS
01.01.01.001 | L | G219U105 | m | tall amb serra de disc de paviment de mescles bituminoses o formigó, fins a una fondària de 20 cm | tall amb serra de disc de paviment de mescles bituminoses o formigó, fins a una fondària de 20 cm
Zona | T | Long
Perímetre vorada T3 que s'enderroca |  | 180
01.01.01.002 | L | F2190040 | m | enderroc d'elements linials, encintats, escocells i guals amb o sense rigola de qualsevol material, inclosa la demolició del dau de formigó, amb mitjans mecànics o manuals. tria i acumulació dels residus a obra amb contenidors, sacs o altres sistemes, càrrega i transport intern. inclou totes les càrregues i transports interns de material, que siguin necessaries. | enderroc d'elements linials, encintats, escocells i guals amb o sense rigola de qualsevol material, inclosa la demolició del dau de formigó, amb mitjans mecànics o manuals. tria i acumulació dels residus a obra amb contenidors, sacs o altres sistemes, càrrega i transport intern. inclou totes les càrregues i transports interns de material, que siguin necessaries.
Zona | T | long
Vorada T3 (C/Roques, Garrofers i Bonavista) |  | 175
Vorada tablon interior vorera c/Bonavista |  | 38
01.01.01.003 | L | F21DTRAV | m | desmuntatge i retirada de travessa de fusta en conformació d'escala, parterre o qualsevola altra situació similar, amb enderroc de daus de formigó i desmuntatge d'elements de cimentació / subjecció. tria i acumulació dels residus a obra amb contenidors, sacs o altres sistemes, càrrega i transport intern. inclou trasllat a magatzem municipal dels elements que sol·litici l'ajuntament o bé al nou punt d'ubicació que indiqui la df dins l'àmbit de les obr | desmuntatge i retirada de travessa de fusta en conformació d'escala, parterre o qualsevola altra situació similar, amb enderroc de daus de formigó i desmuntatge d'elements de cimentació / subjecció. tria i acumulació dels residus a obra amb contenidors, sacs o altres sistemes, càrrega i transport intern. inclou trasllat a magatzem municipal dels elements que sol·litici l'ajuntament o bé al nou punt d'ubicació que indiqui la df dins l'àmbit de les obr
Zona | T | long
C/Roques |  | 188
Mur escola |  | 126
C/Bonavista |  | 210
Parterre dret c/Garrofers |  | 125
Parterre esquerra c/Garrofers |  | 121
Escales zona escola |  | 16
01.01.01.005 | L | F2190300 | m2 | enderroc de paviment o graons de qualsevol tipus (aglomerat, formigó, panot, llambordes, lloses o altres) de qualsevol gruix amb base de formigó de qualsevol gruix, amb mitjans mecànics o manuals. inclou treballs previs de talls i demolicions manuals a tocar de facanes o altres elements que hagin de romandre intactes. inclou la protecció de facanes o altres elements que hagin de romandre intactes. inclou part proporcional de demolició d'arquetes de canalització de serveis de fins a 1metre de fondària, clavaguerons i canalitzacions de fins a 0,25m. de diàmetre, demolició i retirada de canalitzacions de serveis i línies eléctriques en desús que puguin aparéixer durant la demolició. tria i acumulació dels residus a obra amb contenidors, sacs o altres sistemes. inclou totes les càrregues i transports interns de material, que siguin necessaries. | enderroc de paviment o graons de qualsevol tipus (aglomerat, formigó, panot, llambordes, lloses o altres) de qualsevol gruix amb base de formigó de qualsevol gruix, amb mitjans mecànics o manuals. inclou treballs previs de talls i demolicions manuals a tocar de facanes o altres elements que hagin de romandre intactes. inclou la protecció de facanes o altres elements que hagin de romandre intactes. inclou part proporcional de demolició d'arquetes de canalització de serveis de fins a 1metre de fondària, clavaguerons i canalitzacions de fins a 0,25m. de diàmetre, demolició i retirada de canalitzacions de serveis i línies eléctriques en desús que puguin aparéixer durant la demolició. tria i acumulació dels residus a obra amb contenidors, sacs o altres sistemes. inclou totes les càrregues i transports interns de material, que siguin necessaries.
Zona | T | Sup,
Vials interiors |  | 501
Voreres carrers |  | 288
01.01.01.006 | L | F21QBPIC | u | desmuntatge i retirada de taula de picnic (amb banc incorporat) a zona d'acopi. inclou trasllat a magatzem municipal dels elements que sol·litici l'ajuntament o bé al nou punt d'ubicació que indiqui la df dins l'àmbit de les obres. inclou l'acopi i la protecció dels mateixos, mentre no es procedeixi a la seva recol.locació. | desmuntatge i retirada de taula de picnic (amb banc incorporat) a zona d'acopi. inclou trasllat a magatzem municipal dels elements que sol·litici l'ajuntament o bé al nou punt d'ubicació que indiqui la df dins l'àmbit de les obres. inclou l'acopi i la protecció dels mateixos, mentre no es procedeixi a la seva recol.locació.
Zona | T | units
Banda c/Roques |  | 2
Banda c/Bonavista |  | 3
01.01.01.007 | L | F21QTFUS | m | desmuntatge i retirada de tanca de fusta de fins a 0.90m. d'alçada i qualsevol configuració, amb enderroc de daus de formigó de cimentació. tria i acumulació dels residus a obra amb contenidors, sacs o altres sistemes, càrrega i transport intern. inclou totes les càrregues i transports interns de material, que siguin necessaries. inclou transport de la tanca a magatzem municipal en cas que així ho requereixin els técnics de l'ajuntament. | desmuntatge i retirada de tanca de fusta de fins a 0.90m. d'alçada i qualsevol configuració, amb enderroc de daus de formigó de cimentació. tria i acumulació dels residus a obra amb contenidors, sacs o altres sistemes, càrrega i transport intern. inclou totes les càrregues i transports interns de material, que siguin necessaries. inclou transport de la tanca a magatzem municipal en cas que així ho requereixin els técnics de l'ajuntament.
Zona | T | Long
zona jocs infantils |  | 40
01.01.01.008 | L | F21QTPAP | u | desmuntatge i retirada de paperera, bústia o element de port similar, amb enderroc de dau de formigó. tria i acumulació dels residus a obra amb contenidors, sacs o altres sistemes, càrrega i transport intern. inclou trasllat a magatzem municipal dels elements que sol·litici l'ajuntament. | desmuntatge i retirada de paperera, bústia o element de port similar, amb enderroc de dau de formigó. tria i acumulació dels residus a obra amb contenidors, sacs o altres sistemes, càrrega i transport intern. inclou trasllat a magatzem municipal dels elements que sol·litici l'ajuntament.
Zona | T | units
Papereres |  | 5
Espenedor bosses |  | 1
Petita senyal parc |  | 1
01.01.01.009 | L | F21QBANC | u | desmuntatge i retirada de banc, amb enderroc de daus de formigó. tria i acumulació dels residus a obra amb contenidors, sacs o altres sistemes, càrrega i transport intern. inclou trasllat a magatzem municipal dels elements que sol·litici l'ajuntament o bé al nou punt d'ubicació que indiqui la df dins l'àmbit de les obres. inclou l'acopi i la protecció dels mateixos, mentre no es procedeixi a la seva col.locació. | desmuntatge i retirada de banc, amb enderroc de daus de formigó. tria i acumulació dels residus a obra amb contenidors, sacs o altres sistemes, càrrega i transport intern. inclou trasllat a magatzem municipal dels elements que sol·litici l'ajuntament o bé al nou punt d'ubicació que indiqui la df dins l'àmbit de les obres. inclou l'acopi i la protecció dels mateixos, mentre no es procedeixi a la seva col.locació.
Bancs a recol.locar en obra | T | units
Banda c/Roques |  | 8
Zona font |  | 4
Banda c/Bonavista |  | 6
Zona escola |  | 2
Bancs a retirar de les obres | T | units
Banda c/Roques |  | 2
Zona font |  | 1
Zona escultures |  | 2
01.01.01.010 | L | F21QSENY | u | desmuntatge i retirada de senyal vertical (amb dau de formigó o mural ancorada a paret) incloent retirada de suport vertical, amb enderroc de dau de formigó. tria i acumulació dels residus a obra amb contenidors, sacs o altres sistemes, càrrega i transport intern. inclou trasllat a magatzem municipal dels elements que sol·litici l'ajuntament. | desmuntatge i retirada de senyal vertical (amb dau de formigó o mural ancorada a paret) incloent retirada de suport vertical, amb enderroc de dau de formigó. tria i acumulació dels residus a obra amb contenidors, sacs o altres sistemes, càrrega i transport intern. inclou trasllat a magatzem municipal dels elements que sol·litici l'ajuntament.
Zona | T | ut
C/ Garrofers |  | 1
c/ Bonavista |  | 1
01.01.01.012 | L | F21QECLA | m | demolició de claveguera de fins a 50 cm, de qualsevol material, inclosa la demolició del dau de formigó de protecció, amb mitjans manuals i mecànics, i càrrega sobre camió. tria i acumulació dels residus a obra amb contenidors, sacs o altres sistemes, càrrega i transport . inclou totes les càrregues i transports interns de material que siguin necessaries. | demolició de claveguera de fins a 50 cm, de qualsevol material, inclosa la demolició del dau de formigó de protecció, amb mitjans manuals i mecànics, i càrrega sobre camió. tria i acumulació dels residus a obra amb contenidors, sacs o altres sistemes, càrrega i transport . inclou totes les càrregues i transports interns de material que siguin necessaries.
Zona | T | long
Previsió col.lector existent |  | 150
01.01.01.013 | L | F21DREIX | m | enderrocament de canal de recollida d'aigues (inclosa tapa i dau de formigó), amb mitjans mecànics o manuals. tria i acumulació dels residus a obra amb contenidors, sacs o altres sistemes, càrrega i transport intern. | enderrocament de canal de recollida d'aigues (inclosa tapa i dau de formigó), amb mitjans mecànics o manuals. tria i acumulació dels residus a obra amb contenidors, sacs o altres sistemes, càrrega i transport intern.
Zona | T | long
Banda c/Bonavista |  | 6
Banda c/de les Roques |  | 3
Zona central |  | 5 | 2
Reixa recollida pati |  | 2
01.01.01.014 | L | F21QLLUM | u | desconnexió, desmuntatge i retirada de bácul+lluminaries o semàfor de fins a 6m d'alçada (amb dau de formigó o mural), amb enderroc de dau de formigó i elements de fonamentació. inclou la desconnexió previa i qualsevol altra feina que sigui necessaria per al seu desmuntatge. inclou la part proporcional d'enretirada de linies eléctriques connectades a l'element, ja siguin soterrades, aéries o grapades. tria i acumulació dels residus a obra amb contenidors, sacs o altres sistemes, càrrega i transport intern. inclou trasllat a magatzem municipal dels elements que sol·litici l'ajuntament. | desconnexió, desmuntatge i retirada de bácul+lluminaries o semàfor de fins a 6m d'alçada (amb dau de formigó o mural), amb enderroc de dau de formigó i elements de fonamentació. inclou la desconnexió previa i qualsevol altra feina que sigui necessaria per al seu desmuntatge. inclou la part proporcional d'enretirada de linies eléctriques connectades a l'element, ja siguin soterrades, aéries o grapades. tria i acumulació dels residus a obra amb contenidors, sacs o altres sistemes, càrrega i transport intern. inclou trasllat a magatzem municipal dels elements que sol·litici l'ajuntament.
Zona | T | ut
Banda c/de les Roques |  | 4
Banda c/Bonavista |  | 4
Zona central |  | 2
01.01.01.015 | L | F21QLUM2 | u | desconnexió, desmuntatge i retirada de bácul+lluminaries o semàfor de més de 6m d'alçada (amb dau de formigó o mural), amb enderroc de dau de formigó i elements de fonamentació. inclou la desconnexió previa i qualsevol altra feina que sigui necessaria per al seu desmuntatge. inclou la part proporcional d'enretirada de linies eléctriques connectades a l'element, ja siguin soterrades, aéries o grapades. tria i acumulació dels residus a obra amb contenidors, sacs o altres sistemes, càrrega i transport intern. inclou trasllat a magatzem municipal dels elements que sol·litici l'ajuntament. | desconnexió, desmuntatge i retirada de bácul+lluminaries o semàfor de més de 6m d'alçada (amb dau de formigó o mural), amb enderroc de dau de formigó i elements de fonamentació. inclou la desconnexió previa i qualsevol altra feina que sigui necessaria per al seu desmuntatge. inclou la part proporcional d'enretirada de linies eléctriques connectades a l'element, ja siguin soterrades, aéries o grapades. tria i acumulació dels residus a obra amb contenidors, sacs o altres sistemes, càrrega i transport intern. inclou trasllat a magatzem municipal dels elements que sol·litici l'ajuntament.
Zona | T | ut
Columna banda c/de les Roques |  | 1
Columna banda c/Bonavista |  | 1
| N | Obra | 01 | PressupostPRJ_URB PLAÇA LLUIS COMPANYS
| N | Capítol | 01 | ENDERROCS I MOVIMENTS DE TERRES
| N | Titol 3 | 02 | ESBROSSADA I TALA
01.01.02.001 | L | GR1110V0 | m2 | desbrossada de terreny i arrencada de plantes arbustives de qualsevol port (inclosa soca i arrels), amb desbrossadora manual de braç amb capçal de fil o disc, o qualsevol altra mitjà, incloent la tria i acumulació dels residus generats amb contenidors, sacs o altres sistemes. inclou càrrega i transports interns. | desbrossada de terreny i arrencada de plantes arbustives de qualsevol port (inclosa soca i arrels), amb desbrossadora manual de braç amb capçal de fil o disc, o qualsevol altra mitjà, incloent la tria i acumulació dels residus generats amb contenidors, sacs o altres sistemes. inclou càrrega i transports interns.
Zona | T | sup
c/Roques |  | 48
Parterre esquerra c/Garrofers |  | 58
c/Bonavista |  | 134
Addicional |  | 80
01.01.02.004 | L | F21R12A0 | u | tala controlada cistella mecànica d'arbre de més de 6 m d'alçària, deixant la soca a la vista, aplec de la brossa generada i càrrega sobre camió grua amb pinça. tria i acumulació dels residus a obra amb contenidors, sacs o altres sistemes, càrrega i transport intern. | tala controlada cistella mecànica d'arbre de més de 6 m d'alçària, deixant la soca a la vista, aplec de la brossa generada i càrrega sobre camió grua amb pinça. tria i acumulació dels residus a obra amb contenidors, sacs o altres sistemes, càrrega i transport intern.
17
| N | Obra | 01 | PressupostPRJ_URB PLAÇA LLUIS COMPANYS
| N | Capítol | 01 | ENDERROCS I MOVIMENTS DE TERRES
| N | Titol 3 | 03 | MOVIMENTS DE TERRES
01.01.03.001 | L | F2270100 | m2 | anivellació, refí i compactació de caixes amb mitjans mecànics. tot inclòs completament acabat. inclou humetació del terreny en cas que sigui necessari. | anivellació, refí i compactació de caixes amb mitjans mecànics. tot inclòs completament acabat. inclou humetació del terreny en cas que sigui necessari.
Paviment | T | Sup
Sota panot |  | 77
Formigó (paviments interiors parc) |  | 993
Formigó accés desde c/Roques |  | 17
Formigó accés desde c/Bonavista |  | 12
Zona sauló c/de les Roques |  | 608
Zona sauló c/Bonavista |  | 481
01.01.03.002 | L | F221UC4M | m3 | excavació per a caixa de paviment per mitjans mecànics, en terres de qualsevol tipus (qualsevol tipus de terreny excepte roca o terreny de trànsit on s'hagi d'utilitzar explosius o martells) i en presencia de serveis existents que no poden resultar afectats. mesurades sobre perfil. inclou la càrrega sobre camió. | excavació per a caixa de paviment per mitjans mecànics, en terres de qualsevol tipus (qualsevol tipus de terreny excepte roca o terreny de trànsit on s'hagi d'utilitzar explosius o martells) i en presencia de serveis existents que no poden resultar afectats. mesurades sobre perfil. inclou la càrrega sobre camió.
Caixa paviment | T | Sup | Gruix | 0
Paviment Formigó |  | 993 | 0.2
|  | 17 | 0.2
|  | 12 | 0.2
Paviment panot c/Roques |  | 76 | 0.25
Zona sauló c/de les Roques |  | 608 | 0.35
Zona sauló c/Bonavista |  | 481 | 0.35
01.01.03.003 | L | F221UA10 | m3 | excavació per a esplanació per mitjans mecànics, en terres de qualsevol tipus (qualsevol tipus de terreny excepte roca o terreny de trànsit on s'hagi d'utilitzar explosius o martells). mesurades sobre perfil. inclou la càrrega sobre camió. | excavació per a esplanació per mitjans mecànics, en terres de qualsevol tipus (qualsevol tipus de terreny excepte roca o terreny de trànsit on s'hagi d'utilitzar explosius o martells). mesurades sobre perfil. inclou la càrrega sobre camió.
Moviments terres addicionals | T
D1 (zona desmunt 1) |  | 103 | 1
01.01.03.004 | L | F226440F | m3 | terraplenada i piconatge per a formació de base de paviment, talús, dunes o qualsevol altra forma que determini la df, en qualsevol situació, en tongades de més de 25 i fins a 50 cm, amb una compactació del 95 % del pm. | terraplenada i piconatge per a formació de base de paviment, talús, dunes o qualsevol altra forma que determini la df, en qualsevol situació, en tongades de més de 25 i fins a 50 cm, amb una compactació del 95 % del pm.
| T | Sup | Gruix | increment %
Zona terraplé 1 - T1 |  | 51 | 1 | 1.25
Zona terraplé 2 - T2 |  | 39 | 0.5 | 1.25
Zona terraplé 3 - T3 |  | 108 | 1 | 1.25
Zona terraplé 4 - T4 |  | 26 | 0.5 | 1.25
Zona terraplé 5 - T5 |  | 77 | 0.8 | 1.25
Zona terraplé 6 - T6 |  | 100 | 0.5 | 1.25
Zona terraplé 7 - T7 |  | 50 | 1 | 1.25
Zona terraplé 8 - T8 |  | 54 | 1 | 1.25
| N | Obra | 01 | PressupostPRJ_URB PLAÇA LLUIS COMPANYS
| N | Capítol | 02 | XARXES DE SERVEIS
| N | Titol 3 | 01 | CLAVEGUERAM
01.02.01.001 | L | F22256V1 | m3 | excavació de rases i pous en qualsevol tipus de terreny (inclòs roca) i en presència d'altres serveis, amb mitjans mecànics o manuals, messurat sobre perfil, reperfilat i compactació de terreny excavat. inclou totes les càrregues, acopis i transports intermitjos necessaris. tria i acumulació del material excedent en contenidors, sacs o altres sistemes. | excavació de rases i pous en qualsevol tipus de terreny (inclòs roca) i en presència d'altres serveis, amb mitjans mecànics o manuals, messurat sobre perfil, reperfilat i compactació de terreny excavat. inclou totes les càrregues, acopis i transports intermitjos necessaris. tria i acumulació del material excedent en contenidors, sacs o altres sistemes.
Segons amidaments auxiliars col.lectors | T | Volum
Ø400 |  | 80.94
Ø500 |  | 40.56
Trams clavegueró Ø250 | T | Long | Ample | Fons
Ø250 |  | 65 | 0.4 | 0.5
Rases infiltracó | T | Long | Ample | Fons
Zona superior banda c/de les Roques |  | 71 | 0.5 | 1
Zona superior banda c/Bonavista |  | 38 | 0.5 | 1
Àmbit central |  | 33 | 0.5 | 1
|  | 21 | 0.5 | 1
Peu zona sauló c/de les Roques |  | 16 | 0.5 | 1
|  | 13 | 0.5 | 1
|  | 33 | 0.5 | 1
Peu zona sauló c/Bonavista |  | 42 | 0.5 | 1
Cap zona sauló c/Bonavista |  | 15 | 0.5 | 1
Base camí accés desde c/Bonavista |  | 23 | 0.5 | 1
|  | 5 | 0.5 | 1
|  | 35 | 0.5 | 1
Cap parterre esquerre c/Garrofers |  | 60 | 0.5 | 1
Peu parterre esquerre c/Garrofers |  | 60 | 0.5 | 1
Total Long Rases drenants (465 m)
Tub dren en rasa de a:40cm fons:20cm col.locat sota capa graves drenant | T | Long | Ample | Fons
Zona sauló c/de les Roques |  | 110 | 0.4 | 0.2
Zona sauló c/Bonavista |  | 85 | 0.4 | 0.2
01.02.01.002 | L | F2280500 | m3 | sorra rentada per a protecció de canonades, formant capa d'assentament i recobriment. inclou subministrament i col.locació. de la qualitat requerida per la companyia gestora del servei. | sorra rentada per a protecció de canonades, formant capa d'assentament i recobriment. inclou subministrament i col.locació. de la qualitat requerida per la companyia gestora del servei.
Segons amidaments auxiliars col.lectors | T | Volum
Ø400 |  | 16.49
Ø500 |  | 7.2
01.02.01.003 | L | F2280120 | m3 | reblert de rases amb sòl adequat procedent de la pròpia obra. s'inclou la selecció del material, el garbellat previ, el piconat al 95% del próctor modificat i les operacions d'estesa per tongades de 20 centímetres. mesurat sobre perfil. | reblert de rases amb sòl adequat procedent de la pròpia obra. s'inclou la selecció del material, el garbellat previ, el piconat al 95% del próctor modificat i les operacions d'estesa per tongades de 20 centímetres. mesurat sobre perfil.
Segons amidaments auxiliars col.lectors | T | Volum
Ø400 |  | 53.46
Ø500 |  | 33.85
01.02.01.004 | L | F31521HM | m3 | formigonat de rases i pous de fonaments, amb formigó hm-20/b / 20 / i de consistència tova, grandària màxima del granulat 20 mm, amb >= 200 kg/m3 de ciment, apte per a classe d'exposició i, abocat desde camio, amb cubilot o qualsevol altra mitjà necessari. | formigonat de rases i pous de fonaments, amb formigó hm-20/b / 20 / i de consistència tova, grandària màxima del granulat 20 mm, amb >= 200 kg/m3 de ciment, apte per a classe d'exposició i, abocat desde camio, amb cubilot o qualsevol altra mitjà necessari.
Trams clavegueró Ø250 | T | Long | Ample | Fons
Ø250 |  | 55 | 0.4 | 0.5
Deducció seccio tub (a=0.049m²) |  | 55 | -0.049
01.02.01.005 | L | FD5A5D05 | m | tub circular perforat de polietilè d'alta densitat de 125 mm de diàmetre. la partida inclou el subministrament, la col.locació i les feines auxiliars necessaries per connectar el tub a embornal o altres elements de la xarxa de clavegueram. | tub circular perforat de polietilè d'alta densitat de 125 mm de diàmetre. la partida inclou el subministrament, la col.locació i les feines auxiliars necessaries per connectar el tub a embornal o altres elements de la xarxa de clavegueram.
Rases infiltracó | T | Long
Long total rases infiltració |  | 465
Tub col.locat en capa graves drenant | T | Long
Zona sauló c/de les Roques |  | 110
Zona sauló c/Bonavista |  | 85
01.02.01.006 | L | FD7JN186 | m | claveguera amb tub de paret estructurada, amb paret interna llisa i externa corrugada, de polietilè hdpe, tipus b, àrea aplicació u, de diàmetre nominal exterior 500 mm, de rigidesa anular sn 8 kn/m2, segons la norma une-en 13476-3, unió de maniguets, amb grau de dificultat mitja i col·locat al fons de la rasa. incloent la part proporcional de peces especials, així com la part proporcional de materials i operacions per a executar totes les connexions. | claveguera amb tub de paret estructurada, amb paret interna llisa i externa corrugada, de polietilè hdpe, tipus b, àrea aplicació u, de diàmetre nominal exterior 500 mm, de rigidesa anular sn 8 kn/m2, segons la norma une-en 13476-3, unió de maniguets, amb grau de dificultat mitja i col·locat al fons de la rasa. incloent la part proporcional de peces especials, així com la part proporcional de materials i operacions per a executar totes les connexions.
Segons amidaments auxiliars col.lectors |  | 31
01.02.01.007 | L | FD7JL186 | m | claveguera amb tub de paret estructurada, amb paret interna llisa i externa corrugada, de polietilè hdpe, tipus b, àrea aplicació u, de diàmetre nominal exterior 400 mm, de rigidesa anular sn 8 kn/m2, segons la norma une-en 13476-3, unió de maniguets, amb grau de dificultat mitja i col·locat al fons de la rasa. incloent la part proporcional de peces especials, així com la part proporcional de materials i operacions per a executar totes les connexions. | claveguera amb tub de paret estructurada, amb paret interna llisa i externa corrugada, de polietilè hdpe, tipus b, àrea aplicació u, de diàmetre nominal exterior 400 mm, de rigidesa anular sn 8 kn/m2, segons la norma une-en 13476-3, unió de maniguets, amb grau de dificultat mitja i col·locat al fons de la rasa. incloent la part proporcional de peces especials, així com la part proporcional de materials i operacions per a executar totes les connexions.
Segons amidaments auxiliars col.lectors |  | 90
01.02.01.008 | L | FD7JI186 | m | claveguera amb tub de paret estructurada, amb paret interna llisa i externa corrugada, de polietilè hdpe, tipus b, àrea aplicació u, de diàmetre nominal exterior 250 mm, de rigidesa anular sn 8 kn/m2, segons la norma une-en 13476-3, unió de maniguets, amb grau de dificultat mitja i col·locat al fons de la rasa. incloent la part proporcional de peces especials, així com la part proporcional de materials i operacions per a executar totes les connexions. | claveguera amb tub de paret estructurada, amb paret interna llisa i externa corrugada, de polietilè hdpe, tipus b, àrea aplicació u, de diàmetre nominal exterior 250 mm, de rigidesa anular sn 8 kn/m2, segons la norma une-en 13476-3, unió de maniguets, amb grau de dificultat mitja i col·locat al fons de la rasa. incloent la part proporcional de peces especials, així com la part proporcional de materials i operacions per a executar totes les connexions.
| T | Long | +20%
Longitud total segons plànols |  | 65 | 1.2
01.02.01.012 | L | FEZZRO60 | u | subministrament i col·locació de bastimet i tapa i/o reixa, tapa de pas útil 600 mm de fosa dúctil, classe d400, per a pous de registre. la partida inclou actuacions en la part superior del pout fins a deixar-lo la cota de la nova rasant. | subministrament i col·locació de bastimet i tapa i/o reixa, tapa de pas útil 600 mm de fosa dúctil, classe d400, per a pous de registre. la partida inclou actuacions en la part superior del pout fins a deixar-lo la cota de la nova rasant.
Pous de registre |  | 4
Pous drenants |  | 2
01.02.01.013 | L | F9A23510 | m3 | grava granítica de 20 a 40mm, sense fins i de cares trencades, amb estesa i piconatge mecànics del material. | grava granítica de 20 a 40mm, sense fins i de cares trencades, amb estesa i piconatge mecànics del material.
Rases infiltracó | T | Long | Ample | Fons
Rases infiltració |  | 465 | 0.5 | 0.4
Tub dren en rasa de a:40cm fons:20cm col.locat sota capa graves drenant | T | Long | Ample | Fons
Zona sauló c/de les Roques |  | 110 | 0.4 | 0.2
Zona sauló c/Bonavista |  | 85 | 0.4 | 0.2
01.02.01.014 | L | F9A235G2 | m3 | grava granítica de 40 a 60mm, sense fins i de cares trencades, amb estesa i piconatge mecànic del material. | grava granítica de 40 a 60mm, sense fins i de cares trencades, amb estesa i piconatge mecànic del material.
Rases infiltracó | T | Long | Ample | Fons
Rases infiltració |  | 465 | 0.5 | 0.5
01.02.01.015 | L | F9A23QUL | m3 | ull de perdiu, de pedra granítica de 3 a 5mm, sense fins i de cares trencades, amb estesa i piconatge mecànics del material. | ull de perdiu, de pedra granítica de 3 a 5mm, sense fins i de cares trencades, amb estesa i piconatge mecànics del material.
Rases infiltracó | T | Long | Ample | Fons
Rases infiltració |  | 465 | 0.5 | 0.1
01.02.01.016 | L | GD5JU126 | u | pou d'embornal de 1,00x0.50 m. i 1,00m de profunditat, prefabricat o executat in situ segons plànols, inclòs solera de formigó, entroncament amb tub de desguàs, i bastiment + reixa de fosa dúctil de tipus d4000 i dimensions 980x490 mm. inclou l'excavació per a la seva col.locació. la partida inclou 5 metres de tub ø315int de polietilé o plopropilé, inclosa l'excavació necessaria per la col·locació del tub de ø315int i el posterior rebliment. inclou igualment la obra civil necessària pel seu entroncament als pous de registre. | pou d'embornal de 1,00x0.50 m. i 1,00m de profunditat, prefabricat o executat in situ segons plànols, inclòs solera de formigó, entroncament amb tub de desguàs, i bastiment + reixa de fosa dúctil de tipus d4000 i dimensions 980x490 mm. inclou l'excavació per a la seva col.locació. la partida inclou 5 metres de tub ø315int de polietilé o plopropilé, inclosa l'excavació necessaria per la col·locació del tub de ø315int i el posterior rebliment. inclou igualment la obra civil necessària pel seu entroncament als pous de registre.
17
01.02.01.018 | L | F991UPUN | m | estructura ´´omega´´ d'acer corten de 5mm de gruix, de mides 0.1+0.2+0.2+0.2+0.1 per cobertura de tub de pvc ø160 ancorada a paret vertical de mur, de qualsevol alçada, amb cargoleria inox. inclou part proporcional de tub pvcø160 i peces especials, per entroncar amb baixants o tub existent en paret. inclou brides per sustencació de tub i el seu ancoratge a paret amb corgoleria inox. | estructura ´´omega´´ d'acer corten de 5mm de gruix, de mides 0.1+0.2+0.2+0.2+0.1 per cobertura de tub de pvc ø160 ancorada a paret vertical de mur, de qualsevol alçada, amb cargoleria inox. inclou part proporcional de tub pvcø160 i peces especials, per entroncar amb baixants o tub existent en paret. inclou brides per sustencació de tub i el seu ancoratge a paret amb corgoleria inox.
Zona | T | Long
Mur pati |  | 8
| N | Obra | 01 | PressupostPRJ_URB PLAÇA LLUIS COMPANYS
| N | Capítol | 02 | XARXES DE SERVEIS
| N | Titol 3 | 02 | ENLLUMENAT
01.02.02.001 | L | S2CCCM12 | u | cala manual i/o mecànica per a localització de canonades o serveis, inclòs retirada de terra i runa prèvia selecció de residus, amb transport intern. inclòs terraplenat i compactació en tongades no superiors a 25cm, al 95% del pm amb sauló garbellat d'aportació (subministrament inclòs), amb reg abundant entre tongades, fins a cota de paviment | cala manual i/o mecànica per a localització de canonades o serveis, inclòs retirada de terra i runa prèvia selecció de residus, amb transport intern. inclòs terraplenat i compactació en tongades no superiors a 25cm, al 95% del pm amb sauló garbellat d'aportació (subministrament inclòs), amb reg abundant entre tongades, fins a cota de paviment
Zona | T | ut
Localització linia existent |  | 2
01.02.02.002 | L | F22256V1 | m3 | excavació de rases i pous en qualsevol tipus de terreny (inclòs roca) i en presència d'altres serveis, amb mitjans mecànics o manuals, messurat sobre perfil, reperfilat i compactació de terreny excavat. inclou totes les càrregues, acopis i transports intermitjos necessaris. tria i acumulació del material excedent en contenidors, sacs o altres sistemes. | excavació de rases i pous en qualsevol tipus de terreny (inclòs roca) i en presència d'altres serveis, amb mitjans mecànics o manuals, messurat sobre perfil, reperfilat i compactació de terreny excavat. inclou totes les càrregues, acopis i transports intermitjos necessaris. tria i acumulació del material excedent en contenidors, sacs o altres sistemes.
Tram | T | Long | Prof | Ample
Línia 2000 |  | 465 | 0.6 | 0.4
01.02.02.003 | L | FG22TH1K | m | tub corbable corrugat de polietilè, de doble capa, llisa la interior i corrugada l'exterior, de 90 mm de diàmetre nominal, aïllant i no propagador de la flama, resistència a l'impacte de 40 j, resistència a compressió de 450 n, muntat com a canalització soterrada. inclou la partida la part proporcional de banda de senyalització i separadors si s'escau. | tub corbable corrugat de polietilè, de doble capa, llisa la interior i corrugada l'exterior, de 90 mm de diàmetre nominal, aïllant i no propagador de la flama, resistència a l'impacte de 40 j, resistència a compressió de 450 n, muntat com a canalització soterrada. inclou la partida la part proporcional de banda de senyalització i separadors si s'escau.
Tram | T | Long | x ut
Línia 2000 |  | 500 | 1
01.02.02.004 | L | FDGZU010 | m | banda contínua de plàstic de color, de 30 cm d'amplària, col·locada al llarg de la rasa a 20 cm per sobre de la canonada, per a malla senyalitzadora | banda contínua de plàstic de color, de 30 cm d'amplària, col·locada al llarg de la rasa a 20 cm per sobre de la canonada, per a malla senyalitzadora
Tram | T | Long
Línia 2000 |  | 475
0
01.02.02.005 | L | F2280500 | m3 | sorra rentada per a protecció de canonades, formant capa d'assentament i recobriment. inclou subministrament i col.locació. de la qualitat requerida per la companyia gestora del servei. | sorra rentada per a protecció de canonades, formant capa d'assentament i recobriment. inclou subministrament i col.locació. de la qualitat requerida per la companyia gestora del servei.
Tram | T | Long | Prof | Ample
Linia 2000 |  | 475 | 0.25 | 0.4
01.02.02.006 | L | F2280120 | m3 | reblert de rases amb sòl adequat procedent de la pròpia obra. s'inclou la selecció del material, el garbellat previ, el piconat al 95% del próctor modificat i les operacions d'estesa per tongades de 20 centímetres. mesurat sobre perfil. | reblert de rases amb sòl adequat procedent de la pròpia obra. s'inclou la selecció del material, el garbellat previ, el piconat al 95% del próctor modificat i les operacions d'estesa per tongades de 20 centímetres. mesurat sobre perfil.
Tram | T | Long | Prof | Ample
Línia 2000 |  | 475 | 0.35 | 0.4
01.02.02.007 | L | FDK20210 | u | arqueta de mides interiors 40x40xm i 90cm de profunditat, en vorera o calçada, prefabricada de formigó o in-situ amb lliscat interior. inclo execució de solera de formigó hm-20, de 10cm. inclou col.locació de tub ø150mm reblert de graves per drenatge. inclou execució d'entrades, connexions i segellat amb morter dels conductes, excavació de pou, reblerts, tria i acumulació dels residus a obra amb contenidors, sacs o altres sistemes, càrrega i transports interns. | arqueta de mides interiors 40x40xm i 90cm de profunditat, en vorera o calçada, prefabricada de formigó o in-situ amb lliscat interior. inclo execució de solera de formigó hm-20, de 10cm. inclou col.locació de tub ø150mm reblert de graves per drenatge. inclou execució d'entrades, connexions i segellat amb morter dels conductes, excavació de pou, reblerts, tria i acumulació dels residus a obra amb contenidors, sacs o altres sistemes, càrrega i transports interns.
Tram | T | Ud
Linia 2000 |  | 18
01.02.02.008 | L | FDKZ3154 | u | bastiment i tapa per a pericó de serveis, de fosa, de pas lliure 40cm x 40cm, col·locada amb morter. de classe d400. la partida inclou actuacions en la part superior de l'arqueta fins a deixar-la a la cota de la nova rasant. | bastiment i tapa per a pericó de serveis, de fosa, de pas lliure 40cm x 40cm, col·locada amb morter. de classe d400. la partida inclou actuacions en la part superior de l'arqueta fins a deixar-la a la cota de la nova rasant.
Zona | T | Ud
Arquetes 40 x 40 |  | 18
01.02.02.009 | L | FDK20410 | u | arqueta de mides interiors 60x60xm i 110cm de profunditat, en vorera o calçada, prefabricada de formigó o in-situ amb lliscat interior. inclo execució de solera de formigó hm-20, de 10cm. inclou col.locació de tub ø150mm reblert de graves per drenatge. inclou execució d'entrades, connexions i segellat amb morter dels conductes, excavació de pou, reblerts, tria i acumulació dels residus a obra amb contenidors, sacs o altres sistemes, càrrega i transports interns. | arqueta de mides interiors 60x60xm i 110cm de profunditat, en vorera o calçada, prefabricada de formigó o in-situ amb lliscat interior. inclo execució de solera de formigó hm-20, de 10cm. inclou col.locació de tub ø150mm reblert de graves per drenatge. inclou execució d'entrades, connexions i segellat amb morter dels conductes, excavació de pou, reblerts, tria i acumulació dels residus a obra amb contenidors, sacs o altres sistemes, càrrega i transports interns.
Tram | T | Ud
Previsió |  | 1
01.02.02.010 | L | FDKZ3174 | u | bastiment i tapa per a pericó de serveis, de fosa, de pas lliure 60cm x 60cm, col·locada amb morter. de classe d400. | bastiment i tapa per a pericó de serveis, de fosa, de pas lliure 60cm x 60cm, col·locada amb morter. de classe d400.
Tram | T | Ud
Arquetes 60 x 60 |  | 1
01.02.02.011 | L | FG380902 | m | conductor de coure nu, unipolar de secció 1x35 mm2, muntat en fons de rasa. inclou subministrament, col.locació, connexions i proves. | conductor de coure nu, unipolar de secció 1x35 mm2, muntat en fons de rasa. inclou subministrament, col.locació, connexions i proves.
Tram | T | Long
2000 |  | 465
01.02.02.012 | L | FGD10015 | u | pica de terra connectada al punt de llum o centre de maniobra. inclou subministrament i col·locació, completament acabat, segons plànols. inclou tot el cablejat necessari i peces auxiliars, per a la seva connexió a la xarxa de terres. | pica de terra connectada al punt de llum o centre de maniobra. inclou subministrament i col·locació, completament acabat, segons plànols. inclou tot el cablejat necessari i peces auxiliars, per a la seva connexió a la xarxa de terres.
Tram | T | Ud
Linia 2000 |  | 20
01.02.02.013 | L | FG31H554 | m | cable amb conductor de coure de 0,6/1 kv de tensió assignada, amb designació rvfv, tetrapolar, de secció 4 x 6 mm2, amb armadura de fleix d'acer i coberta del cable de pvc, construcció segons norma une 21123-2, col·locat en tub. inclou totes les feines i materials necessaris per afectuar les connexions necessaries (a elements de quadres, lluminaries, etc) fins a deixar el sistema en perfecte funcionament. | cable amb conductor de coure de 0,6/1 kv de tensió assignada, amb designació rvfv, tetrapolar, de secció 4 x 6 mm2, amb armadura de fleix d'acer i coberta del cable de pvc, construcció segons norma une 21123-2, col·locat en tub. inclou totes les feines i materials necessaris per afectuar les connexions necessaries (a elements de quadres, lluminaries, etc) fins a deixar el sistema en perfecte funcionament.
Tram | T | Long
Linia 2000 |  | 652
| N | Obra | 01 | PressupostPRJ_URB PLAÇA LLUIS COMPANYS
| N | Capítol | 02 | XARXES DE SERVEIS
| N | Titol 3 | 03 | REG I FONT
01.02.03.002 | L | F22256V1 | m3 | excavació de rases i pous en qualsevol tipus de terreny (inclòs roca) i en presència d'altres serveis, amb mitjans mecànics o manuals, messurat sobre perfil, reperfilat i compactació de terreny excavat. inclou totes les càrregues, acopis i transports intermitjos necessaris. tria i acumulació del material excedent en contenidors, sacs o altres sistemes. | excavació de rases i pous en qualsevol tipus de terreny (inclòs roca) i en presència d'altres serveis, amb mitjans mecànics o manuals, messurat sobre perfil, reperfilat i compactació de terreny excavat. inclou totes les càrregues, acopis i transports intermitjos necessaris. tria i acumulació del material excedent en contenidors, sacs o altres sistemes.
Tram | T | Long | Prof | Ample
75 |  | 160 | 0.6 | 0.4
50 |  | 199 | 0.6 | 0.4
40 |  | 332 | 0.6 | 0.4
17 |  | 2517 | 0.2 | 0.2
01.02.03.003 | L | FDGZU010 | m | banda contínua de plàstic de color, de 30 cm d'amplària, col·locada al llarg de la rasa a 20 cm per sobre de la canonada, per a malla senyalitzadora | banda contínua de plàstic de color, de 30 cm d'amplària, col·locada al llarg de la rasa a 20 cm per sobre de la canonada, per a malla senyalitzadora
Tram | T | Long | Prof | Ample
75 |  | 160
50 |  | 199
40 |  | 332
01.02.03.004 | L | F2280500 | m3 | sorra rentada per a protecció de canonades, formant capa d'assentament i recobriment. inclou subministrament i col.locació. de la qualitat requerida per la companyia gestora del servei. | sorra rentada per a protecció de canonades, formant capa d'assentament i recobriment. inclou subministrament i col.locació. de la qualitat requerida per la companyia gestora del servei.
Tram | T | Long | Prof | Ample
75 |  | 160 | 0.25 | 0.4
50 |  | 199 | 0.25 | 0.4
40 |  | 332 | 0.25 | 0.4
01.02.03.005 | L | F2280120 | m3 | reblert de rases amb sòl adequat procedent de la pròpia obra. s'inclou la selecció del material, el garbellat previ, el piconat al 95% del próctor modificat i les operacions d'estesa per tongades de 20 centímetres. mesurat sobre perfil. | reblert de rases amb sòl adequat procedent de la pròpia obra. s'inclou la selecció del material, el garbellat previ, el piconat al 95% del próctor modificat i les operacions d'estesa per tongades de 20 centímetres. mesurat sobre perfil.
Tram | T | Long | Prof | Ample
75 |  | 160 | 0.6 | 0.4
50 |  | 199 | 0.6 | 0.4
40 |  | 332 | 0.6 | 0.4
17 |  | 2517 | 0.2 | 0.2
-69.1
01.02.03.006 | L | FFB18463 | m | tub de polietilè de designació pe 100, de 63 mm de diàmetre nominal, de 10 bar de pressió nominal, sèrie sdr 17, une-en 12201-2, connectat a pressió, amb grau de dificultat mitjà, utilitzant accessoris de plàstic i col·locat al fons de la rasa. inclou part proporcional de peces especials i execució de connexions. | tub de polietilè de designació pe 100, de 63 mm de diàmetre nominal, de 10 bar de pressió nominal, sèrie sdr 17, une-en 12201-2, connectat a pressió, amb grau de dificultat mitjà, utilitzant accessoris de plàstic i col·locat al fons de la rasa. inclou part proporcional de peces especials i execució de connexions.
Zona | T | Long
160
01.02.03.007 | L | FFB18455 | m | tub de polietilè de designació pe 100, de 50 mm de diàmetre nominal, de 10 bar de pressió nominal, sèrie sdr 17, une-en 12201-2, connectat a pressió, amb grau de dificultat mitjà, utilitzant accessoris de plàstic i col·locat al fons de la rasa. inclou part proporcional de peces especials. | tub de polietilè de designació pe 100, de 50 mm de diàmetre nominal, de 10 bar de pressió nominal, sèrie sdr 17, une-en 12201-2, connectat a pressió, amb grau de dificultat mitjà, utilitzant accessoris de plàstic i col·locat al fons de la rasa. inclou part proporcional de peces especials.
Zona | T | Long
199
01.02.03.008 | L | FFB16T40 | m | tub de polietilè de designació pe 100, de 40 mm de diàmetre nominal, de 10 bar de pressió nominal, sèrie sdr 17, une-en 12201-2, connectat a pressió, amb grau de dificultat mitjà, utilitzant accessoris de plàstic i col·locat al fons de la rasa. inclou part proporcional de peces especials i execució de connexions. | tub de polietilè de designació pe 100, de 40 mm de diàmetre nominal, de 10 bar de pressió nominal, sèrie sdr 17, une-en 12201-2, connectat a pressió, amb grau de dificultat mitjà, utilitzant accessoris de plàstic i col·locat al fons de la rasa. inclou part proporcional de peces especials i execució de connexions.
Tram | T | long
332
01.02.03.009 | L | FJS5A736 | u | anella per a reg per degoteig amb tub de 17 mm de diàmetre, amb degoters autocompensats integrats cada 33 cm, amb un diàmetre de l'anella de 120 cm, amb el tub de 17mm introduït dins d'un tub corrugat perforat de 50 mm de diàmetre, soterrat 10 cm, amb l'obertura i el tancament de la rasa inclosos. inclou part proporcional de peces i feines per a la connexió a la xarxa de distribució. | anella per a reg per degoteig amb tub de 17 mm de diàmetre, amb degoters autocompensats integrats cada 33 cm, amb un diàmetre de l'anella de 120 cm, amb el tub de 17mm introduït dins d'un tub corrugat perforat de 50 mm de diàmetre, soterrat 10 cm, amb l'obertura i el tancament de la rasa inclosos. inclou part proporcional de peces i feines per a la connexió a la xarxa de distribució.
Tram | T | ud
16
01.02.03.010 | L | FJS51631 | m | canonada per a reg per degoteig de 17 mm de diàmetre, amb degoters autocompensats integrats cada 33 cm, instal·lada superficialment, fixada amb piquetes col·locades cada 5 m. inclou part proporcional de peces especials. inclou part proporcional de material i feines per a la connexió a xarxa de distribució. | canonada per a reg per degoteig de 17 mm de diàmetre, amb degoters autocompensats integrats cada 33 cm, instal·lada superficialment, fixada amb piquetes col·locades cada 5 m. inclou part proporcional de peces especials. inclou part proporcional de material i feines per a la connexió a xarxa de distribució.
Tram | T | Sup regada | m / Sup
Sector 9,10 |  |  |  | 752
Sector 1 |  |  |  | 278
Sector 2 |  |  |  | 253
Sector 7 |  |  |  | 337
Sector 4 |  |  |  | 308
Sector 3 |  |  |  | 303
Sector 6 |  |  |  | 286
01.02.03.019 | L | FDK20210 | u | arqueta de mides interiors 40x40xm i 90cm de profunditat, en vorera o calçada, prefabricada de formigó o in-situ amb lliscat interior. inclo execució de solera de formigó hm-20, de 10cm. inclou col.locació de tub ø150mm reblert de graves per drenatge. inclou execució d'entrades, connexions i segellat amb morter dels conductes, excavació de pou, reblerts, tria i acumulació dels residus a obra amb contenidors, sacs o altres sistemes, càrrega i transports interns. | arqueta de mides interiors 40x40xm i 90cm de profunditat, en vorera o calçada, prefabricada de formigó o in-situ amb lliscat interior. inclo execució de solera de formigó hm-20, de 10cm. inclou col.locació de tub ø150mm reblert de graves per drenatge. inclou execució d'entrades, connexions i segellat amb morter dels conductes, excavació de pou, reblerts, tria i acumulació dels residus a obra amb contenidors, sacs o altres sistemes, càrrega i transports interns.
Zona | T | Ud
6
01.02.03.020 | L | FDKZ3154 | u | bastiment i tapa per a pericó de serveis, de fosa, de pas lliure 40cm x 40cm, col·locada amb morter. de classe d400. la partida inclou actuacions en la part superior de l'arqueta fins a deixar-la a la cota de la nova rasant. | bastiment i tapa per a pericó de serveis, de fosa, de pas lliure 40cm x 40cm, col·locada amb morter. de classe d400. la partida inclou actuacions en la part superior de l'arqueta fins a deixar-la a la cota de la nova rasant.
Zona | T | Ud
6
01.02.03.021 | L | FDK20410 | u | arqueta de mides interiors 60x60xm i 110cm de profunditat, en vorera o calçada, prefabricada de formigó o in-situ amb lliscat interior. inclo execució de solera de formigó hm-20, de 10cm. inclou col.locació de tub ø150mm reblert de graves per drenatge. inclou execució d'entrades, connexions i segellat amb morter dels conductes, excavació de pou, reblerts, tria i acumulació dels residus a obra amb contenidors, sacs o altres sistemes, càrrega i transports interns. | arqueta de mides interiors 60x60xm i 110cm de profunditat, en vorera o calçada, prefabricada de formigó o in-situ amb lliscat interior. inclo execució de solera de formigó hm-20, de 10cm. inclou col.locació de tub ø150mm reblert de graves per drenatge. inclou execució d'entrades, connexions i segellat amb morter dels conductes, excavació de pou, reblerts, tria i acumulació dels residus a obra amb contenidors, sacs o altres sistemes, càrrega i transports interns.
Tram | T | Ud
6
01.02.03.022 | L | FDKZ3174 | u | bastiment i tapa per a pericó de serveis, de fosa, de pas lliure 60cm x 60cm, col·locada amb morter. de classe d400. | bastiment i tapa per a pericó de serveis, de fosa, de pas lliure 60cm x 60cm, col·locada amb morter. de classe d400.
Tram | T | Ud
6
| N | Obra | 01 | PressupostPRJ_URB PLAÇA LLUIS COMPANYS
| N | Capítol | 02 | XARXES DE SERVEIS
| N | Titol 3 | 04 | TELECOMUNICACIONS
01.02.04.001 | L | G219U105 | m | tall amb serra de disc de paviment de mescles bituminoses o formigó, fins a una fondària de 20 cm | tall amb serra de disc de paviment de mescles bituminoses o formigó, fins a una fondària de 20 cm
Zona | T | Long
Rasa en calçada |  | 20
01.02.04.002 | L | F2190300 | m2 | enderroc de paviment o graons de qualsevol tipus (aglomerat, formigó, panot, llambordes, lloses o altres) de qualsevol gruix amb base de formigó de qualsevol gruix, amb mitjans mecànics o manuals. inclou treballs previs de talls i demolicions manuals a tocar de facanes o altres elements que hagin de romandre intactes. inclou la protecció de facanes o altres elements que hagin de romandre intactes. inclou part proporcional de demolició d'arquetes de canalització de serveis de fins a 1metre de fondària, clavaguerons i canalitzacions de fins a 0,25m. de diàmetre, demolició i retirada de canalitzacions de serveis i línies eléctriques en desús que puguin aparéixer durant la demolició. tria i acumulació dels residus a obra amb contenidors, sacs o altres sistemes. inclou totes les càrregues i transports interns de material, que siguin necessaries. | enderroc de paviment o graons de qualsevol tipus (aglomerat, formigó, panot, llambordes, lloses o altres) de qualsevol gruix amb base de formigó de qualsevol gruix, amb mitjans mecànics o manuals. inclou treballs previs de talls i demolicions manuals a tocar de facanes o altres elements que hagin de romandre intactes. inclou la protecció de facanes o altres elements que hagin de romandre intactes. inclou part proporcional de demolició d'arquetes de canalització de serveis de fins a 1metre de fondària, clavaguerons i canalitzacions de fins a 0,25m. de diàmetre, demolició i retirada de canalitzacions de serveis i línies eléctriques en desús que puguin aparéixer durant la demolició. tria i acumulació dels residus a obra amb contenidors, sacs o altres sistemes. inclou totes les càrregues i transports interns de material, que siguin necessaries.
Zona | T | Long | Ample
Rasa pel soterrament de linies |  | 65 | 0.8
01.02.04.003 | L | F22256V1 | m3 | excavació de rases i pous en qualsevol tipus de terreny (inclòs roca) i en presència d'altres serveis, amb mitjans mecànics o manuals, messurat sobre perfil, reperfilat i compactació de terreny excavat. inclou totes les càrregues, acopis i transports intermitjos necessaris. tria i acumulació del material excedent en contenidors, sacs o altres sistemes. | excavació de rases i pous en qualsevol tipus de terreny (inclòs roca) i en presència d'altres serveis, amb mitjans mecànics o manuals, messurat sobre perfil, reperfilat i compactació de terreny excavat. inclou totes les càrregues, acopis i transports intermitjos necessaris. tria i acumulació del material excedent en contenidors, sacs o altres sistemes.
Tram | T | Long | Prof | Ample
2xØ63 pel soterrament linies |  | 65 | 0.7 | 0.4
01.02.04.004 | L | FG22TH1K | m | tub corbable corrugat de polietilè, de doble capa, llisa la interior i corrugada l'exterior, de 90 mm de diàmetre nominal, aïllant i no propagador de la flama, resistència a l'impacte de 40 j, resistència a compressió de 450 n, muntat com a canalització soterrada. inclou la partida la part proporcional de banda de senyalització i separadors si s'escau. | tub corbable corrugat de polietilè, de doble capa, llisa la interior i corrugada l'exterior, de 90 mm de diàmetre nominal, aïllant i no propagador de la flama, resistència a l'impacte de 40 j, resistència a compressió de 450 n, muntat com a canalització soterrada. inclou la partida la part proporcional de banda de senyalització i separadors si s'escau.
Tram | T | Long | x ut
2xØ63 pel soterrament linies |  | 65 | 2
01.02.04.005 | L | FDGZU010 | m | banda contínua de plàstic de color, de 30 cm d'amplària, col·locada al llarg de la rasa a 20 cm per sobre de la canonada, per a malla senyalitzadora | banda contínua de plàstic de color, de 30 cm d'amplària, col·locada al llarg de la rasa a 20 cm per sobre de la canonada, per a malla senyalitzadora
Tram | T | Long
2xØ63 pel soterrament linies |  | 65
01.02.04.006 | L | F31521HM | m3 | formigonat de rases i pous de fonaments, amb formigó hm-20/b / 20 / i de consistència tova, grandària màxima del granulat 20 mm, amb >= 200 kg/m3 de ciment, apte per a classe d'exposició i, abocat desde camio, amb cubilot o qualsevol altra mitjà necessari. | formigonat de rases i pous de fonaments, amb formigó hm-20/b / 20 / i de consistència tova, grandària màxima del granulat 20 mm, amb >= 200 kg/m3 de ciment, apte per a classe d'exposició i, abocat desde camio, amb cubilot o qualsevol altra mitjà necessari.
Tram calçada | T | Long | Prof | Ample
2xØ63 pel soterrament linies |  | 20 | 0.25 | 0.4
01.02.04.007 | L | F2280500 | m3 | sorra rentada per a protecció de canonades, formant capa d'assentament i recobriment. inclou subministrament i col.locació. de la qualitat requerida per la companyia gestora del servei. | sorra rentada per a protecció de canonades, formant capa d'assentament i recobriment. inclou subministrament i col.locació. de la qualitat requerida per la companyia gestora del servei.
Tram vorera | T | Long | Prof | Ample
2xØ63 pel soterrament linies |  | 45 | 0.25 | 0.4
01.02.04.008 | L | F2280120 | m3 | reblert de rases amb sòl adequat procedent de la pròpia obra. s'inclou la selecció del material, el garbellat previ, el piconat al 95% del próctor modificat i les operacions d'estesa per tongades de 20 centímetres. mesurat sobre perfil. | reblert de rases amb sòl adequat procedent de la pròpia obra. s'inclou la selecció del material, el garbellat previ, el piconat al 95% del próctor modificat i les operacions d'estesa per tongades de 20 centímetres. mesurat sobre perfil.
Tram | T | Long | Prof | Ample
2xØ63 pel soterrament linies |  | 65 | 0.45 | 0.4
01.02.04.009 | L | FDK20210 | u | arqueta de mides interiors 40x40xm i 90cm de profunditat, en vorera o calçada, prefabricada de formigó o in-situ amb lliscat interior. inclo execució de solera de formigó hm-20, de 10cm. inclou col.locació de tub ø150mm reblert de graves per drenatge. inclou execució d'entrades, connexions i segellat amb morter dels conductes, excavació de pou, reblerts, tria i acumulació dels residus a obra amb contenidors, sacs o altres sistemes, càrrega i transports interns. | arqueta de mides interiors 40x40xm i 90cm de profunditat, en vorera o calçada, prefabricada de formigó o in-situ amb lliscat interior. inclo execució de solera de formigó hm-20, de 10cm. inclou col.locació de tub ø150mm reblert de graves per drenatge. inclou execució d'entrades, connexions i segellat amb morter dels conductes, excavació de pou, reblerts, tria i acumulació dels residus a obra amb contenidors, sacs o altres sistemes, càrrega i transports interns.
Tram | T | Ud
C/ Bonavista |  | 4
01.02.04.010 | L | FDKZ3154 | u | bastiment i tapa per a pericó de serveis, de fosa, de pas lliure 40cm x 40cm, col·locada amb morter. de classe d400. la partida inclou actuacions en la part superior de l'arqueta fins a deixar-la a la cota de la nova rasant. | bastiment i tapa per a pericó de serveis, de fosa, de pas lliure 40cm x 40cm, col·locada amb morter. de classe d400. la partida inclou actuacions en la part superior de l'arqueta fins a deixar-la a la cota de la nova rasant.
Zona | T | Ud
Arquetes 40 x 40 |  | 4
01.02.04.011 | L | F9360005 | m3 | formigó hm-20/p/20/i col·locat en base de paviments o en rebliment de tubs i canalitzacions en rases, amb qualsevol pendent, de consistència tova i grandària màxima del granulat 20 mm, gruix segons plànols de detall, inclou subministrament, col·locació, estesa, vibratge manual, acabat remolinat manual o reglejat, curat i formació de junts. la partida inclou la part proporcional de petits encofrats de fins a 40cm d'alçada (cara no vista) que siguin necessaris. tot inclòs completament acabat. | formigó hm-20/p/20/i col·locat en base de paviments o en rebliment de tubs i canalitzacions en rases, amb qualsevol pendent, de consistència tova i grandària màxima del granulat 20 mm, gruix segons plànols de detall, inclou subministrament, col·locació, estesa, vibratge manual, acabat remolinat manual o reglejat, curat i formació de junts. la partida inclou la part proporcional de petits encofrats de fins a 40cm d'alçada (cara no vista) que siguin necessaris. tot inclòs completament acabat.
Tram | T | Sup | Ample | Gruix
Base afectada per l'execució de rasa en vorera |  | 45 | 0.8 | 0.15
Base afectada per l'execució de rasa en calçada |  | 20 | 0.8 | 0.2
01.02.04.012 | L | F9E10A20 | m2 | rajol hidràulic 20x20x4 cm de 4 o 9 pastilles, col·locat a truc de maceta amb morter i beurada de ciment. model a determinar per la direcció d'obra. inclou part proporcional de peces especials per a marcar recorreguts per a invidents.inclou part proporcional de tall de peces. inclou subministrament i col·locació. tot inclòs completament acabat, segons plànols de detall. | rajol hidràulic 20x20x4 cm de 4 o 9 pastilles, col·locat a truc de maceta amb morter i beurada de ciment. model a determinar per la direcció d'obra. inclou part proporcional de peces especials per a marcar recorreguts per a invidents.inclou part proporcional de tall de peces. inclou subministrament i col·locació. tot inclòs completament acabat, segons plànols de detall.
Reposicio de panot afectat fora àmbit | T | Long | Ample
Panot afectat fora àmbit |  | 25 | 0.8
01.02.04.013 | L | F9650310 | m | vorada prefabricada de formigó t3 de 14/17x28 cm amb base de formigó hm-20, inclou subministrament, col·locació i p.p. de peces corbes o especials, segons plànols de detall. inclou part proporcional de tall de peces. | vorada prefabricada de formigó t3 de 14/17x28 cm amb base de formigó hm-20, inclou subministrament, col·locació i p.p. de peces corbes o especials, segons plànols de detall. inclou part proporcional de tall de peces.
Reposicio de panot afectat fora àmbit | T | Long
Panot afectat fora àmbit |  | 6
01.02.04.014 | L | FGF13CON | m | conversió soterrat/aeri a base de columna d'acer galvanitzat, muntada en façana. inclou el segellat i l'entroncament amb l'arqueta o canalització existent a la base. | conversió soterrat/aeri a base de columna d'acer galvanitzat, muntada en façana. inclou el segellat i l'entroncament amb l'arqueta o canalització existent a la base.
| T | long unit | x unit
Previsió conversions |  | 4 | 2
| N | Obra | 01 | PressupostPRJ_URB PLAÇA LLUIS COMPANYS
| N | Capítol | 03 | URBANITZACIÓ
| N | Titol 3 | 01 | FERMS I PAVIMENTS
01.03.01.001 | L | F22256V1 | m3 | excavació de rases i pous en qualsevol tipus de terreny (inclòs roca) i en presència d'altres serveis, amb mitjans mecànics o manuals, messurat sobre perfil, reperfilat i compactació de terreny excavat. inclou totes les càrregues, acopis i transports intermitjos necessaris. tria i acumulació del material excedent en contenidors, sacs o altres sistemes. | excavació de rases i pous en qualsevol tipus de terreny (inclòs roca) i en presència d'altres serveis, amb mitjans mecànics o manuals, messurat sobre perfil, reperfilat i compactació de terreny excavat. inclou totes les càrregues, acopis i transports intermitjos necessaris. tria i acumulació del material excedent en contenidors, sacs o altres sistemes.
Excavació per execució de mur gabió | T | Long | a | b
c/de les Roques |  | 4 | 0.6 | 0.3
Accés a zona sauló 1 des de c/de les Roques |  | 8 | 0.6 | 0.3
|  | 5 | 0.6 | 0.3
|  | 5 | 0.6 | 0.3
Límit nord zona sauló 1 |  | 55 | 0.6 | 0.3
Límit nord zona sauó 2 |  | 44 | 0.6 | 0.3
Accés a zona sauló 2 des de c/Bonavista |  | 62 | 0.6 | 0.3
Límit sud zona monument |  | 36 | 0.6 | 0.3
Banc zona accés escola |  | 11 | 0.6 | 0.3
01.03.01.002 | L | F2270100 | m2 | anivellació, refí i compactació de caixes amb mitjans mecànics. tot inclòs completament acabat. inclou humetació del terreny en cas que sigui necessari. | anivellació, refí i compactació de caixes amb mitjans mecànics. tot inclòs completament acabat. inclou humetació del terreny en cas que sigui necessari.
Excavació per execució de mur gabió | T | Long | a
c/de les Roques |  | 4 | 0.6
Accés a zona sauló 1 des de c/de les Roques |  | 8 | 0.6
|  | 5 | 0.6
|  | 5 | 0.6
Límit nord zona sauló 1 |  | 55 | 0.6
Límit nord zona sauó 2 |  | 44 | 0.6
Accés a zona sauló 2 des de c/Bonavista |  | 62 | 0.6
Límit sud zona monument |  | 36 | 0.6
Banc zona accés escola |  | 11 | 0.6
01.03.01.003 | L | F9360005 | m3 | formigó hm-20/p/20/i col·locat en base de paviments o en rebliment de tubs i canalitzacions en rases, amb qualsevol pendent, de consistència tova i grandària màxima del granulat 20 mm, gruix segons plànols de detall, inclou subministrament, col·locació, estesa, vibratge manual, acabat remolinat manual o reglejat, curat i formació de junts. la partida inclou la part proporcional de petits encofrats de fins a 40cm d'alçada (cara no vista) que siguin necessaris. tot inclòs completament acabat. | formigó hm-20/p/20/i col·locat en base de paviments o en rebliment de tubs i canalitzacions en rases, amb qualsevol pendent, de consistència tova i grandària màxima del granulat 20 mm, gruix segons plànols de detall, inclou subministrament, col·locació, estesa, vibratge manual, acabat remolinat manual o reglejat, curat i formació de junts. la partida inclou la part proporcional de petits encofrats de fins a 40cm d'alçada (cara no vista) que siguin necessaris. tot inclòs completament acabat.
Tram | T | Sup | Gruix
Sota rajol hidràulic 4cm (*) |  | 76 | 0.15
Sota escales 1 |  | 10 | 0.25
Sota escales 2 |  | 15.5 | 0.25
Sota escales 3 |  | 9 | 0.25
Sota escales 4 |  | 7 | 0.25
(*) Només la part de panot on s'executa també base de formigó
A carrer Garrofers i Bonavista s'aprofita base formigó existent
Altres previsions |  | 300 | 0.25
01.03.01.004 | L | F9E10A20 | m2 | rajol hidràulic 20x20x4 cm de 4 o 9 pastilles, col·locat a truc de maceta amb morter i beurada de ciment. model a determinar per la direcció d'obra. inclou part proporcional de peces especials per a marcar recorreguts per a invidents.inclou part proporcional de tall de peces. inclou subministrament i col·locació. tot inclòs completament acabat, segons plànols de detall. | rajol hidràulic 20x20x4 cm de 4 o 9 pastilles, col·locat a truc de maceta amb morter i beurada de ciment. model a determinar per la direcció d'obra. inclou part proporcional de peces especials per a marcar recorreguts per a invidents.inclou part proporcional de tall de peces. inclou subministrament i col·locació. tot inclòs completament acabat, segons plànols de detall.
Zona | T | Sup
Vorera c/Roques i part Garrofers (amb base formigó nova) |  | 76
Voreres Garrofers i Bonavista sobre base existent |  | 243
01.03.01.005 | L | F93605PC | m3 | paviment de formigó hm-20/p/20/i amb acabat raspallat o fratassat (segons indicacions de la df) i amb aportació de pigment per a la seva coloració (color a definir per la df). inclou col·locació, estesa, vibratge i curat, en qualsevol pendent. inclou formació de junts. la partida inclou la part proporcional de petits encofrats de fins a 40cm d'alçada que siguin necessaris i part proporcional de matavius a les arestes. tot inclòs completament acabat. inclou estesa superficial de pols de quars. | paviment de formigó hm-20/p/20/i amb acabat raspallat o fratassat (segons indicacions de la df) i amb aportació de pigment per a la seva coloració (color a definir per la df). inclou col·locació, estesa, vibratge i curat, en qualsevol pendent. inclou formació de junts. la partida inclou la part proporcional de petits encofrats de fins a 40cm d'alçada que siguin necessaris i part proporcional de matavius a les arestes. tot inclòs completament acabat. inclou estesa superficial de pols de quars.
| T | Sup | Gruix
Paviments interiors plaça |  | 993 | 0.15
Connexió escala 1 amb zona sauló 1 |  | 17 | 0.15
Connexió c/Bonavista amb zona sauló 2 |  | 12 | 0.15
01.03.01.006 | L | G4ZZHP36 | kg | macrofibres anti-crak hp 67/36 de la casa ocv reinforcements, de vidre, resistents als àlcalis, de longitud nominal 36mm i una relació longitud/diàmetre de 67. inclou subministrament i barreja amb el formigó durant un mínim de 10minuts, abans de la col·locació del formigó. | macrofibres anti-crak hp 67/36 de la casa ocv reinforcements, de vidre, resistents als àlcalis, de longitud nominal 36mm i una relació longitud/diàmetre de 67. inclou subministrament i barreja amb el formigó durant un mínim de 10minuts, abans de la col·locació del formigó.
Zona | T | Volum |  | doss (kg/m³)
Paviment formigó |  | 153.3 |  | 5
01.03.01.007 | L | F9650310 | m | vorada prefabricada de formigó t3 de 14/17x28 cm amb base de formigó hm-20, inclou subministrament, col·locació i p.p. de peces corbes o especials, segons plànols de detall. inclou part proporcional de tall de peces. | vorada prefabricada de formigó t3 de 14/17x28 cm amb base de formigó hm-20, inclou subministrament, col·locació i p.p. de peces corbes o especials, segons plànols de detall. inclou part proporcional de tall de peces.
Zona | T | Long
Vorera Roques, Garrofers i Bonavista |  | 183
01.03.01.008 | L | F965FIOL | m | vorada prefabricada de formigó tipus jardinero amb bisell de 1cm (p1 canto romo), de secció 20x8cm, sobre base de formigó hm-20, inclou subministrament, col·locació i p.p. de peces corbes o especials, segons plànols de detall. inclou part proporcional de tall de peces. | vorada prefabricada de formigó tipus jardinero amb bisell de 1cm (p1 canto romo), de secció 20x8cm, sobre base de formigó hm-20, inclou subministrament, col·locació i p.p. de peces corbes o especials, segons plànols de detall. inclou part proporcional de tall de peces.
Zona | T | Long
Vorera carrer de les Roques |  | 35
Límit sud zona sauló 1 |  | 34
Límit sud zona sauló 2 |  | 49
Vorera carrer dels Garrofers |  | 117
Vorera carrer Bonavista |  | 23
01.03.01.009 | L | F9650TA1 | m | vorada prefabricada de formigó tipus tablon de secció 20x8cm, sobre base de formigó hm-20, inclou subministrament, col·locació i p.p. de peces corbes o especials, segons plànols de detall. inclou part proporcional de tall de peces. | vorada prefabricada de formigó tipus tablon de secció 20x8cm, sobre base de formigó hm-20, inclou subministrament, col·locació i p.p. de peces corbes o especials, segons plànols de detall. inclou part proporcional de tall de peces.
Zona | T | Long
Vorera c/Garrofers |  | 8
Vorera c/Bonavista |  | 13
01.03.01.010 | L | F9A23510 | m3 | grava granítica de 20 a 40mm, sense fins i de cares trencades, amb estesa i piconatge mecànics del material. | grava granítica de 20 a 40mm, sense fins i de cares trencades, amb estesa i piconatge mecànics del material.
Zona paviment sauló | T | Sup | Gruix
Base zona sauló 1 |  | 608 | 0.17
Base zona sauló 2 |  | 481 | 0.17
01.03.01.011 | L | F9A23QUL | m3 | ull de perdiu, de pedra granítica de 3 a 5mm, sense fins i de cares trencades, amb estesa i piconatge mecànics del material. | ull de perdiu, de pedra granítica de 3 a 5mm, sense fins i de cares trencades, amb estesa i piconatge mecànics del material.
Zona | T | Sup | Gruix
Base zona sauló 1 |  | 608 | 0.03
Base zona sauló 2 |  | 481 | 0.03
0
01.03.01.012 | L | P936-E3FT | m3 | base de sauló, amb estesa, reperfilat i compactació del material al 98 % del pm | base de sauló, amb estesa, reperfilat i compactació del material al 98 % del pm
Zona | T | Sup | Gruix
Zona sauló 1 |  | 526 | 0.2
Zona sauló 2 |  | 412 | 0.2
01.03.01.013 | L | F3Z112P1 | m2 | capa de neteja i anivellament de 10 cm de gruix amb formigó de neteja, amb una dosificació de 150 kg/m3 de ciment, consistència plàstica i grandària màxima del granulat 20 mm, hl-150/p/20, abocat des de camió | capa de neteja i anivellament de 10 cm de gruix amb formigó de neteja, amb una dosificació de 150 kg/m3 de ciment, consistència plàstica i grandària màxima del granulat 20 mm, hl-150/p/20, abocat des de camió
Zona | T | Long | a
c/de les Roques |  | 4 | 0.5
Accés a zona sauló 1 des de c/de les Roques |  | 8 | 0.5
|  | 5 | 0.5
|  | 5 | 0.5
Límit nord zona sauló 1 |  | 55 | 0.5
Límit nord zona sauó 2 |  | 44 | 0.5
Accés a zona sauló 2 des de c/Bonavista |  | 62 | 0.5
Límit sud zona monument |  | 36 | 0.5
Banc zona accés escola |  | 11 | 0.5
01.03.01.014 | L | F3J1U2N1 | m3 | mur de gabions de secció entre 50cm x 50cm i 100cm x 50cm, format per gàbia de malla electrosoldada amb filferro de 4,5mm de diàmetre i pas de malla 50x100mm, galvanitzat amb 350gr/m2 segons en 10244-2 per complir amb vida útil en ambient c-3 entre 50-70anys (segons assaig de 3.000h de resistència a boira salina segons une en iso 9227), amb 8u/m2 de tirants interns de 5mm de secció units a la malla amb sistemes antipunxonament ràpids d'alta càrrega de 6mm de secció, reblert amb pedra licorella de com a mínim 15cm seleccionada per la df, col·locada a cara vista, muntat per instal·lador homologat segons especificacions de la casa subministradora i els càlculs estàtics segons en-1997 da2 validats per la df. complint en 10223-8. la partida inclou totes les adaptacions necessaries per adaptar la geometria del gabió a la geometria del projecte. | mur de gabions de secció entre 50cm x 50cm i 100cm x 50cm, format per gàbia de malla electrosoldada amb filferro de 4,5mm de diàmetre i pas de malla 50x100mm, galvanitzat amb 350gr/m2 segons en 10244-2 per complir amb vida útil en ambient c-3 entre 50-70anys (segons assaig de 3.000h de resistència a boira salina segons une en iso 9227), amb 8u/m2 de tirants interns de 5mm de secció units a la malla amb sistemes antipunxonament ràpids d'alta càrrega de 6mm de secció, reblert amb pedra licorella de com a mínim 15cm seleccionada per la df, col·locada a cara vista, muntat per instal·lador homologat segons especificacions de la casa subministradora i els càlculs estàtics segons en-1997 da2 validats per la df. complint en 10223-8. la partida inclou totes les adaptacions necessaries per adaptar la geometria del gabió a la geometria del projecte.
Zona | T | Long | a | b
c/de les Roques |  | 4 | 0.5 | 0.5
Accés a zona sauló 1 des de c/de les Roques |  | 8 | 0.5 | 0.5
|  | 5 | 0.5 | 1
|  | 5 | 0.5 | 0.5
Límit nord zona sauló 1 |  | 55 | 0.5 | 0.5
Límit nord zona sauó 2 |  | 44 | 0.5 | 0.5
Accés a zona sauló 2 des de c/Bonavista |  | 62 | 0.5 | 1
Límit sud zona monument |  | 36 | 0.5 | 0.5
Banc zona accés escola |  | 11 | 0.5 | 1
01.03.01.015 | L | F7B451K0 | m2 | geotèxtil format per feltre de polièster no teixit lligat mecànicament de 350 a 400 g/m2, col·locat sense adherir | geotèxtil format per feltre de polièster no teixit lligat mecànicament de 350 a 400 g/m2, col·locat sense adherir
Trasdos gabions de contenció | T | Long | a
Límit nord zona sauló 1 |  | 55 | 0.4
Límit nord zona sauó 2 |  | 44 | 0.4
Accés a zona sauló 2 des de c/Bonavista |  | 62 | 0.9
Límit sud zona monument |  | 36 | 0.4
01.03.01.016 | L | F9F5STEP | m | alineació amb graó de formigó prefabricat model superstep de breinco, o equivalent, amb peces de 1.20x0.40x0.15 ó 0.60x0.40x0.15 segons indiqui la df, en conformació de escala, muret de contenció o aplacat de muret. color a definir per la direcció facultativa. inclou subministrament i col·locació sobre base de formigó o sobre morter, incloent morter entre peces i part proporcional de talls que siguin necessaris per assolir la geometria final. inclou part proporcional de mermes per talls. | alineació amb graó de formigó prefabricat model superstep de breinco, o equivalent, amb peces de 1.20x0.40x0.15 ó 0.60x0.40x0.15 segons indiqui la df, en conformació de escala, muret de contenció o aplacat de muret. color a definir per la direcció facultativa. inclou subministrament i col·locació sobre base de formigó o sobre morter, incloent morter entre peces i part proporcional de talls que siguin necessaris per assolir la geometria final. inclou part proporcional de mermes per talls.
Zona | T | Long unit | x ut
Escales 1 |  | 1.8 | 17
Escales 2 |  | 2.8 | 15
Escales 3 |  | 3 | 7
Escales 4 |  | 1.8 | 10
01.03.01.017 | L | F9AQU210 | m3 | paviment per a zona infantil de sorra porfídica rentada i garbellada, de 0 a 3 mm, de cantell rodo, seguint especificacions de paviments per a zones de joc, estesa i anivellament del material amb mitjans mecanics. inclou tots els mitjans necessaris per la seva col·locació i estesa. | paviment per a zona infantil de sorra porfídica rentada i garbellada, de 0 a 3 mm, de cantell rodo, seguint especificacions de paviments per a zones de joc, estesa i anivellament del material amb mitjans mecanics. inclou tots els mitjans necessaris per la seva col·locació i estesa.
| T | Sup | Gruix
Jocs en zona 1 |  | 81 | 0.3
Jocs en zona 2 |  | 69 | 0.3
Part final del tobogan de zona 1 |  | 6.5 | 0.4
01.03.01.018 | L | F965TRRE | m | reubicació de travesses. inclou la partida la selecció i neteja de travesses, i la seva col.locació en posició final, incloent part proporcional de varilles, reas o altres elments d'acer, per a un correcte ancoratge a la base. inclou petites actuacions amb morter o formigó per nivelació. | reubicació de travesses. inclou la partida la selecció i neteja de travesses, i la seva col.locació en posició final, incloent part proporcional de varilles, reas o altres elments d'acer, per a un correcte ancoratge a la base. inclou petites actuacions amb morter o formigó per nivelació.
Zona | T | Long | x files
Vial servei escola |  | 13 | 1
Sorral part baixa tobogan |  | 8.5 | 3
| N | Obra | 01 | PressupostPRJ_URB PLAÇA LLUIS COMPANYS
| N | Capítol | 03 | URBANITZACIÓ
| N | Titol 3 | 02 | MOBILIARI URBÀ
01.03.02.002 | L | FQ11S010 | u | banc model neobarcino, de benito o equivalent, de 1,80 d'amplada, amb peu de fundiciói dúctil tractat amb ferrus (procés protector del ferro contra la corrosió). amb sis taulons de fusta tropical amb tractament de triple capa lignus (protector fungicida, insecticida i hidrófug). ancorat a peus de formigó amb tornilleria inoxidable. la partida inclou l'execució dels peus de formigó. | banc model neobarcino, de benito o equivalent, de 1,80 d'amplada, amb peu de fundiciói dúctil tractat amb ferrus (procés protector del ferro contra la corrosió). amb sis taulons de fusta tropical amb tractament de triple capa lignus (protector fungicida, insecticida i hidrófug). ancorat a peus de formigó amb tornilleria inoxidable. la partida inclou l'execució dels peus de formigó.
Previsió |  | 1
01.03.02.003 | L | FQ11S0N1 | u | banc sobre gabió, conformat per 4 taulons de fusta tropical amb tractament de triple capa lignus (protector fungicida, insecticida i hidrófug), de secció 11 x 3,5cm i 180cm de llarg, amb cantells arrodonits i polits, incloent part proporcional de perfils en ´´c´´ d'acer galvanitzat, de h=4cm, actuant com a dorments, ancorats mecànicament a estructura superior del gabió. la partida inclou subministrament i muntatge amb cargoleria inox. | banc sobre gabió, conformat per 4 taulons de fusta tropical amb tractament de triple capa lignus (protector fungicida, insecticida i hidrófug), de secció 11 x 3,5cm i 180cm de llarg, amb cantells arrodonits i polits, incloent part proporcional de perfils en ´´c´´ d'acer galvanitzat, de h=4cm, actuant com a dorments, ancorats mecànicament a estructura superior del gabió. la partida inclou subministrament i muntatge amb cargoleria inox.
Zona | T | Long
Zona sauló 1 |  | 10
Zona sauló 2 |  | 6
01.03.02.005 | L | FB121AB1 | m | passamà d'acer corten a base de muntants i passamà amb perfil ´´t´´ de 60x60x7mm, amb móduls de com a màxim 1,45m. de longitud i en qualsevol configuració (plana, escales, rampa, etc). fixada mecànicament a l'obra amb tac d'acer, volandera i femella, tot segons detalls de projecte.inclou tots els tractaments d'activació, aturat i vernis de protecció de l'acer corten. inclou totes les feines en taller i obra necessaries (talls, soldadura, etc) fins aconseguir la configuració necessaria. | passamà d'acer corten a base de muntants i passamà amb perfil ´´t´´ de 60x60x7mm, amb móduls de com a màxim 1,45m. de longitud i en qualsevol configuració (plana, escales, rampa, etc). fixada mecànicament a l'obra amb tac d'acer, volandera i femella, tot segons detalls de projecte.inclou tots els tractaments d'activació, aturat i vernis de protecció de l'acer corten. inclou totes les feines en taller i obra necessaries (talls, soldadura, etc) fins aconseguir la configuració necessaria.
Zona | T | Long | x ut
Escales 1 |  | 7.7 | 1
|  | 2.3 | 1
|  | 9.1 | 1
Escales 2 |  | 2.3 | 6
Escales 3 |  | 3.3 | 2
Escales 4 |  | 4.1 | 2
01.03.02.006 | L | FQ1YU0RN | u | adequació de banc existent i recol·locació de banc, inclòs material i maquinària necessaris per deixar-ho totalment col·locat en nova ubicació. inclòs camió grua i execució de nous daus de formigó. la partida inclou les feines de rehabilitació dels bancs abans del seu muntatge en la nova ubicació, tant de les parts de fusta com de les parts metàl·liques. | adequació de banc existent i recol·locació de banc, inclòs material i maquinària necessaris per deixar-ho totalment col·locat en nova ubicació. inclòs camió grua i execució de nous daus de formigó. la partida inclou les feines de rehabilitació dels bancs abans del seu muntatge en la nova ubicació, tant de les parts de fusta com de les parts metàl·liques.
Camins interiors |  | 4
Zona sauló dreta |  | 3
Zona sauló esquerra |  | 2
| N | Obra | 01 | PressupostPRJ_URB PLAÇA LLUIS COMPANYS
| N | Capítol | 03 | URBANITZACIÓ
| N | Titol 3 | 03 | JOCS INFANTILS
01.03.03.001 | L | FQAZ0001 | u | tobogan acer inoxidable ref 3.63395 de richter, o equivalent. alçada = 3.00m. amplada = 0.45 m. tub passampa ø 42 mm, gruix 2 mm alçada laterals 20 cm (75cm en el tram inicial) gruix dels laterals 2 mm gruix de la superficie lliscant 3 mm inclou subminsitrament i muntatge sobre daus de formigó. inclou execució dels daus de formigó requerits pel fabricant. inclou la redacció del document de certificació del jocs instal·lat. | tobogan acer inoxidable ref 3.63395 de richter, o equivalent. alçada = 3.00m. amplada = 0.45 m. tub passampa ø 42 mm, gruix 2 mm alçada laterals 20 cm (75cm en el tram inicial) gruix dels laterals 2 mm gruix de la superficie lliscant 3 mm inclou subminsitrament i muntatge sobre daus de formigó. inclou execució dels daus de formigó requerits pel fabricant. inclou la redacció del document de certificació del jocs instal·lat.
joc14 |  | 1
01.03.03.002 | L | FQAZ0002 | u | gronxador doble ref 54500206300 de eibe o equivalent, de fusta de robinia natural, amb dos seients de goma i acer ancorats amb cadena. inclou subminsitrament i muntatge sobre daus de formigó. inclou execució dels daus de formigó requerits pel fabricant. inclou la redacció del document de certificació del jocs instal·lat. | gronxador doble ref 54500206300 de eibe o equivalent, de fusta de robinia natural, amb dos seients de goma i acer ancorats amb cadena. inclou subminsitrament i muntatge sobre daus de formigó. inclou execució dels daus de formigó requerits pel fabricant. inclou la redacció del document de certificació del jocs instal·lat.
joc14 |  | 1
01.03.03.003 | L | FQAZ0003 | u | estructura troncs riku ref 52591403100 de eibe o equivalent. cimentació dels suports 12x: acer galvanitzat 2x xarxa accés inclinada : cable d'acer plastificat, acer inoxidable 1x corda ascensió inclinada : cable d'acer plastificat, acer inoxidable 1x hamaca: corretja de cinturó, acer inoxidable 1x tobogán de passamà : acer inoxidable inclou subminsitrament i muntatge sobre daus de formigó. inclou execució dels daus de formigó requerits pel fabricant. inclou la redacció del document de certificació del jocs instal·lat. | estructura troncs riku ref 52591403100 de eibe o equivalent. cimentació dels suports 12x: acer galvanitzat 2x xarxa accés inclinada : cable d'acer plastificat, acer inoxidable 1x corda ascensió inclinada : cable d'acer plastificat, acer inoxidable 1x hamaca: corretja de cinturó, acer inoxidable 1x tobogán de passamà : acer inoxidable inclou subminsitrament i muntatge sobre daus de formigó. inclou execució dels daus de formigó requerits pel fabricant. inclou la redacció del document de certificació del jocs instal·lat.
joc14 |  | 1
01.03.03.004 | L | FQAZ0004 | u | composició de jocs infantils mount scenery amb fusta d'alerce, ref 51105303100 de eibe, o equivalent. 1x adaptador: fusta tova o acer construcció de 8 postes: fusta tova o acer construcció de plataforma 5x: fusta tova 2x coberta coberta: fusta tova 1x rampa d'arc: acer inoxidable (v2a), fusta tova 1x xarxa ascens: fusta tova, cable d'acer recobert de plàstic 1x ascensió de fusta quadrada: fusta tova 1x taula d'escalada: laminat d'alta pressió (hpl), plàstic reforçat amb fibra de vidre (gfrp) 1x escala vertical: acer inoxidable (v2a) 1x ascens net amb pendent: fusta tova, cable d'acer recobert de plàstic, acer inoxidable (v2a) 1x parapet 3d: laminat d'alta pressió (hpl), fusta tova, policarbonat (resistent als uv) 2x parapet: laminat d'alta pressió (hpl) 3x parapet: fusta tova 5x dispositiu de seguretat de pas: acer inoxidable (v2a) 1x placa d'entrada de diapositives: laminat d'alta pressió (hpl) 1x restricció d'accés: laminat d'alta pressió (hpl) 1x roda de l'alfabet del parapet de joc: laminat d'alta pressió (hpl), acer galvanitzat en calent 3x finestra decorativa: laminat d'alta pressió (hpl), vidre acrílic (resistent als uv) 10x fusta deco: fusta tova 5x joc d'empunyadura: alumini, recobert 2x fusta quadrada: fusta tova accessoris: acer inoxidable inclou subminsitrament i muntatge sobre daus de formigó. inclou execució dels daus de formigó requerits pel fabricant. inclou la redacció del document de certificació del jocs instal·lat. | composició de jocs infantils mount scenery amb fusta d'alerce, ref 51105303100 de eibe, o equivalent. 1x adaptador: fusta tova o acer construcció de 8 postes: fusta tova o acer construcció de plataforma 5x: fusta tova 2x coberta coberta: fusta tova 1x rampa d'arc: acer inoxidable (v2a), fusta tova 1x xarxa ascens: fusta tova, cable d'acer recobert de plàstic 1x ascensió de fusta quadrada: fusta tova 1x taula d'escalada: laminat d'alta pressió (hpl), plàstic reforçat amb fibra de vidre (gfrp) 1x escala vertical: acer inoxidable (v2a) 1x ascens net amb pendent: fusta tova, cable d'acer recobert de plàstic, acer inoxidable (v2a) 1x parapet 3d: laminat d'alta pressió (hpl), fusta tova, policarbonat (resistent als uv) 2x parapet: laminat d'alta pressió (hpl) 3x parapet: fusta tova 5x dispositiu de seguretat de pas: acer inoxidable (v2a) 1x placa d'entrada de diapositives: laminat d'alta pressió (hpl) 1x restricció d'accés: laminat d'alta pressió (hpl) 1x roda de l'alfabet del parapet de joc: laminat d'alta pressió (hpl), acer galvanitzat en calent 3x finestra decorativa: laminat d'alta pressió (hpl), vidre acrílic (resistent als uv) 10x fusta deco: fusta tova 5x joc d'empunyadura: alumini, recobert 2x fusta quadrada: fusta tova accessoris: acer inoxidable inclou subminsitrament i muntatge sobre daus de formigó. inclou execució dels daus de formigó requerits pel fabricant. inclou la redacció del document de certificació del jocs instal·lat.
joc14 |  | 1
01.03.03.005 | L | FQAZ0005 | u | gronxador doble format per estructura de robinia natural ref 54500106300 de eibe o equivalent, amb dos seients per a edat de 1 any ref. 5632030 de eibe o equivalent, ancorats amb cadenes a estructura. inclou subminsitrament i muntatge sobre daus de formigó. inclou execució dels daus de formigó requerits pel fabricant. inclou la redacció del document de certificació del jocs instal·lat. | gronxador doble format per estructura de robinia natural ref 54500106300 de eibe o equivalent, amb dos seients per a edat de 1 any ref. 5632030 de eibe o equivalent, ancorats amb cadenes a estructura. inclou subminsitrament i muntatge sobre daus de formigó. inclou execució dels daus de formigó requerits pel fabricant. inclou la redacció del document de certificació del jocs instal·lat.
joc14 |  | 1
01.03.03.006 | L | FQAZ00E1 | m2 | formació d'escales a partir de travesses existents, col·locades sobre base de formigó de 20cm de gruix amb varilles d'acer (3 varilles ø10cm per cada travessa). la partida inclou l'execució de base de formigó i morter necessaris per la col·locació de les travesses. | formació d'escales a partir de travesses existents, col·locades sobre base de formigó de 20cm de gruix amb varilles d'acer (3 varilles ø10cm per cada travessa). la partida inclou l'execució de base de formigó i morter necessaris per la col·locació de les travesses.
Escales acces a tobogan |  | 13
| N | Obra | 01 | PressupostPRJ_URB PLAÇA LLUIS COMPANYS
| N | Capítol | 04 | JARDINERIA
01.04.001 | L | F227SUMA | m2 | subsolament de terreny compacte a una fondària de treball de 0,45 m, amb mitjans mecànics o manuals, en qualsevol pendent. | subsolament de terreny compacte a una fondària de treball de 0,45 m, amb mitjans mecànics o manuals, en qualsevol pendent.
Zona amb arbustiva | T | sup
Zona mur escola |  | 277
Part alta zona sauló 2 (Bonavista) |  | 257
Part baixa zona sauló 2 |  | 267
Parterre esquerra c/Garrofers |  | 365
Previsió zones prat florit | T | sup
Zona mur escola |  | 90
Zona central i monuments |  | 275
Zona sauló 1 (part alta) |  | 365
Zona sauló 1 (part baixa) |  | 147
01.04.002 | L | FR3P2112 | m3 | terra vegetal de jardineria de categoria alta, amb una conductivitat elèctrica menor de 0,8 ds/m, segons ntj 05t, subministrada en sacs, escampada amb mitjans mecànics o manuals. | terra vegetal de jardineria de categoria alta, amb una conductivitat elèctrica menor de 0,8 ds/m, segons ntj 05t, subministrada en sacs, escampada amb mitjans mecànics o manuals.
Zona amb arbustiva | T | sup | gruix
Zona mur escola |  | 277 | 0.2
Part alta zona sauló 2 (Bonavista) |  | 257 | 0.2
Part baixa zona sauló 2 |  | 267 | 0.2
Parterre esquerra c/Garrofers |  | 365 | 0.2
Rases infiltració fora de zones arbustives | T | Long | Ample | gruix
Zona mur |  | 31 | 0.5 | 0.2
Zona central i monuments |  | 45 | 0.5 | 0.2
Zona sauló 1 (part alta) |  | 63 | 0.5 | 0.2
Zona sauló 1 (part baixa) |  | 10 | 0.5 | 0.2
01.04.003 | L | FR2B1107 | m2 | anivellament i repassada del terreny per a obtenir el perfil d'acabat, amb mitjans manuals, per a un pendent del 12 al 50 % | anivellament i repassada del terreny per a obtenir el perfil d'acabat, amb mitjans manuals, per a un pendent del 12 al 50 %
Zona amb arbustiva | T | sup
Zona mur escola |  | 277
Part alta zona sauló 2 (Bonavista) |  | 257
Part baixa zona sauló 2 |  | 267
Parterre esquerra c/Garrofers |  | 365
Previsió zones prat florit | T | sup
Zona mur escola |  | 90
Zona central i monuments |  | 275
Zona sauló 1 (part alta) |  | 365
Zona sauló 1 (part baixa) |  | 147
01.04.004 | L | FRZ3GOLD | m2 | malla antiherbes de polipropilè no teixit dupont plantex® gold 125g/m2 o equivalent, fixada amb grapes d'acer corrugat en forma d'u de 10 mm de diàmetre, i de 20-10-20 cm de llargària, incloent pèrdues per retalls i encavalcaments, materials auxiliars i la preparació de la superfície del terreny, totalment col·locada. | malla antiherbes de polipropilè no teixit dupont plantex® gold 125g/m2 o equivalent, fixada amb grapes d'acer corrugat en forma d'u de 10 mm de diàmetre, i de 20-10-20 cm de llargària, incloent pèrdues per retalls i encavalcaments, materials auxiliars i la preparació de la superfície del terreny, totalment col·locada.
Zona amb arbustiva | T | sup
Zona mur escola |  | 277
Part alta zona sauló 2 (Bonavista) |  | 257
Part baixa zona sauló 2 |  | 267
Parterre esquerra c/Garrofers |  | 365
01.04.005 | L | FR4H3G41 | u | subministrament d'especie arbustiva en contenidor de 2 l, d'entre les especies següents: rosmarinus postratus lavàndula dentata euryops pectinatus virides helicrysum cymosum ceanothus thrysiflorus santorina rosmarinifolia ceanothus concha cistus x florentinus achillea terracota epilobium canum nepeta six hills giant thymus vulgaris perovskia blue spire phlomis lanata lavandula x intermedia calèndula officinalis rosmarinus officinalis dicliptera suberecta abelia grandiflora lantana montevidensis hypericum perforatum | subministrament d'especie arbustiva en contenidor de 2 l, d'entre les especies següents: rosmarinus postratus lavàndula dentata euryops pectinatus virides helicrysum cymosum ceanothus thrysiflorus santorina rosmarinifolia ceanothus concha cistus x florentinus achillea terracota epilobium canum nepeta six hills giant thymus vulgaris perovskia blue spire phlomis lanata lavandula x intermedia calèndula officinalis rosmarinus officinalis dicliptera suberecta abelia grandiflora lantana montevidensis hypericum perforatum
1103
01.04.006 | L | FR4H3GE2 | u | subministrament d'especie arbustiva en contenidor de 5 l, d'entre les especies següents: echium candicans | subministrament d'especie arbustiva en contenidor de 5 l, d'entre les especies següents: echium candicans
10
01.04.007 | L | FR4H3GE3 | u | subministrament d'especie arbustiva en contenidor de 10 l, d'entre les especies següents: teucrium fruticans euphorbia charcias | subministrament d'especie arbustiva en contenidor de 10 l, d'entre les especies següents: teucrium fruticans euphorbia charcias
72
01.04.010 | L | FR6B1154 | u | plantació de planta de petit port, en terreny prèviament preparat, en un pendent inferior al 35 %, i amb primer reg | plantació de planta de petit port, en terreny prèviament preparat, en un pendent inferior al 35 %, i amb primer reg
Tipus | T | Ut
2 l |  | 1103
5 l |  | 10
10 l |  | 72
01.04.013 | L | FR710001 | m2 | sembra manual, amb una dosi de 25 gr/m2 de la barreja de llavors prat florit, inclou cobriment de llavor i passada de corró. | sembra manual, amb una dosi de 25 gr/m2 de la barreja de llavors prat florit, inclou cobriment de llavor i passada de corró.
Previsió zones prat florit | T | sup
Zona mur escola |  | 90
Zona central i monuments |  | 275
Zona sauló 1 (part alta) |  | 365
Zona sauló 1 (part baixa) |  | 147
0
| N | Obra | 01 | PressupostPRJ_URB PLAÇA LLUIS COMPANYS
| N | Capítol | 06 | GESTIÓ DE RESIDUS
01.06.001 | L | F2R3TTAL | m3 | transport de terres a instal·lació autoritzada de gestió de residus, amb camió de 7 t i temps d'espera per a la càrrega/descàrrega amb mitjans mecànics, a qualsevol distància | transport de terres a instal·lació autoritzada de gestió de residus, amb camió de 7 t i temps d'espera per a la càrrega/descàrrega amb mitjans mecànics, a qualsevol distància
Segons annex residus | T | volum
Terres |  | 856.43
01.06.002 | L | F2R5TTAL | m3 | transport de residus a instal·lació autoritzada de gestió de residus, amb camió de 7 t i temps d'espera per a la càrrega a màquina, a qualsevol distància | transport de residus a instal·lació autoritzada de gestió de residus, amb camió de 7 t i temps d'espera per a la càrrega a màquina, a qualsevol distància
Segons annex residus | T | volum
Paviments formigó |  | 55.34
Formigó |  | 244.1
Aglomerat |  | 0
Ferralla |  | 25
Cables |  | 5
Plastics |  | 15
Paper |  | 5
Fusta |  | 66.06
Residus orgànics |  | 25
01.06.003 | L | F2RA7TER | m3 | deposició controlada a dipòsit autoritzat o centre de reciclatge de residus inerts procedents de construcció o demolició. inclosos cànons d'abocament i documentació associada a la gestió. | deposició controlada a dipòsit autoritzat o centre de reciclatge de residus inerts procedents de construcció o demolició. inclosos cànons d'abocament i documentació associada a la gestió.
Segons annex residus | T | volum
Terres |  | 856.43
01.06.004 | L | F2RA71AL | m3 | deposició controlada a dipòsit autoritzat o centre de reciclatge de residus inerts procedents de construcció o demolició. inclosos cànons d'abocament i documentació associada a la gestió. | deposició controlada a dipòsit autoritzat o centre de reciclatge de residus inerts procedents de construcció o demolició. inclosos cànons d'abocament i documentació associada a la gestió.
Segons annex residus | T | volum
Paviments formigó |  | 55.34
Formigó |  | 244.1
01.06.005 | L | F2RA65AL | m3 | deposició controlada a centre de reciclatge, dipòsit autoritzat o centre de selecció i transferencia, de residus barrejats no perillosos amb qualsevol densitat, procedents de construcció o demolició. inclosos cànons d'abocament i documentació associada a la gestió. | deposició controlada a centre de reciclatge, dipòsit autoritzat o centre de selecció i transferencia, de residus barrejats no perillosos amb qualsevol densitat, procedents de construcció o demolició. inclosos cànons d'abocament i documentació associada a la gestió.
Segons annex residus | T | volum
Ferralla |  | 25
Cables |  | 5
Plastics |  | 15
Paper |  | 5
Fusta |  | 66.06
01.06.006 | L | F2RA8SAL | m3 | deposició controlada a centre de selecció i transferència o a planta de compostage de residus vegetals no perillosos, amb qualsevol densitat, procedents de poda o sega, incloent branques i troncs de qualsevol port, amb codi 200201 segons la llista europea de residus (orden mam/304/2002). inclosos cànons d'abocament i documentació associada a la gestió. | deposició controlada a centre de selecció i transferència o a planta de compostage de residus vegetals no perillosos, amb qualsevol densitat, procedents de poda o sega, incloent branques i troncs de qualsevol port, amb codi 200201 segons la llista europea de residus (orden mam/304/2002). inclosos cànons d'abocament i documentació associada a la gestió.
Segons annex residus | T | volum
Residus orgànics |  | 25