## curt
Obra: | AMIDAMENTS_CEIP_FERRANDESAGARRA
Pressupost
Codi | Tipus | U | Resum | Quantitat | Preu (€) | Import (€)
AMIDAMENTS_CEIP_FERRANDESAGARRA | Capítol |  |  |  | 0 | 0
0 | Capítol |  | Actuacions prèvies |  | 0 | 0
0X | Capítol |  | Auxiliars |  | 0 | 0
0XA110 | Partida | U | Lloguer, fins la finalització del treball, de bastida tubular normalitzada, tipus multidireccional, fins a 12 m d'altura màxima de treball, format per estructura tubular d'acer galvanitzat en calent, de 48,3 mm de diàmetre i 3,2 mm de gruix, sense duplicitat d'elements verticals, compost per plataformes de treball de 60 cm d'ample, disposades cada 2 m d'altura, escala interior amb trapa, barana posterior amb dues barres i entornpeu, i barana davantera amb una barra; per a l'execució de façana de 200 m². | 1 | 0 | 0
Lloguer, fins la finalització del treball, de bastida tubular normalitzada, tipus multidireccional, fins a 12 m d'altura màxima de treball, format per estructura tubular d'acer galvanitzat en calent, de 48,3 mm de diàmetre i 3,2 mm de gruix, sense duplicitat d'elements verticals, compost per plataformes de treball de 60 cm d'ample, disposades cada 2 m d'altura, escala interior amb trapa, barana posterior amb dues barres i entornpeu, i barana davantera amb una barra; per a l'execució de façana de 200 m².
0XA120 | Partida | U | Transport i retirada de bastida tubular normalitzada, tipus multidireccional, fins a 10 m d'altura màxima de treball, format per estructura tubular d'acer galvanitzat en calent, sense duplicitat d'elements verticals i plataformes de treball de 60 cm d'ample; inclou tots el moviments necessaris per l'execució de les obres. | 1 | 0 | 0
Transport i retirada de bastida tubular normalitzada, tipus multidireccional, fins a 10 m d'altura màxima de treball, format per estructura tubular d'acer galvanitzat en calent, sense duplicitat d'elements verticals i plataformes de treball de 60 cm d'ample; inclou tots el moviments necessaris per l'execució de les obres.
0XA130 | Partida | U | Muntatge i desmuntatge de bastida tubular normalitzada, tipus multidireccional, fins a 10 m d'altura màxima de treball, format per estructura tubular d'acer galvanitzat en calent, sense duplicitat d'elements verticals i plataformes de treball de 60 cm d'ample; per a execució de façana de 200 m², considerant una distància màxima de 20 m entre el punt de descàrrega dels materials i el punt més allunyat del muntatge.Inclou tots els muntatges i desmuntatges necessaris a obra fins la finalització dels treballs.Inclou tots els muntatges i desmuntatges necessàris a obra fins la finalització dels treballs. | 1 | 0 | 0
Muntatge i desmuntatge de bastida tubular normalitzada, tipus multidireccional, fins a 10 m d'altura màxima de treball, format per estructura tubular d'acer galvanitzat en calent, sense duplicitat d'elements verticals i plataformes de treball de 60 cm d'ample; per a execució de façana de 200 m², considerant una distància màxima de 20 m entre el punt de descàrrega dels materials i el punt més allunyat del muntatge.Inclou tots els muntatges i desmuntatges necessaris a obra fins la finalització dels treballs.
|  |  | 0X |  | 0 | 0
0M | Capítol |  | Equipament |  | 0 | 0
0MP012 | Partida | m² | Protecció de mobiliari i equipament mitjançant el seu cobriment amb làmina de polietilè transparent durant els treballs de rehabilitació i posterior retirada de la protecció. | 3481.67 | 0 | 0
Protecció de mobiliari i equipament mitjançant el seu cobriment amb làmina de polietilè transparent durant els treballs de rehabilitació i posterior retirada de la protecció.Subministrament i col·locació de làmines de polietilè transparent sobre mobiliari i equipament, solapades entre si almenys 15 cm i fixades amb cinta adhesiva, per protegir-ho davant la brutícia i la pols ocasionada pels treballs de rehabilitació. Inclús posterior retirada de làmines, recollida i càrrega sobre contenidor.
0MT012 | Partida | m² | Desmuntatge, trasllat dins del mateix edifici, aplec i posterior muntatge de mobiliari i equipament. | 3481.67 | 0 | 0
Desmuntatge, trasllat dins del mateix edifici, aplec i posterior muntatge de mobiliari i equipament. Inclús p/p d'embalatge, neteja, retirada i càrrega de residus amb els mitjans adequats. Inclou la retirada de murals, accessoris, cordes, ancoratges, proteccions, etc. En cas que sigui necessari.
|  |  | 0M |  | 0 | 0
0C | Capítol |  | Proteccions provisionals |  | 0 | 0
0CS010 | Partida | m² | Protecció de paviment de qualsevol tipus, a l'interior dels edificis, mitjançant el cobriment amb làmina de plàstic sobre la que es col·loca una capa de cartó arrissat fixat lateralment a tot el perímetre, que es mantindrà durant els treballs de rehabilitació o reforma, i posterior retirada de la protecció. | 3481.67 | 0 | 0
Protecció de paviment de qualsevol tipus, a l'interior dels edificis, mitjançant el cobriment amb làmina de plàstic sobre la que es col·loca una capa de cartó arrissat fixat lateralment a tot el perímetre, que es mantindrà durant els treballs de rehabilitació o reforma, i posterior retirada de la protecció. Inclús,subministrament i col·locació de làmina de plàstic sobre la que es col·loca una capa de cartó arrissat fixat lateralment a tot el perímetre, sobre qualsevol tipus de paviment, per protegir-ho enfront de la brutícia i la pols generats durant els treballs de rehabilitació o reforma. També vigilància i manteniment de la protecció mentre durin els treballs, fixació de la protecció en totes les juntes amb cinta adhesiva, posterior retirada, recollida i càrrega manual sobre camió o contenidor.
|  |  | 0C |  | 0 | 0
|  |  | 0 |  | 0 | 0
L | Capítol |  | Fusteria, manyeria, vidres i proteccions solars |  | 0 | 0
LC | Capítol |  | Fusteria |  | 0 | 0
CERR01 | Partida | U | Substitució de pany i clau existent, fins i tot les manetes, per un de nou amb frontal rom, inclou la col·locació d'un llistó clavat en cas que el frontal sobresurti del pla vertical de la porta. Inclús, materials i modificacions necessàries de les portes. Tot acabat | 46 | 0 | 0
Substitució de pany i clau existent, fins i tot les manetes, per un de nou amb frontal rom, inclou la col·locació d'un llistó clavat en cas que el frontal sobresurti del pla vertical de la porta. Inclús, materials i modificacions necessàries de les portes. Tot acabat
LZC010b | Partida | m² | Reparació de fusteria exterior d'acer "in situ", amb un grau de deterioració mig, mitjançant la correcció de desquadraments i substitució de ferraments deteriorats. | 10 | 0 | 0
Reparació de fusteria exterior d'acer "in situ", amb un grau de deterioració mig, mitjançant la correcció de desquadraments i substitució de ferraments deteriorat i/o substitució dels elements oxidats per un de nou.
FDD250 | Partida | m | Formació de xapa en barana metàl·lica exterior en barana existent en Planta Baixa, per evitar la caiguda dels nens. La xapa metàl·lica s’haurà de soldar a l’estructura existent i posteriorment es procedirà a pintar-la. (no inclou la pintura) | 18 | 0 | 0
Formació de xapa en barana metàl·lica exterior en barana existent en Planta Baixa, per evitar la caiguda dels nens. La xapa metàl·lica s’haurà de soldar a l’estructura existent i posteriorment es procedirà a pintar-la. (No inclou la pintura) S'inclou tot el material per la seva correcte execució.
HEC020b | Partida | U | Reparació de l'anclatge de la porta de fusta amb l'envà existent. Primer s'haurà de picar la zona afectada de la paret fins a trobar el premarc de fusta, col·locar noves patilles d'ancorarge amb pasta de guix B1 o morter de ciment, per fixar-ho a l'envà existent. Posteriorment s'haura de reparar l'envà a base d'enguixat i acabat similar a l'existent, perque puguin posteriorment pintar-ho. | 12 | 0 | 0
Reparació del anclatge de la porta de fusta amb l'envà existent. Primer s'haurà de picar la zona afectada de la paret fins a trobar el premarc de fusta, col·locar noves patilles d'ancorarge amb pasta de guix B1 o morter de ciment, per fixar-ho a l'envà existent. Posteriorment s'haura de reparar l'envà a base d'enguixat i acabat similar a l'existent, perque puguin posteriorment pintar-ho.
|  |  | LC |  | 0 | 0
|  |  | L |  | 0 | 0
H | Capítol |  | Acabaments i ajudes |  | 0 | 0
HR | Capítol |  | Acabaments |  | 0 | 0
HYL020b | Partida | U | Neteja fina d'obra en edifici d'altres usos. | 1 | 0 | 0
Neteja fina d'obra en edifici d'altres usos, incloent els treballs d'eliminació de la brutícia i la pols acumulada en paraments i tancaments metàl·lics, neteja i desinfecció de banys i lavabos, neteja de vidres i tancaments exteriors, eliminació de taques i restes de guix i morter adherits en terres i altres elements, recollida i retirada de plàstics i cartrons, tot això junt amb les restes de fi d'obra dipositats en el contenidor de residus per al seu transport a abocador autoritzat.
LLIS001 | Partida | m | Reposició de llistó de fusta de dimensions iguals a l'existent, col·locat amb adhesiu monocomponent, i pintat. Inclou tots els mitjans auxiliars i materials necessaris per acabar la activitat. | 50 | 0 | 0
Reposició de llistó de fusta de dimensions iguals a l'existent, col·locat amb adhesiu monocomponent, i pintat. Inclou tots els mitjans auxiliars i materials necessaris per acabar la activitat.
|  |  | HR |  | 0 | 0
|  |  | H |  | 0 | 0
R | Capítol |  | Revestiments i extrasdossats |  | 0 | 0
RD | Capítol |  | Decoratius |  | 0 | 0
SIR010 | Partida | U | Rètol de senyalització adhesiu segons les necessitats del centre educatiu. | 130 | 0 | 0
Rètol de senyalització adhesiu segons les necessitats del centre educatiu en les portes, segons nomenclatura a confirmar amb l'Escola.
|  |  | RD |  | 0 | 0
RI | Capítol |  | Pintures en paraments interiors |  | 0 | 0
RIP030 | Partida | m² | Aplicació manual de dues mans de pintura plàstica rentable color a escollir, hi haurà dos colors perque s'haurà de realitzar un arrembador, acabat mat, textura llisa, la primera mà diluïda amb un 20% d'aigua i la següent sense diluir, (rendiment: 0,13 l/m² cada mà); prèvia aplicació d'una mà d'emprimació a base de copolímers acrílics en suspensió aquosa, sobre parament interior de guix o escaiola, vertical, de més de 3 m d'altura. Inclús massilla d'interior per eliminar petites imperfeccions i el pintat de la part proporcional de conduccions per instal·lacions. En cas de que el suport estigui deteriorat s'inclou el raspat de la zona per poder reparar-lo | 7297.37 | 0 | 0
Aplicació manual de dues mans de pintura plàstica rentable color a escollir,hi haurà dos colors perque s'haurà de realitzar un arrembador, acabat mat, textura llisa, la primera mà diluïda amb un 20% d'aigua i la següent sense diluir, (rendiment: 0,13 l/m² cada mà); prèvia aplicació d'una mà d'emprimació a base de copolímers acrílics en suspensió aquosa, sobre parament interior de guix o escaiola, vertical, de més de 3 m d'altura. Inclús massilla d'interior per eliminar petites imperfeccions i el pintat de la part proporcional de conduccions per instal·lacions i sòcol de fusta. En cas de que el suport estigui deteriorat s'inclou el raspat de la zona per poder reparar-lo. Es farà arrembador amb diferent RAL en les zones comuns. RAL a definir.
RIP030c | Partida | m² | Aplicació manual de dues mans de pintura plàstica rentable color a escollir, acabat mat, textura llisa, la primera mà diluïda amb un 20% d'aigua i la següent sense diluir, (rendiment: 0,13 l/m² cada mà); prèvia aplicació d'una mà d'emprimació a base de copolímers acrílics en suspensió aquosa, sobre parament interior de guix o escaiola, horitzontal, a més de 3 m d'altura. Inclús massilla d'interior per eliminar petites imperfeccions i el pintat de la part proporcional de conduccions per instal·lacions. En cas de que el suport estigui deteriorat s'inclou el raspat de la zona per poder reparar-lo. | 3481.67 | 0 | 0
Aplicació manual de dues mans de pintura plàstica rentable color a escollir, acabat mat, textura llisa, la primera mà diluïda amb un 20% d'aigua i la següent sense diluir, (rendiment: 0,13 l/m² cada mà); prèvia aplicació d'una mà d'emprimació a base de copolímers acrílics en suspensió aquosa, sobre parament interior de guix o escaiola, horitzontal, a més de 3 m d'altura. Inclús massilla d'interior per eliminar petites imperfeccions i el pintat de la part proporcional de conduccions per instal·lacions. En cas de que el suport estigui deteriorat s'inclou el raspat de la zona per poder reparar-lo. RAL a definir.
PINT001 | Partida | PA | Partida alçada d'abonament íntegre per pintar les conduccions de les instal·lacions ubicades en el interior de les aules. Inclou tots els mitjans auxiliars i materials necessaris. Tot acabat. | 5 | 0 | 0
Partida alçada d'abonament íntegre per pintar les conduccions de les instal·lacions ubicades en el interior de les aules. Inclou tots els mitjans auxiliars i materials necessaris. Tot acabat. RAL a definir.
|  |  | RI |  | 0 | 0
RF | Capítol |  | Pintures en paraments exteriors |  | 0 | 0
RFP010 | Partida | m² | Aplicació manual de dues mans de pintura plàstica rentable color a escollir, acabat mat, textura llisa, la primera mà diluïda amb un 15 a 20% d'aigua i la següent diluïda amb un 5 a 10% d'aigua o sense diluir, (rendiment: 0,1 l/m² cada mà); prèvia aplicac | 294.05 | 0 | 0
Aplicació manual de dues mans de pintura plàstica rentable color a escollir, acabat mat, textura llisa, la primera mà diluïda amb un 15 a 20% d'aigua i la següent diluïda amb un 5 a 10% d'aigua o sense diluir, (rendiment: 0,1 l/m² cada mà); prèvia aplicació d'una mà d'emprimació acrílica reguladora de l'absorció, sobre parament exterior de morter (vertical + horitzontal). Inclús una solució d'àcid clorhídric al 10% per eliminar les eflorescències salines (salnitre) presents en el 20% de la superfície suport. RAL a definir.
|  |  | RF |  | 0 | 0
RM | Capítol |  | Pintures i tractaments sobre suport de fusta |  | 0 | 0
RME020e | Partida | U | Pintat de porta interior de fusta amb un ample entre 60 - 115 cm i una alçada fins 215 cm, mitjançant aplicació d'una mà de fons amb emprimació segelladora, a base de resines alquídiques i pigments seleccionats, (rendiment: 0,111 l/m²), com fixador de sup | 152 | 0 | 0
Pintat de porta interior de fusta amb un ample entre 60 - 115 cm i una alçada fins 215 cm, mitjançant aplicació d'una mà de fons amb emprimació segelladora, a base de resines alquídiques i pigments seleccionats, (rendiment: 0,111 l/m²), com fixador de superfície i dues mans d'acabat amb esmalt sintètic a base de resines alquídiques, (rendiment: 0,091 l/m² cada mà). Fins i tot preparació del suport mitjançant escatat de la seva superfície i posterior neteja, abans de començar l'aplicació de la mà d'emprimació, encintat i tractament de juntes. Inclùs la part proporcional de marc, sigui de fusta o metàl·lic i desmuntatge i muntatge del sistema antipicadits si fos necessari. RAL a definir.
RME020b | Partida | m² | Esmalt sintètic, color a escollir, acabat setinat, sobre superfície d'arrembador en paret, preparació del suport, mà de fons (rendiment: 0,111 l/m²) i dues mans d'acabat amb esmalt sintètic (rendiment: 0,091 l/m² cada mà). | 120 | 0 | 0
Esmalt sintètic, color a escollir, acabat setinat, sobre superfície d'arrembador en paret, preparació del suport, mà de fons (rendiment: 0,111 l/m²) i dues mans d'acabat amb esmalt sintètic (rendiment: 0,091 l/m² cada mà).
|  |  | RM |  | 0 | 0
RN | Capítol |  | Pintures sobre suport metàl·lic |  | 0 | 0
RNS030 | Partida | U | Esmalt sintètic resistent a altes temperatures, color plata, acabat metàl·lic, sobre superfície de ferro o acer de radiador, neteja i preparació de la superfície a pintar, mitjançant mètodes manuals fins a deixar-la exempta de greixos, dues | 94 | 0 | 0
Formació de capa d'esmalt sintètic resistent a altes temperatures, color plata, acabat metàl·lic, sobre superfície de ferro o acer de radiador, mitjançant aplicació de dues mans d'emprimació anticalòrica amb propietats anticorrosives, a base de resina de silicona modificada, pigmentada amb zinc i dues mans d'acabat amb esmalt sintètic resistent a altes temperatures, per a protecció i decoració de superfícies fèrriques sotmeses a temperatures de fins a 260°C. Inclús neteja i preparació de la superfície a pintar, mitjançant mètodes manuals fins a deixar-la exempta de greixos, abans de començar l'aplicació de la 1ª mà d'emprimació. RAL a definir.
RNE010 | Partida | m² | Esmalt sintètic, color a escollir, acabat brillant, sobre superfície de ferro o acer, neteja i preparació de la superfície a pintar, mitjançant mètodes manuals fins a deixar-la exempta de greixos, dues mans d'emprimació, amb un espessor mínim de pel·lícul | 154.01 | 0 | 0
Formació de capa d'esmalt sintètic, color a escollir, acabat brillant, sobre superfície de ferro o acer, mitjançant aplicació de dues mans d'emprimació anticorrosiva, com fixador de superfície i protector antioxidant, amb un espessor mínim de pel·lícula seca de 45 microns per ma (rendiment: 0,111 l/m²) i dues mans d'acabat amb esmalt sintètic a base de resines alquídiques, amb un espessor mínim de pel·lícula seca de 35 microns per ma (rendiment: 0,08 l/m²). Inclús neteja i preparació de la superfície a pintar, mitjançant mètodes manuals fins a deixar-la exempta de greixos, abans de començar l'aplicació de la 1ª mà d'emprimació. RAL a definir.
RNE010f | Partida | m² | Esmalt sintètic, color blanc, acabat brillant, sobre superfície de ferro o acer, neteja i preparació de la superfície a pintar, mitjançant mètodes manuals fins a deixar-la exempta de greixos, dues mans d'emprimació, amb un espessor mínim de pel·lícula seca de 45 microns per ma (rendiment: 0,111 l/m²) i dues mans d'acabat amb esmalt sintètic amb un espessor mínim de pel·lícula seca de 35 microns per ma (rendiment: 0,08 l/m²). | 172.54 | 0 | 0
Esmalt sintètic, color blanc, acabat brillant, sobre superfície de ferro o acer, neteja i preparació de la superfície a pintar en interior, mitjançant mètodes manuals fins a deixar-la exempta de greixos, dues mans d'emprimació, amb un espessor mínim de pel·lícula seca de 45 microns per ma (rendiment: 0,111 l/m²) i dues mans d'acabat amb esmalt sintètic amb un espessor mínim de pel·lícula seca de 35 microns per ma (rendiment: 0,08 l/m²). RAL a definir.
|  |  | RN |  | 0 | 0
RP | Capítol |  | Conglomerats tradicionals |  | 0 | 0
RPG011 | Partida | m² | Lliscat de guix d'aplicació en capa fina C6 en una superfície prèviament guarnida, sobre parament vertical, de més de 3 m d'altura. | 147.37 | 0 | 0
Lliscat de guix d'aplicació en capa fina C6 en una superfície prèviament guarnida, sobre parament vertical, de més de 3 m d'altura.
RPG011b | Partida | m² | Lliscat de guix d'aplicació en capa fina C6 en una superfície prèviament guarnida, sobre parament horitzontal, a més de 3 m d'altura. | 100 | 0 | 0
Lliscat de guix d'aplicació en capa fina C6 en una superfície prèviament guarnida, sobre parament horitzontal, a més de 3 m d'altura.
|  |  | RP |  | 0 | 0
RS | Capítol |  | Paviments |  | 0 | 0
RSC020b | Partida | m | Entornpeu de terratzo microgra (menor o igual a 6 mm), color Gris, per a interiors, 40x7 cm, amb el cantell rebaixat i un grau de polit de 220. | 50 | 0 | 0
Entornpeu de terratzo microgra (menor o igual a 6 mm), color Gris, per a interiors, 40x7 cm, amb el cantell rebaixat i un grau de polit de 220.
RSM050 | Partida | m | Entornpeu massís de pi 8x1,4 cm. | 50 | 0 | 0
Entornpeu massís de pi 8x1,4 cm.
|  |  | RS |  | 0 | 0
RY | Capítol |  | Preparacions, proteccions, reparacions i reforços de revestiments |  | 0 | 0
RYP005 | Partida | m² | Preparació de superfície de fusta, amb capes de pintura en mal estat, mitjançant l'aplicació de 0,29 l/m² de decapant, per a procedir posteriorment al seu repintat (no inclòs en aquest preu). | 40.8 | 0 | 0
Preparació de superfície de fusta, amb capes de pintura en mal estat, mitjançant l'aplicació de 0,29 l/m² de decapant, per a procedir posteriorment al seu repintat (no inclòs en aquest preu).
RYP006 | Partida | m² | Preparació de superfície metàl·lica, amb capes de pintura en mal estat, mitjançant l'aplicació de 0,29 l/m² de decapant, per procedir posteriorment al seu repintat (no inclòs en aquest preu). | 32.6 | 0 | 0
Preparació de superfície metàl·lica, amb capes de pintura en mal estat, mitjançant l'aplicació de 0,29 l/m² de decapant, per procedir posteriorment al seu repintat (no inclòs en aquest preu).
RYY024 | Partida | m | Reparació d'esquerda en revestiment de guix sobre el parament vertical de més de 3 m d'altura mitjançant aplicació d'una primera capa d'arrebossat de guix B1, col·locació de malla de fibra de vidre teixida, antiàlcalis, amb el guix encara fresc, posterior aplicació d'una segona capa d'arrebossat amb el mateix guix i acabat final amb una capa de lliscat de guix C6, fins a igualar la superfície reparada amb la resta del revestiment del pany, prèvia preparació de la esquerda, i posterior retirada i càrrega manual de runa sobre camió o contenidor. | 50 | 0 | 0
Reparació d'esquerda en revestiment de guix sobre el parament vertical de més de 3 m d'altura mitjançant aplicació d'una primera capa d'arrebossat de guix B1, col·locació de malla de fibra de vidre teixida, antiàlcalis, amb el guix encara fresc, posterior aplicació d'una segona capa d'arrebossat amb el mateix guix i acabat final amb una capa de lliscat de guix C6, fins a igualar la superfície reparada amb la resta del revestiment del pany, prèvia preparació de la esquerda, i posterior retirada i càrrega manual de runa sobre camió o contenidor.
RPY011b | Partida | m² | Reparació d'esquerdes de fins 5 mm d'amplada, en parament de guix, interior, horitzontal, a més de 3 m d'altura, mitjançant picat del revestiment amb mitjans manuals, aplicació de massilla en pols d'interior de 1,78 g/cm³ de densitat i escatat de la superfície per a eliminar rugositats. | 100 | 0 | 0
Reparació d'esquerdes de fins 5 mm d'amplada, en parament de guix, interior, horitzontal, a més de 3 m d'altura, mitjançant picat del revestiment amb mitjans manuals, aplicació de massilla en pols d'interior de 1,78 g/cm³ de densitat i escatat de la superfície per a eliminar rugositats.
|  |  | RY |  | 0 | 0
|  |  | R |  | 0 | 0
SMC-FSG | Capítol |  | Millores d'Aula tipus (de 65 m²) per a SMART CLASS ROOM |  | 0 | 0
MLLSMCR | Capítol |  | Millores Aula SMART CLASSROOM |  | 0 | 0
ADPPAV | Capítol |  | Adaptació Paviments |  | 0 | 0
AD01PVM | Partida | m2 | Adaptació Paviments | 65.27 | 0 | 0
Subministrament i instal·lació de nou paviment (vinílic, parquet sintètic, etc.) per adaptació del paviment existent de l'aula seleccionada per a convertir-la en una SMART CLASS ROOM segons les indicacions de la propietat. S'inclou: la totalitat del material i treballs per actuar sobre el paviment i l'entornpeu/sòcol de l'aula. Important: A JUSTIFICAR el material i treballs executats per a disposar de l'import de la partida. *Estimació per a Aula tipus de 65m² al centre CEIP Ferran de Sagarra.
|  |  | ADPPAV |  | 0 | 0
ADPPNT | Capítol |  | Adaptació Pintura (parets i sostre) |  | 0 | 0
AD02PNT | Partida | m2 | Adaptació Pintura | 100.81 | 0 | 0
Subministrament i aplicació de pintura (plàstica o esmaltats) sobre les superfícies verticals (parets, mobiliari i portes) i sostre per a l'adaptació de l'aula seleccionada per a convertir-la en una SMART CLASS ROOM segons les indicacions de la propietat. S'inclou: la totalitat del material i treballs per actuar sobre les parets i sostres de l'aula. Important: A JUSTIFICAR el material i treballs executats per a disposar de l'import de la partida. *Estimació per a Aula tipus de 65m² al centre CEIP Ferran de Sagarra.
|  |  | ADPPNT |  | 0 | 0
ADPINS | Capítol |  | Adaptació Instal·lacions |  | 0 | 0
AD03INS | Partida | PA | Adaptació Instal·lacions | 1 | 0 | 0
Subministrament de material i treballs elèctrics i de dades sobre les instal·lacions existents (d'electricitat i dades) per a l'adaptació de l'aula seleccionada per a convertir-la en una SMART CLASS ROOM segons les indicacions de la propietat. S'inclou: la totalitat dels materials, mecanismes i treballs per a les adaptacions a l'aula. Important: A JUSTIFICAR el material i treballs executats per a disposar de l'import de la partida. *Estimació per a Aula tipus de 65m² al centre CEIP Ferran de Sagarra.
|  |  | ADPINS |  | 0 | 0
|  |  | MLLSMCR |  | 0 | 0
|  |  | SMC-FSG |  | 0 | 0
G | Capítol |  | Gestió de residus |  | 0 | 0
GC | Capítol |  | Tractaments previs dels residus |  | 0 | 0
GCA010 | Partida | U | Classificació a peu d'obra dels residus de construcció i/o demolició, separant-los en fraccions (formigó, ceràmics, metalls, fustes, vidres, plàstics, papers o cartons i residus perillosos), dins de l'obra en la que es produeixin, amb mitjans manuals. | 1 | 0 | 0
Classificació a peu d'obra dels residus de construcció i/o demolició, separant-los en fraccions (formigó, ceràmics, metalls, fustes, vidres, plàstics, papers o cartons i residus perillosos), dins de l'obra en la que es produeixin, amb mitjans manuals.
|  |  | GC |  | 0 | 0
GR | Capítol |  | Gestió de residus inertes |  | 0 | 0
GRA010 | Partida | U | Transport de mescla sense classificar de residus inerts produïts en obres de construcció i/o demolició, amb contenidor de 5 m³, a abocador específic, instal·lació de tractament de residus de construcció i demolició externa a l'obra o centre de valorització o eliminació de residus. | 1 | 0 | 0
Transport de mescla sense classificar de residus inerts produïts en obres de construcció i/o demolició, amb contenidor de 5 m³, a abocador específic, instal·lació de tractament de residus de construcció i demolició externa a l'obra o centre de valorització o eliminació de residus.
GRA010b | Partida | U | Transport de residus inerts plàstics produïts en obres de construcció i/o demolició, amb contenidor de 5 m³, a abocador específic, instal·lació de tractament de residus de construcció i demolició externa a l'obra o centre de valorització o eliminació de residus. | 1 | 0 | 0
Transport de residus inerts plàstics produïts en obres de construcció i/o demolició, amb contenidor de 5 m³, a abocador específic, instal·lació de tractament de residus de construcció i demolició externa a l'obra o centre de valorització o eliminació de residus.
GRA010c | Partida | U | Transport de residus inertes de paper i cartró, produïts en obres de construcció i/o demolició, amb contenidor de 5 m³, a abocador específic, instal·lació de tractament de residus de construcció i demolició externa a l'obra o centre de valorització o eliminació de residus. | 1 | 0 | 0
Transport de residus inertes de paper i cartró, produïts en obres de construcció i/o demolició, amb contenidor de 5 m³, a abocador específic, instal·lació de tractament de residus de construcció i demolició externa a l'obra o centre de valorització o eliminació de residus.
GRA010d | Partida | U | Transport de residus inertes de fusta produïts en obres de construcció i/o demolició, amb contenidor de 5 m³, a abocador específic, instal·lació de tractament de residus de construcció i demolició externa a l'obra o centre de valorització o eliminació de residus. | 1 | 0 | 0
Transport de residus inertes de fusta produïts en obres de construcció i/o demolició, amb contenidor de 5 m³, a abocador específic, instal·lació de tractament de residus de construcció i demolició externa a l'obra o centre de valorització o eliminació de residus.
GRB010 | Partida | U | Cànon d'abocament per lliurament de contenidor de 5 m³ amb mescla sense classificar de residus inerts produïts a obres de construcció i/o demolició, en abocador específic, instal·lació de tractament de residus de construcció i demolició externa a l'obra o centre de valorització o eliminació de residus. | 1 | 0 | 0
Cànon d'abocament per lliurament de contenidor de 5 m³ amb mescla sense classificar de residus inerts produïts a obres de construcció i/o demolició, en abocador específic, instal·lació de tractament de residus de construcció i demolició externa a l'obra o centre de valorització o eliminació de residus.
GRB010b | Partida | U | Cànon d'abocament per lliurament de contenidor de 5 m³ amb residus inerts plàstics produïts a obres de construcció i/o demolició, en abocador específic, instal·lació de tractament de residus de construcció i demolició externa a l'obra o centre de valorització o eliminació de residus. | 1 | 0 | 0
Cànon d'abocament per lliurament de contenidor de 5 m³ amb residus inerts plàstics produïts a obres de construcció i/o demolició, en abocador específic, instal·lació de tractament de residus de construcció i demolició externa a l'obra o centre de valorització o eliminació de residus.
GRB010c | Partida | U | Cànon d'abocament per lliurament de contenidor de 5 m³ amb residus inertes de paper i cartró, produïts a obres de construcció i/o demolició, en abocador específic, instal·lació de tractament de residus de construcció i demolició externa a l'obra o centre de valorització o eliminació de residus. | 1 | 0 | 0
Cànon d'abocament per lliurament de contenidor de 5 m³ amb residus inertes de paper i cartró, produïts a obres de construcció i/o demolició, en abocador específic, instal·lació de tractament de residus de construcció i demolició externa a l'obra o centre de valorització o eliminació de residus.
GRB010d | Partida | U | Cànon d'abocament per lliurament de contenidor de 5 m³ amb residus inertes de fusta produïts a obres de construcció i/o demolició, en abocador específic, instal·lació de tractament de residus de construcció i demolició externa a l'obra o centre de valorització o eliminació de residus. | 1 | 0 | 0
Cànon d'abocament per lliurament de contenidor de 5 m³ amb residus inertes de fusta produïts a obres de construcció i/o demolició, en abocador específic, instal·lació de tractament de residus de construcció i demolició externa a l'obra o centre de valorització o eliminació de residus.
|  |  | GR |  | 0 | 0
GE | Capítol |  | Gestió de residus perillosos |  | 0 | 0
GEA010 | Partida | U | Bidó de 200 litres de capacitat per a residus perillosos, apte per a emmagatzemar residus metàl·lics perillosos o contaminats amb substàncies perilloses. | 1 | 0 | 0
Bidó de 200 litres de capacitat per a residus perillosos, apte per a emmagatzemar residus metàl·lics perillosos o contaminats amb substàncies perilloses.
GEA010b | Partida | U | Bidó de 60 litres de capacitat per a residus perillosos, apte per a emmagatzemar dissolvents, líquids de neteja i licors mare organohalogenats. | 1 | 0 | 0
Bidó de 60 litres de capacitat per a residus perillosos, apte per a emmagatzemar dissolvents, líquids de neteja i licors mare organohalogenats.
GEA010c | Partida | U | Bidó de 60 litres de capacitat per a residus perillosos, apte per a emmagatzemar residus de pintura i vernís que contenen dissolvents orgànics o altres substàncies perilloses. | 1 | 0 | 0
Bidó de 60 litres de capacitat per a residus perillosos, apte per a emmagatzemar residus de pintura i vernís que contenen dissolvents orgànics o altres substàncies perilloses.
GEA010d | Partida | U | Bidó de 60 litres de capacitat per a residus perillosos, apte per a emmagatzemar residus del decapatge o eliminació de pintura i vernís que contenen dissolvents orgànics o altres substàncies perilloses. | 1 | 0 | 0
Bidó de 60 litres de capacitat per a residus perillosos, apte per a emmagatzemar residus del decapatge o eliminació de pintura i vernís que contenen dissolvents orgànics o altres substàncies perilloses.
GEA010e | Partida | U | Bidó de 60 litres de capacitat per a residus perillosos, apte per a emmagatzemar envasos que contenen restes de substàncies perilloses o estan contaminats per aquestes. | 1 | 0 | 0
Bidó de 60 litres de capacitat per a residus perillosos, apte per a emmagatzemar envasos que contenen restes de substàncies perilloses o estan contaminats per aquestes.
GEA010f | Partida | U | Bidó de 60 litres de capacitat per a residus perillosos. | 1 | 0 | 0
Bidó de 60 litres de capacitat per a residus perillosos.
GEB010b | Partida | U | Transport de bidó de 200 litres de capacitat amb residus perillosos a abocador específic, instal·lació de tractament de residus de construcció i demolició externa a l'obra o centre de valorització o eliminació de residus. | 1 | 0 | 0
Transport de bidó de 200 litres de capacitat amb residus perillosos a abocador específic, instal·lació de tractament de residus de construcció i demolició externa a l'obra o centre de valorització o eliminació de residus.
GEB010 | Partida | U | Transport de bidó de 60 litres de capacitat amb residus perillosos a abocador específic, instal·lació de tractament de residus de construcció i demolició externa a l'obra o centre de valorització o eliminació de residus. | 5 | 0 | 0
Transport de bidó de 60 litres de capacitat amb residus perillosos a abocador específic, instal·lació de tractament de residus de construcció i demolició externa a l'obra o centre de valorització o eliminació de residus.
GEC010 | Partida | U | Cànon d'abocament per lliurament a gestor autoritzat de residus perillosos, de bidó de 200 litres de capacitat amb residus metàl·lics perillosos o contaminats amb substàncies perilloses procedents de la construcció o demolició. | 1 | 0 | 0
Cànon d'abocament per lliurament a gestor autoritzat de residus perillosos, de bidó de 200 litres de capacitat amb residus metàl·lics perillosos o contaminats amb substàncies perilloses procedents de la construcció o demolició.
GEC010b | Partida | U | Cànon d'abocament per lliurament a gestor autoritzat de residus perillosos, de bidó de 60 litres de capacitat amb dissolvents, líquids de neteja i licors mare organohalogenats procedents de la construcció o demolició. | 1 | 0 | 0
Cànon d'abocament per lliurament a gestor autoritzat de residus perillosos, de bidó de 60 litres de capacitat amb dissolvents, líquids de neteja i licors mare organohalogenats procedents de la construcció o demolició.
GEC010c | Partida | U | Cànon d'abocament per lliurament a gestor autoritzat de residus perillosos, de bidó de 60 litres de capacitat amb residus de pintura i vernís que contenen dissolvents orgànics o altres substàncies perilloses procedents de la construcció o demolició. | 1 | 0 | 0
Cànon d'abocament per lliurament a gestor autoritzat de residus perillosos, de bidó de 60 litres de capacitat amb residus de pintura i vernís que contenen dissolvents orgànics o altres substàncies perilloses procedents de la construcció o demolició.
GEC010f | Partida | U | Cànon d'abocament per lliurament a gestor autoritzat de residus perillosos, de bidó de 60 litres de capacitat amb residus perillosos procedents de la construcció o demolició. | 1 | 0 | 0
Cànon d'abocament per lliurament a gestor autoritzat de residus perillosos, de bidó de 60 litres de capacitat amb residus perillosos procedents de la construcció o demolició.
|  |  | GE |  | 0 | 0
|  |  | G |  | 0 | 0
XG | Capítol |  | Varis |  | 0 | 0
CQSiSIMPV | Capítol |  | CQ+SiS+Imprevistos |  | 0 | 0
XUX010 | Partida | PA | Control de qualitat | 1 | 0 | 0
Conjunt de proves i assajos, realitzats per un laboratori acreditat a l'àrea tècnica corresponent, necessaris per al compliment de la normativa vigent. Control de Qualitat (0,5% PEM). A justificar.
YCX010 | Partida | PA | Seguretat i Salut | 1 | 0 | 0
Conjunt de sistemes de protecció col·lectiva, necessaris per al compliment de la normativa vigent en matèria de Seguretat i Salut en el Treball. Inclús manteniment en condicions segures durant tot el període de temps que es requereixi, reparació o reposició i transport fins al lloc d'emmagatzematge o retirada a contenidor. Seguretat i Salut (1% PEM). A justificar.
XUX010b | Partida | PA | Imprevistos | 1 | 0 | 0
Partida alçada justificar per imprevistos d'obra.
|  |  | CQSiSIMPV |  | 0 | 0
|  |  | XG |  | 0 | 0
|  |  | AMIDAMENTS_CEIP_FERRANDESAGARRA |  | 0 | 0

## llarg
Obra: | AMIDAMENTS_CEIP_FERRANDESAGARRA
Pressupost
Codi | Tipus | U | Resum | [6 empty] | Quantitat | Preu (€) | Import (€)
AMIDAMENTS_CEIP_FERRANDESAGARRA | Capítol | [9 empty] | 0 | 0
0 | Capítol |  | Actuacions prèvies | [7 empty] | 0 | 0
0X | Capítol |  | Auxiliars | [7 empty] | 0 | 0
0XA110 | Partida | U | Lloguer, fins la finalització del treball, de bastida tubular normalitzada, tipus multidireccional, fins a 12 m d'altura màxima de treball, format per estructura tubular d'acer galvanitzat en calent, de 48,3 mm de diàmetre i 3,2 mm de gruix, sense duplicitat d'elements verticals, compost per plataformes de treball de 60 cm d'ample, disposades cada 2 m d'altura, escala interior amb trapa, barana posterior amb dues barres i entornpeu, i barana davantera amb una barra; per a l'execució de façana de 200 m². | [6 empty] | 1 | 0 | 0
Lloguer, fins la finalització del treball, de bastida tubular normalitzada, tipus multidireccional, fins a 12 m d'altura màxima de treball, format per estructura tubular d'acer galvanitzat en calent, de 48,3 mm de diàmetre i 3,2 mm de gruix, sense duplicitat d'elements verticals, compost per plataformes de treball de 60 cm d'ample, disposades cada 2 m d'altura, escala interior amb trapa, barana posterior amb dues barres i entornpeu, i barana davantera amb una barra; per a l'execució de façana de 200 m².
[5 empty] | Uts. | Llargada | Amplada | Alçada | Parcial | Subtotal
|  |  |  | CEIP FERRAN SAGARRA | 1 |  |  |  | 1 | 1
0XA120 | Partida | U | Transport i retirada de bastida tubular normalitzada, tipus multidireccional, fins a 10 m d'altura màxima de treball, format per estructura tubular d'acer galvanitzat en calent, sense duplicitat d'elements verticals i plataformes de treball de 60 cm d'ample; inclou tots el moviments necessaris per l'execució de les obres. | [6 empty] | 1 | 0 | 0
Transport i retirada de bastida tubular normalitzada, tipus multidireccional, fins a 10 m d'altura màxima de treball, format per estructura tubular d'acer galvanitzat en calent, sense duplicitat d'elements verticals i plataformes de treball de 60 cm d'ample; inclou tots el moviments necessaris per l'execució de les obres.
[5 empty] | Uts. | Llargada | Amplada | Alçada | Parcial | Subtotal
|  |  |  | CEIP FERRAN SAGARRA | 1 |  |  |  | 1 | 1
0XA130 | Partida | U | Muntatge i desmuntatge de bastida tubular normalitzada, tipus multidireccional, fins a 10 m d'altura màxima de treball, format per estructura tubular d'acer galvanitzat en calent, sense duplicitat d'elements verticals i plataformes de treball de 60 cm d'ample; per a execució de façana de 200 m², considerant una distància màxima de 20 m entre el punt de descàrrega dels materials i el punt més allunyat del muntatge.Inclou tots els muntatges i desmuntatges necessaris a obra fins la finalització dels treballs.Inclou tots els muntatges i desmuntatges necessàris a obra fins la finalització dels treballs. | [6 empty] | 1 | 0 | 0
Muntatge i desmuntatge de bastida tubular normalitzada, tipus multidireccional, fins a 10 m d'altura màxima de treball, format per estructura tubular d'acer galvanitzat en calent, sense duplicitat d'elements verticals i plataformes de treball de 60 cm d'ample; per a execució de façana de 200 m², considerant una distància màxima de 20 m entre el punt de descàrrega dels materials i el punt més allunyat del muntatge.Inclou tots els muntatges i desmuntatges necessaris a obra fins la finalització dels treballs.
[5 empty] | Uts. | Llargada | Amplada | Alçada | Parcial | Subtotal
|  |  |  | CEIP FERRAN SAGARRA | 1 |  |  |  | 1 | 1
|  |  | 0X | [7 empty] | 0 | 0
0M | Capítol |  | Equipament | [7 empty] | 0 | 0
0MP012 | Partida | m² | Protecció de mobiliari i equipament mitjançant el seu cobriment amb làmina de polietilè transparent durant els treballs de rehabilitació i posterior retirada de la protecció. | [6 empty] | 3481.67 | 0 | 0
Protecció de mobiliari i equipament mitjançant el seu cobriment amb làmina de polietilè transparent durant els treballs de rehabilitació i posterior retirada de la protecció.Subministrament i col·locació de làmines de polietilè transparent sobre mobiliari i equipament, solapades entre si almenys 15 cm i fixades amb cinta adhesiva, per protegir-ho davant la brutícia i la pols ocasionada pels treballs de rehabilitació. Inclús posterior retirada de làmines, recollida i càrrega sobre contenidor.
[5 empty] | Uts. | Llargada | Amplada | Alçada | Parcial | Subtotal
|  |  | A*B | Aula | 1 | 50.46 |  |  | 50.46
|  |  | A*B | Aseos | 1 | 21.15 |  |  | 21.15
|  |  | A*B |  | 1 | 1.9 |  |  | 1.9
|  |  | A*B | Aula | 1 | 52.49 |  |  | 52.49
|  |  | A*B | Aula | 1 | 68.46 |  |  | 68.46
|  |  | A*B | Aula | 1 | 51.33 |  |  | 51.33
|  |  | A*B | Aseos | 1 | 21.2 |  |  | 21.2
|  |  | A*B |  | 1 | 1.9 |  |  | 1.9
|  |  | A*B | Aula | 1 | 50.69 |  |  | 50.69
|  |  | A*B | Distr+ Escala | 1 | 27.63 |  |  | 27.63
|  |  | A*B | Distr + Escala | 1 | 27.64 |  |  | 27.64
|  |  | A*B | Passadís | 1 | 13.33 |  |  | 13.33 | 388.18
[5 empty] | Uts. | Llargada | Amplada | Alçada | Parcial | Subtotal
|  |  | A*B | Aula | 1 | 51.62 |  |  | 51.62
|  |  | A*B | Materials | 1 | 16.55 |  |  | 16.55
|  |  | A*B | Aula | 1 | 52.2 |  |  | 52.2
|  |  | A*B | Aula | 1 | 68.46 |  |  | 68.46
|  |  | A*B | Aula | 1 | 20.75 |  |  | 20.75
|  |  | A*B | Materials | 1 | 16.55 |  |  | 16.55
|  |  | A*B | Aula | 1 | 52.2 |  |  | 52.2
|  |  | A*B | Distrib + Escala | 1 | 28.05 |  |  | 28.05
|  |  | A*B | Distrib + Escala | 1 | 28.3 |  |  | 28.3
|  |  | A*B | Passadís | 1 | 13.64 |  |  | 13.64 | 348.32
[5 empty] | Uts. | Llargada | Amplada | Alçada | Parcial | Subtotal
|  |  | A*B | Aula | 1 | 50.46 |  |  | 50.46
|  |  | A*B | Aseos | 1 | 21.15 |  |  | 21.15
|  |  | A*B |  | 1 | 1.9 |  |  | 1.9
|  |  | A*B | Aula | 1 | 52.49 |  |  | 52.49
|  |  | A*B | Aula | 1 | 68.46 |  |  | 68.46
|  |  | A*B | Aula | 1 | 51.33 |  |  | 51.33
|  |  | A*B | Aseos | 1 | 21.2 |  |  | 21.2
|  |  | A*B |  | 1 | 1.9 |  |  | 1.9
|  |  | A*B | Aula | 1 | 50.69 |  |  | 50.69
|  |  | A*B | Distr+ Escala | 1 | 27.63 |  |  | 27.63
|  |  | A*B | Distr + Escala | 1 | 27.64 |  |  | 27.64
|  |  | A*B | Passadís | 1 | 13.64 |  |  | 13.64 | 388.49
[5 empty] | Uts. | Llargada | Amplada | Alçada | Parcial | Subtotal
|  |  | A*B | Aula | 1 | 51.62 |  |  | 51.62
|  |  | A*B | Materials | 1 | 16.55 |  |  | 16.55
|  |  | A*B | Aula | 1 | 52.2 |  |  | 52.2
|  |  | A*B | Aula | 1 | 68.46 |  |  | 68.46
|  |  | A*B | Aula | 1 | 20.75 |  |  | 20.75
|  |  | A*B | Materials | 1 | 16.55 |  |  | 16.55
|  |  | A*B | Aula | 1 | 52.2 |  |  | 52.2
|  |  | A*B | Distrib + Escala | 1 | 28.05 |  |  | 28.05
|  |  | A*B | Distrib + Escala | 1 | 28.3 |  |  | 28.3
|  |  | A*B | Passadís | 1 | 13.33 |  |  | 13.33 | 348.01
[5 empty] | Uts. | Llargada | Amplada | Alçada | Parcial | Subtotal
|  |  | A*B | Aula | 1 | 50.46 |  |  | 50.46
|  |  | A*B | Aseos | 1 | 21.15 |  |  | 21.15
|  |  | A*B |  | 1 | 1.9 |  |  | 1.9
|  |  | A*B | Aula | 1 | 52.49 |  |  | 52.49
|  |  | A*B | Aula | 1 | 68.46 |  |  | 68.46
|  |  | A*B | Aula | 1 | 51.33 |  |  | 51.33
|  |  | A*B | Aseos | 1 | 21.2 |  |  | 21.2
|  |  | A*B |  | 1 | 1.9 |  |  | 1.9
|  |  | A*B | Aula | 1 | 50.69 |  |  | 50.69
|  |  | A*B | Distr+ Escala | 1 | 27.63 |  |  | 27.63
|  |  | A*B | Distr + Escala | 1 | 27.64 |  |  | 27.64
|  |  | A*B | Passadís | 1 | 13.33 |  |  | 13.33 | 388.18
[5 empty] | Uts. | Llargada | Amplada | Alçada | Parcial | Subtotal
|  |  | A*B | Aula | 1 | 51.62 |  |  | 51.62
|  |  | A*B | Materials | 1 | 16.55 |  |  | 16.55
|  |  | A*B | Aula | 1 | 52.2 |  |  | 52.2
|  |  | A*B | Aula | 1 | 68.46 |  |  | 68.46
|  |  | A*B | Aula | 1 | 20.75 |  |  | 20.75
|  |  | A*B | Materials | 1 | 16.55 |  |  | 16.55
|  |  | A*B | Aula | 1 | 52.2 |  |  | 52.2
|  |  | A*B | Distrib + Escala | 1 | 28.05 |  |  | 28.05
|  |  | A*B | Distrib + Escala | 1 | 28.3 |  |  | 28.3
|  |  | A*B | Passadís | 1 | 13.64 |  |  | 13.64 | 348.32
[5 empty] | Uts. | Llargada | Amplada | Alçada | Parcial | Subtotal
|  |  | A*B | Dist + Escala + Passadís | 1 | 61.75 |  |  | 61.75
|  |  | A*B | Aula | 1 | 51.33 |  |  | 51.33
|  |  | A*B | Sala reunions | 1 | 22.6 |  |  | 22.6
|  |  | A*B | Direcció | 1 | 12.47 |  |  | 12.47
|  |  | A*B | Arxiu direcció | 1 | 12.47 |  |  | 12.47
|  |  | A*B | SAla Còpies | 1 | 8.7 |  |  | 8.7
|  |  | A*B |  | 1 | 3.48 |  |  | 3.48
|  |  | A*B | Biblioteca | 1 | 64.07 |  |  | 64.07
|  |  | A*B | Aseos | 1 | 6.3 |  |  | 6.3
|  |  | A*B |  | 1 | 6.3 |  |  | 6.3
|  |  | A*B | Materials | 1 | 22.59 |  |  | 22.59
|  |  | A*B | Aula | 1 | 50.75 |  |  | 50.75
|  |  | A*B | Escala Entresol - P1a | 1 | 23.83 |  |  | 23.83 | 346.64
[5 empty] | Uts. | Llargada | Amplada | Alçada | Parcial | Subtotal
|  |  | A*B | Entrada A | 1 | 43.77 |  |  | 43.77
|  |  | A*B | Sala 01 | 1 | 53.2 |  |  | 53.2
|  |  | A*B | Sala 02 | 1 | 25.95 |  |  | 25.95
|  |  | A*B | Sala 03 | 1 | 25.06 |  |  | 25.06
|  |  | A*B | Sala 04 | 1 | 15.66 |  |  | 15.66
|  |  | A*B | Magatzem | 1 | 17.4 |  |  | 17.4
|  |  | A*B | Dutxes | 1 | 17.17 |  |  | 17.17
|  |  | A*B | Aseos | 1 | 6.3 |  |  | 6.3
|  |  | A*B |  | 1 | 16.15 |  |  | 16.15
|  |  | A*B | Cuina | 1 | 72.64 |  |  | 72.64
|  |  | A*B | Rebost | 1 | 6.09 |  |  | 6.09
|  |  | A*B |  | 1 | 6.09 |  |  | 6.09
|  |  | A*B | Caldera | 1 | 25.37 |  |  | 25.37
|  |  | A*B | Aseos | 1 | 12.9 |  |  | 12.9
|  |  | A*B | Aseos | 1 | 12.9 |  |  | 12.9
|  |  | A*B | Aseos | 1 | 20.47 |  |  | 20.47
|  |  | A*B |  | 1 | 2.09 |  |  | 2.09
|  |  | A*B | Distribuidor | 1 | 17.01 |  |  | 17.01
|  |  | A*B | Dutxes | 1 | 11.2 |  |  | 11.2
|  |  | A*B |  | 1 | 4.76 |  |  | 4.76
|  |  | A*B | Vestuaris | 1 | 33.64 |  |  | 33.64
|  |  | A*B | Aula P3 | 1 | 51.3 |  |  | 51.3
|  |  | A*B | Aula P3 | 1 | 54 |  |  | 54
|  |  | A*B | Entrada B | 1 | 43.74 |  |  | 43.74
|  |  | A*B | Menjador | 1 | 319.36 |  |  | 319.36
|  |  | A*B | Comptadors | 1 | 5.68 |  |  | 5.68
|  |  | A*B |  | 1 | 5.63 |  |  | 5.63 | 925.53
0MT012 | Partida | m² | Desmuntatge, trasllat dins del mateix edifici, aplec i posterior muntatge de mobiliari i equipament. | [6 empty] | 3481.67 | 0 | 0
Desmuntatge, trasllat dins del mateix edifici, aplec i posterior muntatge de mobiliari i equipament. Inclús p/p d'embalatge, neteja, retirada i càrrega de residus amb els mitjans adequats. Inclou la retirada de murals, accessoris, cordes, ancoratges, proteccions, etc. En cas que sigui necessari.
[5 empty] | Uts. | Llargada | Amplada | Alçada | Parcial | Subtotal
|  |  | A*B | Aula | 1 | 50.46 |  |  | 50.46
|  |  | A*B | Aseos | 1 | 21.15 |  |  | 21.15
|  |  | A*B |  | 1 | 1.9 |  |  | 1.9
|  |  | A*B | Aula | 1 | 52.49 |  |  | 52.49
|  |  | A*B | Aula | 1 | 68.46 |  |  | 68.46
|  |  | A*B | Aula | 1 | 51.33 |  |  | 51.33
|  |  | A*B | Aseos | 1 | 21.2 |  |  | 21.2
|  |  | A*B |  | 1 | 1.9 |  |  | 1.9
|  |  | A*B | Aula | 1 | 50.69 |  |  | 50.69
|  |  | A*B | Distr+ Escala | 1 | 27.63 |  |  | 27.63
|  |  | A*B | Distr + Escala | 1 | 27.64 |  |  | 27.64
|  |  | A*B | Passadís | 1 | 13.33 |  |  | 13.33 | 388.18
[5 empty] | Uts. | Llargada | Amplada | Alçada | Parcial | Subtotal
|  |  | A*B | Aula | 1 | 51.62 |  |  | 51.62
|  |  | A*B | Materials | 1 | 16.55 |  |  | 16.55
|  |  | A*B | Aula | 1 | 52.2 |  |  | 52.2
|  |  | A*B | Aula | 1 | 68.46 |  |  | 68.46
|  |  | A*B | Aula | 1 | 20.75 |  |  | 20.75
|  |  | A*B | Materials | 1 | 16.55 |  |  | 16.55
|  |  | A*B | Aula | 1 | 52.2 |  |  | 52.2
|  |  | A*B | Distrib + Escala | 1 | 28.05 |  |  | 28.05
|  |  | A*B | Distrib + Escala | 1 | 28.3 |  |  | 28.3
|  |  | A*B | Passadís | 1 | 13.64 |  |  | 13.64 | 348.32
[5 empty] | Uts. | Llargada | Amplada | Alçada | Parcial | Subtotal
|  |  | A*B | Aula | 1 | 50.46 |  |  | 50.46
|  |  | A*B | Aseos | 1 | 21.15 |  |  | 21.15
|  |  | A*B |  | 1 | 1.9 |  |  | 1.9
|  |  | A*B | Aula | 1 | 52.49 |  |  | 52.49
|  |  | A*B | Aula | 1 | 68.46 |  |  | 68.46
|  |  | A*B | Aula | 1 | 51.33 |  |  | 51.33
|  |  | A*B | Aseos | 1 | 21.2 |  |  | 21.2
|  |  | A*B |  | 1 | 1.9 |  |  | 1.9
|  |  | A*B | Aula | 1 | 50.69 |  |  | 50.69
|  |  | A*B | Distr+ Escala | 1 | 27.63 |  |  | 27.63
|  |  | A*B | Distr + Escala | 1 | 27.64 |  |  | 27.64
|  |  | A*B | Passadís | 1 | 13.64 |  |  | 13.64 | 388.49
[5 empty] | Uts. | Llargada | Amplada | Alçada | Parcial | Subtotal
|  |  | A*B | Aula | 1 | 51.62 |  |  | 51.62
|  |  | A*B | Materials | 1 | 16.55 |  |  | 16.55
|  |  | A*B | Aula | 1 | 52.2 |  |  | 52.2
|  |  | A*B | Aula | 1 | 68.46 |  |  | 68.46
|  |  | A*B | Aula | 1 | 20.75 |  |  | 20.75
|  |  | A*B | Materials | 1 | 16.55 |  |  | 16.55
|  |  | A*B | Aula | 1 | 52.2 |  |  | 52.2
|  |  | A*B | Distrib + Escala | 1 | 28.05 |  |  | 28.05
|  |  | A*B | Distrib + Escala | 1 | 28.3 |  |  | 28.3
|  |  | A*B | Passadís | 1 | 13.33 |  |  | 13.33 | 348.01
[5 empty] | Uts. | Llargada | Amplada | Alçada | Parcial | Subtotal
|  |  | A*B | Aula | 1 | 50.46 |  |  | 50.46
|  |  | A*B | Aseos | 1 | 21.15 |  |  | 21.15
|  |  | A*B |  | 1 | 1.9 |  |  | 1.9
|  |  | A*B | Aula | 1 | 52.49 |  |  | 52.49
|  |  | A*B | Aula | 1 | 68.46 |  |  | 68.46
|  |  | A*B | Aula | 1 | 51.33 |  |  | 51.33
|  |  | A*B | Aseos | 1 | 21.2 |  |  | 21.2
|  |  | A*B |  | 1 | 1.9 |  |  | 1.9
|  |  | A*B | Aula | 1 | 50.69 |  |  | 50.69
|  |  | A*B | Distr+ Escala | 1 | 27.63 |  |  | 27.63
|  |  | A*B | Distr + Escala | 1 | 27.64 |  |  | 27.64
|  |  | A*B | Passadís | 1 | 13.33 |  |  | 13.33 | 388.18
[5 empty] | Uts. | Llargada | Amplada | Alçada | Parcial | Subtotal
|  |  | A*B | Aula | 1 | 51.62 |  |  | 51.62
|  |  | A*B | Materials | 1 | 16.55 |  |  | 16.55
|  |  | A*B | Aula | 1 | 52.2 |  |  | 52.2
|  |  | A*B | Aula | 1 | 68.46 |  |  | 68.46
|  |  | A*B | Aula | 1 | 20.75 |  |  | 20.75
|  |  | A*B | Materials | 1 | 16.55 |  |  | 16.55
|  |  | A*B | Aula | 1 | 52.2 |  |  | 52.2
|  |  | A*B | Distrib + Escala | 1 | 28.05 |  |  | 28.05
|  |  | A*B | Distrib + Escala | 1 | 28.3 |  |  | 28.3
|  |  | A*B | Passadís | 1 | 13.64 |  |  | 13.64 | 348.32
[5 empty] | Uts. | Llargada | Amplada | Alçada | Parcial | Subtotal
|  |  | A*B | Dist + Escala + Passadís | 1 | 61.75 |  |  | 61.75
|  |  | A*B | Aula | 1 | 51.33 |  |  | 51.33
|  |  | A*B | Sala reunions | 1 | 22.6 |  |  | 22.6
|  |  | A*B | Direcció | 1 | 12.47 |  |  | 12.47
|  |  | A*B | Arxiu direcció | 1 | 12.47 |  |  | 12.47
|  |  | A*B | SAla Còpies | 1 | 8.7 |  |  | 8.7
|  |  | A*B |  | 1 | 3.48 |  |  | 3.48
|  |  | A*B | Biblioteca | 1 | 64.07 |  |  | 64.07
|  |  | A*B | Aseos | 1 | 6.3 |  |  | 6.3
|  |  | A*B |  | 1 | 6.3 |  |  | 6.3
|  |  | A*B | Materials | 1 | 22.59 |  |  | 22.59
|  |  | A*B | Aula | 1 | 50.75 |  |  | 50.75
|  |  | A*B | Escala Entresol - P1a | 1 | 23.83 |  |  | 23.83 | 346.64
[5 empty] | Uts. | Llargada | Amplada | Alçada | Parcial | Subtotal
|  |  | A*B | Entrada A | 1 | 43.77 |  |  | 43.77
|  |  | A*B | Sala 01 | 1 | 53.2 |  |  | 53.2
|  |  | A*B | Sala 02 | 1 | 25.95 |  |  | 25.95
|  |  | A*B | Sala 03 | 1 | 25.06 |  |  | 25.06
|  |  | A*B | Sala 04 | 1 | 15.66 |  |  | 15.66
|  |  | A*B | Magatzem | 1 | 17.4 |  |  | 17.4
|  |  | A*B | Dutxes | 1 | 17.17 |  |  | 17.17
|  |  | A*B | Aseos | 1 | 6.3 |  |  | 6.3
|  |  | A*B |  | 1 | 16.15 |  |  | 16.15
|  |  | A*B | Cuina | 1 | 72.64 |  |  | 72.64
|  |  | A*B | Rebost | 1 | 6.09 |  |  | 6.09
|  |  | A*B |  | 1 | 6.09 |  |  | 6.09
|  |  | A*B | Caldera | 1 | 25.37 |  |  | 25.37
|  |  | A*B | Aseos | 1 | 12.9 |  |  | 12.9
|  |  | A*B | Aseos | 1 | 12.9 |  |  | 12.9
|  |  | A*B | Aseos | 1 | 20.47 |  |  | 20.47
|  |  | A*B |  | 1 | 2.09 |  |  | 2.09
|  |  | A*B | Distribuidor | 1 | 17.01 |  |  | 17.01
|  |  | A*B | Dutxes | 1 | 11.2 |  |  | 11.2
|  |  | A*B |  | 1 | 4.76 |  |  | 4.76
|  |  | A*B | Vestuaris | 1 | 33.64 |  |  | 33.64
|  |  | A*B | Aula P3 | 1 | 51.3 |  |  | 51.3
|  |  | A*B | Aula P3 | 1 | 54 |  |  | 54
|  |  | A*B | Entrada B | 1 | 43.74 |  |  | 43.74
|  |  | A*B | Menjador | 1 | 319.36 |  |  | 319.36
|  |  | A*B | Comptadors | 1 | 5.68 |  |  | 5.68
|  |  | A*B |  | 1 | 5.63 |  |  | 5.63 | 925.53
|  |  | 0M | [7 empty] | 0 | 0
0C | Capítol |  | Proteccions provisionals | [7 empty] | 0 | 0
0CS010 | Partida | m² | Protecció de paviment de qualsevol tipus, a l'interior dels edificis, mitjançant el cobriment amb làmina de plàstic sobre la que es col·loca una capa de cartó arrissat fixat lateralment a tot el perímetre, que es mantindrà durant els treballs de rehabilitació o reforma, i posterior retirada de la protecció. | [6 empty] | 3481.67 | 0 | 0
Protecció de paviment de qualsevol tipus, a l'interior dels edificis, mitjançant el cobriment amb làmina de plàstic sobre la que es col·loca una capa de cartó arrissat fixat lateralment a tot el perímetre, que es mantindrà durant els treballs de rehabilitació o reforma, i posterior retirada de la protecció. Inclús,subministrament i col·locació de làmina de plàstic sobre la que es col·loca una capa de cartó arrissat fixat lateralment a tot el perímetre, sobre qualsevol tipus de paviment, per protegir-ho enfront de la brutícia i la pols generats durant els treballs de rehabilitació o reforma. També vigilància i manteniment de la protecció mentre durin els treballs, fixació de la protecció en totes les juntes amb cinta adhesiva, posterior retirada, recollida i càrrega manual sobre camió o contenidor.
[5 empty] | Uts. | Llargada | Amplada | Alçada | Parcial | Subtotal
|  |  | A*B | Entrada A | 1 | 43.77 |  |  | 43.77
|  |  | A*B | Sala 01 | 1 | 53.2 |  |  | 53.2
|  |  | A*B | Sala 02 | 1 | 25.95 |  |  | 25.95
|  |  | A*B | Sala 03 | 1 | 25.06 |  |  | 25.06
|  |  | A*B | Sala 04 | 1 | 15.66 |  |  | 15.66
|  |  | A*B | Magatzem | 1 | 17.4 |  |  | 17.4
|  |  | A*B | Dutxes | 1 | 17.17 |  |  | 17.17
|  |  | A*B | Aseos | 1 | 6.3 |  |  | 6.3
|  |  | A*B |  | 1 | 16.15 |  |  | 16.15
|  |  | A*B | Cuina | 1 | 72.64 |  |  | 72.64
|  |  | A*B | Rebost | 1 | 6.09 |  |  | 6.09
|  |  | A*B |  | 1 | 6.09 |  |  | 6.09
|  |  | A*B | Caldera | 1 | 25.37 |  |  | 25.37
|  |  | A*B | Aseos | 1 | 12.9 |  |  | 12.9
|  |  | A*B | Aseos | 1 | 12.9 |  |  | 12.9
|  |  | A*B | Aseos | 1 | 20.47 |  |  | 20.47
|  |  | A*B |  | 1 | 2.09 |  |  | 2.09
|  |  | A*B | Distribuidor | 1 | 17.01 |  |  | 17.01
|  |  | A*B | Dutxes | 1 | 11.2 |  |  | 11.2
|  |  | A*B |  | 1 | 4.76 |  |  | 4.76
|  |  | A*B | Vestuaris | 1 | 33.64 |  |  | 33.64
|  |  | A*B | Aula P3 | 1 | 51.3 |  |  | 51.3
|  |  | A*B | Aula P3 | 1 | 54 |  |  | 54
|  |  | A*B | Entrada B | 1 | 43.74 |  |  | 43.74
|  |  | A*B | Menjador | 1 | 319.36 |  |  | 319.36
|  |  | A*B | Comptadors | 1 | 5.68 |  |  | 5.68
|  |  | A*B |  | 1 | 5.63 |  |  | 5.63 | 925.53
[5 empty] | Uts. | Llargada | Amplada | Alçada | Parcial | Subtotal
|  |  | A*B | Dist + Escala + Passadís | 1 | 61.75 |  |  | 61.75
|  |  | A*B | Aula | 1 | 51.33 |  |  | 51.33
|  |  | A*B | Sala reunions | 1 | 22.6 |  |  | 22.6
|  |  | A*B | Direcció | 1 | 12.47 |  |  | 12.47
|  |  | A*B | Arxiu direcció | 1 | 12.47 |  |  | 12.47
|  |  | A*B | SAla Còpies | 1 | 8.7 |  |  | 8.7
|  |  | A*B |  | 1 | 3.48 |  |  | 3.48
|  |  | A*B | Biblioteca | 1 | 64.07 |  |  | 64.07
|  |  | A*B | Aseos | 1 | 6.3 |  |  | 6.3
|  |  | A*B |  | 1 | 6.3 |  |  | 6.3
|  |  | A*B | Materials | 1 | 22.59 |  |  | 22.59
|  |  | A*B | Aula | 1 | 50.75 |  |  | 50.75
|  |  | A*B | Escala Entresol - P1a | 1 | 23.83 |  |  | 23.83 | 346.64
[5 empty] | Uts. | Llargada | Amplada | Alçada | Parcial | Subtotal
|  |  | A*B | Aula | 1 | 51.62 |  |  | 51.62
|  |  | A*B | Materials | 1 | 16.55 |  |  | 16.55
|  |  | A*B | Aula | 1 | 52.2 |  |  | 52.2
|  |  | A*B | Aula | 1 | 68.46 |  |  | 68.46
|  |  | A*B | Aula | 1 | 20.75 |  |  | 20.75
|  |  | A*B | Materials | 1 | 16.55 |  |  | 16.55
|  |  | A*B | Aula | 1 | 52.2 |  |  | 52.2
|  |  | A*B | Distrib + Escala | 1 | 28.05 |  |  | 28.05
|  |  | A*B | Distrib + Escala | 1 | 28.3 |  |  | 28.3
|  |  | A*B | Passadís | 1 | 13.64 |  |  | 13.64 | 348.32
[5 empty] | Uts. | Llargada | Amplada | Alçada | Parcial | Subtotal
|  |  | A*B | Aula | 1 | 50.46 |  |  | 50.46
|  |  | A*B | Aseos | 1 | 21.15 |  |  | 21.15
|  |  | A*B |  | 1 | 1.9 |  |  | 1.9
|  |  | A*B | Aula | 1 | 52.49 |  |  | 52.49
|  |  | A*B | Aula | 1 | 68.46 |  |  | 68.46
|  |  | A*B | Aula | 1 | 51.33 |  |  | 51.33
|  |  | A*B | Aseos | 1 | 21.2 |  |  | 21.2
|  |  | A*B |  | 1 | 1.9 |  |  | 1.9
|  |  | A*B | Aula | 1 | 50.69 |  |  | 50.69
|  |  | A*B | Distr+ Escala | 1 | 27.63 |  |  | 27.63
|  |  | A*B | Distr + Escala | 1 | 27.64 |  |  | 27.64
|  |  | A*B | Passadís | 1 | 13.33 |  |  | 13.33 | 388.18
[5 empty] | Uts. | Llargada | Amplada | Alçada | Parcial | Subtotal
|  |  | A*B | Aula | 1 | 51.62 |  |  | 51.62
|  |  | A*B | Materials | 1 | 16.55 |  |  | 16.55
|  |  | A*B | Aula | 1 | 52.2 |  |  | 52.2
|  |  | A*B | Aula | 1 | 68.46 |  |  | 68.46
|  |  | A*B | Aula | 1 | 20.75 |  |  | 20.75
|  |  | A*B | Materials | 1 | 16.55 |  |  | 16.55
|  |  | A*B | Aula | 1 | 52.2 |  |  | 52.2
|  |  | A*B | Distrib + Escala | 1 | 28.05 |  |  | 28.05
|  |  | A*B | Distrib + Escala | 1 | 28.3 |  |  | 28.3
|  |  | A*B | Passadís | 1 | 13.33 |  |  | 13.33 | 348.01
[5 empty] | Uts. | Llargada | Amplada | Alçada | Parcial | Subtotal
|  |  | A*B | Aula | 1 | 50.46 |  |  | 50.46
|  |  | A*B | Aseos | 1 | 21.15 |  |  | 21.15
|  |  | A*B |  | 1 | 1.9 |  |  | 1.9
|  |  | A*B | Aula | 1 | 52.49 |  |  | 52.49
|  |  | A*B | Aula | 1 | 68.46 |  |  | 68.46
|  |  | A*B | Aula | 1 | 51.33 |  |  | 51.33
|  |  | A*B | Aseos | 1 | 21.2 |  |  | 21.2
|  |  | A*B |  | 1 | 1.9 |  |  | 1.9
|  |  | A*B | Aula | 1 | 50.69 |  |  | 50.69
|  |  | A*B | Distr+ Escala | 1 | 27.63 |  |  | 27.63
|  |  | A*B | Distr + Escala | 1 | 27.64 |  |  | 27.64
|  |  | A*B | Passadís | 1 | 13.64 |  |  | 13.64 | 388.49
[5 empty] | Uts. | Llargada | Amplada | Alçada | Parcial | Subtotal
|  |  | A*B | Aula | 1 | 51.62 |  |  | 51.62
|  |  | A*B | Materials | 1 | 16.55 |  |  | 16.55
|  |  | A*B | Aula | 1 | 52.2 |  |  | 52.2
|  |  | A*B | Aula | 1 | 68.46 |  |  | 68.46
|  |  | A*B | Aula | 1 | 20.75 |  |  | 20.75
|  |  | A*B | Materials | 1 | 16.55 |  |  | 16.55
|  |  | A*B | Aula | 1 | 52.2 |  |  | 52.2
|  |  | A*B | Distrib + Escala | 1 | 28.05 |  |  | 28.05
|  |  | A*B | Distrib + Escala | 1 | 28.3 |  |  | 28.3
|  |  | A*B | Passadís | 1 | 13.64 |  |  | 13.64 | 348.32
[5 empty] | Uts. | Llargada | Amplada | Alçada | Parcial | Subtotal
|  |  | A*B | Aula | 1 | 50.46 |  |  | 50.46
|  |  | A*B | Aseos | 1 | 21.15 |  |  | 21.15
|  |  | A*B |  | 1 | 1.9 |  |  | 1.9
|  |  | A*B | Aula | 1 | 52.49 |  |  | 52.49
|  |  | A*B | Aula | 1 | 68.46 |  |  | 68.46
|  |  | A*B | Aula | 1 | 51.33 |  |  | 51.33
|  |  | A*B | Aseos | 1 | 21.2 |  |  | 21.2
|  |  | A*B |  | 1 | 1.9 |  |  | 1.9
|  |  | A*B | Aula | 1 | 50.69 |  |  | 50.69
|  |  | A*B | Distr+ Escala | 1 | 27.63 |  |  | 27.63
|  |  | A*B | Distr + Escala | 1 | 27.64 |  |  | 27.64
|  |  | A*B | Passadís | 1 | 13.33 |  |  | 13.33 | 388.18
|  |  | 0C | [7 empty] | 0 | 0
|  |  | 0 | [7 empty] | 0 | 0
L | Capítol |  | Fusteria, manyeria, vidres i proteccions solars | [7 empty] | 0 | 0
LC | Capítol |  | Fusteria | [7 empty] | 0 | 0
CERR01 | Partida | U | Substitució de pany i clau existent, fins i tot les manetes, per un de nou amb frontal rom, inclou la col·locació d'un llistó clavat en cas que el frontal sobresurti del pla vertical de la porta. Inclús, materials i modificacions necessàries de les portes. Tot acabat | [6 empty] | 46 | 0 | 0
Substitució de pany i clau existent, fins i tot les manetes, per un de nou amb frontal rom, inclou la col·locació d'un llistó clavat en cas que el frontal sobresurti del pla vertical de la porta. Inclús, materials i modificacions necessàries de les portes. Tot acabat
[5 empty] | Uts. | Llargada | Amplada | Alçada | Parcial | Subtotal
|  |  |  | PREVISIÓ. Portes | 46 |  |  |  | 46 | 46
LZC010b | Partida | m² | Reparació de fusteria exterior d'acer "in situ", amb un grau de deterioració mig, mitjançant la correcció de desquadraments i substitució de ferraments deteriorats. | [6 empty] | 10 | 0 | 0
Reparació de fusteria exterior d'acer "in situ", amb un grau de deterioració mig, mitjançant la correcció de desquadraments i substitució de ferraments deteriorat i/o substitució dels elements oxidats per un de nou.
[5 empty] | Uts. | Llargada | Amplada | Alçada | Parcial | Subtotal
|  |  | A*C*D | PREVISIÓ. Porta metàl·lica. PS | 2 |  | 1 | 2.5 | 5
|  |  | A*C*D |  | 2 |  | 1 | 2.5 | 5 | 10
FDD250 | Partida | m | Formació de xapa en barana metàl·lica exterior en barana existent en Planta Baixa, per evitar la caiguda dels nens. La xapa metàl·lica s’haurà de soldar a l’estructura existent i posteriorment es procedirà a pintar-la. (no inclou la pintura) | [6 empty] | 18 | 0 | 0
Formació de xapa en barana metàl·lica exterior en barana existent en Planta Baixa, per evitar la caiguda dels nens. La xapa metàl·lica s’haurà de soldar a l’estructura existent i posteriorment es procedirà a pintar-la. (No inclou la pintura) S'inclou tot el material per la seva correcte execució.
[5 empty] | Uts. | Llargada | Amplada | Alçada | Parcial | Subtotal
|  |  | A*B | Barana. Escala A | 1 | 9 |  |  | 9
|  |  | A*B | Barana. Escala B | 1 | 9 |  |  | 9 | 18
HEC020b | Partida | U | Reparació de l'anclatge de la porta de fusta amb l'envà existent. Primer s'haurà de picar la zona afectada de la paret fins a trobar el premarc de fusta, col·locar noves patilles d'ancorarge amb pasta de guix B1 o morter de ciment, per fixar-ho a l'envà existent. Posteriorment s'haura de reparar l'envà a base d'enguixat i acabat similar a l'existent, perque puguin posteriorment pintar-ho. | [6 empty] | 12 | 0 | 0
Reparació del anclatge de la porta de fusta amb l'envà existent. Primer s'haurà de picar la zona afectada de la paret fins a trobar el premarc de fusta, col·locar noves patilles d'ancorarge amb pasta de guix B1 o morter de ciment, per fixar-ho a l'envà existent. Posteriorment s'haura de reparar l'envà a base d'enguixat i acabat similar a l'existent, perque puguin posteriorment pintar-ho.
[5 empty] | Uts. | Llargada | Amplada | Alçada | Parcial | Subtotal
|  |  | A | PREVISIÓ | 12 |  |  |  | 12 | 12
|  |  | LC | [7 empty] | 0 | 0
|  |  | L | [7 empty] | 0 | 0
H | Capítol |  | Acabaments i ajudes | [7 empty] | 0 | 0
HR | Capítol |  | Acabaments | [7 empty] | 0 | 0
HYL020b | Partida | U | Neteja fina d'obra en edifici d'altres usos. | [6 empty] | 1 | 0 | 0
Neteja fina d'obra en edifici d'altres usos, incloent els treballs d'eliminació de la brutícia i la pols acumulada en paraments i tancaments metàl·lics, neteja i desinfecció de banys i lavabos, neteja de vidres i tancaments exteriors, eliminació de taques i restes de guix i morter adherits en terres i altres elements, recollida i retirada de plàstics i cartrons, tot això junt amb les restes de fi d'obra dipositats en el contenidor de residus per al seu transport a abocador autoritzat.
[5 empty] | Uts. | Llargada | Amplada | Alçada | Parcial | Subtotal
|  |  |  | Previsió neteja d'obra | 1 |  |  |  | 1 | 1
LLIS001 | Partida | m | Reposició de llistó de fusta de dimensions iguals a l'existent, col·locat amb adhesiu monocomponent, i pintat. Inclou tots els mitjans auxiliars i materials necessaris per acabar la activitat. | [6 empty] | 50 | 0 | 0
Reposició de llistó de fusta de dimensions iguals a l'existent, col·locat amb adhesiu monocomponent, i pintat. Inclou tots els mitjans auxiliars i materials necessaris per acabar la activitat.
[5 empty] | Uts. | Llargada | Amplada | Alçada | Parcial | Subtotal
|  |  | A*B | Previsió de llistonet | 1 | 50 |  |  | 50 | 50
|  |  | HR | [7 empty] | 0 | 0
|  |  | H | [7 empty] | 0 | 0
R | Capítol |  | Revestiments i extrasdossats | [7 empty] | 0 | 0
RD | Capítol |  | Decoratius | [7 empty] | 0 | 0
SIR010 | Partida | U | Rètol de senyalització adhesiu segons les necessitats del centre educatiu. | [6 empty] | 130 | 0 | 0
Rètol de senyalització adhesiu segons les necessitats del centre educatiu en les portes, segons nomenclatura a confirmar amb l'Escola.
[5 empty] | Uts. | Llargada | Amplada | Alçada | Parcial | Subtotal
|  |  |  | P. BAIXA | 40 |  |  |  | 40
|  |  |  | P. ENTRESOL | 19 |  |  |  | 19
|  |  |  | P. PRIMERA | 10 |  |  |  | 10
|  |  |  | P.PRIMERA | 12 |  |  |  | 12
|  |  |  | P. SEGONA | 10 |  |  |  | 10
|  |  |  | P. SEGONA | 12 |  |  |  | 12
|  |  |  | P. TERCERA | 10 |  |  |  | 10
|  |  |  | P. TERCERA | 12 |  |  |  | 12
|  |  |  | PREVISIÓ | 5 |  |  |  | 5 | 130
|  |  | RD | [7 empty] | 0 | 0
RI | Capítol |  | Pintures en paraments interiors | [7 empty] | 0 | 0
RIP030 | Partida | m² | Aplicació manual de dues mans de pintura plàstica rentable color a escollir, hi haurà dos colors perque s'haurà de realitzar un arrembador, acabat mat, textura llisa, la primera mà diluïda amb un 20% d'aigua i la següent sense diluir, (rendiment: 0,13 l/m² cada mà); prèvia aplicació d'una mà d'emprimació a base de copolímers acrílics en suspensió aquosa, sobre parament interior de guix o escaiola, vertical, de més de 3 m d'altura. Inclús massilla d'interior per eliminar petites imperfeccions i el pintat de la part proporcional de conduccions per instal·lacions. En cas de que el suport estigui deteriorat s'inclou el raspat de la zona per poder reparar-lo | [6 empty] | 7297.37 | 0 | 0
Aplicació manual de dues mans de pintura plàstica rentable color a escollir,hi haurà dos colors perque s'haurà de realitzar un arrembador, acabat mat, textura llisa, la primera mà diluïda amb un 20% d'aigua i la següent sense diluir, (rendiment: 0,13 l/m² cada mà); prèvia aplicació d'una mà d'emprimació a base de copolímers acrílics en suspensió aquosa, sobre parament interior de guix o escaiola, vertical, de més de 3 m d'altura. Inclús massilla d'interior per eliminar petites imperfeccions i el pintat de la part proporcional de conduccions per instal·lacions i sòcol de fusta. En cas de que el suport estigui deteriorat s'inclou el raspat de la zona per poder reparar-lo. Es farà arrembador amb diferent RAL en les zones comuns. RAL a definir.
[5 empty] | Uts. | Llargada | Amplada | Alçada | Parcial | Subtotal
|  |  | A*C*D | Aula | 1 |  | 29 | 3 | 87
|  |  | A*C*D | Aseos | 1 |  | 19.7 | 0.9 | 17.73
|  |  | A*C*D | Aseo | 1 |  | 5.5 | 0.9 | 4.95
|  |  | A*C*D | Aula | 1 |  | 29.7 | 3 | 89.1
|  |  | A*C*D | Aula | 1 |  | 33.2 | 3 | 99.6
|  |  | A*C*D | Aula | 1 |  | 29.3 | 3 | 87.9
|  |  | A*C*D | Aseos | 1 |  | 19.72 | 0.9 | 17.75
|  |  | A*C*D | Aseo | 1 |  | 5.5 | 0.9 | 4.95
|  |  | A*C*D | Aula | 1 |  | 29.08 | 3 | 87.24
|  |  | A*C*D | Distrib + Escala | 1 |  | 25.2 | 3 | 75.6
|  |  | A*C*D | Distrib + Escala | 1 |  | 25.2 | 3 | 75.6
|  |  | A*C*D | Passadís | 1 |  | 20.3 | 3 | 60.9 | 708.32
[5 empty] | Uts. | Llargada | Amplada | Alçada | Parcial | Subtotal
|  |  | A*C*D | Aula | 1 |  | 29.4 | 3 | 88.2
|  |  | A*C*D | Materials | 1 |  | 16.3 | 3 | 48.9
|  |  | A*C*D | Aula | 1 |  | 29.6 | 3 | 88.8
|  |  | A*C*D | Aula | 1 |  | 33.2 | 3 | 99.6
|  |  | A*C*D | Aula | 1 |  | 29.1 | 3 | 87.3
|  |  | A*C*D | Materials | 1 |  | 16.3 | 3 | 48.9
|  |  | A*C*D | Aula | 1 |  | 29.6 | 3 | 88.8
|  |  | A*C*D | Distrib + Escala | 1 |  | 25.23 | 3 | 75.69
|  |  | A*C*D | Distrib + Escala | 1 |  | 25.23 | 3 | 75.69
|  |  | A*C*D | Passadís | 1 |  | 20.7 | 3 | 62.1 | 763.98
[5 empty] | Uts. | Llargada | Amplada | Alçada | Parcial | Subtotal
|  |  | A*C*D | Aula | 1 |  | 29 | 3 | 87
|  |  | A*C*D | Aseos | 1 |  | 19.7 | 0.9 | 17.73
|  |  | A*C*D | Aseo | 1 |  | 5.5 | 0.9 | 4.95
|  |  | A*C*D | Aula | 1 |  | 29.7 | 3 | 89.1
|  |  | A*C*D | Aula | 1 |  | 33.2 | 3 | 99.6
|  |  | A*C*D | Aula | 1 |  | 29.3 | 3 | 87.9
|  |  | A*C*D | Aseos | 1 |  | 19.72 | 0.9 | 17.75
|  |  | A*C*D | Aseo | 1 |  | 5.5 | 0.9 | 4.95
|  |  | A*C*D | Aula | 1 |  | 29.08 | 3 | 87.24
|  |  | A*C*D | Distrib + Escala | 1 |  | 25.2 | 3 | 75.6
|  |  | A*C*D | Distrib + Escala | 1 |  | 25.2 | 3 | 75.6
|  |  | A*C*D | Passadís | 1 |  | 20.7 | 3 | 62.1 | 709.52
[5 empty] | Uts. | Llargada | Amplada | Alçada | Parcial | Subtotal
|  |  | A*C*D | Aula | 1 |  | 29.4 | 3 | 88.2
|  |  | A*C*D | Materials | 1 |  | 16.3 | 3 | 48.9
|  |  | A*C*D | Aula | 1 |  | 29.6 | 3 | 88.8
|  |  | A*C*D | Aula | 1 |  | 33.2 | 3 | 99.6
|  |  | A*C*D | Aula | 1 |  | 29.1 | 3 | 87.3
|  |  | A*C*D | Materials | 1 |  | 16.3 | 3 | 48.9
|  |  | A*C*D | Aula | 1 |  | 29.6 | 3 | 88.8
|  |  | A*C*D | Distrib + Escala | 1 |  | 25.23 | 3 | 75.69
|  |  | A*C*D | Distrib + Escala | 1 |  | 25.23 | 3 | 75.69
|  |  | A*C*D | Passadís | 1 |  | 20.3 | 3 | 60.9 | 762.78
[5 empty] | Uts. | Llargada | Amplada | Alçada | Parcial | Subtotal
|  |  | A*C*D | Aula | 1 |  | 29 | 3 | 87
|  |  | A*C*D | Aseos | 1 |  | 19.7 | 0.9 | 17.73
|  |  | A*C*D | Aseo | 1 |  | 5.5 | 0.9 | 4.95
|  |  | A*C*D | Aula | 1 |  | 29.7 | 3 | 89.1
|  |  | A*C*D | Aula | 1 |  | 33.2 | 3 | 99.6
|  |  | A*C*D | Aula | 1 |  | 29.3 | 3 | 87.9
|  |  | A*C*D | Aseos | 1 |  | 19.72 | 0.9 | 17.75
|  |  | A*C*D | Aseo | 1 |  | 5.5 | 0.9 | 4.95
|  |  | A*C*D | Aula | 1 |  | 29.08 | 3 | 87.24
|  |  | A*C*D | Distrib + Escala | 1 |  | 25.2 | 3 | 75.6
|  |  | A*C*D | Distrib + Escala | 1 |  | 25.2 | 3 | 75.6
|  |  | A*C*D | Passadís | 1 |  | 20.3 | 3 | 60.9 | 708.32
[5 empty] | Uts. | Llargada | Amplada | Alçada | Parcial | Subtotal
|  |  | A*C*D | Aula | 1 |  | 29.4 | 3 | 88.2
|  |  | A*C*D | Materials | 1 |  | 16.3 | 3 | 48.9
|  |  | A*C*D | Aula | 1 |  | 29.6 | 3 | 88.8
|  |  | A*C*D | Aula | 1 |  | 33.2 | 3 | 99.6
|  |  | A*C*D | Aula | 1 |  | 29.1 | 3 | 87.3
|  |  | A*C*D | Materials | 1 |  | 16.3 | 3 | 48.9
|  |  | A*C*D | Aula | 1 |  | 29.6 | 3 | 88.8
|  |  | A*C*D | Distrib + Escala | 1 |  | 25.23 | 3 | 75.69
|  |  | A*C*D | Distrib + Escala | 1 |  | 25.23 | 3 | 75.69
|  |  | A*C*D | Passadís | 1 |  | 20.7 | 3 | 62.1 | 763.98
[5 empty] | Uts. | Llargada | Amplada | Alçada | Parcial | Subtotal
|  |  | A*C*D | Aula | 1 |  | 29.3 | 3 | 87.9
|  |  | A*C*D | Sala reunións | 1 |  | 19.5 | 3 | 58.5
|  |  | A*C*D | Direcció | 1 |  | 14.4 | 3 | 43.2
|  |  | A*C*D | Arxiu Direcció | 1 |  | 14.4 | 3 | 43.2
|  |  | A*C*D | Sala Còpies | 1 |  | 11.8 | 3 | 35.4
|  |  | A*C*D |  | 1 |  | 8.2 | 3 | 24.6
|  |  | A*C*D | Biblioteca | 1 |  | 38.4 | 3 | 115.2
|  |  | A*C*D | Aseos | 1 |  | 12.3 | 0.9 | 11.07
|  |  | A*C*D |  | 1 |  | 13.14 | 0.9 | 11.83
|  |  | A*C*D | Materials | 1 |  | 19.39 | 3 | 58.17
|  |  | A*C*D | Aula | 1 |  | 29.1 | 3 | 87.3
|  |  | A*C*D | Escala | 2 |  | 25.28 | 3 | 151.68
|  |  | A*C*D | Passadís | 1 |  | 57.28 | 3 | 171.84 | 899.89
[5 empty] | Uts. | Llargada | Amplada | Alçada | Parcial | Subtotal
|  |  | A*C*D | Entrada A | 1 |  | 39.36 | 4.48 | 176.33
|  |  | A*C*D | Sala 01 | 1 |  | 29.3 | 4.48 | 131.26
|  |  | A*C*D | Sala 02 | 1 |  | 23.7 | 4.48 | 106.18
|  |  | A*C*D | Sala 03 | 1 |  | 23.5 | 4.48 | 105.28
|  |  | A*C*D | Sala 04 | 1 |  | 17 | 3 | 51
|  |  | A*C*D | Magatzem | 1 |  | 17.6 | 3 | 52.8
|  |  | A*C*D | Dutxes | 1 |  | 17.52 | 0.9 | 15.77
|  |  | A*C*D | Aseos | 1 |  | 11.08 | 0.9 | 9.97
|  |  | A*C*D |  | 1 |  | 16.08 | 0.9 | 14.47
|  |  | A*C*D | Cuina | 1 |  | 41.2 | 3 | 123.6
|  |  | A*C*D | Rebost | 1 |  | 10 | 3 | 30
|  |  | A*C*D |  | 1 |  | 10 | 3 | 30
|  |  | A*C*D | Caldera | 1 |  | 20.4 | 3 | 61.2
|  |  | A*C*D | Aseos | 1 |  | 14.6 | 0.9 | 13.14
|  |  | A*C*D | Aseos | 1 |  | 14.7 | 0.9 | 13.23
|  |  | A*C*D |  | 1 |  | 19.48 | 0.9 | 17.53
|  |  | A*C*D | Distribuidor | 1 |  | 27.1 | 3 | 81.3
|  |  | A*C*D |  | 1 |  | 9 | 3 | 27
|  |  | A*C*D | Vestuaris | 1 |  | 23.2 | 3 | 69.6
|  |  | A*C*D | Aula P3 | 1 |  | 29.4 | 4.48 | 131.71
|  |  | A*C*D | Aula P3 | 1 |  | 29.97 | 4.48 | 134.27
|  |  | A*C*D | Entrada B | 1 |  | 39.32 | 4.48 | 176.15
|  |  | A*C*D | Menjador | 1 |  | 77.6 | 4.48 | 347.65
|  |  | A*C*D | Comptadors | 1 |  | 10.19 | 3 | 30.57
|  |  | A*C*D |  | 1 |  | 10.19 | 3 | 30.57 | 1980.58
RIP030c | Partida | m² | Aplicació manual de dues mans de pintura plàstica rentable color a escollir, acabat mat, textura llisa, la primera mà diluïda amb un 20% d'aigua i la següent sense diluir, (rendiment: 0,13 l/m² cada mà); prèvia aplicació d'una mà d'emprimació a base de copolímers acrílics en suspensió aquosa, sobre parament interior de guix o escaiola, horitzontal, a més de 3 m d'altura. Inclús massilla d'interior per eliminar petites imperfeccions i el pintat de la part proporcional de conduccions per instal·lacions. En cas de que el suport estigui deteriorat s'inclou el raspat de la zona per poder reparar-lo. | [6 empty] | 3481.67 | 0 | 0
Aplicació manual de dues mans de pintura plàstica rentable color a escollir, acabat mat, textura llisa, la primera mà diluïda amb un 20% d'aigua i la següent sense diluir, (rendiment: 0,13 l/m² cada mà); prèvia aplicació d'una mà d'emprimació a base de copolímers acrílics en suspensió aquosa, sobre parament interior de guix o escaiola, horitzontal, a més de 3 m d'altura. Inclús massilla d'interior per eliminar petites imperfeccions i el pintat de la part proporcional de conduccions per instal·lacions. En cas de que el suport estigui deteriorat s'inclou el raspat de la zona per poder reparar-lo. RAL a definir.
[5 empty] | Uts. | Llargada | Amplada | Alçada | Parcial | Subtotal
|  |  | A*B | ref. protecció pav. | 1 | 3481.67 |  |  | 3481.67 | 3481.67
PINT001 | Partida | PA | Partida alçada d'abonament íntegre per pintar les conduccions de les instal·lacions ubicades en el interior de les aules. Inclou tots els mitjans auxiliars i materials necessaris. Tot acabat. | [6 empty] | 5 | 0 | 0
Partida alçada d'abonament íntegre per pintar les conduccions de les instal·lacions ubicades en el interior de les aules. Inclou tots els mitjans auxiliars i materials necessaris. Tot acabat. RAL a definir.
[5 empty] | Uts. | Llargada | Amplada | Alçada | Parcial | Subtotal
|  |  |  | PB | 1 |  |  |  | 1
|  |  |  | ENTRESOL | 1 |  |  |  | 1
|  |  |  | P1 | 1 |  |  |  | 1
|  |  |  | P2 | 1 |  |  |  | 1
|  |  |  | P3 | 1 |  |  |  | 1 | 5
|  |  | RI | [7 empty] | 0 | 0
RF | Capítol |  | Pintures en paraments exteriors | [7 empty] | 0 | 0
RFP010 | Partida | m² | Aplicació manual de dues mans de pintura plàstica rentable color a escollir, acabat mat, textura llisa, la primera mà diluïda amb un 15 a 20% d'aigua i la següent diluïda amb un 5 a 10% d'aigua o sense diluir, (rendiment: 0,1 l/m² cada mà); prèvia aplicac | [6 empty] | 294.05 | 0 | 0
Aplicació manual de dues mans de pintura plàstica rentable color a escollir, acabat mat, textura llisa, la primera mà diluïda amb un 15 a 20% d'aigua i la següent diluïda amb un 5 a 10% d'aigua o sense diluir, (rendiment: 0,1 l/m² cada mà); prèvia aplicació d'una mà d'emprimació acrílica reguladora de l'absorció, sobre parament exterior de morter (vertical + horitzontal). Inclús una solució d'àcid clorhídric al 10% per eliminar les eflorescències salines (salnitre) presents en el 20% de la superfície suport. RAL a definir.
[5 empty] | Uts. | Llargada | Amplada | Alçada | Parcial | Subtotal
|  |  | A*B | Porxo- SOSTRE | 1 | 294.05 |  |  | 294.05 | 294.05
|  |  | RF | [7 empty] | 0 | 0
RM | Capítol |  | Pintures i tractaments sobre suport de fusta | [7 empty] | 0 | 0
RME020e | Partida | U | Pintat de porta interior de fusta amb un ample entre 60 - 115 cm i una alçada fins 215 cm, mitjançant aplicació d'una mà de fons amb emprimació segelladora, a base de resines alquídiques i pigments seleccionats, (rendiment: 0,111 l/m²), com fixador de sup | [6 empty] | 152 | 0 | 0
Pintat de porta interior de fusta amb un ample entre 60 - 115 cm i una alçada fins 215 cm, mitjançant aplicació d'una mà de fons amb emprimació segelladora, a base de resines alquídiques i pigments seleccionats, (rendiment: 0,111 l/m²), com fixador de superfície i dues mans d'acabat amb esmalt sintètic a base de resines alquídiques, (rendiment: 0,091 l/m² cada mà). Fins i tot preparació del suport mitjançant escatat de la seva superfície i posterior neteja, abans de començar l'aplicació de la mà d'emprimació, encintat i tractament de juntes. Inclùs la part proporcional de marc, sigui de fusta o metàl·lic i desmuntatge i muntatge del sistema antipicadits si fos necessari. RAL a definir.
[5 empty] | Uts. | Llargada | Amplada | Alçada | Parcial | Subtotal
|  |  |  | P. BAIXA | 43 |  |  |  | 43
|  |  |  | P.ENTRESOL | 19 |  |  |  | 19
|  |  |  | P. PRIMERA | 8 |  |  |  | 8
[5 empty] | 22 |  |  |  | 22
|  |  |  | P. SEGONA | 8 |  |  |  | 8
[5 empty] | 22 |  |  |  | 22
|  |  |  | P.TERCERA | 8 |  |  |  | 8
[5 empty] | 22 |  |  |  | 22 | 152
RME020b | Partida | m² | Esmalt sintètic, color a escollir, acabat setinat, sobre superfície d'arrembador en paret, preparació del suport, mà de fons (rendiment: 0,111 l/m²) i dues mans d'acabat amb esmalt sintètic (rendiment: 0,091 l/m² cada mà). | [6 empty] | 120 | 0 | 0
Esmalt sintètic, color a escollir, acabat setinat, sobre superfície d'arrembador en paret, preparació del suport, mà de fons (rendiment: 0,111 l/m²) i dues mans d'acabat amb esmalt sintètic (rendiment: 0,091 l/m² cada mà).
[5 empty] | Uts. | Llargada | Amplada | Alçada | Parcial | Subtotal
|  |  | A*C*D | Entrada Zona A | 1 |  | 40 | 1.5 | 60
|  |  | A*C*D | Entrada Zona B | 1 |  | 40 | 1.5 | 60 | 120
|  |  | RM | [7 empty] | 0 | 0
RN | Capítol |  | Pintures sobre suport metàl·lic | [7 empty] | 0 | 0
RNS030 | Partida | U | Esmalt sintètic resistent a altes temperatures, color plata, acabat metàl·lic, sobre superfície de ferro o acer de radiador, neteja i preparació de la superfície a pintar, mitjançant mètodes manuals fins a deixar-la exempta de greixos, dues | [6 empty] | 94 | 0 | 0
Formació de capa d'esmalt sintètic resistent a altes temperatures, color plata, acabat metàl·lic, sobre superfície de ferro o acer de radiador, mitjançant aplicació de dues mans d'emprimació anticalòrica amb propietats anticorrosives, a base de resina de silicona modificada, pigmentada amb zinc i dues mans d'acabat amb esmalt sintètic resistent a altes temperatures, per a protecció i decoració de superfícies fèrriques sotmeses a temperatures de fins a 260°C. Inclús neteja i preparació de la superfície a pintar, mitjançant mètodes manuals fins a deixar-la exempta de greixos, abans de començar l'aplicació de la 1ª mà d'emprimació. RAL a definir.
[5 empty] | Uts. | Llargada | Amplada | Alçada | Parcial | Subtotal
|  |  | A | Previsió | 10 |  |  |  | 10 | 10
[5 empty] | Uts. | Llargada | Amplada | Alçada | Parcial | Subtotal
|  |  | A | Previsió | 12 |  |  |  | 12 | 12
[5 empty] | Uts. | Llargada | Amplada | Alçada | Parcial | Subtotal
|  |  | A | Previsió | 12 |  |  |  | 12
|  |  | A |  | 12 |  |  |  | 12 | 24
[5 empty] | Uts. | Llargada | Amplada | Alçada | Parcial | Subtotal
|  |  | A | Previsió | 12 |  |  |  | 12
|  |  | A |  | 12 |  |  |  | 12 | 24
[5 empty] | Uts. | Llargada | Amplada | Alçada | Parcial | Subtotal
|  |  | A | Previsió | 12 |  |  |  | 12
|  |  | A |  | 12 |  |  |  | 12 | 24
RNE010 | Partida | m² | Esmalt sintètic, color a escollir, acabat brillant, sobre superfície de ferro o acer, neteja i preparació de la superfície a pintar, mitjançant mètodes manuals fins a deixar-la exempta de greixos, dues mans d'emprimació, amb un espessor mínim de pel·lícul | [6 empty] | 154.01 | 0 | 0
Formació de capa d'esmalt sintètic, color a escollir, acabat brillant, sobre superfície de ferro o acer, mitjançant aplicació de dues mans d'emprimació anticorrosiva, com fixador de superfície i protector antioxidant, amb un espessor mínim de pel·lícula seca de 45 microns per ma (rendiment: 0,111 l/m²) i dues mans d'acabat amb esmalt sintètic a base de resines alquídiques, amb un espessor mínim de pel·lícula seca de 35 microns per ma (rendiment: 0,08 l/m²). Inclús neteja i preparació de la superfície a pintar, mitjançant mètodes manuals fins a deixar-la exempta de greixos, abans de començar l'aplicació de la 1ª mà d'emprimació. RAL a definir.
[5 empty] | Uts. | Llargada | Amplada | Alçada | Parcial | Subtotal
|  |  | A*C*D | Puerta vidriera. Escala A | 2 |  | 3.7 | 2.6 | 19.24
|  |  | A*C*D |  | 2 |  | 3.7 | 2.6 | 19.24
|  |  | A*C*D | Puerta Vidriera. Escala B | 2 |  | 3.7 | 2.6 | 19.24
|  |  | A*C*D |  | 2 |  | 3.7 | 2.6 | 19.24
|  |  |  | Només contabilitzarem un 15% de la totalitat de l'espai | 0.15 |  |  |  | 76.96 | 11.54
[5 empty] | Uts. | Llargada | Amplada | Alçada | Parcial | Subtotal
|  |  | A*C*D | Pilars en porxo | 18 |  | 1.1 | 4.65 | 92.07 | 92.07
[5 empty] | Uts. | Llargada | Amplada | Alçada | Parcial | Subtotal
|  |  | A*C*D | Portes metàl·liques en passadís | 4 |  | 1 | 2.1 | 8.4
|  |  | A*C*D |  | 4 |  | 1 | 2.1 | 8.4 | 16.8
[5 empty] | Uts. | Llargada | Amplada | Alçada | Parcial | Subtotal
|  |  | A*C*D | Portes metàl·liques en passadís | 4 |  | 1 | 2.1 | 8.4
|  |  | A*C*D |  | 4 |  | 1 | 2.1 | 8.4 | 16.8
[5 empty] | Uts. | Llargada | Amplada | Alçada | Parcial | Subtotal
|  |  | A*C*D | Portes metàl·liques en passadís | 4 |  | 1 | 2.1 | 8.4
|  |  | A*C*D |  | 4 |  | 1 | 2.1 | 8.4 | 16.8
RNE010f | Partida | m² | Esmalt sintètic, color blanc, acabat brillant, sobre superfície de ferro o acer, neteja i preparació de la superfície a pintar, mitjançant mètodes manuals fins a deixar-la exempta de greixos, dues mans d'emprimació, amb un espessor mínim de pel·lícula seca de 45 microns per ma (rendiment: 0,111 l/m²) i dues mans d'acabat amb esmalt sintètic amb un espessor mínim de pel·lícula seca de 35 microns per ma (rendiment: 0,08 l/m²). | [6 empty] | 172.54 | 0 | 0
Esmalt sintètic, color blanc, acabat brillant, sobre superfície de ferro o acer, neteja i preparació de la superfície a pintar en interior, mitjançant mètodes manuals fins a deixar-la exempta de greixos, dues mans d'emprimació, amb un espessor mínim de pel·lícula seca de 45 microns per ma (rendiment: 0,111 l/m²) i dues mans d'acabat amb esmalt sintètic amb un espessor mínim de pel·lícula seca de 35 microns per ma (rendiment: 0,08 l/m²). RAL a definir.
[5 empty] | Uts. | Llargada | Amplada | Alçada | Parcial | Subtotal
|  |  | A*C*D | Barana- Escala zona A | 2 |  | 3.65 | 4.65 | 33.95
|  |  | A*C*D |  | 2 |  | 6.7 | 1 | 13.4
|  |  | A*C*D |  | 2 |  | 2.06 | 1 | 4.12
|  |  | A*C*D |  | 12 |  | 2.9 | 1 | 34.8
|  |  | A*C*D | Barana- Escala zona B | 2 |  | 3.65 | 4.65 | 33.95
|  |  | A*C*D |  | 2 |  | 6.7 | 1 | 13.4
|  |  | A*C*D |  | 2 |  | 2.06 | 1 | 4.12
|  |  | A*C*D |  | 12 |  | 2.9 | 1 | 34.8 | 172.54
|  |  | RN | [7 empty] | 0 | 0
RP | Capítol |  | Conglomerats tradicionals | [7 empty] | 0 | 0
RPG011 | Partida | m² | Lliscat de guix d'aplicació en capa fina C6 en una superfície prèviament guarnida, sobre parament vertical, de més de 3 m d'altura. | [6 empty] | 147.37 | 0 | 0
Lliscat de guix d'aplicació en capa fina C6 en una superfície prèviament guarnida, sobre parament vertical, de més de 3 m d'altura.
[5 empty] | Uts. | Llargada | Amplada | Alçada | Parcial | Subtotal
|  |  |  | PREVISIÓ | 100 |  |  |  | 100
|  |  |  | Aula Audiovisual_ P Baixa | 2 | 8.66 | 1 | 1.5 | 25.98
[5 empty] | 2 | 7.13 | 1 | 1.5 | 21.39 | 147.37
RPG011b | Partida | m² | Lliscat de guix d'aplicació en capa fina C6 en una superfície prèviament guarnida, sobre parament horitzontal, a més de 3 m d'altura. | [6 empty] | 100 | 0 | 0
Lliscat de guix d'aplicació en capa fina C6 en una superfície prèviament guarnida, sobre parament horitzontal, a més de 3 m d'altura.
[5 empty] | Uts. | Llargada | Amplada | Alçada | Parcial | Subtotal
|  |  |  | PREVISIÓ | 100 |  |  |  | 100 | 100
|  |  | RP | [7 empty] | 0 | 0
RS | Capítol |  | Paviments | [7 empty] | 0 | 0
RSC020b | Partida | m | Entornpeu de terratzo microgra (menor o igual a 6 mm), color Gris, per a interiors, 40x7 cm, amb el cantell rebaixat i un grau de polit de 220. | [6 empty] | 50 | 0 | 0
Entornpeu de terratzo microgra (menor o igual a 6 mm), color Gris, per a interiors, 40x7 cm, amb el cantell rebaixat i un grau de polit de 220.
[5 empty] | Uts. | Llargada | Amplada | Alçada | Parcial | Subtotal
|  |  | A*B | PREVISIÓ | 1 | 50 |  |  | 50 | 50
RSM050 | Partida | m | Entornpeu massís de pi 8x1,4 cm. | [6 empty] | 50 | 0 | 0
Entornpeu massís de pi 8x1,4 cm.
[5 empty] | Uts. | Llargada | Amplada | Alçada | Parcial | Subtotal
|  |  | A | PREVISIÓ | 50 |  |  |  | 50 | 50
|  |  | RS | [7 empty] | 0 | 0
RY | Capítol |  | Preparacions, proteccions, reparacions i reforços de revestiments | [7 empty] | 0 | 0
RYP005 | Partida | m² | Preparació de superfície de fusta, amb capes de pintura en mal estat, mitjançant l'aplicació de 0,29 l/m² de decapant, per a procedir posteriorment al seu repintat (no inclòs en aquest preu). | [6 empty] | 40.8 | 0 | 0
Preparació de superfície de fusta, amb capes de pintura en mal estat, mitjançant l'aplicació de 0,29 l/m² de decapant, per a procedir posteriorment al seu repintat (no inclòs en aquest preu).
[5 empty] | Uts. | Llargada | Amplada | Alçada | Parcial | Subtotal
|  |  |  | PREVISIÓ DEL 15% EN MAL ESTAT | 0.15 | 272 |  |  | 40.8 | 40.8
RYP006 | Partida | m² | Preparació de superfície metàl·lica, amb capes de pintura en mal estat, mitjançant l'aplicació de 0,29 l/m² de decapant, per procedir posteriorment al seu repintat (no inclòs en aquest preu). | [6 empty] | 32.6 | 0 | 0
Preparació de superfície metàl·lica, amb capes de pintura en mal estat, mitjançant l'aplicació de 0,29 l/m² de decapant, per procedir posteriorment al seu repintat (no inclòs en aquest preu).
[5 empty] | Uts. | Llargada | Amplada | Alçada | Parcial | Subtotal
|  |  |  | PREVISIÓ DEL 10% EN MAL ESTAT | 0.1 | 326 |  |  | 32.6 | 32.6
RYY024 | Partida | m | Reparació d'esquerda en revestiment de guix sobre el parament vertical de més de 3 m d'altura mitjançant aplicació d'una primera capa d'arrebossat de guix B1, col·locació de malla de fibra de vidre teixida, antiàlcalis, amb el guix encara fresc, posterior aplicació d'una segona capa d'arrebossat amb el mateix guix i acabat final amb una capa de lliscat de guix C6, fins a igualar la superfície reparada amb la resta del revestiment del pany, prèvia preparació de la esquerda, i posterior retirada i càrrega manual de runa sobre camió o contenidor. | [6 empty] | 50 | 0 | 0
Reparació d'esquerda en revestiment de guix sobre el parament vertical de més de 3 m d'altura mitjançant aplicació d'una primera capa d'arrebossat de guix B1, col·locació de malla de fibra de vidre teixida, antiàlcalis, amb el guix encara fresc, posterior aplicació d'una segona capa d'arrebossat amb el mateix guix i acabat final amb una capa de lliscat de guix C6, fins a igualar la superfície reparada amb la resta del revestiment del pany, prèvia preparació de la esquerda, i posterior retirada i càrrega manual de runa sobre camió o contenidor.
[5 empty] | Uts. | Llargada | Amplada | Alçada | Parcial | Subtotal
|  |  | A*B | PREVISIÓ | 1 | 50 |  |  | 50 | 50
RPY011b | Partida | m² | Reparació d'esquerdes de fins 5 mm d'amplada, en parament de guix, interior, horitzontal, a més de 3 m d'altura, mitjançant picat del revestiment amb mitjans manuals, aplicació de massilla en pols d'interior de 1,78 g/cm³ de densitat i escatat de la superfície per a eliminar rugositats. | [6 empty] | 100 | 0 | 0
Reparació d'esquerdes de fins 5 mm d'amplada, en parament de guix, interior, horitzontal, a més de 3 m d'altura, mitjançant picat del revestiment amb mitjans manuals, aplicació de massilla en pols d'interior de 1,78 g/cm³ de densitat i escatat de la superfície per a eliminar rugositats.
[5 empty] | Uts. | Llargada | Amplada | Alçada | Parcial | Subtotal
|  |  | A*B | PREVISIÓ | 1 | 100 |  |  | 100 | 100
|  |  | RY | [7 empty] | 0 | 0
|  |  | R | [7 empty] | 0 | 0
SMC-FSG | Capítol |  | Millores d'Aula tipus (de 65 m²) per a SMART CLASS ROOM | [7 empty] | 0 | 0
MLLSMCR | Capítol |  | Millores Aula SMART CLASSROOM | [7 empty] | 0 | 0
ADPPAV | Capítol |  | Adaptació Paviments | [7 empty] | 0 | 0
AD01PVM | Partida | m2 | Adaptació Paviments | [6 empty] | 65.27 | 0 | 0
Subministrament i instal·lació de nou paviment (vinílic, parquet sintètic, etc.) per adaptació del paviment existent de l'aula seleccionada per a convertir-la en una SMART CLASS ROOM segons les indicacions de la propietat. S'inclou: la totalitat del material i treballs per actuar sobre el paviment i l'entornpeu/sòcol de l'aula. Important: A JUSTIFICAR el material i treballs executats per a disposar de l'import de la partida. *Estimació per a Aula tipus de 65m² al centre CEIP Ferran de Sagarra.
[5 empty] | Uts. | Llargada | Amplada | Alçada | Parcial | Subtotal
|  |  | A*B*C |  | 1 | 8.4 | 7.77 |  | 65.27 | 65.27
|  |  | ADPPAV | [7 empty] | 0 | 0
ADPPNT | Capítol |  | Adaptació Pintura (parets i sostre) | [7 empty] | 0 | 0
AD02PNT | Partida | m2 | Adaptació Pintura | [6 empty] | 100.81 | 0 | 0
Subministrament i aplicació de pintura (plàstica o esmaltats) sobre les superfícies verticals (parets, mobiliari i portes) i sostre per a l'adaptació de l'aula seleccionada per a convertir-la en una SMART CLASS ROOM segons les indicacions de la propietat. S'inclou: la totalitat del material i treballs per actuar sobre les parets i sostres de l'aula. Important: A JUSTIFICAR el material i treballs executats per a disposar de l'import de la partida. *Estimació per a Aula tipus de 65m² al centre CEIP Ferran de Sagarra.
[5 empty] | Uts. | Llargada | Amplada | Alçada | Parcial | Subtotal
|  |  | A*B*C |  | 1 | 8.4 | 7.77 |  | 65.27
|  |  | (A*(B+C))+D |  | 2 | 8.4 | 7.77 | 3.2 | 35.54 | 100.81
|  |  | ADPPNT | [7 empty] | 0 | 0
ADPINS | Capítol |  | Adaptació Instal·lacions | [7 empty] | 0 | 0
AD03INS | Partida | PA | Adaptació Instal·lacions | [6 empty] | 1 | 0 | 0
Subministrament de material i treballs elèctrics i de dades sobre les instal·lacions existents (d'electricitat i dades) per a l'adaptació de l'aula seleccionada per a convertir-la en una SMART CLASS ROOM segons les indicacions de la propietat. S'inclou: la totalitat dels materials, mecanismes i treballs per a les adaptacions a l'aula. Important: A JUSTIFICAR el material i treballs executats per a disposar de l'import de la partida. *Estimació per a Aula tipus de 65m² al centre CEIP Ferran de Sagarra.
|  |  | ADPINS | [7 empty] | 0 | 0
|  |  | MLLSMCR | [7 empty] | 0 | 0
|  |  | SMC-FSG | [7 empty] | 0 | 0
G | Capítol |  | Gestió de residus | [7 empty] | 0 | 0
GC | Capítol |  | Tractaments previs dels residus | [7 empty] | 0 | 0
GCA010 | Partida | U | Classificació a peu d'obra dels residus de construcció i/o demolició, separant-los en fraccions (formigó, ceràmics, metalls, fustes, vidres, plàstics, papers o cartons i residus perillosos), dins de l'obra en la que es produeixin, amb mitjans manuals. | [6 empty] | 1 | 0 | 0
Classificació a peu d'obra dels residus de construcció i/o demolició, separant-los en fraccions (formigó, ceràmics, metalls, fustes, vidres, plàstics, papers o cartons i residus perillosos), dins de l'obra en la que es produeixin, amb mitjans manuals.
[5 empty] | Uts. | Llargada | Amplada | Alçada | Parcial | Subtotal
|  |  |  | Tota la obra | 1 |  |  |  | 1 | 1
|  |  | GC | [7 empty] | 0 | 0
GR | Capítol |  | Gestió de residus inertes | [7 empty] | 0 | 0
GRA010 | Partida | U | Transport de mescla sense classificar de residus inerts produïts en obres de construcció i/o demolició, amb contenidor de 5 m³, a abocador específic, instal·lació de tractament de residus de construcció i demolició externa a l'obra o centre de valorització o eliminació de residus. | [6 empty] | 1 | 0 | 0
Transport de mescla sense classificar de residus inerts produïts en obres de construcció i/o demolició, amb contenidor de 5 m³, a abocador específic, instal·lació de tractament de residus de construcció i demolició externa a l'obra o centre de valorització o eliminació de residus.
GRA010b | Partida | U | Transport de residus inerts plàstics produïts en obres de construcció i/o demolició, amb contenidor de 5 m³, a abocador específic, instal·lació de tractament de residus de construcció i demolició externa a l'obra o centre de valorització o eliminació de residus. | [6 empty] | 1 | 0 | 0
Transport de residus inerts plàstics produïts en obres de construcció i/o demolició, amb contenidor de 5 m³, a abocador específic, instal·lació de tractament de residus de construcció i demolició externa a l'obra o centre de valorització o eliminació de residus.
GRA010c | Partida | U | Transport de residus inertes de paper i cartró, produïts en obres de construcció i/o demolició, amb contenidor de 5 m³, a abocador específic, instal·lació de tractament de residus de construcció i demolició externa a l'obra o centre de valorització o eliminació de residus. | [6 empty] | 1 | 0 | 0
Transport de residus inertes de paper i cartró, produïts en obres de construcció i/o demolició, amb contenidor de 5 m³, a abocador específic, instal·lació de tractament de residus de construcció i demolició externa a l'obra o centre de valorització o eliminació de residus.
GRA010d | Partida | U | Transport de residus inertes de fusta produïts en obres de construcció i/o demolició, amb contenidor de 5 m³, a abocador específic, instal·lació de tractament de residus de construcció i demolició externa a l'obra o centre de valorització o eliminació de residus. | [6 empty] | 1 | 0 | 0
Transport de residus inertes de fusta produïts en obres de construcció i/o demolició, amb contenidor de 5 m³, a abocador específic, instal·lació de tractament de residus de construcció i demolició externa a l'obra o centre de valorització o eliminació de residus.
GRB010 | Partida | U | Cànon d'abocament per lliurament de contenidor de 5 m³ amb mescla sense classificar de residus inerts produïts a obres de construcció i/o demolició, en abocador específic, instal·lació de tractament de residus de construcció i demolició externa a l'obra o centre de valorització o eliminació de residus. | [6 empty] | 1 | 0 | 0
Cànon d'abocament per lliurament de contenidor de 5 m³ amb mescla sense classificar de residus inerts produïts a obres de construcció i/o demolició, en abocador específic, instal·lació de tractament de residus de construcció i demolició externa a l'obra o centre de valorització o eliminació de residus.
GRB010b | Partida | U | Cànon d'abocament per lliurament de contenidor de 5 m³ amb residus inerts plàstics produïts a obres de construcció i/o demolició, en abocador específic, instal·lació de tractament de residus de construcció i demolició externa a l'obra o centre de valorització o eliminació de residus. | [6 empty] | 1 | 0 | 0
Cànon d'abocament per lliurament de contenidor de 5 m³ amb residus inerts plàstics produïts a obres de construcció i/o demolició, en abocador específic, instal·lació de tractament de residus de construcció i demolició externa a l'obra o centre de valorització o eliminació de residus.
GRB010c | Partida | U | Cànon d'abocament per lliurament de contenidor de 5 m³ amb residus inertes de paper i cartró, produïts a obres de construcció i/o demolició, en abocador específic, instal·lació de tractament de residus de construcció i demolició externa a l'obra o centre de valorització o eliminació de residus. | [6 empty] | 1 | 0 | 0
Cànon d'abocament per lliurament de contenidor de 5 m³ amb residus inertes de paper i cartró, produïts a obres de construcció i/o demolició, en abocador específic, instal·lació de tractament de residus de construcció i demolició externa a l'obra o centre de valorització o eliminació de residus.
GRB010d | Partida | U | Cànon d'abocament per lliurament de contenidor de 5 m³ amb residus inertes de fusta produïts a obres de construcció i/o demolició, en abocador específic, instal·lació de tractament de residus de construcció i demolició externa a l'obra o centre de valorització o eliminació de residus. | [6 empty] | 1 | 0 | 0
Cànon d'abocament per lliurament de contenidor de 5 m³ amb residus inertes de fusta produïts a obres de construcció i/o demolició, en abocador específic, instal·lació de tractament de residus de construcció i demolició externa a l'obra o centre de valorització o eliminació de residus.
|  |  | GR | [7 empty] | 0 | 0
GE | Capítol |  | Gestió de residus perillosos | [7 empty] | 0 | 0
GEA010 | Partida | U | Bidó de 200 litres de capacitat per a residus perillosos, apte per a emmagatzemar residus metàl·lics perillosos o contaminats amb substàncies perilloses. | [6 empty] | 1 | 0 | 0
Bidó de 200 litres de capacitat per a residus perillosos, apte per a emmagatzemar residus metàl·lics perillosos o contaminats amb substàncies perilloses.
GEA010b | Partida | U | Bidó de 60 litres de capacitat per a residus perillosos, apte per a emmagatzemar dissolvents, líquids de neteja i licors mare organohalogenats. | [6 empty] | 1 | 0 | 0
Bidó de 60 litres de capacitat per a residus perillosos, apte per a emmagatzemar dissolvents, líquids de neteja i licors mare organohalogenats.
GEA010c | Partida | U | Bidó de 60 litres de capacitat per a residus perillosos, apte per a emmagatzemar residus de pintura i vernís que contenen dissolvents orgànics o altres substàncies perilloses. | [6 empty] | 1 | 0 | 0
Bidó de 60 litres de capacitat per a residus perillosos, apte per a emmagatzemar residus de pintura i vernís que contenen dissolvents orgànics o altres substàncies perilloses.
GEA010d | Partida | U | Bidó de 60 litres de capacitat per a residus perillosos, apte per a emmagatzemar residus del decapatge o eliminació de pintura i vernís que contenen dissolvents orgànics o altres substàncies perilloses. | [6 empty] | 1 | 0 | 0
Bidó de 60 litres de capacitat per a residus perillosos, apte per a emmagatzemar residus del decapatge o eliminació de pintura i vernís que contenen dissolvents orgànics o altres substàncies perilloses.
GEA010e | Partida | U | Bidó de 60 litres de capacitat per a residus perillosos, apte per a emmagatzemar envasos que contenen restes de substàncies perilloses o estan contaminats per aquestes. | [6 empty] | 1 | 0 | 0
Bidó de 60 litres de capacitat per a residus perillosos, apte per a emmagatzemar envasos que contenen restes de substàncies perilloses o estan contaminats per aquestes.
GEA010f | Partida | U | Bidó de 60 litres de capacitat per a residus perillosos. | [6 empty] | 1 | 0 | 0
Bidó de 60 litres de capacitat per a residus perillosos.
GEB010b | Partida | U | Transport de bidó de 200 litres de capacitat amb residus perillosos a abocador específic, instal·lació de tractament de residus de construcció i demolició externa a l'obra o centre de valorització o eliminació de residus. | [6 empty] | 1 | 0 | 0
Transport de bidó de 200 litres de capacitat amb residus perillosos a abocador específic, instal·lació de tractament de residus de construcció i demolició externa a l'obra o centre de valorització o eliminació de residus.
GEB010 | Partida | U | Transport de bidó de 60 litres de capacitat amb residus perillosos a abocador específic, instal·lació de tractament de residus de construcció i demolició externa a l'obra o centre de valorització o eliminació de residus. | [6 empty] | 5 | 0 | 0
Transport de bidó de 60 litres de capacitat amb residus perillosos a abocador específic, instal·lació de tractament de residus de construcció i demolició externa a l'obra o centre de valorització o eliminació de residus.
GEC010 | Partida | U | Cànon d'abocament per lliurament a gestor autoritzat de residus perillosos, de bidó de 200 litres de capacitat amb residus metàl·lics perillosos o contaminats amb substàncies perilloses procedents de la construcció o demolició. | [6 empty] | 1 | 0 | 0
Cànon d'abocament per lliurament a gestor autoritzat de residus perillosos, de bidó de 200 litres de capacitat amb residus metàl·lics perillosos o contaminats amb substàncies perilloses procedents de la construcció o demolició.
GEC010b | Partida | U | Cànon d'abocament per lliurament a gestor autoritzat de residus perillosos, de bidó de 60 litres de capacitat amb dissolvents, líquids de neteja i licors mare organohalogenats procedents de la construcció o demolició. | [6 empty] | 1 | 0 | 0
Cànon d'abocament per lliurament a gestor autoritzat de residus perillosos, de bidó de 60 litres de capacitat amb dissolvents, líquids de neteja i licors mare organohalogenats procedents de la construcció o demolició.
GEC010c | Partida | U | Cànon d'abocament per lliurament a gestor autoritzat de residus perillosos, de bidó de 60 litres de capacitat amb residus de pintura i vernís que contenen dissolvents orgànics o altres substàncies perilloses procedents de la construcció o demolició. | [6 empty] | 1 | 0 | 0
Cànon d'abocament per lliurament a gestor autoritzat de residus perillosos, de bidó de 60 litres de capacitat amb residus de pintura i vernís que contenen dissolvents orgànics o altres substàncies perilloses procedents de la construcció o demolició.
GEC010f | Partida | U | Cànon d'abocament per lliurament a gestor autoritzat de residus perillosos, de bidó de 60 litres de capacitat amb residus perillosos procedents de la construcció o demolició. | [6 empty] | 1 | 0 | 0
Cànon d'abocament per lliurament a gestor autoritzat de residus perillosos, de bidó de 60 litres de capacitat amb residus perillosos procedents de la construcció o demolició.
|  |  | GE | [7 empty] | 0 | 0
|  |  | G | [7 empty] | 0 | 0
XG | Capítol |  | Varis | [7 empty] | 0 | 0
CQSiSIMPV | Capítol |  | CQ+SiS+Imprevistos | [7 empty] | 0 | 0
XUX010 | Partida | PA | Control de qualitat | [6 empty] | 1 | 0 | 0
Conjunt de proves i assajos, realitzats per un laboratori acreditat a l'àrea tècnica corresponent, necessaris per al compliment de la normativa vigent. Control de Qualitat (0,5% PEM). A justificar.
[5 empty] | Uts. | Llargada | Amplada | Alçada | Parcial | Subtotal
|  |  | A*B | CQ | 1 | 1 |  |  | 1 | 1
YCX010 | Partida | PA | Seguretat i Salut | [6 empty] | 1 | 0 | 0
Conjunt de sistemes de protecció col·lectiva, necessaris per al compliment de la normativa vigent en matèria de Seguretat i Salut en el Treball. Inclús manteniment en condicions segures durant tot el període de temps que es requereixi, reparació o reposició i transport fins al lloc d'emmagatzematge o retirada a contenidor. Seguretat i Salut (1% PEM). A justificar.
[5 empty] | Uts. | Llargada | Amplada | Alçada | Parcial | Subtotal
|  |  | A*B | SiS | 1 | 1 |  |  | 1 | 1
XUX010b | Partida | PA | Imprevistos | [6 empty] | 1 | 0 | 0
Partida alçada justificar per imprevistos d'obra.
[5 empty] | Uts. | Llargada | Amplada | Alçada | Parcial | Subtotal
|  |  | A*B | Imprevistos | 1 | 1 |  |  | 1 | 1
|  |  | CQSiSIMPV | [7 empty] | 0 | 0
|  |  | XG | [7 empty] | 0 | 0
|  |  | AMIDAMENTS_CEIP_FERRANDESAGARRA | [7 empty] | 0 | 0