## curt
Obra: | EDIFICI PRINCIPAL + EDIFICI INFANTIL |  |  |  |  | 0
Pressupost
Codi | Tipus | U | Resum | Quantitat | Preu (€) | Import (€)
AMIDAMENTS_CEIP_SAGRADA FAMILIA-PRINCIPAL | Capítol |  | EDIFICI PRINCIPAL |  | 0 | 0
0 | Capítol |  | Actuacions prèvies |  | 0 | 0
0M | Capítol |  | Equipament |  | 0 | 0
0MP012 | Partida | m² | Protecció de mobiliari i equipament mitjançant el seu cobriment amb làmina de polietilè transparent durant els treballs de rehabilitació i posterior retirada de la protecció. | 1502.45 |  | 0
Protecció de mobiliari i equipament mitjançant el seu cobriment amb làmina de polietilè transparent durant els treballs de rehabilitació i posterior retirada de la protecció.Subministrament i col·locació de làmines de polietilè transparent sobre mobiliari i equipament, solapades entre si almenys 15 cm i fixades amb cinta adhesiva, per protegir-ho davant la brutícia i la pols ocasionada pels treballs de rehabilitació. Inclús posterior retirada de làmines, recollida i càrrega sobre contenidor.
0MT012 | Partida | m² | Desmuntatge, trasllat dins del mateix edifici, aplec i posterior muntatge de mobiliari i equipament. | 1502.45 |  | 0
Desmuntatge, trasllat dins del mateix edifici, aplec i posterior muntatge de mobiliari i equipament. Inclús p/p d'embalatge, neteja, retirada i càrrega de residus amb els mitjans adequats. Inclou la retirada de murals, accessoris, cordes, ancoratges, proteccions, etc.
|  |  | 0M |  | 0 | 0
0C | Capítol |  | Proteccions provisionals |  | 0 | 0
0CS010 | Partida | m² | Protecció de paviment de qualsevol tipus, a l'interior dels edificis, mitjançant el cobriment amb làmina de plàstic sobre la que es col·loca una capa de cartó arrissat fixat lateralment a tot el perímetre, que es mantindrà durant els treballs de rehabilitació o reforma, i posterior retirada de la protecció. | 1502.45 |  | 0
Protecció de paviment de qualsevol tipus, a l'interior dels edificis, mitjançant el cobriment amb làmina de plàstic sobre la que es col·loca una capa de cartó arrissat fixat lateralment a tot el perímetre, que es mantindrà durant els treballs de rehabilitació o reforma, i posterior retirada de la protecció. Inclús,subministrament i col·locació de làmina de plàstic sobre la que es col·loca una capa de cartó arrissat fixat lateralment a tot el perímetre, sobre qualsevol tipus de paviment, per protegir-ho enfront de la brutícia i la pols generats durant els treballs de rehabilitació o reforma. També vigilància i manteniment de la protecció mentre durin els treballs, fixació de la protecció en totes les juntes amb cinta adhesiva, posterior retirada, recollida i càrrega manual sobre camió o contenidor.
|  |  | 0C |  | 0 | 0
|  |  | 0 |  | 0 | 0
D | Capítol |  | Demolicions |  | 0 | 0
DR | Capítol |  | Revestiments i extradossats |  | 0 | 0
DRA010 | Partida | m² | Demolició d'enrajolat de rajola de València, amb mitjans manuals i càrrega manual sobre camió o contenidor. | 124.92 |  | 0
Els treballs consistiran en la demolició de l’enrajolat existent de rajola ceràmica tipus València, mitjançant mitjans manuals, incloent la retirada de les peces ceràmiques i del morter d’adherència necessari fins a deixar el suport en condicions adequades. Els materials resultants de la demolició es recolliran i retiraran de forma ordenada, procedint a la seva evacuació a gestor autoritzat, mitjançant camió o contenidor degudament autoritzat, d’acord amb la normativa vigent en matèria de gestió de residus.
DRD010 | Partida | m² | Aixecat de revestiment de suro en paraments interiors, amb mitjans manuals, sense deteriorar la superfície suport, que quedarà al descobert i preparada per al seu posterior revestiment, i càrrega manual sobre camió o contenidor. | 198.22 |  | 0
Aixecat de revestiment de suro existent en paraments interiors, realitzat amb mitjans manuals, amb la cura necessària per no deteriorar la superfície suport, que quedarà al descobert i preparada per al seu posterior revestiment. Inclou la retirada completa del revestiment, la càrrega manual i trasllat a camió o contenidor autoritzat, així com la neteja posterior de restes de cola, adhesius o materials d’ancoratge, deixant el parament net i apte per a la següent fase d’obra. Inclou mà d’obra, mitjans auxiliars, proteccions necessàries i neteja final de la zona d’actuació.
|  |  | DR |  | 0 | 0
|  |  | D |  | 0 | 0
H | Capítol |  | Acabaments i ajudes |  | 0 | 0
HR | Capítol |  | Acabaments |  | 0 | 0
LLIS001 | Partida | m | Reposició de tapajuntes de fusta de dimensions iguals a l'existent, col·locat amb adhesiu monocomponent, i pintat. Inclou tots els mitjans auxiliars i materials necessaris per acabar la activitat. | 168.82 |  | 0
Reposició de tapajuntes de fusta de dimensions iguals a l'existent, col·locat amb adhesiu monocomponent, i pintat. Inclou tots els mitjans auxiliars i materials necessaris per acabar la activitat.
HYL020b | Partida | U | Neteja fina d'obra en edifici d'altres usos. | 1 |  | 0
Neteja fina d'obra en edifici d'altres usos, incloent els treballs d'eliminació de la brutícia i la pols acumulada en paraments i tancaments metàl·lics, neteja i desinfecció de banys i lavabos, neteja de vidres i tancaments exteriors, eliminació de taques i restes de guix i morter adherits en terres i altres elements, recollida i retirada de plàstics i cartrons, tot això junt amb les restes de fi d'obra dipositats en el contenidor de residus per al seu transport a abocador autoritzat.
|  |  | HR |  | 0 | 0
|  |  | H |  | 0 | 0
R | Capítol |  | Revestiments i extrasdossats |  | 0 | 0
RD | Capítol |  | Decoratius |  | 0 | 0
RPG010 | Partida | m² | Guarnit de guix de construcció B1 a bona vista, sobre parament vertical, de fins 3 m d'altura, armat i reforçat amb malla antiàlcalis inclús en els canvis de material, i acabat de lliscat de guix d'aplicació en capa fina C6, amb cantoneres. | 124.92 |  | 0
Guarnit de guix de construcció tipus B1, aplicat a bona vista sobre parament vertical de fins a 3 m d’altura, degudament armat i reforçat amb malla antiàlcalis, inclosa la col·locació en canvis de material i punts singulars, per garantir la continuïtat i evitar fissuracions. Acabat mitjançant lliscat de guix d’aplicació en capa fina tipus C6, amb col·locació de cantoneres metàl·liques o de PVC en arestes i angles. L’acabat final serà uniforme, llis i amb textura i aspecte similar a l’existent, integrant-se visualment amb els paraments adjacents. Inclou tots els treballs previs de preparació del suport, materials, mà d’obra, mitjans auxiliars, proteccions necessàries, retacs, repassos i neteja final, deixant el parament apte per a posterior pintat o acabat.
SIR010 | Partida | U | Rètol de senyalització adhesiu segons les necessitats del centre educatiu. | 38 |  | 0
Rètol de senyalització adhesiu segons les necessitats del centre educatiu en les portes, segons nomenclatura a confirmar amb l'Escola.
|  |  | RD |  | 0 | 0
RI | Capítol |  | Pintures en paraments interiors |  | 0 | 0
RIP030 | Partida | m² | Aplicació manual de dues mans de pintura plàstica rentable color a escollir, acabat mat, textura llisa, la primera mà diluïda amb un 20% d'aigua i la següent sense diluir, (rendiment: 0,13 l/m² cada mà); prèvia aplicació d'una mà d'emprimació a base de copolímers acrílics en suspensió aquosa, sobre parament interior de guix o escaiola, vertical, de més de 3 m d'altura. | 2018.99 |  | 0
Aplicació manual de dues mans de pintura plàstica rentable, color a escollir per la Direcció Facultativa o la Propietat, acabat mat i textura llisa, sobre parament interior vertical de guix o escaiola, de més de 3 m d’altura. La primera mà s’aplicarà diluïda amb un 20 % d’aigua i la segona sense diluir, amb un rendiment aproximat de 0,13 l/m² per mà. Prèviament s’aplicarà una mà d’emprimació a base de copolímers acrílics en suspensió aquosa, adequada al suport. Inclou el massillat amb massilla d’interior per a l’eliminació de petites imperfeccions, el raspat i sanejament puntual del suport en cas de zones deteriorades, així com la seva reparació prèvia al pintat. Inclou també el pintat de la part proporcional de conduccions i elements d’instal·lacions vistos. S’inclouen tots els materials, mà d’obra, mitjans auxiliars, proteccions necessàries i neteja final, deixant el parament amb un acabat uniforme, continu i apte per a l’ús previst.
RIP030b | Partida | m² | Aplicació manual de dues mans de pintura plàstica rentable color a escollir, acabat mat, textura llisa, la primera mà diluïda amb un 20% d'aigua i la següent sense diluir, (rendiment: 0,13 l/m² cada mà); prèvia aplicació d'una mà d'emprimació a base de copolímers acrílics en suspensió aquosa, sobre parament interior de guix o escaiola, vertical, a més de 3 m d'altura. Inclús massilla d'interior per eliminar petites imperfeccions i el pintat de la part proporcional de conduccions per instal·lacions. En cas de que el suport estigui deteriorat s'inclou el raspat de la zona per poder reparar-lo. | 1529.09 |  | 0
Aplicació manual de dues mans de pintura plàstica rentable, color a escollir per la Direcció Facultativa o la Propietat, acabat mat i textura llisa, sobre parament interior vertical de guix o escaiola, de més de 3 m d’altura. La primera mà s’aplicarà diluïda amb un 20 % d’aigua i la segona sense diluir, amb un rendiment aproximat de 0,13 l/m² per mà. Prèviament s’aplicarà una mà d’emprimació a base de copolímers acrílics en suspensió aquosa, adequada al suport. Inclou el massillat amb massilla d’interior per a l’eliminació de petites imperfeccions, el raspat i sanejament puntual del suport en cas de zones deteriorades, així com la seva reparació prèvia al pintat. Inclou també el pintat de la part proporcional de conduccions i elements d’instal·lacions vistos. S’inclouen tots els materials, mà d’obra, mitjans auxiliars, proteccions necessàries i neteja final, deixant el parament amb un acabat uniforme, continu i apte per a l’ús previst.
RIP030c | Partida | m² | Aplicació manual de dues mans de pintura plàstica rentable color a escollir, acabat mat, textura llisa, la primera mà diluïda amb un 20% d'aigua i la següent sense diluir, (rendiment: 0,13 l/m² cada mà); prèvia aplicació d'una mà d'emprimació a base de copolímers acrílics en suspensió aquosa, sobre parament interior de guix o escaiola, horitzontal, a més de 3 m d'altura. Inclús massilla d'interior per eliminar petites imperfeccions i el pintat de la part proporcional de conduccions per instal·lacions. En cas de que el suport estigui deteriorat s'inclou el raspat de la zona per poder reparar-lo. | 1401.67 |  | 0
Aplicació manual de dues mans de pintura plàstica rentable, color a escollir per la Direcció Facultativa o la Propietat, acabat mat i textura llisa, sobre parament interior horitzontal de guix o escaiola, de més de 3 m d’altura. La primera mà s’aplicarà diluïda amb un 20 % d’aigua i la segona sense diluir, amb un rendiment aproximat de 0,13 l/m² per mà. Prèviament s’aplicarà una mà d’emprimació a base de copolímers acrílics en suspensió aquosa, adequada al suport. Inclou el massillat amb massilla d’interior per a l’eliminació de petites imperfeccions, el raspat i sanejament puntual del suport en cas de zones deteriorades, així com la seva reparació prèvia al pintat. Inclou també el pintat de la part proporcional de conduccions i elements d’instal·lacions vistos. S’inclouen tots els materials, mà d’obra, mitjans auxiliars, proteccions necessàries i neteja final, deixant el parament amb un acabat uniforme, continu i apte per a l’ús previst.
PINT001 | Partida | PA | Partida alçada d'abonament íntegre per pintar les conduccions de les instal·lacions ubicades en el interior de les aules. Inclou tots els mitjans auxiliars i materials necessaris. Tot acabat. | 5 |  | 0
Partida alçada d'abonament íntegre per pintar les conduccions de les instal·lacions ubicades en el interior de les aules. Inclou tots els mitjans auxiliars i materials necessaris. Tot acabat.
|  |  | RI |  | 0 | 0
RM | Capítol |  | Pintures i tractaments sobre suport de fusta |  | 0 | 0
RME020e | Partida | U | Pintat de porta interior de fusta amb un ample entre 60 - 115 cm i una alçada fins 215 cm, mitjançant aplicació d'una mà de fons amb emprimació segelladora, a base de resines alquídiques i pigments seleccionats, (rendiment: 0,111 l/m²) | 38 |  | 0
Pintat de porta interior de fusta amb un ample entre 60 - 115 cm i una alçada fins 215 cm, mitjançant aplicació d'una mà de fons amb emprimació segelladora, a base de resines alquídiques i pigments seleccionats, (rendiment: 0,111 l/m²), com fixador de superfície i dues mans d'acabat amb esmalt sintètic a base de resines alquídiques, (rendiment: 0,091 l/m² cada mà). Fins i tot preparació del suport mitjançant escatat de la seva superfície i posterior neteja, abans de començar l'aplicació de la mà d'emprimació, encintat i tractament de juntes. Inclùs la part proporcional de marc, sigui de fusta o metàl·lic i desmuntatge i muntatge del sistema antipicadits si fos necessari.
RMB020 | Partida | m² | Vernís sintètic, per a interiors, incolor, acabat brillant, sobre superfície de barana de fusta, preparació del suport, mà de fons protector, insecticida, fungicida i termicida (rendiment: 0,24 l/m²) i dues mans d'acabat amb vernís sintètic a porus tancat (rendiment: 0,067 l/m² cada mà). | 52.2 |  | 0
Vernís sintètic, per a interiors, incolor, acabat brillant, sobre superfície de barana de fusta, preparació del suport, mà de fons protector, insecticida, fungicida i termicida (rendiment: 0,24 l/m²) i dues mans d'acabat amb vernís sintètic a porus tancat (rendiment: 0,067 l/m² cada mà).
RME020b | Partida | m² | Esmalt sintètic, color a escollir, acabat brillant, sobre superfície de fusteria interior de fusta, preparació del suport, mà de fons (rendiment: 0,111 l/m²) i dues mans d'acabat amb esmalt sintètic (rendiment: 0,083 l/m² cada mà). | 124.8 |  | 0
Esmalt sintètic, color a escollir, acabat brillant, sobre superfície de fusteria interior de fusta, preparació del suport, mà de fons (rendiment: 0,111 l/m²) i dues mans d'acabat amb esmalt sintètic (rendiment: 0,083 l/m² cada mà).
|  |  | RM |  | 0 | 0
RN | Capítol |  | Pintures sobre suport metàl·lic |  | 0 | 0
RNE010 | Partida | m² | Esmalt sintètic, color a escollir, acabat brillant, sobre superfície de ferro o acer, neteja i preparació de la superfície a pintar, mitjançant mètodes manuals fins a deixar-la exempta de greixos, dues mans d'emprimació | 52.2 |  | 0
Formació de capa d'esmalt sintètic, color a escollir, acabat brillant, sobre superfície de ferro o acer, mitjançant aplicació de dues mans d'emprimació anticorrosiva, com fixador de superfície i protector antioxidant, amb un espessor mínim de pel·lícula seca de 45 microns per ma (rendiment: 0,111 l/m²) i dues mans d'acabat amb esmalt sintètic a base de resines alquídiques, amb un espessor mínim de pel·lícula seca de 35 microns per ma (rendiment: 0,08 l/m²). Inclús neteja i preparació de la superfície a pintar, mitjançant mètodes manuals fins a deixar-la exempta de greixos, abans de començar l'aplicació de la 1ª mà d'emprimació.
|  |  | RN |  | 0 | 0
RP | Capítol |  | Conglomerats tradicionals |  | 0 | 0
RPG011 | Partida | m² | Lliscat de guix d'aplicació en capa fina C6 en una superfície prèviament guarnida, sobre parament vertical, de més de 3 m d'altura. | 50 |  | 0
Lliscat de guix d'aplicació en capa fina C6 en una superfície prèviament guarnida, sobre parament vertical, de més de 3 m d'altura.
RPG011b | Partida | m² | Lliscat de guix d'aplicació en capa fina C6 en una superfície prèviament guarnida, sobre parament horitzontal, a més de 3 m d'altura. | 100 |  | 0
Lliscat de guix d'aplicació en capa fina C6 en una superfície prèviament guarnida, sobre parament horitzontal, a més de 3 m d'altura.
|  |  | RP |  | 0 | 0
RS | Capítol |  | Paviments |  | 0 | 0
RSC020b | Partida | m | Entornpeu de terratzo microgra (menor o igual a 6 mm), color a definir per CLIENT, per a interiors, 40x10 cm, amb el cantell rebaixat i un grau de polit de 220. | 123.56 |  | 0
Entornpeu de terratzo microgra (menor o igual a 6 mm), color a definir per CLIENT, per a interiors, 40x10 cm, amb el cantell rebaixat i un grau de polit de 220.S
|  |  | RS |  | 0 | 0
RY | Capítol |  | Preparacions, proteccions, reparacions i reforços de revestiments |  | 0 | 0
RYP005 | Partida | m² | Preparació de superfície de fusta, amb capes de pintura en mal estat, mitjançant l'aplicació de 0,29 l/m² de decapant, per a procedir posteriorment al seu repintat (no inclòs en aquest preu). | 43.8 |  | 0
Preparació de superfície de fusta, amb capes de pintura en mal estat, mitjançant l'aplicació de 0,29 l/m² de decapant, per a procedir posteriorment al seu repintat (no inclòs en aquest preu).
RYP006 | Partida | m² | Preparació de superfície metàl·lica, amb capes de pintura en mal estat, mitjançant l'aplicació de 0,29 l/m² de decapant, per procedir posteriorment al seu repintat (no inclòs en aquest preu). | 5.22 |  | 0
Preparació de superfície metàl·lica, amb capes de pintura en mal estat, mitjançant l'aplicació de 0,29 l/m² de decapant, per procedir posteriorment al seu repintat (no inclòs en aquest preu).
RYY024 | Partida | m | Reparació d'esquerda en revestiment de guix sobre el parament vertical de més de 3 m d'altura mitjançant aplicació d'una primera capa d'arrebossat de guix B1, col·locació de malla de fibra de vidre teixida, antiàlcalis, amb el guix encara fresc, posterior aplicació d'una segona capa d'arrebossat amb el mateix guix i acabat final amb una capa de lliscat de guix C6, fins a igualar la superfície reparada amb la resta del revestiment del pany, prèvia preparació de la esquerda, i posterior retirada i càrrega manual de runa sobre camió o contenidor. | 50 |  | 0
Reparació d'esquerda en revestiment de guix sobre el parament vertical de més de 3 m d'altura mitjançant aplicació d'una primera capa d'arrebossat de guix B1, col·locació de malla de fibra de vidre teixida, antiàlcalis, amb el guix encara fresc, posterior aplicació d'una segona capa d'arrebossat amb el mateix guix i acabat final amb una capa de lliscat de guix C6, fins a igualar la superfície reparada amb la resta del revestiment del pany, prèvia preparació de la esquerda, i posterior retirada i càrrega manual de runa sobre camió o contenidor.
RPY011b | Partida | m² | Reparació d'esquerdes de fins 5 mm d'amplada, en parament de guix, interior, horitzontal, a més de 3 m d'altura, mitjançant picat del revestiment amb mitjans manuals, aplicació de massilla en pols d'interior de 1,78 g/cm³ de densitat i escatat de la superfície per a eliminar rugositats. | 100 |  | 0
Reparació d'esquerdes de fins 5 mm d'amplada, en parament de guix, interior, horitzontal, a més de 3 m d'altura, mitjançant picat del revestiment amb mitjans manuals, aplicació de massilla en pols d'interior de 1,78 g/cm³ de densitat i escatat de la superfície per a eliminar rugositats.
|  |  | RY |  | 0 | 0
|  |  | R |  | 0 | 0
SMC-MU | Capítol |  | Millores d'Aula tipus (de 100 m²) per a SMART CLASS ROOM |  | 0 | 0
MLLSMCR | Capítol |  | Millores Aula SMART CLASSROOM |  | 0 | 0
ADPPAV | Capítol |  | Adaptació Paviments |  | 0 | 0
AD01PVM | Partida | m2 | Adaptació Paviments | 100 |  | 0
Subministrament i instal·lació de nou paviment (vinílic, parquet sintètic, etc.) per adaptació del paviment existent de l'aula seleccionada per a convertir-la en una SMART CLASS ROOM segons les indicacions de la propietat. S'inclou: la totalitat del material i treballs per actuar sobre el paviment i l'entornpeu/sòcol de l'aula. Important: A JUSTIFICAR el material i treballs executats per a disposar de l'import de la partida. *Estimació per a Aula tipus de 100m² al centre CEIP Sagrada Familia en Edifici Principal.
|  |  | ADPPAV |  | 0 | 0
ADPPNT | Capítol |  | Adaptació Pintura (parets i sostre) |  | 0 | 0
AD02PNT | Partida | m2 | Adaptació Pintura | 161.25 |  | 0
Subministrament i aplicació de pintura (plàstica o esmaltats) sobre les superfícies verticals (parets, mobiliari i portes) i sostre per a l'adaptació de l'aula seleccionada per a convertir-la en una SMART CLASS ROOM segons les indicacions de la propietat. S'inclou: la totalitat del material i treballs per actuar sobre les parets i sostres de l'aula. Important: A JUSTIFICAR el material i treballs executats per a disposar de l'import de la partida. *Estimació per a Aula tipus de 130m² al centre CEIP Sagrada Familia en Edifici Principal
|  |  | ADPPNT |  | 0 | 0
ADPINS | Capítol |  | Adaptació Instal·lacions |  | 0 | 0
AD03INS | Partida | PA | Adaptació Instal·lacions | 1 |  | 0
Subministrament de material i treballs elèctrics i de dades sobre les instal·lacions existents (d'electricitat i dades) per a l'adaptació de l'aula seleccionada per a convertir-la en una SMART CLASS ROOM segons les indicacions de la propietat. S'inclou: la totalitat dels materials, mecanismes i treballs per a les adaptacions a l'aula. Important: A JUSTIFICAR el material i treballs executats per a disposar de l'import de la partida. *Estimació per a Aula tipus de 100m² al centre CEIP Sagrada Familia en Edifici Principal
|  |  | ADPINS |  | 0 | 0
|  |  | MLLSMCR |  | 0 | 0
|  |  | SMC-MU |  | 0 | 0
G | Capítol |  | Gestió de residus |  | 0 | 0
GC | Capítol |  | Tractaments previs dels residus |  | 0 | 0
GCA010 | Partida | U | Classificació a peu d'obra dels residus de construcció i/o demolició, separant-los en fraccions (formigó, ceràmics, metalls, fustes, vidres, plàstics, papers o cartons i residus perillosos), dins de l'obra en la que es produeixin, amb mitjans manuals. | 4 |  | 0
Classificació a peu d'obra dels residus de construcció i/o demolició, separant-los en fraccions (formigó, ceràmics, metalls, fustes, vidres, plàstics, papers o cartons i residus perillosos), dins de l'obra en la que es produeixin, amb mitjans manuals.
|  |  | GC |  | 0 | 0
GR | Capítol |  | Gestió de residus inertes |  | 0 | 0
GRA010 | Partida | U | Transport de mescla sense classificar de residus inerts produïts en obres de construcció i/o demolició, amb contenidor de 5 m³, a abocador específic, instal·lació de tractament de residus de construcció i demolició externa a l'obra o centre de valorització o eliminació de residus. | 1 |  | 0
Transport de mescla sense classificar de residus inerts produïts en obres de construcció i/o demolició, amb contenidor de 5 m³, a abocador específic, instal·lació de tractament de residus de construcció i demolició externa a l'obra o centre de valorització o eliminació de residus.
GRA010b | Partida | U | Transport de residus inerts plàstics produïts en obres de construcció i/o demolició, amb contenidor de 5 m³, a abocador específic, instal·lació de tractament de residus de construcció i demolició externa a l'obra o centre de valorització o eliminació de residus. | 1 |  | 0
Transport de residus inerts plàstics produïts en obres de construcció i/o demolició, amb contenidor de 5 m³, a abocador específic, instal·lació de tractament de residus de construcció i demolició externa a l'obra o centre de valorització o eliminació de residus.
GRA010c | Partida | U | Transport de residus inertes de paper i cartró, produïts en obres de construcció i/o demolició, amb contenidor de 5 m³, a abocador específic, instal·lació de tractament de residus de construcció i demolició externa a l'obra o centre de valorització o eliminació de residus. | 1 |  | 0
Transport de residus inertes de paper i cartró, produïts en obres de construcció i/o demolició, amb contenidor de 5 m³, a abocador específic, instal·lació de tractament de residus de construcció i demolició externa a l'obra o centre de valorització o eliminació de residus.
GRA010d | Partida | U | Transport de residus inertes de fusta produïts en obres de construcció i/o demolició, amb contenidor de 5 m³, a abocador específic, instal·lació de tractament de residus de construcció i demolició externa a l'obra o centre de valorització o eliminació de residus. | 1 |  | 0
Transport de residus inertes de fusta produïts en obres de construcció i/o demolició, amb contenidor de 5 m³, a abocador específic, instal·lació de tractament de residus de construcció i demolició externa a l'obra o centre de valorització o eliminació de residus.
GRB010 | Partida | U | Cànon d'abocament per lliurament de contenidor de 5 m³ amb mescla sense classificar de residus inerts produïts a obres de construcció i/o demolició, en abocador específic, instal·lació de tractament de residus de construcció i demolició externa a l'obra o centre de valorització o eliminació de residus. | 1 |  | 0
Cànon d'abocament per lliurament de contenidor de 5 m³ amb mescla sense classificar de residus inerts produïts a obres de construcció i/o demolició, en abocador específic, instal·lació de tractament de residus de construcció i demolició externa a l'obra o centre de valorització o eliminació de residus.
GRB010b | Partida | U | Cànon d'abocament per lliurament de contenidor de 5 m³ amb residus inerts plàstics produïts a obres de construcció i/o demolició, en abocador específic, instal·lació de tractament de residus de construcció i demolició externa a l'obra o centre de valorització o eliminació de residus. | 1 |  | 0
Cànon d'abocament per lliurament de contenidor de 5 m³ amb residus inerts plàstics produïts a obres de construcció i/o demolició, en abocador específic, instal·lació de tractament de residus de construcció i demolició externa a l'obra o centre de valorització o eliminació de residus.
GRB010c | Partida | U | Cànon d'abocament per lliurament de contenidor de 5 m³ amb residus inertes de paper i cartró, produïts a obres de construcció i/o demolició, en abocador específic, instal·lació de tractament de residus de construcció i demolició externa a l'obra o centre de valorització o eliminació de residus. | 1 |  | 0
Cànon d'abocament per lliurament de contenidor de 5 m³ amb residus inertes de paper i cartró, produïts a obres de construcció i/o demolició, en abocador específic, instal·lació de tractament de residus de construcció i demolició externa a l'obra o centre de valorització o eliminació de residus.
GRB010d | Partida | U | Cànon d'abocament per lliurament de contenidor de 5 m³ amb residus inertes de fusta produïts a obres de construcció i/o demolició, en abocador específic, instal·lació de tractament de residus de construcció i demolició externa a l'obra o centre de valorització o eliminació de residus. | 1 |  | 0
Cànon d'abocament per lliurament de contenidor de 5 m³ amb residus inertes de fusta produïts a obres de construcció i/o demolició, en abocador específic, instal·lació de tractament de residus de construcció i demolició externa a l'obra o centre de valorització o eliminació de residus.
|  |  | GR |  | 0 | 0
GE | Capítol |  | Gestió de residus perillosos |  | 0 | 0
GEA010 | Partida | U | Bidó de 200 litres de capacitat per a residus perillosos, apte per a emmagatzemar residus metàl·lics perillosos o contaminats amb substàncies perilloses. | 1 |  | 0
Bidó de 200 litres de capacitat per a residus perillosos, apte per a emmagatzemar residus metàl·lics perillosos o contaminats amb substàncies perilloses.
GEA010b | Partida | U | Bidó de 60 litres de capacitat per a residus perillosos, apte per a emmagatzemar dissolvents, líquids de neteja i licors mare organohalogenats. | 1 |  | 0
Bidó de 60 litres de capacitat per a residus perillosos, apte per a emmagatzemar dissolvents, líquids de neteja i licors mare organohalogenats.
GEA010c | Partida | U | Bidó de 60 litres de capacitat per a residus perillosos, apte per a emmagatzemar residus de pintura i vernís que contenen dissolvents orgànics o altres substàncies perilloses. | 1 |  | 0
Bidó de 60 litres de capacitat per a residus perillosos, apte per a emmagatzemar residus de pintura i vernís que contenen dissolvents orgànics o altres substàncies perilloses.
GEA010e | Partida | U | Bidó de 60 litres de capacitat per a residus perillosos, apte per a emmagatzemar envasos que contenen restes de substàncies perilloses o estan contaminats per aquestes. | 1 |  | 0
Bidó de 60 litres de capacitat per a residus perillosos, apte per a emmagatzemar envasos que contenen restes de substàncies perilloses o estan contaminats per aquestes.
GEA010f | Partida | U | Bidó de 60 litres de capacitat per a residus perillosos. | 1 |  | 0
Bidó de 60 litres de capacitat per a residus perillosos.
GEB010b | Partida | U | Transport de bidó de 200 litres de capacitat amb residus perillosos a abocador específic, instal·lació de tractament de residus de construcció i demolició externa a l'obra o centre de valorització o eliminació de residus. | 1 |  | 0
Transport de bidó de 200 litres de capacitat amb residus perillosos a abocador específic, instal·lació de tractament de residus de construcció i demolició externa a l'obra o centre de valorització o eliminació de residus.
GEB010 | Partida | U | Transport de bidó de 60 litres de capacitat amb residus perillosos a abocador específic, instal·lació de tractament de residus de construcció i demolició externa a l'obra o centre de valorització o eliminació de residus. | 4 |  | 0
Transport de bidó de 60 litres de capacitat amb residus perillosos a abocador específic, instal·lació de tractament de residus de construcció i demolició externa a l'obra o centre de valorització o eliminació de residus.
GEC010 | Partida | U | Cànon d'abocament per lliurament a gestor autoritzat de residus perillosos, de bidó de 200 litres de capacitat amb residus metàl·lics perillosos o contaminats amb substàncies perilloses procedents de la construcció o demolició. | 1 |  | 0
Cànon d'abocament per lliurament a gestor autoritzat de residus perillosos, de bidó de 200 litres de capacitat amb residus metàl·lics perillosos o contaminats amb substàncies perilloses procedents de la construcció o demolició.
GEC010b | Partida | U | Cànon d'abocament per lliurament a gestor autoritzat de residus perillosos, de bidó de 60 litres de capacitat amb dissolvents, líquids de neteja i licors mare organohalogenats procedents de la construcció o demolició. | 1 |  | 0
Cànon d'abocament per lliurament a gestor autoritzat de residus perillosos, de bidó de 60 litres de capacitat amb dissolvents, líquids de neteja i licors mare organohalogenats procedents de la construcció o demolició.
GEC010c | Partida | U | Cànon d'abocament per lliurament a gestor autoritzat de residus perillosos, de bidó de 60 litres de capacitat amb residus de pintura i vernís que contenen dissolvents orgànics o altres substàncies perilloses procedents de la construcció o demolició. | 1 |  | 0
Cànon d'abocament per lliurament a gestor autoritzat de residus perillosos, de bidó de 60 litres de capacitat amb residus de pintura i vernís que contenen dissolvents orgànics o altres substàncies perilloses procedents de la construcció o demolició.
GEC010e | Partida | U | Cànon d'abocament per lliurament a gestor autoritzat de residus perillosos, de bidó de 60 litres de capacitat amb envasos que contenen restes de substàncies perilloses o estan contaminats per aquestes procedents de la construcció o demolició. | 1 |  | 0
Cànon d'abocament per lliurament a gestor autoritzat de residus perillosos, de bidó de 60 litres de capacitat amb envasos que contenen restes de substàncies perilloses o estan contaminats per aquestes procedents de la construcció o demolició.
GEC010f | Partida | U | Cànon d'abocament per lliurament a gestor autoritzat de residus perillosos, de bidó de 60 litres de capacitat amb residus perillosos procedents de la construcció o demolició. | 1 |  | 0
Cànon d'abocament per lliurament a gestor autoritzat de residus perillosos, de bidó de 60 litres de capacitat amb residus perillosos procedents de la construcció o demolició.
|  |  | GE |  | 0 | 0
|  |  | G |  | 0 | 0
XG | Capítol |  | Varis |  | 0 | 0
CQSiSIMPV | Capítol |  | CQ+SiS+Imprevistos |  | 0 | 0
XUX010 | Partida | PA | Control de qualitat | 1 |  | 0
Conjunt de proves i assajos, realitzats per un laboratori acreditat a l'àrea tècnica corresponent, necessaris per al compliment de la normativa vigent. Control de Qualitat (0,5% PEM). A justificar.
YCX010 | Partida | PA | Seguretat i Salut | 1 |  | 0
Conjunt de sistemes de protecció col·lectiva, necessaris per al compliment de la normativa vigent en matèria de Seguretat i Salut en el Treball. Inclús manteniment en condicions segures durant tot el període de temps que es requereixi, reparació o reposició i transport fins al lloc d'emmagatzematge o retirada a contenidor. Seguretat i Salut (1% PEM). A justificar.
XUX010b | Partida | PA | Imprevistos | 1 |  | 0
Partida alçada justificar per imprevistos d'obra.
|  |  | CQSiSIMPV |  | 0 | 0
|  |  | XG |  | 0 | 0
|  |  | AMIDAMENTS_CEIP_SAGRADA FAMILIA-PRINCIPAL |  | 0 | 0
AMIDAMENTS_CEIP_SAGRADA FAMILIA-INFANTIL | Capítol |  | EDIFICI INFANTIL |  | 0 | 0
0 | Capítol |  | Actuacions prèvies |  | 0 | 0
0M | Capítol |  | Equipament |  | 0 | 0
0MP012 | Partida | m² | Protecció de mobiliari i equipament mitjançant el seu cobriment amb làmina de polietilè transparent durant els treballs de rehabilitació i posterior retirada de la protecció. | 980.16 |  | 0
Protecció de mobiliari i equipament mitjançant el seu cobriment amb làmina de polietilè transparent durant els treballs de rehabilitació i posterior retirada de la protecció.Subministrament i col·locació de làmines de polietilè transparent sobre mobiliari i equipament, solapades entre si almenys 15 cm i fixades amb cinta adhesiva, per protegir-ho davant la brutícia i la pols ocasionada pels treballs de rehabilitació. Inclús posterior retirada de làmines, recollida i càrrega sobre contenidor.
0MT012 | Partida | m² | Desmuntatge, trasllat dins del mateix edifici, aplec i posterior muntatge de mobiliari i equipament. | 958.91 |  | 0
Desmuntatge, trasllat dins del mateix edifici, aplec i posterior muntatge de mobiliari i equipament. Inclús p/p d'embalatge, neteja, retirada i càrrega de residus amb els mitjans adequats. Inclou la retirada de murals, accessoris, cordes, ancoratges, proteccions, etc.
|  |  | 0M |  | 0 | 0
0C | Capítol |  | Proteccions provisionals |  | 0 | 0
0CS010 | Partida | m² | Protecció de paviment de qualsevol tipus, a l'interior dels edificis, mitjançant el cobriment amb làmina de plàstic sobre la que es col·loca una capa de cartó arrissat fixat lateralment a tot el perímetre, que es mantindrà durant els treballs de rehabilitació o reforma, i posterior retirada de la protecció. | 958.91 |  | 0
Protecció de paviment de qualsevol tipus, a l'interior dels edificis, mitjançant el cobriment amb làmina de plàstic sobre la que es col·loca una capa de cartó arrissat fixat lateralment a tot el perímetre, que es mantindrà durant els treballs de rehabilitació o reforma, i posterior retirada de la protecció. Inclús,subministrament i col·locació de làmina de plàstic sobre la que es col·loca una capa de cartó arrissat fixat lateralment a tot el perímetre, sobre qualsevol tipus de paviment, per protegir-ho enfront de la brutícia i la pols generats durant els treballs de rehabilitació o reforma. També vigilància i manteniment de la protecció mentre durin els treballs, fixació de la protecció en totes les juntes amb cinta adhesiva, posterior retirada, recollida i càrrega manual sobre camió o contenidor.
|  |  | 0C |  | 0 | 0
|  |  | 0 |  | 0 | 0
D | Capítol |  | Demolicions |  | 0 | 0
DR | Capítol |  | Revestiments i extradossats |  | 0 | 0
DRA010 | Partida | m² | Demolició d'enrajolat de rajola de València, amb mitjans manuals i càrrega manual sobre camió o contenidor. | 60.45 |  | 0
Els treballs consistiran en la demolició de l’enrajolat existent de rajola ceràmica tipus València, mitjançant mitjans manuals, incloent la retirada de les peces ceràmiques i del morter d’adherència necessari fins a deixar el suport en condicions adequades. Els materials resultants de la demolició es recolliran i retiraran de forma ordenada, procedint a la seva evacuació a gestor autoritzat, mitjançant camió o contenidor degudament autoritzat, d’acord amb la normativa vigent en matèria de gestió de residus.
DRD010 | Partida | m² | Aixecat de revestiment de suro en paraments interiors, amb mitjans manuals, sense deteriorar la superfície suport, que quedarà al descobert i preparada per al seu posterior revestiment, i càrrega manual sobre camió o contenidor. | 106.8 |  | 0
Aixecat de revestiment de suro existent en paraments interiors, realitzat amb mitjans manuals, amb la cura necessària per no deteriorar la superfície suport, que quedarà al descobert i preparada per al seu posterior revestiment. Inclou la retirada completa del revestiment, la càrrega manual i trasllat a camió o contenidor autoritzat, així com la neteja posterior de restes de cola, adhesius o materials d’ancoratge, deixant el parament net i apte per a la següent fase d’obra. Inclou mà d’obra, mitjans auxiliars, proteccions necessàries i neteja final de la zona d’actuació.
|  |  | DR |  | 0 | 0
|  |  | D |  | 0 | 0
H | Capítol |  | Acabaments i ajudes |  | 0 | 0
HR | Capítol |  | Acabaments |  | 0 | 0
LLIS001 | Partida | m | Reposició de tapajuntes de fusta de dimensions iguals a l'existent, col·locat amb adhesiu monocomponent, i pintat. Inclou tots els mitjans auxiliars i materials necessaris per acabar la activitat. | 109.9 |  | 0
Reposició de tapajuntes de fusta de dimensions iguals a l'existent, col·locat amb adhesiu monocomponent, i pintat. Inclou tots els mitjans auxiliars i materials necessaris per acabar la activitat.
HYL020b | Partida | U | Neteja fina d'obra en edifici d'altres usos. | 1 |  | 0
Neteja fina d'obra en edifici d'altres usos, incloent els treballs d'eliminació de la brutícia i la pols acumulada en paraments i tancaments metàl·lics, neteja i desinfecció de banys i lavabos, neteja de vidres i tancaments exteriors, eliminació de taques i restes de guix i morter adherits en terres i altres elements, recollida i retirada de plàstics i cartrons, tot això junt amb les restes de fi d'obra dipositats en el contenidor de residus per al seu transport a abocador autoritzat.
|  |  | HR |  | 0 | 0
|  |  | H |  | 0 | 0
R | Capítol |  | Revestiments i extrasdossats |  | 0 | 0
RD | Capítol |  | Decoratius |  | 0 | 0
RPG010 | Partida | m² | Guarnit de guix de construcció B1 a bona vista, sobre parament vertical, de fins 3 m d'altura, armat i reforçat amb malla antiàlcalis inclús en els canvis de material, i acabat de lliscat de guix d'aplicació en capa fina C6, amb cantoneres. | 60.45 |  | 0
Guarnit de guix de construcció tipus B1, aplicat a bona vista sobre parament vertical de fins a 3 m d’altura, degudament armat i reforçat amb malla antiàlcalis, inclosa la col·locació en canvis de material i punts singulars, per garantir la continuïtat i evitar fissuracions. Acabat mitjançant lliscat de guix d’aplicació en capa fina tipus C6, amb col·locació de cantoneres metàl·liques o de PVC en arestes i angles. L’acabat final serà uniforme, llis i amb textura i aspecte similar a l’existent, integrant-se visualment amb els paraments adjacents. Inclou tots els treballs previs de preparació del suport, materials, mà d’obra, mitjans auxiliars, proteccions necessàries, retacs, repassos i neteja final, deixant el parament apte per a posterior pintat o acabat.
SIR010 | Partida | U | Rètol de senyalització adhesiu segons les necessitats del centre educatiu. | 33 |  | 0
Rètol de senyalització adhesiu segons les necessitats del centre educatiu en les portes, segons nomenclatura a confirmar amb l'Escola.
|  |  | RD |  | 0 | 0
RI | Capítol |  | Pintures en paraments interiors |  | 0 | 0
RIP030 | Partida | m² | Aplicació manual de dues mans de pintura plàstica rentable color a escollir, acabat mat, textura llisa, la primera mà diluïda amb un 20% d'aigua i la següent sense diluir, (rendiment: 0,13 l/m² cada mà); prèvia aplicació d'una mà d'emprimació a base de copolímers acrílics en suspensió aquosa, sobre parament interior de guix o escaiola, vertical, de més de 3 m d'altura. | 1064.37 |  | 0
Aplicació manual de dues mans de pintura plàstica rentable, color a escollir per la Direcció Facultativa o la Propietat, acabat mat i textura llisa, sobre parament interior vertical de guix o escaiola, de més de 3 m d’altura. La primera mà s’aplicarà diluïda amb un 20 % d’aigua i la segona sense diluir, amb un rendiment aproximat de 0,13 l/m² per mà. Prèviament s’aplicarà una mà d’emprimació a base de copolímers acrílics en suspensió aquosa, adequada al suport. Inclou el massillat amb massilla d’interior per a l’eliminació de petites imperfeccions, el raspat i sanejament puntual del suport en cas de zones deteriorades, així com la seva reparació prèvia al pintat. Inclou també el pintat de la part proporcional de conduccions i elements d’instal·lacions vistos. S’inclouen tots els materials, mà d’obra, mitjans auxiliars, proteccions necessàries i neteja final, deixant el parament amb un acabat uniforme, continu i apte per a l’ús previst.
RIP030b | Partida | m² | Aplicació manual de dues mans de pintura plàstica rentable color a escollir, acabat mat, textura llisa, la primera mà diluïda amb un 20% d'aigua i la següent sense diluir, (rendiment: 0,13 l/m² cada mà); prèvia aplicació d'una mà d'emprimació a base de copolímers acrílics en suspensió aquosa, sobre parament interior de guix o escaiola, vertical, a més de 3 m d'altura. Inclús massilla d'interior per eliminar petites imperfeccions i el pintat de la part proporcional de conduccions per instal·lacions. En cas de que el suport estigui deteriorat s'inclou el raspat de la zona per poder reparar-lo. | 800.23 |  | 0
Aplicació manual de dues mans de pintura plàstica rentable, color a escollir per la Direcció Facultativa o la Propietat, acabat mat i textura llisa, sobre parament interior vertical de guix o escaiola, de més de 3 m d’altura. La primera mà s’aplicarà diluïda amb un 20 % d’aigua i la segona sense diluir, amb un rendiment aproximat de 0,13 l/m² per mà. Prèviament s’aplicarà una mà d’emprimació a base de copolímers acrílics en suspensió aquosa, adequada al suport. Inclou el massillat amb massilla d’interior per a l’eliminació de petites imperfeccions, el raspat i sanejament puntual del suport en cas de zones deteriorades, així com la seva reparació prèvia al pintat. Inclou també el pintat de la part proporcional de conduccions i elements d’instal·lacions vistos. S’inclouen tots els materials, mà d’obra, mitjans auxiliars, proteccions necessàries i neteja final, deixant el parament amb un acabat uniforme, continu i apte per a l’ús previst.
RIP030c | Partida | m² | Aplicació manual de dues mans de pintura plàstica rentable color a escollir, acabat mat, textura llisa, la primera mà diluïda amb un 20% d'aigua i la següent sense diluir, (rendiment: 0,13 l/m² cada mà); prèvia aplicació d'una mà d'emprimació a base de copolímers acrílics en suspensió aquosa, sobre parament interior de guix o escaiola, horitzontal, a més de 3 m d'altura. Inclús massilla d'interior per eliminar petites imperfeccions i el pintat de la part proporcional de conduccions per instal·lacions. En cas de que el suport estigui deteriorat s'inclou el raspat de la zona per poder reparar-lo. | 1148.57 |  | 0
Aplicació manual de dues mans de pintura plàstica rentable, color a escollir per la Direcció Facultativa o la Propietat, acabat mat i textura llisa, sobre parament interior horitzontal de guix o escaiola, de més de 3 m d’altura. La primera mà s’aplicarà diluïda amb un 20 % d’aigua i la segona sense diluir, amb un rendiment aproximat de 0,13 l/m² per mà. Prèviament s’aplicarà una mà d’emprimació a base de copolímers acrílics en suspensió aquosa, adequada al suport. Inclou el massillat amb massilla d’interior per a l’eliminació de petites imperfeccions, el raspat i sanejament puntual del suport en cas de zones deteriorades, així com la seva reparació prèvia al pintat. Inclou també el pintat de la part proporcional de conduccions i elements d’instal·lacions vistos. S’inclouen tots els materials, mà d’obra, mitjans auxiliars, proteccions necessàries i neteja final, deixant el parament amb un acabat uniforme, continu i apte per a l’ús previst.
PINT001 | Partida | PA | Partida alçada d'abonament íntegre per pintar les conduccions de les instal·lacions ubicades en el interior de les aules. Inclou tots els mitjans auxiliars i materials necessaris. Tot acabat. | 3 |  | 0
Partida alçada d'abonament íntegre per pintar les conduccions de les instal·lacions ubicades en el interior de les aules. Inclou tots els mitjans auxiliars i materials necessaris. Tot acabat. A justificar.
|  |  | RI |  | 0 | 0
RM | Capítol |  | Pintures i tractaments sobre suport de fusta |  | 0 | 0
RME020e | Partida | U | Pintat de porta interior de fusta amb un ample entre 60 - 115 cm i una alçada fins 215 cm, mitjançant aplicació d'una mà de fons amb emprimació segelladora, a base de resines alquídiques i pigments seleccionats, (rendiment: 0,111 l/m²) | 33 |  | 0
Pintat de porta interior de fusta amb un ample entre 60 - 115 cm i una alçada fins 215 cm, mitjançant aplicació d'una mà de fons amb emprimació segelladora, a base de resines alquídiques i pigments seleccionats, (rendiment: 0,111 l/m²), com fixador de superfície i dues mans d'acabat amb esmalt sintètic a base de resines alquídiques, (rendiment: 0,091 l/m² cada mà). Fins i tot preparació del suport mitjançant escatat de la seva superfície i posterior neteja, abans de començar l'aplicació de la mà d'emprimació, encintat i tractament de juntes. Inclùs la part proporcional de marc, sigui de fusta o metàl·lic i desmuntatge i muntatge del sistema antipicadits si fos necessari.
RME020b | Partida | m² | Esmalt sintètic, color a escollir, acabat brillant, sobre superfície de fusteria interior de fusta, preparació del suport, mà de fons (rendiment: 0,111 l/m²) i dues mans d'acabat amb esmalt sintètic (rendiment: 0,083 l/m² cada mà). | 138.04 |  | 0
Esmalt sintètic, color a escollir, acabat brillant, sobre superfície de fusteria interior de fusta, preparació del suport, mà de fons (rendiment: 0,111 l/m²) i dues mans d'acabat amb esmalt sintètic (rendiment: 0,083 l/m² cada mà).
RMB020b | Partida | ml | Vernís sintètic, per a interiors, incolor, acabat brillant, sobre superfície de barana de fusta, preparació del suport, mà de fons protector, insecticida, fungicida i termicida (rendiment: 0,24 l/m²) i dues mans d'acabat amb vernís sintètic a porus tancat (rendiment: 0,067 l/m² cada mà). | 10.8 |  | 0
Vernís sintètic, per a interiors, incolor, acabat brillant, sobre superfície de barana de fusta, preparació del suport, mà de fons protector, insecticida, fungicida i termicida (rendiment: 0,24 l/m²) i dues mans d'acabat amb vernís sintètic a porus tancat (rendiment: 0,067 l/m² cada mà).
|  |  | RM |  | 0 | 0
RN | Capítol |  | Pintures sobre suport metàl·lic |  | 0 | 0
RNE010 | Partida | m² | Esmalt sintètic, color a escollir, acabat brillant, sobre superfície de ferro o acer, neteja i preparació de la superfície a pintar, mitjançant mètodes manuals fins a deixar-la exempta de greixos, dues mans d'emprimació | 21.6 |  | 0
Formació de capa d'esmalt sintètic, color a escollir, acabat brillant, sobre superfície de ferro o acer, mitjançant aplicació de dues mans d'emprimació anticorrosiva, com fixador de superfície i protector antioxidant, amb un espessor mínim de pel·lícula seca de 45 microns per ma (rendiment: 0,111 l/m²) i dues mans d'acabat amb esmalt sintètic a base de resines alquídiques, amb un espessor mínim de pel·lícula seca de 35 microns per ma (rendiment: 0,08 l/m²). Inclús neteja i preparació de la superfície a pintar, mitjançant mètodes manuals fins a deixar-la exempta de greixos, abans de començar l'aplicació de la 1ª mà d'emprimació.
|  |  | RN |  | 0 | 0
RP | Capítol |  | Conglomerats tradicionals |  | 0 | 0
RPG011 | Partida | m² | Lliscat de guix d'aplicació en capa fina C6 en una superfície prèviament guarnida, sobre parament vertical, de més de 3 m d'altura. | 25 |  | 0
Lliscat de guix d'aplicació en capa fina C6 en una superfície prèviament guarnida, sobre parament vertical, de més de 3 m d'altura.
RPG011b | Partida | m² | Lliscat de guix d'aplicació en capa fina C6 en una superfície prèviament guarnida, sobre parament horitzontal, a més de 3 m d'altura. | 50 |  | 0
Lliscat de guix d'aplicació en capa fina C6 en una superfície prèviament guarnida, sobre parament horitzontal, a més de 3 m d'altura.
|  |  | RP |  | 0 | 0
RS | Capítol |  | Paviments |  | 0 | 0
RSC020b | Partida | m | Entornpeu de terratzo microgra (menor o igual a 6 mm), color a definir per CLIENT, per a interiors, 40x10 cm, amb el cantell rebaixat i un grau de polit de 220. | 64.95 |  | 0
Entornpeu de terratzo microgra (menor o igual a 6 mm), color a definir per CLIENT, per a interiors, 40x10 cm, amb el cantell rebaixat i un grau de polit de 220.S
|  |  | RS |  | 0 | 0
RY | Capítol |  | Preparacions, proteccions, reparacions i reforços de revestiments |  | 0 | 0
RYP005 | Partida | m² | Preparació de superfície de fusta, amb capes de pintura en mal estat, mitjançant l'aplicació de 0,29 l/m² de decapant, per a procedir posteriorment al seu repintat (no inclòs en aquest preu). | 36.68 |  | 0
Preparació de superfície de fusta, amb capes de pintura en mal estat, mitjançant l'aplicació de 0,29 l/m² de decapant, per a procedir posteriorment al seu repintat (no inclòs en aquest preu).
RYP006 | Partida | m² | Preparació de superfície metàl·lica, amb capes de pintura en mal estat, mitjançant l'aplicació de 0,29 l/m² de decapant, per procedir posteriorment al seu repintat (no inclòs en aquest preu). | 2.16 |  | 0
Preparació de superfície metàl·lica, amb capes de pintura en mal estat, mitjançant l'aplicació de 0,29 l/m² de decapant, per procedir posteriorment al seu repintat (no inclòs en aquest preu).
RYY024 | Partida | m | Reparació d'esquerda en revestiment de guix sobre el parament vertical de més de 3 m d'altura mitjançant aplicació d'una primera capa d'arrebossat de guix B1, col·locació de malla de fibra de vidre teixida, antiàlcalis, amb el guix encara fresc, posterior aplicació d'una segona capa d'arrebossat amb el mateix guix i acabat final amb una capa de lliscat de guix C6, fins a igualar la superfície reparada amb la resta del revestiment del pany, prèvia preparació de la esquerda, i posterior retirada i càrrega manual de runa sobre camió o contenidor. | 25 |  | 0
Reparació d'esquerda en revestiment de guix sobre el parament vertical de més de 3 m d'altura mitjançant aplicació d'una primera capa d'arrebossat de guix B1, col·locació de malla de fibra de vidre teixida, antiàlcalis, amb el guix encara fresc, posterior aplicació d'una segona capa d'arrebossat amb el mateix guix i acabat final amb una capa de lliscat de guix C6, fins a igualar la superfície reparada amb la resta del revestiment del pany, prèvia preparació de la esquerda, i posterior retirada i càrrega manual de runa sobre camió o contenidor.
RPY011b | Partida | m² | Reparació d'esquerdes de fins 5 mm d'amplada, en parament de guix, interior, horitzontal, a més de 3 m d'altura, mitjançant picat del revestiment amb mitjans manuals, aplicació de massilla en pols d'interior de 1,78 g/cm³ de densitat i escatat de la superfície per a eliminar rugositats. | 50 |  | 0
Reparació d'esquerdes de fins 5 mm d'amplada, en parament de guix, interior, horitzontal, a més de 3 m d'altura, mitjançant picat del revestiment amb mitjans manuals, aplicació de massilla en pols d'interior de 1,78 g/cm³ de densitat i escatat de la superfície per a eliminar rugositats.
|  |  | RY |  | 0 | 0
|  |  | R |  | 0 | 0
G | Capítol |  | Gestió de residus |  | 0 | 0
GC | Capítol |  | Tractaments previs dels residus |  | 0 | 0
GCA010 | Partida | U | Classificació a peu d'obra dels residus de construcció i/o demolició, separant-los en fraccions (formigó, ceràmics, metalls, fustes, vidres, plàstics, papers o cartons i residus perillosos), dins de l'obra en la que es produeixin, amb mitjans manuals. | 2 |  | 0
Classificació a peu d'obra dels residus de construcció i/o demolició, separant-los en fraccions (formigó, ceràmics, metalls, fustes, vidres, plàstics, papers o cartons i residus perillosos), dins de l'obra en la que es produeixin, amb mitjans manuals.
|  |  | GC |  | 0 | 0
GR | Capítol |  | Gestió de residus inertes |  | 0 | 0
GRA010 | Partida | U | Transport de mescla sense classificar de residus inerts produïts en obres de construcció i/o demolició, amb contenidor de 5 m³, a abocador específic, instal·lació de tractament de residus de construcció i demolició externa a l'obra o centre de valorització o eliminació de residus. | 1 |  | 0
Transport de mescla sense classificar de residus inerts produïts en obres de construcció i/o demolició, amb contenidor de 5 m³, a abocador específic, instal·lació de tractament de residus de construcció i demolició externa a l'obra o centre de valorització o eliminació de residus.
GRA010b | Partida | U | Transport de residus inerts plàstics produïts en obres de construcció i/o demolició, amb contenidor de 5 m³, a abocador específic, instal·lació de tractament de residus de construcció i demolició externa a l'obra o centre de valorització o eliminació de residus. | 1 |  | 0
Transport de residus inerts plàstics produïts en obres de construcció i/o demolició, amb contenidor de 5 m³, a abocador específic, instal·lació de tractament de residus de construcció i demolició externa a l'obra o centre de valorització o eliminació de residus.
GRA010c | Partida | U | Transport de residus inertes de paper i cartró, produïts en obres de construcció i/o demolició, amb contenidor de 5 m³, a abocador específic, instal·lació de tractament de residus de construcció i demolició externa a l'obra o centre de valorització o eliminació de residus. | 1 |  | 0
Transport de residus inertes de paper i cartró, produïts en obres de construcció i/o demolició, amb contenidor de 5 m³, a abocador específic, instal·lació de tractament de residus de construcció i demolició externa a l'obra o centre de valorització o eliminació de residus.
GRA010d | Partida | U | Transport de residus inertes de fusta produïts en obres de construcció i/o demolició, amb contenidor de 5 m³, a abocador específic, instal·lació de tractament de residus de construcció i demolició externa a l'obra o centre de valorització o eliminació de residus. | 1 |  | 0
Transport de residus inertes de fusta produïts en obres de construcció i/o demolició, amb contenidor de 5 m³, a abocador específic, instal·lació de tractament de residus de construcció i demolició externa a l'obra o centre de valorització o eliminació de residus.
GRB010 | Partida | U | Cànon d'abocament per lliurament de contenidor de 5 m³ amb mescla sense classificar de residus inerts produïts a obres de construcció i/o demolició, en abocador específic, instal·lació de tractament de residus de construcció i demolició externa a l'obra o centre de valorització o eliminació de residus. | 1 |  | 0
Cànon d'abocament per lliurament de contenidor de 5 m³ amb mescla sense classificar de residus inerts produïts a obres de construcció i/o demolició, en abocador específic, instal·lació de tractament de residus de construcció i demolició externa a l'obra o centre de valorització o eliminació de residus.
GRB010b | Partida | U | Cànon d'abocament per lliurament de contenidor de 5 m³ amb residus inerts plàstics produïts a obres de construcció i/o demolició, en abocador específic, instal·lació de tractament de residus de construcció i demolició externa a l'obra o centre de valorització o eliminació de residus. | 1 |  | 0
Cànon d'abocament per lliurament de contenidor de 5 m³ amb residus inerts plàstics produïts a obres de construcció i/o demolició, en abocador específic, instal·lació de tractament de residus de construcció i demolició externa a l'obra o centre de valorització o eliminació de residus.
GRB010c | Partida | U | Cànon d'abocament per lliurament de contenidor de 5 m³ amb residus inertes de paper i cartró, produïts a obres de construcció i/o demolició, en abocador específic, instal·lació de tractament de residus de construcció i demolició externa a l'obra o centre de valorització o eliminació de residus. | 1 |  | 0
Cànon d'abocament per lliurament de contenidor de 5 m³ amb residus inertes de paper i cartró, produïts a obres de construcció i/o demolició, en abocador específic, instal·lació de tractament de residus de construcció i demolició externa a l'obra o centre de valorització o eliminació de residus.
GRB010d | Partida | U | Cànon d'abocament per lliurament de contenidor de 5 m³ amb residus inertes de fusta produïts a obres de construcció i/o demolició, en abocador específic, instal·lació de tractament de residus de construcció i demolició externa a l'obra o centre de valorització o eliminació de residus. | 1 |  | 0
Cànon d'abocament per lliurament de contenidor de 5 m³ amb residus inertes de fusta produïts a obres de construcció i/o demolició, en abocador específic, instal·lació de tractament de residus de construcció i demolició externa a l'obra o centre de valorització o eliminació de residus.
|  |  | GR |  | 0 | 0
GE | Capítol |  | Gestió de residus perillosos |  | 0 | 0
GEA010 | Partida | U | Bidó de 200 litres de capacitat per a residus perillosos, apte per a emmagatzemar residus metàl·lics perillosos o contaminats amb substàncies perilloses. | 1 |  | 0
Bidó de 200 litres de capacitat per a residus perillosos, apte per a emmagatzemar residus metàl·lics perillosos o contaminats amb substàncies perilloses.
GEA010b | Partida | U | Bidó de 60 litres de capacitat per a residus perillosos, apte per a emmagatzemar dissolvents, líquids de neteja i licors mare organohalogenats. | 1 |  | 0
Bidó de 60 litres de capacitat per a residus perillosos, apte per a emmagatzemar dissolvents, líquids de neteja i licors mare organohalogenats.
GEA010c | Partida | U | Bidó de 60 litres de capacitat per a residus perillosos, apte per a emmagatzemar residus de pintura i vernís que contenen dissolvents orgànics o altres substàncies perilloses. | 1 |  | 0
Bidó de 60 litres de capacitat per a residus perillosos, apte per a emmagatzemar residus de pintura i vernís que contenen dissolvents orgànics o altres substàncies perilloses.
GEA010e | Partida | U | Bidó de 60 litres de capacitat per a residus perillosos, apte per a emmagatzemar envasos que contenen restes de substàncies perilloses o estan contaminats per aquestes. | 1 |  | 0
Bidó de 60 litres de capacitat per a residus perillosos, apte per a emmagatzemar envasos que contenen restes de substàncies perilloses o estan contaminats per aquestes.
GEA010f | Partida | U | Bidó de 60 litres de capacitat per a residus perillosos. | 1 |  | 0
Bidó de 60 litres de capacitat per a residus perillosos.
GEB010b | Partida | U | Transport de bidó de 200 litres de capacitat amb residus perillosos a abocador específic, instal·lació de tractament de residus de construcció i demolició externa a l'obra o centre de valorització o eliminació de residus. | 1 |  | 0
Transport de bidó de 200 litres de capacitat amb residus perillosos a abocador específic, instal·lació de tractament de residus de construcció i demolició externa a l'obra o centre de valorització o eliminació de residus.
GEB010 | Partida | U | Transport de bidó de 60 litres de capacitat amb residus perillosos a abocador específic, instal·lació de tractament de residus de construcció i demolició externa a l'obra o centre de valorització o eliminació de residus. | 4 |  | 0
Transport de bidó de 60 litres de capacitat amb residus perillosos a abocador específic, instal·lació de tractament de residus de construcció i demolició externa a l'obra o centre de valorització o eliminació de residus.
GEC010 | Partida | U | Cànon d'abocament per lliurament a gestor autoritzat de residus perillosos, de bidó de 200 litres de capacitat amb residus metàl·lics perillosos o contaminats amb substàncies perilloses procedents de la construcció o demolició. | 1 |  | 0
Cànon d'abocament per lliurament a gestor autoritzat de residus perillosos, de bidó de 200 litres de capacitat amb residus metàl·lics perillosos o contaminats amb substàncies perilloses procedents de la construcció o demolició.
GEC010b | Partida | U | Cànon d'abocament per lliurament a gestor autoritzat de residus perillosos, de bidó de 60 litres de capacitat amb dissolvents, líquids de neteja i licors mare organohalogenats procedents de la construcció o demolició. | 1 |  | 0
Cànon d'abocament per lliurament a gestor autoritzat de residus perillosos, de bidó de 60 litres de capacitat amb dissolvents, líquids de neteja i licors mare organohalogenats procedents de la construcció o demolició.
GEC010c | Partida | U | Cànon d'abocament per lliurament a gestor autoritzat de residus perillosos, de bidó de 60 litres de capacitat amb residus de pintura i vernís que contenen dissolvents orgànics o altres substàncies perilloses procedents de la construcció o demolició. | 1 |  | 0
Cànon d'abocament per lliurament a gestor autoritzat de residus perillosos, de bidó de 60 litres de capacitat amb residus de pintura i vernís que contenen dissolvents orgànics o altres substàncies perilloses procedents de la construcció o demolició.
GEC010e | Partida | U | Cànon d'abocament per lliurament a gestor autoritzat de residus perillosos, de bidó de 60 litres de capacitat amb envasos que contenen restes de substàncies perilloses o estan contaminats per aquestes procedents de la construcció o demolició. | 1 |  | 0
Cànon d'abocament per lliurament a gestor autoritzat de residus perillosos, de bidó de 60 litres de capacitat amb envasos que contenen restes de substàncies perilloses o estan contaminats per aquestes procedents de la construcció o demolició.
GEC010f | Partida | U | Cànon d'abocament per lliurament a gestor autoritzat de residus perillosos, de bidó de 60 litres de capacitat amb residus perillosos procedents de la construcció o demolició. | 1 |  | 0
Cànon d'abocament per lliurament a gestor autoritzat de residus perillosos, de bidó de 60 litres de capacitat amb residus perillosos procedents de la construcció o demolició.
|  |  | GE |  | 0 | 0
|  |  | G |  | 0 | 0
XG | Capítol |  | Varis |  | 0 | 0
CQSiSIMPV | Capítol |  | CQ+SiS+Imprevistos |  | 0 | 0
XUX010 | Partida | PA | Control de qualitat | 1 |  | 0
Conjunt de proves i assajos, realitzats per un laboratori acreditat a l'àrea tècnica corresponent, necessaris per al compliment de la normativa vigent. Control de Qualitat (0,5% PEM). A justificar.
YCX010 | Partida | PA | Seguretat i Salut | 1 |  | 0
Conjunt de sistemes de protecció col·lectiva, necessaris per al compliment de la normativa vigent en matèria de Seguretat i Salut en el Treball. Inclús manteniment en condicions segures durant tot el període de temps que es requereixi, reparació o reposició i transport fins al lloc d'emmagatzematge o retirada a contenidor. Seguretat i Salut (1% PEM). A justificar.
XUX010b | Partida | PA | Imprevistos | 1 |  | 0
Partida alçada justificar per imprevistos d'obra.
|  |  | CQSiSIMPV |  | 0 | 0
|  |  | XG |  | 0 | 0
|  |  | AMIDAMENTS_CEIP_SAGRADA FAMILIA-INFANTIL |  | 0 | 0
|  |  | AMIDAMENTS_CEIP_SAGRADA FAMILIA-PRINCIPAL + INFANTIL |  |  | 0

## llarg
Obra: | EDIFICI PRINCIPAL + EDIFICI INFANTIL | [10 empty] | 0
Pressupost
Codi | Tipus | U | Resum | [6 empty] | Quantitat | Preu (€) | Import (€)
AMIDAMENTS_CEIP_SAGRADA FAMILIA-PRINCIPAL | Capítol |  | EDIFICI PRINCIPAL | [7 empty] | 0 | 0
0 | Capítol |  | Actuacions prèvies | [7 empty] | 0 | 0
0M | Capítol |  | Equipament | [7 empty] | 0 | 0
0MP012 | Partida | m² | Protecció de mobiliari i equipament mitjançant el seu cobriment amb làmina de polietilè transparent durant els treballs de rehabilitació i posterior retirada de la protecció. | [6 empty] | 1502.45 |  | 0
Protecció de mobiliari i equipament mitjançant el seu cobriment amb làmina de polietilè transparent durant els treballs de rehabilitació i posterior retirada de la protecció.Subministrament i col·locació de làmines de polietilè transparent sobre mobiliari i equipament, solapades entre si almenys 15 cm i fixades amb cinta adhesiva, per protegir-ho davant la brutícia i la pols ocasionada pels treballs de rehabilitació. Inclús posterior retirada de làmines, recollida i càrrega sobre contenidor.
[5 empty] | Uts. | Llargada | Amplada | Alçada | Parcial | Subtotal
|  |  | A*B | Vestíbul P.Baixa | 1 | 18.05 |  |  | 18.05
|  |  | A*B | Caixa Escala | 1 | 30.2 |  |  | 30.2
|  |  | A*B | Consergeria | 1 | 18.69 |  |  | 18.69
|  |  | A*B | WC Mestres | 1 | 4.64 |  |  | 4.64
|  |  | A*B | AMPA | 1 | 18.27 |  |  | 18.27
|  |  | A*B | Vestibul Ascensor | 1 | 5.5 |  |  | 5.5
|  |  | A*B | Passadís | 1 | 42.27 |  |  | 42.27
|  |  | A*B | Aula 5eB | 1 | 50.27 |  |  | 50.27
|  |  | A*B | Aula 2n A | 1 | 48.34 |  |  | 48.34
|  |  | A*B | Aula 2n B | 1 | 47.63 |  |  | 47.63
|  |  | A*B | Aula 1r A | 1 | 53.21 |  |  | 53.21
|  |  | A*B | Aula 1r B | 1 | 57.79 |  |  | 57.79 | 394.86
[5 empty] | Uts. | Llargada | Amplada | Alçada | Parcial | Subtotal
|  |  | A*B | Vestíbul P. Primera | 1 | 48.7 |  |  | 48.7
|  |  | A*B | Vestíbul Ascensor | 1 | 5.5 |  |  | 5.5
|  |  | A*B | Secreteria Direcció | 1 | 18.69 |  |  | 18.69
|  |  | A*B | Direcció | 1 | 18.27 |  |  | 18.27
|  |  | A*B | WC Mestres | 1 | 4.64 |  |  | 4.64
|  |  | A*B | Aula 5eA | 1 | 50.27 |  |  | 50.27
|  |  | A*B | Passadís | 1 | 42.27 |  |  | 42.27
|  |  | A*B | Aula 4t A | 1 | 48.34 |  |  | 48.34
|  |  | A*B | Aula 4t B | 1 | 47.63 |  |  | 47.63
|  |  | A*B | Aula 3r A | 1 | 53.21 |  |  | 53.21
|  |  | A*B | Aula 3r B | 1 | 57.79 |  |  | 57.79 | 395.31
[5 empty] | Uts. | Llargada | Amplada | Alçada | Parcial | Subtotal
|  |  | A*B | Vestíbul Pl. Segona | 1 | 22.83 |  |  | 22.83
|  |  | A*B | Vestíbul Ascensor | 1 | 5.24 |  |  | 5.24
|  |  | A*B | Música | 1 | 50.9 |  |  | 50.9
|  |  | A*B | Laboratori | 1 | 50.27 |  |  | 50.27
|  |  | A*B | WC Mestres | 1 | 6.96 |  |  | 6.96
|  |  | A*B | Arxiu | 1 | 9.9 |  |  | 9.9 | 146.1
[5 empty] | Uts. | Llargada | Amplada | Alçada | Parcial | Subtotal
|  |  | A*B | Vestíbul Pl. Tercera | 1 | 19.37 |  |  | 19.37
|  |  | A*B | Vestíbul Ascensor | 1 | 5.24 |  |  | 5.24
|  |  | A*B | Aula 6e B | 1 | 50.9 |  |  | 50.9
|  |  | A*B | Aula 6e A | 1 | 50.27 |  |  | 50.27
|  |  | A*B | Aula Acollida | 1 | 20.52 |  |  | 20.52 | 146.3
[5 empty] | Uts. | Llargada | Amplada | Alçada | Parcial | Subtotal
|  |  | A*B | Vestíbul Pl. Soterrani | 1 | 27.34 |  |  | 27.34
|  |  | A*B | Vestíbul Ascensor | 1 | 5.5 |  |  | 5.5
|  |  | A*B | Magatzem 01 | 1 | 25.51 |  |  | 25.51
|  |  | A*B | Sala Polivalent 01 | 1 | 25.55 |  |  | 25.55
|  |  | A*B | Sala Polivalent 02 | 1 | 18 |  |  | 18
|  |  | A*B | Gimnàs | 1 | 198.69 |  |  | 198.69
|  |  | A*B | Sala Pati Interior | 1 | 35.82 |  |  | 35.82
|  |  | A*B | Magatzem 02 | 1 | 9.34 |  |  | 9.34
|  |  | A*B | Taller | 1 | 24.3 |  |  | 24.3
|  |  | A*B | Vestuaris | 1 | 45.64 |  |  | 45.64
|  |  | A*B | WC Sota Escla | 1 | 4.19 |  |  | 4.19 | 419.88
0MT012 | Partida | m² | Desmuntatge, trasllat dins del mateix edifici, aplec i posterior muntatge de mobiliari i equipament. | [6 empty] | 1502.45 |  | 0
Desmuntatge, trasllat dins del mateix edifici, aplec i posterior muntatge de mobiliari i equipament. Inclús p/p d'embalatge, neteja, retirada i càrrega de residus amb els mitjans adequats. Inclou la retirada de murals, accessoris, cordes, ancoratges, proteccions, etc.
[5 empty] | Uts. | Llargada | Amplada | Alçada | Parcial | Subtotal
|  |  | A*B | Vestíbul P.Baixa | 1 | 18.05 |  |  | 18.05
|  |  | A*B | Caixa Escala | 1 | 30.2 |  |  | 30.2
|  |  | A*B | Consergeria | 1 | 18.69 |  |  | 18.69
|  |  | A*B | WC Mestres | 1 | 4.64 |  |  | 4.64
|  |  | A*B | AMPA | 1 | 18.27 |  |  | 18.27
|  |  | A*B | Vestibul Ascensor | 1 | 5.5 |  |  | 5.5
|  |  | A*B | Passadís | 1 | 42.27 |  |  | 42.27
|  |  | A*B | Aula 5eB | 1 | 50.27 |  |  | 50.27
|  |  | A*B | Aula 2n A | 1 | 48.34 |  |  | 48.34
|  |  | A*B | Aula 2n B | 1 | 47.63 |  |  | 47.63
|  |  | A*B | Aula 1r A | 1 | 53.21 |  |  | 53.21
|  |  | A*B | Aula 1r B | 1 | 57.79 |  |  | 57.79 | 394.86
[5 empty] | Uts. | Llargada | Amplada | Alçada | Parcial | Subtotal
|  |  | A*B | Vestíbul P. Primera | 1 | 48.7 |  |  | 48.7
|  |  | A*B | Vestíbul Ascensor | 1 | 5.5 |  |  | 5.5
|  |  | A*B | Secreteria Direcció | 1 | 18.69 |  |  | 18.69
|  |  | A*B | Direcció | 1 | 18.27 |  |  | 18.27
|  |  | A*B | WC Mestres | 1 | 4.64 |  |  | 4.64
|  |  | A*B | Aula 5eA | 1 | 50.27 |  |  | 50.27
|  |  | A*B | Passadís | 1 | 42.27 |  |  | 42.27
|  |  | A*B | Aula 4t A | 1 | 48.34 |  |  | 48.34
|  |  | A*B | Aula 4t B | 1 | 47.63 |  |  | 47.63
|  |  | A*B | Aula 3r A | 1 | 53.21 |  |  | 53.21
|  |  | A*B | Aula 3r B | 1 | 57.79 |  |  | 57.79 | 395.31
[5 empty] | Uts. | Llargada | Amplada | Alçada | Parcial | Subtotal
|  |  | A*B | Vestíbul Pl. Segona | 1 | 22.83 |  |  | 22.83
|  |  | A*B | Vestíbul Ascensor | 1 | 5.24 |  |  | 5.24
|  |  | A*B | Música | 1 | 50.9 |  |  | 50.9
|  |  | A*B | Laboratori | 1 | 50.27 |  |  | 50.27
|  |  | A*B | WC Mestres | 1 | 6.96 |  |  | 6.96
|  |  | A*B | Arxiu | 1 | 9.9 |  |  | 9.9 | 146.1
[5 empty] | Uts. | Llargada | Amplada | Alçada | Parcial | Subtotal
|  |  | A*B | Vestíbul Pl. Tercera | 1 | 19.37 |  |  | 19.37
|  |  | A*B | Vestíbul Ascensor | 1 | 5.24 |  |  | 5.24
|  |  | A*B | Aula 6e B | 1 | 50.9 |  |  | 50.9
|  |  | A*B | Aula 6e A | 1 | 50.27 |  |  | 50.27
|  |  | A*B | Aula Acollida | 1 | 20.52 |  |  | 20.52 | 146.3
[5 empty] | Uts. | Llargada | Amplada | Alçada | Parcial | Subtotal
|  |  | A*B | Vestíbul Pl. Soterrani | 1 | 27.34 |  |  | 27.34
|  |  | A*B | Vestíbul Ascensor | 1 | 5.5 |  |  | 5.5
|  |  | A*B | Magatzem 01 | 1 | 25.51 |  |  | 25.51
|  |  | A*B | Sala Polivalent 01 | 1 | 25.55 |  |  | 25.55
|  |  | A*B | Sala Polivalent 02 | 1 | 18 |  |  | 18
|  |  | A*B | Gimnàs | 1 | 198.69 |  |  | 198.69
|  |  | A*B | Sala Pati Interior | 1 | 35.82 |  |  | 35.82
|  |  | A*B | Magatzem 02 | 1 | 9.34 |  |  | 9.34
|  |  | A*B | Taller | 1 | 24.3 |  |  | 24.3
|  |  | A*B | Vestuaris | 1 | 45.64 |  |  | 45.64
|  |  | A*B | WC Sota Escla | 1 | 4.19 |  |  | 4.19 | 419.88
|  |  | 0M | [7 empty] | 0 | 0
0C | Capítol |  | Proteccions provisionals | [7 empty] | 0 | 0
0CS010 | Partida | m² | Protecció de paviment de qualsevol tipus, a l'interior dels edificis, mitjançant el cobriment amb làmina de plàstic sobre la que es col·loca una capa de cartó arrissat fixat lateralment a tot el perímetre, que es mantindrà durant els treballs de rehabilitació o reforma, i posterior retirada de la protecció. | [6 empty] | 1502.45 |  | 0
Protecció de paviment de qualsevol tipus, a l'interior dels edificis, mitjançant el cobriment amb làmina de plàstic sobre la que es col·loca una capa de cartó arrissat fixat lateralment a tot el perímetre, que es mantindrà durant els treballs de rehabilitació o reforma, i posterior retirada de la protecció. Inclús,subministrament i col·locació de làmina de plàstic sobre la que es col·loca una capa de cartó arrissat fixat lateralment a tot el perímetre, sobre qualsevol tipus de paviment, per protegir-ho enfront de la brutícia i la pols generats durant els treballs de rehabilitació o reforma. També vigilància i manteniment de la protecció mentre durin els treballs, fixació de la protecció en totes les juntes amb cinta adhesiva, posterior retirada, recollida i càrrega manual sobre camió o contenidor.
[5 empty] | Uts. | Llargada | Amplada | Alçada | Parcial | Subtotal
|  |  | A*B | Vestíbul P.Baixa | 1 | 18.05 |  |  | 18.05
|  |  | A*B | Caixa Escala | 1 | 30.2 |  |  | 30.2
|  |  | A*B | Consergeria | 1 | 18.69 |  |  | 18.69
|  |  | A*B | WC Mestres | 1 | 4.64 |  |  | 4.64
|  |  | A*B | AMPA | 1 | 18.27 |  |  | 18.27
|  |  | A*B | Vestibul Ascensor | 1 | 5.5 |  |  | 5.5
|  |  | A*B | Passadís | 1 | 42.27 |  |  | 42.27
|  |  | A*B | Aula 5eB | 1 | 50.27 |  |  | 50.27
|  |  | A*B | Aula 2n A | 1 | 48.34 |  |  | 48.34
|  |  | A*B | Aula 2n B | 1 | 47.63 |  |  | 47.63
|  |  | A*B | Aula 1r A | 1 | 53.21 |  |  | 53.21
|  |  | A*B | Aula 1r B | 1 | 57.79 |  |  | 57.79 | 394.86
[5 empty] | Uts. | Llargada | Amplada | Alçada | Parcial | Subtotal
|  |  | A*B | Vestíbul P. Primera | 1 | 48.7 |  |  | 48.7
|  |  | A*B | Vestíbul Ascensor | 1 | 5.5 |  |  | 5.5
|  |  | A*B | Secreteria Direcció | 1 | 18.69 |  |  | 18.69
|  |  | A*B | Direcció | 1 | 18.27 |  |  | 18.27
|  |  | A*B | WC Mestres | 1 | 4.64 |  |  | 4.64
|  |  | A*B | Aula 5eA | 1 | 50.27 |  |  | 50.27
|  |  | A*B | Passadís | 1 | 42.27 |  |  | 42.27
|  |  | A*B | Aula 4t A | 1 | 48.34 |  |  | 48.34
|  |  | A*B | Aula 4t B | 1 | 47.63 |  |  | 47.63
|  |  | A*B | Aula 3r A | 1 | 53.21 |  |  | 53.21
|  |  | A*B | Aula 3r B | 1 | 57.79 |  |  | 57.79 | 395.31
[5 empty] | Uts. | Llargada | Amplada | Alçada | Parcial | Subtotal
|  |  | A*B | Vestíbul Pl. Segona | 1 | 22.83 |  |  | 22.83
|  |  | A*B | Vestíbul Ascensor | 1 | 5.24 |  |  | 5.24
|  |  | A*B | Música | 1 | 50.9 |  |  | 50.9
|  |  | A*B | Laboratori | 1 | 50.27 |  |  | 50.27
|  |  | A*B | WC Mestres | 1 | 6.96 |  |  | 6.96
|  |  | A*B | Arxiu | 1 | 9.9 |  |  | 9.9 | 146.1
[5 empty] | Uts. | Llargada | Amplada | Alçada | Parcial | Subtotal
|  |  | A*B | Vestíbul Pl. Tercera | 1 | 19.37 |  |  | 19.37
|  |  | A*B | Vestíbul Ascensor | 1 | 5.24 |  |  | 5.24
|  |  | A*B | Aula 6e B | 1 | 50.9 |  |  | 50.9
|  |  | A*B | Aula 6e A | 1 | 50.27 |  |  | 50.27
|  |  | A*B | Aula Acollida | 1 | 20.52 |  |  | 20.52 | 146.3
[5 empty] | Uts. | Llargada | Amplada | Alçada | Parcial | Subtotal
|  |  | A*B | Vestíbul Pl. Soterrani | 1 | 27.34 |  |  | 27.34
|  |  | A*B | Vestíbul Ascensor | 1 | 5.5 |  |  | 5.5
|  |  | A*B | Magatzem 01 | 1 | 25.51 |  |  | 25.51
|  |  | A*B | Sala Polivalent 01 | 1 | 25.55 |  |  | 25.55
|  |  | A*B | Sala Polivalent 02 | 1 | 18 |  |  | 18
|  |  | A*B | Gimnàs | 1 | 198.69 |  |  | 198.69
|  |  | A*B | Sala Pati Interior | 1 | 35.82 |  |  | 35.82
|  |  | A*B | Magatzem 02 | 1 | 9.34 |  |  | 9.34
|  |  | A*B | Taller | 1 | 24.3 |  |  | 24.3
|  |  | A*B | Vestuaris | 1 | 45.64 |  |  | 45.64
|  |  | A*B | WC Sota Escla | 1 | 4.19 |  |  | 4.19 | 419.88
|  |  | 0C | [7 empty] | 0 | 0
|  |  | 0 | [7 empty] | 0 | 0
D | Capítol |  | Demolicions | [7 empty] | 0 | 0
DR | Capítol |  | Revestiments i extradossats | [7 empty] | 0 | 0
DRA010 | Partida | m² | Demolició d'enrajolat de rajola de València, amb mitjans manuals i càrrega manual sobre camió o contenidor. | [6 empty] | 124.92 |  | 0
Els treballs consistiran en la demolició de l’enrajolat existent de rajola ceràmica tipus València, mitjançant mitjans manuals, incloent la retirada de les peces ceràmiques i del morter d’adherència necessari fins a deixar el suport en condicions adequades. Els materials resultants de la demolició es recolliran i retiraran de forma ordenada, procedint a la seva evacuació a gestor autoritzat, mitjançant camió o contenidor degudament autoritzat, d’acord amb la normativa vigent en matèria de gestió de residus.
[5 empty] | Uts. | Llargada | Amplada | Alçada | Parcial | Subtotal
|  |  | A*C*D | Passadís | 2 |  | 27.63 | 1.1 | 60.79
|  |  | A*C*D |  | 1 |  | 1.52 | 1.1 | 1.67 | 62.46
[5 empty] | Uts. | Llargada | Amplada | Alçada | Parcial | Subtotal
|  |  | A*C*D | Passadís | 2 |  | 27.63 | 1.1 | 60.79
|  |  | A*C*D |  | 1 |  | 1.52 | 1.1 | 1.67 | 62.46
DRD010 | Partida | m² | Aixecat de revestiment de suro en paraments interiors, amb mitjans manuals, sense deteriorar la superfície suport, que quedarà al descobert i preparada per al seu posterior revestiment, i càrrega manual sobre camió o contenidor. | [6 empty] | 198.22 |  | 0
Aixecat de revestiment de suro existent en paraments interiors, realitzat amb mitjans manuals, amb la cura necessària per no deteriorar la superfície suport, que quedarà al descobert i preparada per al seu posterior revestiment. Inclou la retirada completa del revestiment, la càrrega manual i trasllat a camió o contenidor autoritzat, així com la neteja posterior de restes de cola, adhesius o materials d’ancoratge, deixant el parament net i apte per a la següent fase d’obra. Inclou mà d’obra, mitjans auxiliars, proteccions necessàries i neteja final de la zona d’actuació.
[5 empty] | Uts. | Llargada | Amplada | Alçada | Parcial | Subtotal
|  |  | A*C*D | Passadís | 0.5 |  | 27.63 | 1 | 13.82
|  |  | A*C*D | Aula 2n A | 2 |  | 6.3 | 1 | 12.6
|  |  | A*C*D | Aula 2n B | 2 |  | 6.3 | 1 | 12.6
|  |  | A*C*D | Aula 1r A | 2 |  | 6.3 | 1 | 12.6
|  |  | A*C*D | Aula 1r B | 2 |  | 7.92 | 1 | 15.84
|  |  | A*C*D | Aula 5e B | 1 |  | 8.6 | 1 | 8.6
|  |  | A*C*D |  | 1 |  | 5.85 | 1 | 5.85 | 81.91
[5 empty] | Uts. | Llargada | Amplada | Alçada | Parcial | Subtotal
|  |  | A*C*D | Passadís | 0.5 |  | 27.63 | 1 | 13.82
|  |  | A*C*D | Aula 4t A | 2 |  | 6.3 | 1 | 12.6
|  |  | A*C*D | Aula 4t B | 2 |  | 6.3 | 1 | 12.6
|  |  | A*C*D | Aula 3r A | 2 |  | 6.3 | 1 | 12.6
|  |  | A*C*D | Aula 3r B | 2 |  | 7.92 | 1 | 15.84
|  |  | A*C*D | Aula 5e A | 1 |  | 8.6 | 1 | 8.6
|  |  | A*C*D | 1 | 1 |  | 5.85 | 1 | 5.85 | 81.91
[5 empty] | Uts. | Llargada | Amplada | Alçada | Parcial | Subtotal
|  |  | A*C*D | Laboratori | 1 |  | 8.6 | 1 | 8.6
|  |  | A*C*D | Música | 1 |  | 8.6 | 1 | 8.6 | 17.2
[5 empty] | Uts. | Llargada | Amplada | Alçada | Parcial | Subtotal
|  |  | A*C*D | Aula 6e A | 1 |  | 8.6 | 1 | 8.6
|  |  | A*C*D | Aula 6e B | 1 |  | 8.6 | 1 | 8.6 | 17.2
|  |  | DR | [7 empty] | 0 | 0
|  |  | D | [7 empty] | 0 | 0
H | Capítol |  | Acabaments i ajudes | [7 empty] | 0 | 0
HR | Capítol |  | Acabaments | [7 empty] | 0 | 0
LLIS001 | Partida | m | Reposició de tapajuntes de fusta de dimensions iguals a l'existent, col·locat amb adhesiu monocomponent, i pintat. Inclou tots els mitjans auxiliars i materials necessaris per acabar la activitat. | [6 empty] | 168.82 |  | 0
Reposició de tapajuntes de fusta de dimensions iguals a l'existent, col·locat amb adhesiu monocomponent, i pintat. Inclou tots els mitjans auxiliars i materials necessaris per acabar la activitat.
[5 empty] | Uts. | Llargada | Amplada | Alçada | Parcial | Subtotal
|  |  | A*B | PB. Passadís | 2 | 27.63 |  |  | 55.26
|  |  | A*B |  | 1 | 1.52 |  |  | 1.52
|  |  | A*B | PB. Interior aules | 1 | 27.63 |  |  | 27.63
|  |  | A*B | P1. Passadís | 2 | 27.63 |  |  | 55.26
|  |  | A*B |  | 1 | 1.52 |  |  | 1.52
|  |  | A*B | P1. Interior Aules | 1 | 27.63 |  |  | 27.63 | 168.82
HYL020b | Partida | U | Neteja fina d'obra en edifici d'altres usos. | [6 empty] | 1 |  | 0
Neteja fina d'obra en edifici d'altres usos, incloent els treballs d'eliminació de la brutícia i la pols acumulada en paraments i tancaments metàl·lics, neteja i desinfecció de banys i lavabos, neteja de vidres i tancaments exteriors, eliminació de taques i restes de guix i morter adherits en terres i altres elements, recollida i retirada de plàstics i cartrons, tot això junt amb les restes de fi d'obra dipositats en el contenidor de residus per al seu transport a abocador autoritzat.
[5 empty] | Uts. | Llargada | Amplada | Alçada | Parcial | Subtotal
|  |  |  | Previsió neteja d'obra | 1 |  |  |  | 1 | 1
|  |  | HR | [7 empty] | 0 | 0
|  |  | H | [7 empty] | 0 | 0
R | Capítol |  | Revestiments i extrasdossats | [7 empty] | 0 | 0
RD | Capítol |  | Decoratius | [7 empty] | 0 | 0
RPG010 | Partida | m² | Guarnit de guix de construcció B1 a bona vista, sobre parament vertical, de fins 3 m d'altura, armat i reforçat amb malla antiàlcalis inclús en els canvis de material, i acabat de lliscat de guix d'aplicació en capa fina C6, amb cantoneres. | [6 empty] | 124.92 |  | 0
Guarnit de guix de construcció tipus B1, aplicat a bona vista sobre parament vertical de fins a 3 m d’altura, degudament armat i reforçat amb malla antiàlcalis, inclosa la col·locació en canvis de material i punts singulars, per garantir la continuïtat i evitar fissuracions. Acabat mitjançant lliscat de guix d’aplicació en capa fina tipus C6, amb col·locació de cantoneres metàl·liques o de PVC en arestes i angles. L’acabat final serà uniforme, llis i amb textura i aspecte similar a l’existent, integrant-se visualment amb els paraments adjacents. Inclou tots els treballs previs de preparació del suport, materials, mà d’obra, mitjans auxiliars, proteccions necessàries, retacs, repassos i neteja final, deixant el parament apte per a posterior pintat o acabat.
[5 empty] | Uts. | Llargada | Amplada | Alçada | Parcial | Subtotal
|  |  | A*C*D | Passadís | 2 |  | 27.63 | 1.1 | 60.79
|  |  | A*C*D |  | 1 |  | 1.52 | 1.1 | 1.67 | 62.46
[5 empty] | Uts. | Llargada | Amplada | Alçada | Parcial | Subtotal
|  |  | A*C*D | Passadís | 2 |  | 27.63 | 1.1 | 60.79
|  |  | A*C*D |  | 1 |  | 1.52 | 1.1 | 1.67 | 62.46
SIR010 | Partida | U | Rètol de senyalització adhesiu segons les necessitats del centre educatiu. | [6 empty] | 38 |  | 0
Rètol de senyalització adhesiu segons les necessitats del centre educatiu en les portes, segons nomenclatura a confirmar amb l'Escola.
[5 empty] | Uts. | Llargada | Amplada | Alçada | Parcial | Subtotal
|  |  |  | P. BAIXA | 9 |  |  |  | 9
|  |  |  | P. PRIMERA | 9 |  |  |  | 9
|  |  |  | P. SEGONA | 4 |  |  |  | 4
|  |  |  | P.TERCERA | 3 |  |  |  | 3
|  |  |  | P.SOTERRANI | 10 |  |  |  | 10
|  |  |  | Previsió | 3 |  |  |  | 3 | 38
|  |  | RD | [7 empty] | 0 | 0
RI | Capítol |  | Pintures en paraments interiors | [7 empty] | 0 | 0
RIP030 | Partida | m² | Aplicació manual de dues mans de pintura plàstica rentable color a escollir, acabat mat, textura llisa, la primera mà diluïda amb un 20% d'aigua i la següent sense diluir, (rendiment: 0,13 l/m² cada mà); prèvia aplicació d'una mà d'emprimació a base de copolímers acrílics en suspensió aquosa, sobre parament interior de guix o escaiola, vertical, de més de 3 m d'altura. | [6 empty] | 2018.99 |  | 0
Aplicació manual de dues mans de pintura plàstica rentable, color a escollir per la Direcció Facultativa o la Propietat, acabat mat i textura llisa, sobre parament interior vertical de guix o escaiola, de més de 3 m d’altura. La primera mà s’aplicarà diluïda amb un 20 % d’aigua i la segona sense diluir, amb un rendiment aproximat de 0,13 l/m² per mà. Prèviament s’aplicarà una mà d’emprimació a base de copolímers acrílics en suspensió aquosa, adequada al suport. Inclou el massillat amb massilla d’interior per a l’eliminació de petites imperfeccions, el raspat i sanejament puntual del suport en cas de zones deteriorades, així com la seva reparació prèvia al pintat. Inclou també el pintat de la part proporcional de conduccions i elements d’instal·lacions vistos. S’inclouen tots els materials, mà d’obra, mitjans auxiliars, proteccions necessàries i neteja final, deixant el parament amb un acabat uniforme, continu i apte per a l’ús previst.
[5 empty] | Uts. | Llargada | Amplada | Alçada | Parcial | Subtotal
|  |  | A*C*D | Vestíbul P.Baixa | 1 |  | 17 | 1.8 | 30.6
|  |  | A*C*D | Caixa Escala | 1 |  | 26.85 | 1.8 | 48.33
|  |  | A*C*D | Consergeria | 1 |  | 17.3 | 1.8 | 31.14
|  |  | A*C*D | WC Mestres | 1 |  | 8.64 | 0.4 | 3.46
|  |  | A*C*D | AMPA | 1 |  | 17.1 | 1.8 | 30.78
|  |  | A*C*D | Vestibul Ascensor | 1 |  | 9.56 | 2.6 | 24.86
|  |  | A*C*D | Passadís | 1 |  | 58.89 | 1 | 58.89
|  |  | A*C*D | Aula 5eB | 1 |  | 28.89 | 1.8 | 52
|  |  | A*C*D | Aula 2n A | 1 |  | 27.95 | 1.8 | 50.31
|  |  | A*C*D | Aula 2n B | 1 |  | 27.72 | 1.8 | 49.9
|  |  | A*C*D | Aula 1r A | 1 |  | 29.49 | 1.8 | 53.08
|  |  | A*C*D | Aula 1r B | 1 |  | 30.43 | 1.8 | 54.77 | 488.12
[5 empty] | Uts. | Llargada | Amplada | Alçada | Parcial | Subtotal
|  |  | A*C*D | Vestíbul P. Primera | 1 |  | 35.54 | 1.8 | 63.97
|  |  | A*C*D | Vestíbul Ascensor | 1 |  | 9.56 | 2.6 | 24.86
|  |  | A*C*D | Secreteria Direcció | 1 |  | 17.3 | 1.8 | 31.14
|  |  | A*C*D | Direcció | 1 |  | 17.1 | 1.8 | 30.78
|  |  | A*C*D | WC Mestres | 1 |  | 8.64 | 0.4 | 3.46
|  |  | A*C*D | Aula 5eA | 1 |  | 28.89 | 1.8 | 52
|  |  | A*C*D | Passadís | 1 |  | 58.89 | 1 | 58.89
|  |  | A*C*D | Aula 4t A | 1 |  | 27.95 | 1.8 | 50.31
|  |  | A*C*D | Aula 4t B | 1 |  | 27.72 | 1.8 | 49.9
|  |  | A*C*D | Aula 3r A | 1 |  | 29.49 | 1.8 | 53.08
|  |  | A*C*D | Aula 3r B | 1 |  | 30.43 | 1.8 | 54.77 | 473.16
[5 empty] | Uts. | Llargada | Amplada | Alçada | Parcial | Subtotal
|  |  | A*C*D | Vestíbul Pl. Segona | 1 |  | 23.32 | 1.8 | 41.98
|  |  | A*C*D | Vestíbul Ascensor | 1 |  | 9.33 | 2.6 | 24.26
|  |  | A*C*D | Música | 1 |  | 29.04 | 1.8 | 52.27
|  |  | A*C*D | Laboratori | 1 |  | 28.89 | 1.8 | 52
|  |  | A*C*D | WC Mestres | 1 |  | 10.6 | 0.4 | 4.24
|  |  | A*C*D | Arxiu | 1 |  | 13.16 | 1.8 | 23.69 | 198.44
[5 empty] | Uts. | Llargada | Amplada | Alçada | Parcial | Subtotal
|  |  | A*C*D | Vestíbul Pl. Tercera | 1 |  | 22.78 | 1.8 | 41
|  |  | A*C*D | Vestíbul Ascensor | 1 |  | 9.33 | 2.6 | 24.26
|  |  | A*C*D | Aula 6e B | 1 |  | 29.04 | 1.8 | 52.27
|  |  | A*C*D | Aula 6e A | 1 |  | 28.89 | 1.8 | 52
|  |  | A*C*D | Aula Acollida | 1 |  | 18.16 | 1.8 | 32.69 | 202.22
[5 empty] | Uts. | Llargada | Amplada | Alçada | Parcial | Subtotal
|  |  | A*C*D | Vestíbul Pl. Soterrani | 1 |  | 24.4 | 1.8 | 43.92
|  |  | A*C*D | Vestíbul Ascensor | 1 |  | 9.56 | 2.6 | 24.86
|  |  | A*C*D | Magatzem 01 | 1 |  | 20.51 | 2.8 | 57.43
|  |  | A*C*D | Sala Polivalent 01 | 1 |  | 25.11 | 2.8 | 70.31
|  |  | A*C*D | Sala Polivalent 02 | 1 |  | 18 | 2.8 | 50.4
|  |  | A*C*D | Gimnàs | 1 |  | 66.03 | 2.8 | 184.88
|  |  | A*C*D | Sala Pati Interior | 1 |  | 29.29 | 2.8 | 82.01
|  |  | A*C*D | Magatzem 02 | 1 |  | 12.5 | 2.8 | 35
|  |  | A*C*D | Taller | 1 |  | 20.01 | 2.8 | 56.03
|  |  | A*C*D | Vestuaris | 1 |  | 29.98 | 0.7 | 20.99
|  |  | A*C*D | WC Sota Escla | 1 |  | 11.15 | 2.8 | 31.22 | 657.05
RIP030b | Partida | m² | Aplicació manual de dues mans de pintura plàstica rentable color a escollir, acabat mat, textura llisa, la primera mà diluïda amb un 20% d'aigua i la següent sense diluir, (rendiment: 0,13 l/m² cada mà); prèvia aplicació d'una mà d'emprimació a base de copolímers acrílics en suspensió aquosa, sobre parament interior de guix o escaiola, vertical, a més de 3 m d'altura. Inclús massilla d'interior per eliminar petites imperfeccions i el pintat de la part proporcional de conduccions per instal·lacions. En cas de que el suport estigui deteriorat s'inclou el raspat de la zona per poder reparar-lo. | [6 empty] | 1529.09 |  | 0
Aplicació manual de dues mans de pintura plàstica rentable, color a escollir per la Direcció Facultativa o la Propietat, acabat mat i textura llisa, sobre parament interior vertical de guix o escaiola, de més de 3 m d’altura. La primera mà s’aplicarà diluïda amb un 20 % d’aigua i la segona sense diluir, amb un rendiment aproximat de 0,13 l/m² per mà. Prèviament s’aplicarà una mà d’emprimació a base de copolímers acrílics en suspensió aquosa, adequada al suport. Inclou el massillat amb massilla d’interior per a l’eliminació de petites imperfeccions, el raspat i sanejament puntual del suport en cas de zones deteriorades, així com la seva reparació prèvia al pintat. Inclou també el pintat de la part proporcional de conduccions i elements d’instal·lacions vistos. S’inclouen tots els materials, mà d’obra, mitjans auxiliars, proteccions necessàries i neteja final, deixant el parament amb un acabat uniforme, continu i apte per a l’ús previst.
[5 empty] | Uts. | Llargada | Amplada | Alçada | Parcial | Subtotal
|  |  | A*C*D | Vestíbul P.Baixa | 1 |  | 17 | 2.15 | 36.55
|  |  | A*C*D | Caixa Escala | 1 |  | 26.85 | 2.15 | 57.73
|  |  | A*C*D | Consergeria | 1 |  | 17.3 | 2.15 | 37.2
|  |  | A*C*D | AMPA | 1 |  | 17.1 | 2.15 | 36.77
|  |  | A*C*D | Passadís | 1 |  | 58.89 | 1.5 | 88.34
|  |  | A*C*D | Aula 5eB | 1 |  | 28.89 | 2.15 | 62.11
|  |  | A*C*D | Aula 2n A | 1 |  | 27.95 | 2.15 | 60.09
|  |  | A*C*D | Aula 2n B | 1 |  | 27.72 | 2.15 | 59.6
|  |  | A*C*D | Aula 1r A | 1 |  | 29.49 | 2.15 | 63.4
|  |  | A*C*D | Aula 1r B | 1 |  | 30.43 | 2.15 | 65.42 | 567.21
[5 empty] | Uts. | Llargada | Amplada | Alçada | Parcial | Subtotal
|  |  | A*C*D | Vestíbul P. Primera | 1 |  | 35.54 | 2.15 | 76.41
|  |  | A*C*D | Secreteria Direcció | 1 |  | 17.3 | 2.15 | 37.2
|  |  | A*C*D | Direcció | 1 |  | 17.1 | 2.15 | 36.77
|  |  | A*C*D | Aula 5eA | 1 |  | 28.89 | 2.15 | 62.11
|  |  | A*C*D | Passadís | 1 |  | 58.89 | 1.5 | 88.34
|  |  | A*C*D | Aula 4t A | 1 |  | 27.95 | 2.15 | 60.09
|  |  | A*C*D | Aula 4t B | 1 |  | 27.72 | 2.15 | 59.6
|  |  | A*C*D | Aula 3r A | 1 |  | 29.49 | 2.15 | 63.4
|  |  | A*C*D | Aula 3r B | 1 |  | 30.43 | 2.15 | 65.42 | 549.34
[5 empty] | Uts. | Llargada | Amplada | Alçada | Parcial | Subtotal
|  |  | A*C*D | Vestíbul Pl. Segona | 1 |  | 23.32 | 2.15 | 50.14
|  |  | A*C*D | Música | 1 |  | 29.04 | 2.15 | 62.44
|  |  | A*C*D | Laboratori | 1 |  | 28.89 | 2.15 | 62.11
|  |  | A*C*D | Arxiu | 1 |  | 13.16 | 2.15 | 28.29 | 202.98
[5 empty] | Uts. | Llargada | Amplada | Alçada | Parcial | Subtotal
|  |  | A*C*D | Vestíbul Pl. Tercera | 1 |  | 22.78 | 1.7 | 38.73
|  |  | A*C*D | Aula 6e B | 1 |  | 29.04 | 1.7 | 49.37
|  |  | A*C*D | Aula 6e A | 1 |  | 28.89 | 1.7 | 49.11
|  |  | A*C*D | Aula Acollida | 1 |  | 18.16 | 1.7 | 30.87 | 168.08
[5 empty] | Uts. | Llargada | Amplada | Alçada | Parcial | Subtotal
|  |  | A*C*D | Vestíbul Pl. Soterrani | 1 |  | 24.4 | 1.7 | 41.48 | 41.48
RIP030c | Partida | m² | Aplicació manual de dues mans de pintura plàstica rentable color a escollir, acabat mat, textura llisa, la primera mà diluïda amb un 20% d'aigua i la següent sense diluir, (rendiment: 0,13 l/m² cada mà); prèvia aplicació d'una mà d'emprimació a base de copolímers acrílics en suspensió aquosa, sobre parament interior de guix o escaiola, horitzontal, a més de 3 m d'altura. Inclús massilla d'interior per eliminar petites imperfeccions i el pintat de la part proporcional de conduccions per instal·lacions. En cas de que el suport estigui deteriorat s'inclou el raspat de la zona per poder reparar-lo. | [6 empty] | 1401.67 |  | 0
Aplicació manual de dues mans de pintura plàstica rentable, color a escollir per la Direcció Facultativa o la Propietat, acabat mat i textura llisa, sobre parament interior horitzontal de guix o escaiola, de més de 3 m d’altura. La primera mà s’aplicarà diluïda amb un 20 % d’aigua i la segona sense diluir, amb un rendiment aproximat de 0,13 l/m² per mà. Prèviament s’aplicarà una mà d’emprimació a base de copolímers acrílics en suspensió aquosa, adequada al suport. Inclou el massillat amb massilla d’interior per a l’eliminació de petites imperfeccions, el raspat i sanejament puntual del suport en cas de zones deteriorades, així com la seva reparació prèvia al pintat. Inclou també el pintat de la part proporcional de conduccions i elements d’instal·lacions vistos. S’inclouen tots els materials, mà d’obra, mitjans auxiliars, proteccions necessàries i neteja final, deixant el parament amb un acabat uniforme, continu i apte per a l’ús previst.
[5 empty] | Uts. | Llargada | Amplada | Alçada | Parcial | Subtotal
|  |  | A*B | Vestíbul P.Baixa | 1 | 18.05 |  |  | 18.05
|  |  | A*B | Caixa Escala | 1 | 30.2 |  |  | 30.2
|  |  | A*B | Consergeria | 1 | 18.69 |  |  | 18.69
|  |  | A*B | AMPA | 1 | 18.27 |  |  | 18.27
|  |  | A*B | Vestibul Ascensor | 1 | 5.5 |  |  | 5.5
|  |  | A*B | Aula 5eB | 1 | 50.27 |  |  | 50.27
|  |  | A*B | Aula 2n A | 1 | 48.34 |  |  | 48.34
|  |  | A*B | Aula 2n B | 1 | 47.63 |  |  | 47.63
|  |  | A*B | Aula 1r A | 1 | 53.21 |  |  | 53.21
|  |  | A*B | Aula 1r B | 1 | 57.79 |  |  | 57.79 | 347.95
[5 empty] | Uts. | Llargada | Amplada | Alçada | Parcial | Subtotal
|  |  | A*B | Vestíbul P. Primera | 1 | 48.7 |  |  | 48.7
|  |  | A*B | Vestíbul Ascensor | 1 | 5.5 |  |  | 5.5
|  |  | A*B | Secreteria Direcció | 1 | 18.69 |  |  | 18.69
|  |  | A*B | Direcció | 1 | 18.27 |  |  | 18.27
|  |  | A*B | Aula 5eA | 1 | 50.27 |  |  | 50.27
|  |  | A*B | Aula 4t A | 1 | 48.34 |  |  | 48.34
|  |  | A*B | Aula 4t B | 1 | 47.63 |  |  | 47.63
|  |  | A*B | Aula 3r A | 1 | 53.21 |  |  | 53.21
|  |  | A*B | Aula 3r B | 1 | 57.79 |  |  | 57.79 | 348.4
[5 empty] | Uts. | Llargada | Amplada | Alçada | Parcial | Subtotal
|  |  | A*B | Vestíbul Pl. Segona | 1 | 22.83 |  |  | 22.83
|  |  | A*B | Vestíbul Ascensor | 1 | 5.24 |  |  | 5.24
|  |  | A*B | Música | 1 | 50.9 |  |  | 50.9
|  |  | A*B | Laboratori | 1 | 50.27 |  |  | 50.27
|  |  | A*B | Arxiu | 1 | 9.9 |  |  | 9.9 | 139.14
[5 empty] | Uts. | Llargada | Amplada | Alçada | Parcial | Subtotal
|  |  | A*B | Vestíbul Pl. Tercera | 1 | 19.37 |  |  | 19.37
|  |  | A*B | Vestíbul Ascensor | 1 | 5.24 |  |  | 5.24
|  |  | A*B | Aula 6e B | 1 | 50.9 |  |  | 50.9
|  |  | A*B | Aula 6e A | 1 | 50.27 |  |  | 50.27
|  |  | A*B | Aula Acollida | 1 | 20.52 |  |  | 20.52 | 146.3
[5 empty] | Uts. | Llargada | Amplada | Alçada | Parcial | Subtotal
|  |  | A*B | Vestíbul Pl. Soterrani | 1 | 27.34 |  |  | 27.34
|  |  | A*B | Vestíbul Ascensor | 1 | 5.5 |  |  | 5.5
|  |  | A*B | Magatzem 01 | 1 | 25.51 |  |  | 25.51
|  |  | A*B | Sala Polivalent 01 | 1 | 25.55 |  |  | 25.55
|  |  | A*B | Sala Polivalent 02 | 1 | 18 |  |  | 18
|  |  | A*B | Gimnàs | 1 | 198.69 |  |  | 198.69
|  |  | A*B | Sala Pati Interior | 1 | 35.82 |  |  | 35.82
|  |  | A*B | Magatzem 02 | 1 | 9.34 |  |  | 9.34
|  |  | A*B | Taller | 1 | 24.3 |  |  | 24.3
|  |  | A*B | Vestuaris | 1 | 45.64 |  |  | 45.64
|  |  | A*B | WC Sota Escla | 1 | 4.19 |  |  | 4.19 | 419.88
PINT001 | Partida | PA | Partida alçada d'abonament íntegre per pintar les conduccions de les instal·lacions ubicades en el interior de les aules. Inclou tots els mitjans auxiliars i materials necessaris. Tot acabat. | [6 empty] | 5 |  | 0
Partida alçada d'abonament íntegre per pintar les conduccions de les instal·lacions ubicades en el interior de les aules. Inclou tots els mitjans auxiliars i materials necessaris. Tot acabat.
[5 empty] | Uts. | Llargada | Amplada | Alçada | Parcial | Subtotal
|  |  |  | P Soterrani | 1 |  |  |  | 1
|  |  |  | PB | 1 |  |  |  | 1
|  |  |  | P1 | 1 |  |  |  | 1
|  |  |  | P2 | 1 |  |  |  | 1
|  |  |  | P3 | 1 |  |  |  | 1 | 5
|  |  | RI | [7 empty] | 0 | 0
RM | Capítol |  | Pintures i tractaments sobre suport de fusta | [7 empty] | 0 | 0
RME020e | Partida | U | Pintat de porta interior de fusta amb un ample entre 60 - 115 cm i una alçada fins 215 cm, mitjançant aplicació d'una mà de fons amb emprimació segelladora, a base de resines alquídiques i pigments seleccionats, (rendiment: 0,111 l/m²) | [6 empty] | 38 |  | 0
Pintat de porta interior de fusta amb un ample entre 60 - 115 cm i una alçada fins 215 cm, mitjançant aplicació d'una mà de fons amb emprimació segelladora, a base de resines alquídiques i pigments seleccionats, (rendiment: 0,111 l/m²), com fixador de superfície i dues mans d'acabat amb esmalt sintètic a base de resines alquídiques, (rendiment: 0,091 l/m² cada mà). Fins i tot preparació del suport mitjançant escatat de la seva superfície i posterior neteja, abans de començar l'aplicació de la mà d'emprimació, encintat i tractament de juntes. Inclùs la part proporcional de marc, sigui de fusta o metàl·lic i desmuntatge i muntatge del sistema antipicadits si fos necessari.
[5 empty] | Uts. | Llargada | Amplada | Alçada | Parcial | Subtotal
|  |  |  | P. BAIXA | 9 |  |  |  | 9
|  |  |  | P. PRIMERA | 9 |  |  |  | 9
|  |  |  | P. SEGONA | 4 |  |  |  | 4
|  |  |  | P.TERCERA | 3 |  |  |  | 3
|  |  |  | P.SOTERRANI | 10 |  |  |  | 10
|  |  |  | Previsió | 3 |  |  |  | 3 | 38
RMB020 | Partida | m² | Vernís sintètic, per a interiors, incolor, acabat brillant, sobre superfície de barana de fusta, preparació del suport, mà de fons protector, insecticida, fungicida i termicida (rendiment: 0,24 l/m²) i dues mans d'acabat amb vernís sintètic a porus tancat (rendiment: 0,067 l/m² cada mà). | [6 empty] | 52.2 |  | 0
Vernís sintètic, per a interiors, incolor, acabat brillant, sobre superfície de barana de fusta, preparació del suport, mà de fons protector, insecticida, fungicida i termicida (rendiment: 0,24 l/m²) i dues mans d'acabat amb vernís sintètic a porus tancat (rendiment: 0,067 l/m² cada mà).
[5 empty] | Uts. | Llargada | Amplada | Alçada | Parcial | Subtotal
|  |  | A*B*C | Escala P Soterrani a PB | 2 | 7.2 | 1 |  | 14.4
|  |  | A*B*C | Escala PB a P1 | 2 | 6.3 | 1 |  | 12.6
|  |  | A*B*C | Escala P1 a P2 | 2 | 6.3 | 1 |  | 12.6
|  |  | A*B*C | Escala P2 a P3 | 2 | 6.3 | 1 |  | 12.6 | 52.2
RME020b | Partida | m² | Esmalt sintètic, color a escollir, acabat brillant, sobre superfície de fusteria interior de fusta, preparació del suport, mà de fons (rendiment: 0,111 l/m²) i dues mans d'acabat amb esmalt sintètic (rendiment: 0,083 l/m² cada mà). | [6 empty] | 124.8 |  | 0
Esmalt sintètic, color a escollir, acabat brillant, sobre superfície de fusteria interior de fusta, preparació del suport, mà de fons (rendiment: 0,111 l/m²) i dues mans d'acabat amb esmalt sintètic (rendiment: 0,083 l/m² cada mà).
[5 empty] | Uts. | Llargada | Amplada | Alçada | Parcial | Subtotal
|  |  | A*C*D | Passadís. Vidriera | 2 |  | 6.5 | 1.6 | 20.8
|  |  | A*C*D |  | 2 |  | 6.5 | 1.6 | 20.8
|  |  | A*C*D |  | 2 |  | 6.5 | 1.6 | 20.8 | 62.4
[5 empty] | Uts. | Llargada | Amplada | Alçada | Parcial | Subtotal
|  |  | A*C*D | Passadís. Vidriera | 2 |  | 6.5 | 1.6 | 20.8
|  |  | A*C*D |  | 2 |  | 6.5 | 1.6 | 20.8
|  |  | A*C*D |  | 2 |  | 6.5 | 1.6 | 20.8 | 62.4
|  |  | RM | [7 empty] | 0 | 0
RN | Capítol |  | Pintures sobre suport metàl·lic | [7 empty] | 0 | 0
RNE010 | Partida | m² | Esmalt sintètic, color a escollir, acabat brillant, sobre superfície de ferro o acer, neteja i preparació de la superfície a pintar, mitjançant mètodes manuals fins a deixar-la exempta de greixos, dues mans d'emprimació | [6 empty] | 52.2 |  | 0
Formació de capa d'esmalt sintètic, color a escollir, acabat brillant, sobre superfície de ferro o acer, mitjançant aplicació de dues mans d'emprimació anticorrosiva, com fixador de superfície i protector antioxidant, amb un espessor mínim de pel·lícula seca de 45 microns per ma (rendiment: 0,111 l/m²) i dues mans d'acabat amb esmalt sintètic a base de resines alquídiques, amb un espessor mínim de pel·lícula seca de 35 microns per ma (rendiment: 0,08 l/m²). Inclús neteja i preparació de la superfície a pintar, mitjançant mètodes manuals fins a deixar-la exempta de greixos, abans de començar l'aplicació de la 1ª mà d'emprimació.
[5 empty] | Uts. | Llargada | Amplada | Alçada | Parcial | Subtotal
|  |  | A*B*C | Escala P Soterrani a PB | 2 | 7.2 | 1 |  | 14.4
|  |  | A*B*C | Escala PB a P1 | 2 | 6.3 | 1 |  | 12.6
|  |  | A*B*C | Escala P1 a P2 | 2 | 6.3 | 1 |  | 12.6
|  |  | A*B*C | Escala P2 a P3 | 2 | 6.3 | 1 |  | 12.6 | 52.2
|  |  | RN | [7 empty] | 0 | 0
RP | Capítol |  | Conglomerats tradicionals | [7 empty] | 0 | 0
RPG011 | Partida | m² | Lliscat de guix d'aplicació en capa fina C6 en una superfície prèviament guarnida, sobre parament vertical, de més de 3 m d'altura. | [6 empty] | 50 |  | 0
Lliscat de guix d'aplicació en capa fina C6 en una superfície prèviament guarnida, sobre parament vertical, de més de 3 m d'altura.
[5 empty] | Uts. | Llargada | Amplada | Alçada | Parcial | Subtotal
|  |  |  | PREVISIÓ | 50 |  |  |  | 50 | 50
RPG011b | Partida | m² | Lliscat de guix d'aplicació en capa fina C6 en una superfície prèviament guarnida, sobre parament horitzontal, a més de 3 m d'altura. | [6 empty] | 100 |  | 0
Lliscat de guix d'aplicació en capa fina C6 en una superfície prèviament guarnida, sobre parament horitzontal, a més de 3 m d'altura.
[5 empty] | Uts. | Llargada | Amplada | Alçada | Parcial | Subtotal
|  |  |  | PREVISIÓ | 100 |  |  |  | 100 | 100
|  |  | RP | [7 empty] | 0 | 0
RS | Capítol |  | Paviments | [7 empty] | 0 | 0
RSC020b | Partida | m | Entornpeu de terratzo microgra (menor o igual a 6 mm), color a definir per CLIENT, per a interiors, 40x10 cm, amb el cantell rebaixat i un grau de polit de 220. | [6 empty] | 123.56 |  | 0
Entornpeu de terratzo microgra (menor o igual a 6 mm), color a definir per CLIENT, per a interiors, 40x10 cm, amb el cantell rebaixat i un grau de polit de 220.S
[5 empty] | Uts. | Llargada | Amplada | Alçada | Parcial | Subtotal
|  |  | A*B | PB. Passadís | 2 | 27.63 |  |  | 55.26
|  |  | A*B |  | 1 | 1.52 |  |  | 1.52
|  |  | A*B | P1. Passadís | 2 | 27.63 |  |  | 55.26
|  |  | A*B |  | 1 | 1.52 |  |  | 1.52
|  |  | A*B | Previsió | 1 | 10 |  |  | 10 | 123.56
|  |  | RS | [7 empty] | 0 | 0
RY | Capítol |  | Preparacions, proteccions, reparacions i reforços de revestiments | [7 empty] | 0 | 0
RYP005 | Partida | m² | Preparació de superfície de fusta, amb capes de pintura en mal estat, mitjançant l'aplicació de 0,29 l/m² de decapant, per a procedir posteriorment al seu repintat (no inclòs en aquest preu). | [6 empty] | 43.8 |  | 0
Preparació de superfície de fusta, amb capes de pintura en mal estat, mitjançant l'aplicació de 0,29 l/m² de decapant, per a procedir posteriorment al seu repintat (no inclòs en aquest preu).
[5 empty] | Uts. | Llargada | Amplada | Alçada | Parcial | Subtotal
|  |  |  | PREVISIÓ DEL 15% EN MAL ESTAT |  |  |  |  | 0
|  |  |  | Portes Interiors | 0.15 | 167.2 |  |  | 25.08
|  |  |  | Vidrieres interiors | 0.15 | 124.8 |  |  | 18.72 | 43.8
RYP006 | Partida | m² | Preparació de superfície metàl·lica, amb capes de pintura en mal estat, mitjançant l'aplicació de 0,29 l/m² de decapant, per procedir posteriorment al seu repintat (no inclòs en aquest preu). | [6 empty] | 5.22 |  | 0
Preparació de superfície metàl·lica, amb capes de pintura en mal estat, mitjançant l'aplicació de 0,29 l/m² de decapant, per procedir posteriorment al seu repintat (no inclòs en aquest preu).
[5 empty] | Uts. | Llargada | Amplada | Alçada | Parcial | Subtotal
|  |  |  | PREVISIÓ DEL 10% EN MAL ESTAT |  |  |  |  | 0
|  |  |  | Barana escala interior | 0.1 | 52.2 |  |  | 5.22 | 5.22
RYY024 | Partida | m | Reparació d'esquerda en revestiment de guix sobre el parament vertical de més de 3 m d'altura mitjançant aplicació d'una primera capa d'arrebossat de guix B1, col·locació de malla de fibra de vidre teixida, antiàlcalis, amb el guix encara fresc, posterior aplicació d'una segona capa d'arrebossat amb el mateix guix i acabat final amb una capa de lliscat de guix C6, fins a igualar la superfície reparada amb la resta del revestiment del pany, prèvia preparació de la esquerda, i posterior retirada i càrrega manual de runa sobre camió o contenidor. | [6 empty] | 50 |  | 0
Reparació d'esquerda en revestiment de guix sobre el parament vertical de més de 3 m d'altura mitjançant aplicació d'una primera capa d'arrebossat de guix B1, col·locació de malla de fibra de vidre teixida, antiàlcalis, amb el guix encara fresc, posterior aplicació d'una segona capa d'arrebossat amb el mateix guix i acabat final amb una capa de lliscat de guix C6, fins a igualar la superfície reparada amb la resta del revestiment del pany, prèvia preparació de la esquerda, i posterior retirada i càrrega manual de runa sobre camió o contenidor.
[5 empty] | Uts. | Llargada | Amplada | Alçada | Parcial | Subtotal
|  |  | A*B | PREVISIÓ | 1 | 50 |  |  | 50 | 50
RPY011b | Partida | m² | Reparació d'esquerdes de fins 5 mm d'amplada, en parament de guix, interior, horitzontal, a més de 3 m d'altura, mitjançant picat del revestiment amb mitjans manuals, aplicació de massilla en pols d'interior de 1,78 g/cm³ de densitat i escatat de la superfície per a eliminar rugositats. | [6 empty] | 100 |  | 0
Reparació d'esquerdes de fins 5 mm d'amplada, en parament de guix, interior, horitzontal, a més de 3 m d'altura, mitjançant picat del revestiment amb mitjans manuals, aplicació de massilla en pols d'interior de 1,78 g/cm³ de densitat i escatat de la superfície per a eliminar rugositats.
[5 empty] | Uts. | Llargada | Amplada | Alçada | Parcial | Subtotal
|  |  | A*B | PREVISIÓ | 1 | 100 |  |  | 100 | 100
|  |  | RY | [7 empty] | 0 | 0
|  |  | R | [7 empty] | 0 | 0
SMC-MU | Capítol |  | Millores d'Aula tipus (de 100 m²) per a SMART CLASS ROOM | [7 empty] | 0 | 0
MLLSMCR | Capítol |  | Millores Aula SMART CLASSROOM | [7 empty] | 0 | 0
ADPPAV | Capítol |  | Adaptació Paviments | [7 empty] | 0 | 0
AD01PVM | Partida | m2 | Adaptació Paviments | [6 empty] | 100 |  | 0
Subministrament i instal·lació de nou paviment (vinílic, parquet sintètic, etc.) per adaptació del paviment existent de l'aula seleccionada per a convertir-la en una SMART CLASS ROOM segons les indicacions de la propietat. S'inclou: la totalitat del material i treballs per actuar sobre el paviment i l'entornpeu/sòcol de l'aula. Important: A JUSTIFICAR el material i treballs executats per a disposar de l'import de la partida. *Estimació per a Aula tipus de 100m² al centre CEIP Sagrada Familia en Edifici Principal.
[5 empty] | Uts. | Llargada | Amplada | Alçada | Parcial | Subtotal
|  |  | A*B*C |  | 1 | 25 | 4 |  | 100 | 100
|  |  | ADPPAV | [7 empty] | 0 | 0
ADPPNT | Capítol |  | Adaptació Pintura (parets i sostre) | [7 empty] | 0 | 0
AD02PNT | Partida | m2 | Adaptació Pintura | [6 empty] | 161.25 |  | 0
Subministrament i aplicació de pintura (plàstica o esmaltats) sobre les superfícies verticals (parets, mobiliari i portes) i sostre per a l'adaptació de l'aula seleccionada per a convertir-la en una SMART CLASS ROOM segons les indicacions de la propietat. S'inclou: la totalitat del material i treballs per actuar sobre les parets i sostres de l'aula. Important: A JUSTIFICAR el material i treballs executats per a disposar de l'import de la partida. *Estimació per a Aula tipus de 130m² al centre CEIP Sagrada Familia en Edifici Principal
[5 empty] | Uts. | Llargada | Amplada | Alçada | Parcial | Subtotal
|  |  | A*B*C |  | 1 | 25 | 4 |  | 100
|  |  | (A*(B+C))+D |  | 2 | 25 | 4 | 3.25 | 61.25 | 161.25
|  |  | ADPPNT | [7 empty] | 0 | 0
ADPINS | Capítol |  | Adaptació Instal·lacions | [7 empty] | 0 | 0
AD03INS | Partida | PA | Adaptació Instal·lacions | [6 empty] | 1 |  | 0
Subministrament de material i treballs elèctrics i de dades sobre les instal·lacions existents (d'electricitat i dades) per a l'adaptació de l'aula seleccionada per a convertir-la en una SMART CLASS ROOM segons les indicacions de la propietat. S'inclou: la totalitat dels materials, mecanismes i treballs per a les adaptacions a l'aula. Important: A JUSTIFICAR el material i treballs executats per a disposar de l'import de la partida. *Estimació per a Aula tipus de 100m² al centre CEIP Sagrada Familia en Edifici Principal
[5 empty] | Uts. | Llargada | Amplada | Alçada | Parcial | Subtotal
|  |  | A | Aula En edifici Principal | 1 |  |  |  | 1 | 1
|  |  | ADPINS | [7 empty] | 0 | 0
|  |  | MLLSMCR | [7 empty] | 0 | 0
|  |  | SMC-MU | [7 empty] | 0 | 0
G | Capítol |  | Gestió de residus | [7 empty] | 0 | 0
GC | Capítol |  | Tractaments previs dels residus | [7 empty] | 0 | 0
GCA010 | Partida | U | Classificació a peu d'obra dels residus de construcció i/o demolició, separant-los en fraccions (formigó, ceràmics, metalls, fustes, vidres, plàstics, papers o cartons i residus perillosos), dins de l'obra en la que es produeixin, amb mitjans manuals. | [6 empty] | 4 |  | 0
Classificació a peu d'obra dels residus de construcció i/o demolició, separant-los en fraccions (formigó, ceràmics, metalls, fustes, vidres, plàstics, papers o cartons i residus perillosos), dins de l'obra en la que es produeixin, amb mitjans manuals.
[5 empty] | Uts. | Llargada | Amplada | Alçada | Parcial | Subtotal
|  |  |  | Tota la obra | 4 |  |  |  | 4 | 4
|  |  | GC | [7 empty] | 0 | 0
GR | Capítol |  | Gestió de residus inertes | [7 empty] | 0 | 0
GRA010 | Partida | U | Transport de mescla sense classificar de residus inerts produïts en obres de construcció i/o demolició, amb contenidor de 5 m³, a abocador específic, instal·lació de tractament de residus de construcció i demolició externa a l'obra o centre de valorització o eliminació de residus. | [6 empty] | 1 |  | 0
Transport de mescla sense classificar de residus inerts produïts en obres de construcció i/o demolició, amb contenidor de 5 m³, a abocador específic, instal·lació de tractament de residus de construcció i demolició externa a l'obra o centre de valorització o eliminació de residus.
GRA010b | Partida | U | Transport de residus inerts plàstics produïts en obres de construcció i/o demolició, amb contenidor de 5 m³, a abocador específic, instal·lació de tractament de residus de construcció i demolició externa a l'obra o centre de valorització o eliminació de residus. | [6 empty] | 1 |  | 0
Transport de residus inerts plàstics produïts en obres de construcció i/o demolició, amb contenidor de 5 m³, a abocador específic, instal·lació de tractament de residus de construcció i demolició externa a l'obra o centre de valorització o eliminació de residus.
GRA010c | Partida | U | Transport de residus inertes de paper i cartró, produïts en obres de construcció i/o demolició, amb contenidor de 5 m³, a abocador específic, instal·lació de tractament de residus de construcció i demolició externa a l'obra o centre de valorització o eliminació de residus. | [6 empty] | 1 |  | 0
Transport de residus inertes de paper i cartró, produïts en obres de construcció i/o demolició, amb contenidor de 5 m³, a abocador específic, instal·lació de tractament de residus de construcció i demolició externa a l'obra o centre de valorització o eliminació de residus.
GRA010d | Partida | U | Transport de residus inertes de fusta produïts en obres de construcció i/o demolició, amb contenidor de 5 m³, a abocador específic, instal·lació de tractament de residus de construcció i demolició externa a l'obra o centre de valorització o eliminació de residus. | [6 empty] | 1 |  | 0
Transport de residus inertes de fusta produïts en obres de construcció i/o demolició, amb contenidor de 5 m³, a abocador específic, instal·lació de tractament de residus de construcció i demolició externa a l'obra o centre de valorització o eliminació de residus.
GRB010 | Partida | U | Cànon d'abocament per lliurament de contenidor de 5 m³ amb mescla sense classificar de residus inerts produïts a obres de construcció i/o demolició, en abocador específic, instal·lació de tractament de residus de construcció i demolició externa a l'obra o centre de valorització o eliminació de residus. | [6 empty] | 1 |  | 0
Cànon d'abocament per lliurament de contenidor de 5 m³ amb mescla sense classificar de residus inerts produïts a obres de construcció i/o demolició, en abocador específic, instal·lació de tractament de residus de construcció i demolició externa a l'obra o centre de valorització o eliminació de residus.
GRB010b | Partida | U | Cànon d'abocament per lliurament de contenidor de 5 m³ amb residus inerts plàstics produïts a obres de construcció i/o demolició, en abocador específic, instal·lació de tractament de residus de construcció i demolició externa a l'obra o centre de valorització o eliminació de residus. | [6 empty] | 1 |  | 0
Cànon d'abocament per lliurament de contenidor de 5 m³ amb residus inerts plàstics produïts a obres de construcció i/o demolició, en abocador específic, instal·lació de tractament de residus de construcció i demolició externa a l'obra o centre de valorització o eliminació de residus.
GRB010c | Partida | U | Cànon d'abocament per lliurament de contenidor de 5 m³ amb residus inertes de paper i cartró, produïts a obres de construcció i/o demolició, en abocador específic, instal·lació de tractament de residus de construcció i demolició externa a l'obra o centre de valorització o eliminació de residus. | [6 empty] | 1 |  | 0
Cànon d'abocament per lliurament de contenidor de 5 m³ amb residus inertes de paper i cartró, produïts a obres de construcció i/o demolició, en abocador específic, instal·lació de tractament de residus de construcció i demolició externa a l'obra o centre de valorització o eliminació de residus.
GRB010d | Partida | U | Cànon d'abocament per lliurament de contenidor de 5 m³ amb residus inertes de fusta produïts a obres de construcció i/o demolició, en abocador específic, instal·lació de tractament de residus de construcció i demolició externa a l'obra o centre de valorització o eliminació de residus. | [6 empty] | 1 |  | 0
Cànon d'abocament per lliurament de contenidor de 5 m³ amb residus inertes de fusta produïts a obres de construcció i/o demolició, en abocador específic, instal·lació de tractament de residus de construcció i demolició externa a l'obra o centre de valorització o eliminació de residus.
|  |  | GR | [7 empty] | 0 | 0
GE | Capítol |  | Gestió de residus perillosos | [7 empty] | 0 | 0
GEA010 | Partida | U | Bidó de 200 litres de capacitat per a residus perillosos, apte per a emmagatzemar residus metàl·lics perillosos o contaminats amb substàncies perilloses. | [6 empty] | 1 |  | 0
Bidó de 200 litres de capacitat per a residus perillosos, apte per a emmagatzemar residus metàl·lics perillosos o contaminats amb substàncies perilloses.
GEA010b | Partida | U | Bidó de 60 litres de capacitat per a residus perillosos, apte per a emmagatzemar dissolvents, líquids de neteja i licors mare organohalogenats. | [6 empty] | 1 |  | 0
Bidó de 60 litres de capacitat per a residus perillosos, apte per a emmagatzemar dissolvents, líquids de neteja i licors mare organohalogenats.
GEA010c | Partida | U | Bidó de 60 litres de capacitat per a residus perillosos, apte per a emmagatzemar residus de pintura i vernís que contenen dissolvents orgànics o altres substàncies perilloses. | [6 empty] | 1 |  | 0
Bidó de 60 litres de capacitat per a residus perillosos, apte per a emmagatzemar residus de pintura i vernís que contenen dissolvents orgànics o altres substàncies perilloses.
GEA010e | Partida | U | Bidó de 60 litres de capacitat per a residus perillosos, apte per a emmagatzemar envasos que contenen restes de substàncies perilloses o estan contaminats per aquestes. | [6 empty] | 1 |  | 0
Bidó de 60 litres de capacitat per a residus perillosos, apte per a emmagatzemar envasos que contenen restes de substàncies perilloses o estan contaminats per aquestes.
GEA010f | Partida | U | Bidó de 60 litres de capacitat per a residus perillosos. | [6 empty] | 1 |  | 0
Bidó de 60 litres de capacitat per a residus perillosos.
GEB010b | Partida | U | Transport de bidó de 200 litres de capacitat amb residus perillosos a abocador específic, instal·lació de tractament de residus de construcció i demolició externa a l'obra o centre de valorització o eliminació de residus. | [6 empty] | 1 |  | 0
Transport de bidó de 200 litres de capacitat amb residus perillosos a abocador específic, instal·lació de tractament de residus de construcció i demolició externa a l'obra o centre de valorització o eliminació de residus.
GEB010 | Partida | U | Transport de bidó de 60 litres de capacitat amb residus perillosos a abocador específic, instal·lació de tractament de residus de construcció i demolició externa a l'obra o centre de valorització o eliminació de residus. | [6 empty] | 4 |  | 0
Transport de bidó de 60 litres de capacitat amb residus perillosos a abocador específic, instal·lació de tractament de residus de construcció i demolició externa a l'obra o centre de valorització o eliminació de residus.
GEC010 | Partida | U | Cànon d'abocament per lliurament a gestor autoritzat de residus perillosos, de bidó de 200 litres de capacitat amb residus metàl·lics perillosos o contaminats amb substàncies perilloses procedents de la construcció o demolició. | [6 empty] | 1 |  | 0
Cànon d'abocament per lliurament a gestor autoritzat de residus perillosos, de bidó de 200 litres de capacitat amb residus metàl·lics perillosos o contaminats amb substàncies perilloses procedents de la construcció o demolició.
GEC010b | Partida | U | Cànon d'abocament per lliurament a gestor autoritzat de residus perillosos, de bidó de 60 litres de capacitat amb dissolvents, líquids de neteja i licors mare organohalogenats procedents de la construcció o demolició. | [6 empty] | 1 |  | 0
Cànon d'abocament per lliurament a gestor autoritzat de residus perillosos, de bidó de 60 litres de capacitat amb dissolvents, líquids de neteja i licors mare organohalogenats procedents de la construcció o demolició.
GEC010c | Partida | U | Cànon d'abocament per lliurament a gestor autoritzat de residus perillosos, de bidó de 60 litres de capacitat amb residus de pintura i vernís que contenen dissolvents orgànics o altres substàncies perilloses procedents de la construcció o demolició. | [6 empty] | 1 |  | 0
Cànon d'abocament per lliurament a gestor autoritzat de residus perillosos, de bidó de 60 litres de capacitat amb residus de pintura i vernís que contenen dissolvents orgànics o altres substàncies perilloses procedents de la construcció o demolició.
GEC010e | Partida | U | Cànon d'abocament per lliurament a gestor autoritzat de residus perillosos, de bidó de 60 litres de capacitat amb envasos que contenen restes de substàncies perilloses o estan contaminats per aquestes procedents de la construcció o demolició. | [6 empty] | 1 |  | 0
Cànon d'abocament per lliurament a gestor autoritzat de residus perillosos, de bidó de 60 litres de capacitat amb envasos que contenen restes de substàncies perilloses o estan contaminats per aquestes procedents de la construcció o demolició.
GEC010f | Partida | U | Cànon d'abocament per lliurament a gestor autoritzat de residus perillosos, de bidó de 60 litres de capacitat amb residus perillosos procedents de la construcció o demolició. | [6 empty] | 1 |  | 0
Cànon d'abocament per lliurament a gestor autoritzat de residus perillosos, de bidó de 60 litres de capacitat amb residus perillosos procedents de la construcció o demolició.
|  |  | GE | [7 empty] | 0 | 0
|  |  | G | [7 empty] | 0 | 0
XG | Capítol |  | Varis | [7 empty] | 0 | 0
CQSiSIMPV | Capítol |  | CQ+SiS+Imprevistos | [7 empty] | 0 | 0
XUX010 | Partida | PA | Control de qualitat | [6 empty] | 1 |  | 0
Conjunt de proves i assajos, realitzats per un laboratori acreditat a l'àrea tècnica corresponent, necessaris per al compliment de la normativa vigent. Control de Qualitat (0,5% PEM). A justificar.
[5 empty] | Uts. | Llargada | Amplada | Alçada | Parcial | Subtotal
|  |  | A | CQ | 1 |  |  |  | 1 | 1
YCX010 | Partida | PA | Seguretat i Salut | [6 empty] | 1 |  | 0
Conjunt de sistemes de protecció col·lectiva, necessaris per al compliment de la normativa vigent en matèria de Seguretat i Salut en el Treball. Inclús manteniment en condicions segures durant tot el període de temps que es requereixi, reparació o reposició i transport fins al lloc d'emmagatzematge o retirada a contenidor. Seguretat i Salut (1% PEM). A justificar.
[5 empty] | Uts. | Llargada | Amplada | Alçada | Parcial | Subtotal
|  |  | A | SiS | 1 |  |  |  | 1 | 1
XUX010b | Partida | PA | Imprevistos | [6 empty] | 1 |  | 0
Partida alçada justificar per imprevistos d'obra.
[5 empty] | Uts. | Llargada | Amplada | Alçada | Parcial | Subtotal
|  |  | A*B | Imprevistos | 1 | 1 |  |  | 1 | 1
|  |  | CQSiSIMPV | [7 empty] | 0 | 0
|  |  | XG | [7 empty] | 0 | 0
|  |  | AMIDAMENTS_CEIP_SAGRADA FAMILIA-PRINCIPAL | [7 empty] | 0 | 0
AMIDAMENTS_CEIP_SAGRADA FAMILIA-INFANTIL | Capítol |  | EDIFICI INFANTIL | [7 empty] | 0 | 0
0 | Capítol |  | Actuacions prèvies | [7 empty] | 0 | 0
0M | Capítol |  | Equipament | [7 empty] | 0 | 0
0MP012 | Partida | m² | Protecció de mobiliari i equipament mitjançant el seu cobriment amb làmina de polietilè transparent durant els treballs de rehabilitació i posterior retirada de la protecció. | [6 empty] | 980.16 |  | 0
Protecció de mobiliari i equipament mitjançant el seu cobriment amb làmina de polietilè transparent durant els treballs de rehabilitació i posterior retirada de la protecció.Subministrament i col·locació de làmines de polietilè transparent sobre mobiliari i equipament, solapades entre si almenys 15 cm i fixades amb cinta adhesiva, per protegir-ho davant la brutícia i la pols ocasionada pels treballs de rehabilitació. Inclús posterior retirada de làmines, recollida i càrrega sobre contenidor.
[5 empty] | Uts. | Llargada | Amplada | Alçada | Parcial | Subtotal
|  |  | A*B | Vestíbul | 1 | 13.03 |  |  | 13.03
|  |  | A*B | Caixa Escala | 1 | 10.82 |  |  | 10.82
|  |  | A*B | Consergeria | 1 | 10.33 |  |  | 10.33
|  |  | A*B | WC Mestres | 1 | 2.3 |  |  | 2.3
|  |  | A*B | Neteja | 1 | 2.47 |  |  | 2.47
|  |  | A*B | Passadís | 1 | 75.59 |  |  | 75.59
|  |  | A*B | Aula I3 A | 1 | 60.02 |  |  | 60.02
|  |  | A*B | Aula 3 A | 1 | 60.23 |  |  | 60.23
|  |  | A*B | Aula 3 B | 1 | 60.23 |  |  | 60.23
|  |  | A*B | Aula 4A | 1 | 60.23 |  |  | 60.23
|  |  | A*B | Aula 4B | 1 | 59.73 |  |  | 59.73
|  |  | A*B | WC Nens 01 | 1 | 17.01 |  |  | 17.01
|  |  | A*B | WC Nens 02 | 1 | 12.3 |  |  | 12.3
|  |  | A*B | Dutxa Adaptada | 1 | 7.25 |  |  | 7.25
|  |  | A*B | Caldera | 1 | 19.73 |  |  | 19.73
|  |  | A*B | Aula Psicomotricitat | 1 | 73.56 |  |  | 73.56
|  |  | A*B | DSC | 1 | 2.3 |  |  | 2.3
|  |  | A*B | WC Adaptat | 1 | 3.74 |  |  | 3.74 | 550.87
[5 empty] | Uts. | Llargada | Amplada | Alçada | Parcial | Subtotal
|  |  | A*B | Vestíbul P. Primera | 1 | 19.63 |  |  | 19.63
|  |  | A*B | Caixa d'Escala | 1 | 11.26 |  |  | 11.26
|  |  | A*B | Sala Mestres | 1 | 25.45 |  |  | 25.45
|  |  | A*B | Aula Sensorial | 1 | 22.18 |  |  | 22.18
|  |  | A*B | Passadís | 1 | 38.44 |  |  | 38.44
|  |  | A*B | Aula Polivalent 01 | 1 | 69.14 |  |  | 69.14
|  |  | A*B | Aula Polivalet 02 | 1 | 69.14 |  |  | 69.14
|  |  | A*B | Aula Ambient Científic | 1 | 66.89 |  |  | 66.89
|  |  | A*B | Aula Ambient Simbòlic | 1 | 60.93 |  |  | 60.93
|  |  | A*B | Varis | 1 | 2.1 |  |  | 2.1
|  |  | A*B | Aseos | 1 | 11.62 |  |  | 11.62 | 396.78
[5 empty] | Uts. | Llargada | Amplada | Alçada | Parcial | Subtotal
|  |  | A*B | Caixa d'Escala | 1 | 11.26 |  |  | 11.26 | 11.26
[5 empty] | Uts. | Llargada | Amplada | Alçada | Parcial | Subtotal
|  |  | A*B | Caseta- Magatzem jocs | 1 | 10.7 |  |  | 10.7
|  |  | A*B |  | 1 | 10.55 |  |  | 10.55 | 21.25
0MT012 | Partida | m² | Desmuntatge, trasllat dins del mateix edifici, aplec i posterior muntatge de mobiliari i equipament. | [6 empty] | 958.91 |  | 0
Desmuntatge, trasllat dins del mateix edifici, aplec i posterior muntatge de mobiliari i equipament. Inclús p/p d'embalatge, neteja, retirada i càrrega de residus amb els mitjans adequats. Inclou la retirada de murals, accessoris, cordes, ancoratges, proteccions, etc.
[5 empty] | Uts. | Llargada | Amplada | Alçada | Parcial | Subtotal
|  |  | A*B | Vestíbul | 1 | 13.03 |  |  | 13.03
|  |  | A*B | Caixa Escala | 1 | 10.82 |  |  | 10.82
|  |  | A*B | Consergeria | 1 | 10.33 |  |  | 10.33
|  |  | A*B | WC Mestres | 1 | 2.3 |  |  | 2.3
|  |  | A*B | Neteja | 1 | 2.47 |  |  | 2.47
|  |  | A*B | Passadís | 1 | 75.59 |  |  | 75.59
|  |  | A*B | Aula I3 A | 1 | 60.02 |  |  | 60.02
|  |  | A*B | Aula 3 A | 1 | 60.23 |  |  | 60.23
|  |  | A*B | Aula 3 B | 1 | 60.23 |  |  | 60.23
|  |  | A*B | Aula 4A | 1 | 60.23 |  |  | 60.23
|  |  | A*B | Aula 4B | 1 | 59.73 |  |  | 59.73
|  |  | A*B | WC Nens 01 | 1 | 17.01 |  |  | 17.01
|  |  | A*B | WC Nens 02 | 1 | 12.3 |  |  | 12.3
|  |  | A*B | Dutxa Adaptada | 1 | 7.25 |  |  | 7.25
|  |  | A*B | Caldera | 1 | 19.73 |  |  | 19.73
|  |  | A*B | Aula Psicomotricitat | 1 | 73.56 |  |  | 73.56
|  |  | A*B | DSC | 1 | 2.3 |  |  | 2.3
|  |  | A*B | WC Adaptat | 1 | 3.74 |  |  | 3.74 | 550.87
[5 empty] | Uts. | Llargada | Amplada | Alçada | Parcial | Subtotal
|  |  | A*B | Vestíbul P. Primera | 1 | 19.63 |  |  | 19.63
|  |  | A*B | Caixa d'Escala | 1 | 11.26 |  |  | 11.26
|  |  | A*B | Sala Mestres | 1 | 25.45 |  |  | 25.45
|  |  | A*B | Aula Sensorial | 1 | 22.18 |  |  | 22.18
|  |  | A*B | Passadís | 1 | 38.44 |  |  | 38.44
|  |  | A*B | Aula Polivalent 01 | 1 | 69.14 |  |  | 69.14
|  |  | A*B | Aula Polivalet 02 | 1 | 69.14 |  |  | 69.14
|  |  | A*B | Aula Ambient Científic | 1 | 66.89 |  |  | 66.89
|  |  | A*B | Aula Ambient Simbòlic | 1 | 60.93 |  |  | 60.93
|  |  | A*B | Varis | 1 | 2.1 |  |  | 2.1
|  |  | A*B | Aseos | 1 | 11.62 |  |  | 11.62 | 396.78
[5 empty] | Uts. | Llargada | Amplada | Alçada | Parcial | Subtotal
|  |  | A*B | Caixa d'Escala | 1 | 11.26 |  |  | 11.26 | 11.26
|  |  | 0M | [7 empty] | 0 | 0
0C | Capítol |  | Proteccions provisionals | [7 empty] | 0 | 0
0CS010 | Partida | m² | Protecció de paviment de qualsevol tipus, a l'interior dels edificis, mitjançant el cobriment amb làmina de plàstic sobre la que es col·loca una capa de cartó arrissat fixat lateralment a tot el perímetre, que es mantindrà durant els treballs de rehabilitació o reforma, i posterior retirada de la protecció. | [6 empty] | 958.91 |  | 0
Protecció de paviment de qualsevol tipus, a l'interior dels edificis, mitjançant el cobriment amb làmina de plàstic sobre la que es col·loca una capa de cartó arrissat fixat lateralment a tot el perímetre, que es mantindrà durant els treballs de rehabilitació o reforma, i posterior retirada de la protecció. Inclús,subministrament i col·locació de làmina de plàstic sobre la que es col·loca una capa de cartó arrissat fixat lateralment a tot el perímetre, sobre qualsevol tipus de paviment, per protegir-ho enfront de la brutícia i la pols generats durant els treballs de rehabilitació o reforma. També vigilància i manteniment de la protecció mentre durin els treballs, fixació de la protecció en totes les juntes amb cinta adhesiva, posterior retirada, recollida i càrrega manual sobre camió o contenidor.
[5 empty] | Uts. | Llargada | Amplada | Alçada | Parcial | Subtotal
|  |  | A*B | Vestíbul | 1 | 13.03 |  |  | 13.03
|  |  | A*B | Caixa Escala | 1 | 10.82 |  |  | 10.82
|  |  | A*B | Consergeria | 1 | 10.33 |  |  | 10.33
|  |  | A*B | WC Mestres | 1 | 2.3 |  |  | 2.3
|  |  | A*B | Neteja | 1 | 2.47 |  |  | 2.47
|  |  | A*B | Passadís | 1 | 75.59 |  |  | 75.59
|  |  | A*B | Aula I3 A | 1 | 60.02 |  |  | 60.02
|  |  | A*B | Aula 3 A | 1 | 60.23 |  |  | 60.23
|  |  | A*B | Aula 3 B | 1 | 60.23 |  |  | 60.23
|  |  | A*B | Aula 4A | 1 | 60.23 |  |  | 60.23
|  |  | A*B | Aula 4B | 1 | 59.73 |  |  | 59.73
|  |  | A*B | WC Nens 01 | 1 | 17.01 |  |  | 17.01
|  |  | A*B | WC Nens 02 | 1 | 12.3 |  |  | 12.3
|  |  | A*B | Dutxa Adaptada | 1 | 7.25 |  |  | 7.25
|  |  | A*B | Caldera | 1 | 19.73 |  |  | 19.73
|  |  | A*B | Aula Psicomotricitat | 1 | 73.56 |  |  | 73.56
|  |  | A*B | DSC | 1 | 2.3 |  |  | 2.3
|  |  | A*B | WC Adaptat | 1 | 3.74 |  |  | 3.74 | 550.87
[5 empty] | Uts. | Llargada | Amplada | Alçada | Parcial | Subtotal
|  |  | A*B | Vestíbul P. Primera | 1 | 19.63 |  |  | 19.63
|  |  | A*B | Caixa d'Escala | 1 | 11.26 |  |  | 11.26
|  |  | A*B | Sala Mestres | 1 | 25.45 |  |  | 25.45
|  |  | A*B | Aula Sensorial | 1 | 22.18 |  |  | 22.18
|  |  | A*B | Passadís | 1 | 38.44 |  |  | 38.44
|  |  | A*B | Aula Polivalent 01 | 1 | 69.14 |  |  | 69.14
|  |  | A*B | Aula Polivalet 02 | 1 | 69.14 |  |  | 69.14
|  |  | A*B | Aula Ambient Científic | 1 | 66.89 |  |  | 66.89
|  |  | A*B | Aula Ambient Simbòlic | 1 | 60.93 |  |  | 60.93
|  |  | A*B | Varis | 1 | 2.1 |  |  | 2.1
|  |  | A*B | Aseos | 1 | 11.62 |  |  | 11.62 | 396.78
[5 empty] | Uts. | Llargada | Amplada | Alçada | Parcial | Subtotal
|  |  | A*B | Caixa d'Escala | 1 | 11.26 |  |  | 11.26 | 11.26
|  |  | 0C | [7 empty] | 0 | 0
|  |  | 0 | [7 empty] | 0 | 0
D | Capítol |  | Demolicions | [7 empty] | 0 | 0
DR | Capítol |  | Revestiments i extradossats | [7 empty] | 0 | 0
DRA010 | Partida | m² | Demolició d'enrajolat de rajola de València, amb mitjans manuals i càrrega manual sobre camió o contenidor. | [6 empty] | 60.45 |  | 0
Els treballs consistiran en la demolició de l’enrajolat existent de rajola ceràmica tipus València, mitjançant mitjans manuals, incloent la retirada de les peces ceràmiques i del morter d’adherència necessari fins a deixar el suport en condicions adequades. Els materials resultants de la demolició es recolliran i retiraran de forma ordenada, procedint a la seva evacuació a gestor autoritzat, mitjançant camió o contenidor degudament autoritzat, d’acord amb la normativa vigent en matèria de gestió de residus.
[5 empty] | Uts. | Llargada | Amplada | Alçada | Parcial | Subtotal
|  |  | A*C*D | Passadís | 1 |  | 32.85 | 1.1 | 36.14 | 36.14
[5 empty] | Uts. | Llargada | Amplada | Alçada | Parcial | Subtotal
|  |  | A*C*D | Passadís | 1 |  | 22.1 | 1.1 | 24.31 | 24.31
DRD010 | Partida | m² | Aixecat de revestiment de suro en paraments interiors, amb mitjans manuals, sense deteriorar la superfície suport, que quedarà al descobert i preparada per al seu posterior revestiment, i càrrega manual sobre camió o contenidor. | [6 empty] | 106.8 |  | 0
Aixecat de revestiment de suro existent en paraments interiors, realitzat amb mitjans manuals, amb la cura necessària per no deteriorar la superfície suport, que quedarà al descobert i preparada per al seu posterior revestiment. Inclou la retirada completa del revestiment, la càrrega manual i trasllat a camió o contenidor autoritzat, així com la neteja posterior de restes de cola, adhesius o materials d’ancoratge, deixant el parament net i apte per a la següent fase d’obra. Inclou mà d’obra, mitjans auxiliars, proteccions necessàries i neteja final de la zona d’actuació.
[5 empty] | Uts. | Llargada | Amplada | Alçada | Parcial | Subtotal
|  |  | A*C*D | Aula I3 A | 1 |  | 8.3 | 1 | 8.3
|  |  | A*C*D | Aula 3A | 1 |  | 8.3 | 1 | 8.3
|  |  | A*C*D | Aula 3B | 1 |  | 8.3 | 1 | 8.3
|  |  | A*C*D | Aula 4A | 1 |  | 8.3 | 1 | 8.3
|  |  | A*C*D | Aula 4B | 1 |  | 8.3 | 1 | 8.3
|  |  | A*C*D |  | 1 |  | 8.3 | 1 | 8.3 | 49.8
[5 empty] | Uts. | Llargada | Amplada | Alçada | Parcial | Subtotal
|  |  | A*C*D | Aula Polivalent 01 | 2 |  | 9.5 | 1 | 19
|  |  | A*C*D | Aula Polivalent 02 | 2 |  | 9.5 | 1 | 19
|  |  | A*C*D | Aula Ambient Científic | 2 |  | 9.5 | 1 | 19 | 57
|  |  | DR | [7 empty] | 0 | 0
|  |  | D | [7 empty] | 0 | 0
H | Capítol |  | Acabaments i ajudes | [7 empty] | 0 | 0
HR | Capítol |  | Acabaments | [7 empty] | 0 | 0
LLIS001 | Partida | m | Reposició de tapajuntes de fusta de dimensions iguals a l'existent, col·locat amb adhesiu monocomponent, i pintat. Inclou tots els mitjans auxiliars i materials necessaris per acabar la activitat. | [6 empty] | 109.9 |  | 0
Reposició de tapajuntes de fusta de dimensions iguals a l'existent, col·locat amb adhesiu monocomponent, i pintat. Inclou tots els mitjans auxiliars i materials necessaris per acabar la activitat.
[5 empty] | Uts. | Llargada | Amplada | Alçada | Parcial | Subtotal
|  |  | A*B | PB. Passadís | 1 | 32.85 |  |  | 32.85
|  |  | A*B | PB. Interior aules | 1 | 32.85 |  |  | 32.85
|  |  | A*B | P1. Passadís | 1 | 22.1 |  |  | 22.1
|  |  | A*B | P1. Interior Aules | 1 | 22.1 |  |  | 22.1 | 109.9
HYL020b | Partida | U | Neteja fina d'obra en edifici d'altres usos. | [6 empty] | 1 |  | 0
Neteja fina d'obra en edifici d'altres usos, incloent els treballs d'eliminació de la brutícia i la pols acumulada en paraments i tancaments metàl·lics, neteja i desinfecció de banys i lavabos, neteja de vidres i tancaments exteriors, eliminació de taques i restes de guix i morter adherits en terres i altres elements, recollida i retirada de plàstics i cartrons, tot això junt amb les restes de fi d'obra dipositats en el contenidor de residus per al seu transport a abocador autoritzat.
[5 empty] | Uts. | Llargada | Amplada | Alçada | Parcial | Subtotal
|  |  |  | Previsió neteja d'obra | 1 |  |  |  | 1 | 1
|  |  | HR | [7 empty] | 0 | 0
|  |  | H | [7 empty] | 0 | 0
R | Capítol |  | Revestiments i extrasdossats | [7 empty] | 0 | 0
RD | Capítol |  | Decoratius | [7 empty] | 0 | 0
RPG010 | Partida | m² | Guarnit de guix de construcció B1 a bona vista, sobre parament vertical, de fins 3 m d'altura, armat i reforçat amb malla antiàlcalis inclús en els canvis de material, i acabat de lliscat de guix d'aplicació en capa fina C6, amb cantoneres. | [6 empty] | 60.45 |  | 0
Guarnit de guix de construcció tipus B1, aplicat a bona vista sobre parament vertical de fins a 3 m d’altura, degudament armat i reforçat amb malla antiàlcalis, inclosa la col·locació en canvis de material i punts singulars, per garantir la continuïtat i evitar fissuracions. Acabat mitjançant lliscat de guix d’aplicació en capa fina tipus C6, amb col·locació de cantoneres metàl·liques o de PVC en arestes i angles. L’acabat final serà uniforme, llis i amb textura i aspecte similar a l’existent, integrant-se visualment amb els paraments adjacents. Inclou tots els treballs previs de preparació del suport, materials, mà d’obra, mitjans auxiliars, proteccions necessàries, retacs, repassos i neteja final, deixant el parament apte per a posterior pintat o acabat.
[5 empty] | Uts. | Llargada | Amplada | Alçada | Parcial | Subtotal
|  |  | A*C*D | Passadís | 1 |  | 32.85 | 1.1 | 36.14 | 36.14
[5 empty] | Uts. | Llargada | Amplada | Alçada | Parcial | Subtotal
|  |  | A*C*D | Passadís | 1 |  | 22.1 | 1.1 | 24.31 | 24.31
SIR010 | Partida | U | Rètol de senyalització adhesiu segons les necessitats del centre educatiu. | [6 empty] | 33 |  | 0
Rètol de senyalització adhesiu segons les necessitats del centre educatiu en les portes, segons nomenclatura a confirmar amb l'Escola.
[5 empty] | Uts. | Llargada | Amplada | Alçada | Parcial | Subtotal
|  |  |  | P. BAIXA | 20 |  |  |  | 20
|  |  |  | P. PRIMERA | 9 |  |  |  | 9
|  |  |  | P. SEGONA | 1 |  |  |  | 1
|  |  |  | Previsió | 3 |  |  |  | 3 | 33
|  |  | RD | [7 empty] | 0 | 0
RI | Capítol |  | Pintures en paraments interiors | [7 empty] | 0 | 0
RIP030 | Partida | m² | Aplicació manual de dues mans de pintura plàstica rentable color a escollir, acabat mat, textura llisa, la primera mà diluïda amb un 20% d'aigua i la següent sense diluir, (rendiment: 0,13 l/m² cada mà); prèvia aplicació d'una mà d'emprimació a base de copolímers acrílics en suspensió aquosa, sobre parament interior de guix o escaiola, vertical, de més de 3 m d'altura. | [6 empty] | 1064.37 |  | 0
Aplicació manual de dues mans de pintura plàstica rentable, color a escollir per la Direcció Facultativa o la Propietat, acabat mat i textura llisa, sobre parament interior vertical de guix o escaiola, de més de 3 m d’altura. La primera mà s’aplicarà diluïda amb un 20 % d’aigua i la segona sense diluir, amb un rendiment aproximat de 0,13 l/m² per mà. Prèviament s’aplicarà una mà d’emprimació a base de copolímers acrílics en suspensió aquosa, adequada al suport. Inclou el massillat amb massilla d’interior per a l’eliminació de petites imperfeccions, el raspat i sanejament puntual del suport en cas de zones deteriorades, així com la seva reparació prèvia al pintat. Inclou també el pintat de la part proporcional de conduccions i elements d’instal·lacions vistos. S’inclouen tots els materials, mà d’obra, mitjans auxiliars, proteccions necessàries i neteja final, deixant el parament amb un acabat uniforme, continu i apte per a l’ús previst.
[5 empty] | Uts. | Llargada | Amplada | Alçada | Parcial | Subtotal
|  |  | A*C*D | Vestíbul | 1 |  | 14.9 |  | 0
|  |  | A*C*D | Caixa Escala | 1 |  | 18.26 | 1.8 | 32.87
|  |  | A*C*D | Consergeria | 1 |  | 13.1 | 2.8 | 36.68
|  |  | A*C*D | WC Mestres | 1 |  | 6.3 |  | 0
|  |  | A*C*D | Neteja | 1 |  | 6.6 |  | 0
|  |  | A*C*D | Passadís | 1 |  | 82.24 | 1.1 | 90.46
|  |  | A*C*D | Aula I3 A | 1 |  | 31.68 | 1.8 | 57.02
|  |  | A*C*D | Aula 3 A | 1 |  | 31.8 | 1.8 | 57.24
|  |  | A*C*D | Aula 3 B | 1 |  | 31.8 | 1.8 | 57.24
|  |  | A*C*D | Aula 4A | 1 |  | 31.8 | 1.8 | 57.24
|  |  | A*C*D | Aula 4B | 1 |  | 31.52 | 1.8 | 56.74
|  |  | A*C*D | WC Nens 01 | 1 |  | 17.86 |  | 0
|  |  | A*C*D | WC Nens 02 | 1 |  | 15.7 |  | 0
|  |  | A*C*D | Dutxa Adaptada | 1 |  | 10.86 |  | 0
|  |  | A*C*D | Caldera | 1 |  | 18 |  | 0
|  |  | A*C*D | Aula Psicomotricitat | 1 |  | 39.64 | 1.5 | 59.46
|  |  | A*C*D | DSC | 1 |  | 6.3 | 2.8 | 17.64
|  |  | A*C*D | WC Adaptat | 1 |  | 7.8 |  | 0 | 522.59
[5 empty] | Uts. | Llargada | Amplada | Alçada | Parcial | Subtotal
|  |  | A*C*D | Vestíbul P. Primera | 1 |  | 17.74 | 1.8 | 31.93
|  |  | A*C*D | Caixa d'Escala | 1 |  | 13.8 | 1.8 | 24.84
|  |  | A*C*D | Sala Mestres | 1 |  | 23.74 | 1.8 | 42.73
|  |  | A*C*D | Aula Sensorial | 1 |  | 20.88 | 1.8 | 37.58
|  |  | A*C*D | Passadís | 1 |  | 55.25 | 1.1 | 60.78
|  |  | A*C*D | Aula Polivalent 01 | 1 |  | 34.2 | 1.8 | 61.56
|  |  | A*C*D | Aula Polivalet 02 | 1 |  | 34.2 | 1.8 | 61.56
|  |  | A*C*D | Aula Ambient Científic | 1 |  | 34.2 | 1.8 | 61.56
|  |  | A*C*D | Aula Ambient Simbòlic | 1 |  | 31.82 | 1.8 | 57.28
|  |  | A*C*D | Varis | 1 |  | 5.79 | 2.5 | 14.48
|  |  | A*C*D | Aseos | 1 |  | 14.3 |  | 0 | 454.3
[5 empty] | Uts. | Llargada | Amplada | Alçada | Parcial | Subtotal
|  |  | A*C*D | Caixa d'Escala | 1 |  | 13.8 | 1.8 | 24.84 | 24.84
[5 empty] | Uts. | Llargada | Amplada | Alçada | Parcial | Subtotal
|  |  | A*C*D | Caseta- Magatzem jocs | 1 |  | 13.1 | 2.4 | 31.44
|  |  | A*C*D |  | 1 |  | 13 | 2.4 | 31.2 | 62.64
RIP030b | Partida | m² | Aplicació manual de dues mans de pintura plàstica rentable color a escollir, acabat mat, textura llisa, la primera mà diluïda amb un 20% d'aigua i la següent sense diluir, (rendiment: 0,13 l/m² cada mà); prèvia aplicació d'una mà d'emprimació a base de copolímers acrílics en suspensió aquosa, sobre parament interior de guix o escaiola, vertical, a més de 3 m d'altura. Inclús massilla d'interior per eliminar petites imperfeccions i el pintat de la part proporcional de conduccions per instal·lacions. En cas de que el suport estigui deteriorat s'inclou el raspat de la zona per poder reparar-lo. | [6 empty] | 800.23 |  | 0
Aplicació manual de dues mans de pintura plàstica rentable, color a escollir per la Direcció Facultativa o la Propietat, acabat mat i textura llisa, sobre parament interior vertical de guix o escaiola, de més de 3 m d’altura. La primera mà s’aplicarà diluïda amb un 20 % d’aigua i la segona sense diluir, amb un rendiment aproximat de 0,13 l/m² per mà. Prèviament s’aplicarà una mà d’emprimació a base de copolímers acrílics en suspensió aquosa, adequada al suport. Inclou el massillat amb massilla d’interior per a l’eliminació de petites imperfeccions, el raspat i sanejament puntual del suport en cas de zones deteriorades, així com la seva reparació prèvia al pintat. Inclou també el pintat de la part proporcional de conduccions i elements d’instal·lacions vistos. S’inclouen tots els materials, mà d’obra, mitjans auxiliars, proteccions necessàries i neteja final, deixant el parament amb un acabat uniforme, continu i apte per a l’ús previst.
[5 empty] | Uts. | Llargada | Amplada | Alçada | Parcial | Subtotal
|  |  | A*C*D | Vestíbul | 1 |  | 14.9 | 1.8 | 26.82
|  |  | A*C*D | Caixa Escala | 1 |  | 18.26 | 1.2 | 21.91
|  |  | A*C*D | Consergeria | 1 |  | 13.1 |  | 0
|  |  | A*C*D | WC Mestres | 1 |  | 6.3 | 0.5 | 3.15
|  |  | A*C*D | Neteja | 1 |  | 6.6 | 0.5 | 3.3
|  |  | A*C*D | Passadís | 1 |  | 82.24 | 1.7 | 139.81
|  |  | A*C*D | Aula I3 A | 1 |  | 31.68 | 1.1 | 34.85
|  |  | A*C*D | Aula 3 A | 1 |  | 31.8 | 1.1 | 34.98
|  |  | A*C*D | Aula 3 B | 1 |  | 31.8 | 1.1 | 34.98
|  |  | A*C*D | Aula 4A | 1 |  | 31.8 | 1.1 | 34.98
|  |  | A*C*D | Aula 4B | 1 |  | 31.52 | 1.1 | 34.67
|  |  | A*C*D | WC Nens 01 | 1 |  | 17.86 | 1 | 17.86
|  |  | A*C*D | WC Nens 02 | 1 |  | 15.7 | 1 | 15.7
|  |  | A*C*D | Dutxa Adaptada | 1 |  | 10.86 | 0.6 | 6.52
|  |  | A*C*D | Caldera | 1 |  | 18 |  | 0
|  |  | A*C*D | Aula Psicomotricitat | 1 |  | 39.64 | 1.6 | 63.42
|  |  | A*C*D | DSC | 1 |  | 6.3 |  | 0
|  |  | A*C*D | WC Adaptat | 1 |  | 7.8 | 0.6 | 4.68 | 477.63
[5 empty] | Uts. | Llargada | Amplada | Alçada | Parcial | Subtotal
|  |  | A*C*D | Vestíbul P. Primera | 1 |  | 17.74 | 1 | 17.74
|  |  | A*C*D | Caixa d'Escala | 1 |  | 13.8 | 1 | 13.8
|  |  | A*C*D | Sala Mestres | 1 |  | 23.74 | 1 | 23.74
|  |  | A*C*D | Aula Sensorial | 1 |  | 20.88 | 1 | 20.88
|  |  | A*C*D | Passadís | 1 |  | 55.25 | 1.7 | 93.93
|  |  | A*C*D | Aula Polivalent 01 | 1 |  | 34.2 | 1 | 34.2
|  |  | A*C*D | Aula Polivalet 02 | 1 |  | 34.2 | 1 | 34.2
|  |  | A*C*D | Aula Ambient Científic | 1 |  | 34.2 | 1 | 34.2
|  |  | A*C*D | Aula Ambient Simbòlic | 1 |  | 31.82 | 1 | 31.82
|  |  | A*C*D | Varis | 1 |  | 5.79 |  | 0
|  |  | A*C*D | Aseos | 1 |  | 14.3 | 0.3 | 4.29 | 308.8
[5 empty] | Uts. | Llargada | Amplada | Alçada | Parcial | Subtotal
|  |  | A*C*D | Caixa d'Escala | 1 |  | 13.8 | 1 | 13.8 | 13.8
RIP030c | Partida | m² | Aplicació manual de dues mans de pintura plàstica rentable color a escollir, acabat mat, textura llisa, la primera mà diluïda amb un 20% d'aigua i la següent sense diluir, (rendiment: 0,13 l/m² cada mà); prèvia aplicació d'una mà d'emprimació a base de copolímers acrílics en suspensió aquosa, sobre parament interior de guix o escaiola, horitzontal, a més de 3 m d'altura. Inclús massilla d'interior per eliminar petites imperfeccions i el pintat de la part proporcional de conduccions per instal·lacions. En cas de que el suport estigui deteriorat s'inclou el raspat de la zona per poder reparar-lo. | [6 empty] | 1148.57 |  | 0
Aplicació manual de dues mans de pintura plàstica rentable, color a escollir per la Direcció Facultativa o la Propietat, acabat mat i textura llisa, sobre parament interior horitzontal de guix o escaiola, de més de 3 m d’altura. La primera mà s’aplicarà diluïda amb un 20 % d’aigua i la segona sense diluir, amb un rendiment aproximat de 0,13 l/m² per mà. Prèviament s’aplicarà una mà d’emprimació a base de copolímers acrílics en suspensió aquosa, adequada al suport. Inclou el massillat amb massilla d’interior per a l’eliminació de petites imperfeccions, el raspat i sanejament puntual del suport en cas de zones deteriorades, així com la seva reparació prèvia al pintat. Inclou també el pintat de la part proporcional de conduccions i elements d’instal·lacions vistos. S’inclouen tots els materials, mà d’obra, mitjans auxiliars, proteccions necessàries i neteja final, deixant el parament amb un acabat uniforme, continu i apte per a l’ús previst.
[5 empty] | Uts. | Llargada | Amplada | Alçada | Parcial | Subtotal
|  |  | A*B | Vestíbul | 1 | 13.03 |  |  | 13.03
|  |  | A*B | Caixa Escala | 1 | 10.82 |  |  | 10.82
|  |  | A*B | Consergeria | 1 | 10.33 |  |  | 10.33
|  |  | A*B | WC Mestres | 1 | 2.3 |  |  | 2.3
|  |  | A*B | Neteja | 1 | 2.47 |  |  | 2.47
|  |  | A*B | Passadís | 1 | 75.59 |  |  | 75.59
|  |  | A*B | Aula I3 A | 1 | 60.02 |  |  | 60.02
|  |  | A*B | Aula 3 A | 1 | 60.23 |  |  | 60.23
|  |  | A*B | Aula 3 B | 1 | 60.23 |  |  | 60.23
|  |  | A*B | Aula 4A | 1 | 60.23 |  |  | 60.23
|  |  | A*B | Aula 4B | 1 | 59.73 |  |  | 59.73
|  |  | A*B | WC Nens 01 | 1 | 17.01 |  |  | 17.01
|  |  | A*B | Dutxa Adaptada | 1 | 7.25 |  |  | 7.25
|  |  | A*B | Caldera | 1 | 19.73 |  |  | 19.73
|  |  | A*B | DSC | 1 | 2.3 |  |  | 2.3
|  |  | A*B | WC Adaptat | 1 | 3.74 |  |  | 3.74 | 465.01
[5 empty] | Uts. | Llargada | Amplada | Alçada | Parcial | Subtotal
|  |  | A*B | Vestíbul P. Primera | 1 | 19.63 |  |  | 19.63
|  |  | A*B | Caixa d'Escala | 1 | 11.26 |  |  | 11.26
|  |  | A*B | Sala Mestres | 1 | 25.45 |  |  | 25.45
|  |  | A*B | Aula Sensorial | 1 | 22.18 |  |  | 22.18
|  |  | A*B | Passadís | 1 | 38.44 |  |  | 38.44
|  |  | A*B | Aula Polivalent 01 | 1 | 69.14 |  |  | 69.14
|  |  | A*B | Aula Polivalet 02 | 1 | 69.14 |  |  | 69.14
|  |  | A*B | Aula Ambient Científic | 1 | 66.89 |  |  | 66.89
|  |  | A*B | Aula Ambient Simbòlic | 1 |  |  |  | 0
|  |  | A*B | Varis | 1 | 2.1 |  |  | 2.1
|  |  | A*B | Aseos | 1 | 11.62 |  |  | 11.62
|  |  | A*B | Bigues de cantell_ horitzontals (11 uts * 2 cares) | 22 | 11 |  |  | 242
|  |  | A*B | Bigues de cantell_ perpendicular | 2 | 36.6 |  |  | 73.2 | 651.05
[5 empty] | Uts. | Llargada | Amplada | Alçada | Parcial | Subtotal
|  |  | A*B | Caseta- Magatzem jocs | 1 | 10.7 |  |  | 10.7
|  |  | A*B |  | 1 | 10.55 |  |  | 10.55 | 21.25
[5 empty] | Uts. | Llargada | Amplada | Alçada | Parcial | Subtotal
|  |  | A*B | Caixa d'Escala | 1 | 11.26 |  |  | 11.26 | 11.26
PINT001 | Partida | PA | Partida alçada d'abonament íntegre per pintar les conduccions de les instal·lacions ubicades en el interior de les aules. Inclou tots els mitjans auxiliars i materials necessaris. Tot acabat. | [6 empty] | 3 |  | 0
Partida alçada d'abonament íntegre per pintar les conduccions de les instal·lacions ubicades en el interior de les aules. Inclou tots els mitjans auxiliars i materials necessaris. Tot acabat. A justificar.
[5 empty] | Uts. | Llargada | Amplada | Alçada | Parcial | Subtotal
|  |  |  | PB | 1 |  |  |  | 1
|  |  |  | P1 | 1 |  |  |  | 1
|  |  |  | P2 | 1 |  |  |  | 1 | 3
|  |  | RI | [7 empty] | 0 | 0
RM | Capítol |  | Pintures i tractaments sobre suport de fusta | [7 empty] | 0 | 0
RME020e | Partida | U | Pintat de porta interior de fusta amb un ample entre 60 - 115 cm i una alçada fins 215 cm, mitjançant aplicació d'una mà de fons amb emprimació segelladora, a base de resines alquídiques i pigments seleccionats, (rendiment: 0,111 l/m²) | [6 empty] | 33 |  | 0
Pintat de porta interior de fusta amb un ample entre 60 - 115 cm i una alçada fins 215 cm, mitjançant aplicació d'una mà de fons amb emprimació segelladora, a base de resines alquídiques i pigments seleccionats, (rendiment: 0,111 l/m²), com fixador de superfície i dues mans d'acabat amb esmalt sintètic a base de resines alquídiques, (rendiment: 0,091 l/m² cada mà). Fins i tot preparació del suport mitjançant escatat de la seva superfície i posterior neteja, abans de començar l'aplicació de la mà d'emprimació, encintat i tractament de juntes. Inclùs la part proporcional de marc, sigui de fusta o metàl·lic i desmuntatge i muntatge del sistema antipicadits si fos necessari.
[5 empty] | Uts. | Llargada | Amplada | Alçada | Parcial | Subtotal
|  |  |  | P. BAIXA | 20 |  |  |  | 20
|  |  |  | P. PRIMERA | 9 |  |  |  | 9
|  |  |  | P. SEGONA | 1 |  |  |  | 1
|  |  |  | Previsió | 3 |  |  |  | 3 | 33
RME020b | Partida | m² | Esmalt sintètic, color a escollir, acabat brillant, sobre superfície de fusteria interior de fusta, preparació del suport, mà de fons (rendiment: 0,111 l/m²) i dues mans d'acabat amb esmalt sintètic (rendiment: 0,083 l/m² cada mà). | [6 empty] | 138.04 |  | 0
Esmalt sintètic, color a escollir, acabat brillant, sobre superfície de fusteria interior de fusta, preparació del suport, mà de fons (rendiment: 0,111 l/m²) i dues mans d'acabat amb esmalt sintètic (rendiment: 0,083 l/m² cada mà).
[5 empty] | Uts. | Llargada | Amplada | Alçada | Parcial | Subtotal
|  |  | A*C*D | Passadís. Vidriera en Aula | 2 |  | 5.8 | 1.7 | 19.72
|  |  | A*C*D |  | 2 |  | 5.8 | 1.7 | 19.72
|  |  | A*C*D |  | 2 |  | 5.8 | 1.7 | 19.72 | 59.16
[5 empty] | Uts. | Llargada | Amplada | Alçada | Parcial | Subtotal
|  |  | A*C*D | Passadís. Vidriera en Aula | 2 |  | 5.8 | 1.7 | 19.72
|  |  | A*C*D |  | 2 |  | 5.8 | 1.7 | 19.72
|  |  | A*C*D |  | 2 |  | 5.8 | 1.7 | 19.72
|  |  | A*C*D |  | 2 |  | 5.8 | 1.7 | 19.72 | 78.88
RMB020b | Partida | ml | Vernís sintètic, per a interiors, incolor, acabat brillant, sobre superfície de barana de fusta, preparació del suport, mà de fons protector, insecticida, fungicida i termicida (rendiment: 0,24 l/m²) i dues mans d'acabat amb vernís sintètic a porus tancat (rendiment: 0,067 l/m² cada mà). | [6 empty] | 10.8 |  | 0
Vernís sintètic, per a interiors, incolor, acabat brillant, sobre superfície de barana de fusta, preparació del suport, mà de fons protector, insecticida, fungicida i termicida (rendiment: 0,24 l/m²) i dues mans d'acabat amb vernís sintètic a porus tancat (rendiment: 0,067 l/m² cada mà).
[5 empty] | Uts. | Llargada | Amplada | Alçada | Parcial | Subtotal
|  |  | A*B | Escala Pb a P1 | 1 | 5.4 |  |  | 5.4
|  |  | A*B | Escala P1 a P2 | 1 | 5.4 |  |  | 5.4 | 10.8
|  |  | RM | [7 empty] | 0 | 0
RN | Capítol |  | Pintures sobre suport metàl·lic | [7 empty] | 0 | 0
RNE010 | Partida | m² | Esmalt sintètic, color a escollir, acabat brillant, sobre superfície de ferro o acer, neteja i preparació de la superfície a pintar, mitjançant mètodes manuals fins a deixar-la exempta de greixos, dues mans d'emprimació | [6 empty] | 21.6 |  | 0
Formació de capa d'esmalt sintètic, color a escollir, acabat brillant, sobre superfície de ferro o acer, mitjançant aplicació de dues mans d'emprimació anticorrosiva, com fixador de superfície i protector antioxidant, amb un espessor mínim de pel·lícula seca de 45 microns per ma (rendiment: 0,111 l/m²) i dues mans d'acabat amb esmalt sintètic a base de resines alquídiques, amb un espessor mínim de pel·lícula seca de 35 microns per ma (rendiment: 0,08 l/m²). Inclús neteja i preparació de la superfície a pintar, mitjançant mètodes manuals fins a deixar-la exempta de greixos, abans de començar l'aplicació de la 1ª mà d'emprimació.
[5 empty] | Uts. | Llargada | Amplada | Alçada | Parcial | Subtotal
|  |  | A*B*C | Escala Pb a P1 | 2 | 5.4 | 1 |  | 10.8
|  |  | A*B*C | Escala P1 a P2 | 2 | 5.4 | 1 |  | 10.8 | 21.6
|  |  | RN | [7 empty] | 0 | 0
RP | Capítol |  | Conglomerats tradicionals | [7 empty] | 0 | 0
RPG011 | Partida | m² | Lliscat de guix d'aplicació en capa fina C6 en una superfície prèviament guarnida, sobre parament vertical, de més de 3 m d'altura. | [6 empty] | 25 |  | 0
Lliscat de guix d'aplicació en capa fina C6 en una superfície prèviament guarnida, sobre parament vertical, de més de 3 m d'altura.
[5 empty] | Uts. | Llargada | Amplada | Alçada | Parcial | Subtotal
|  |  |  | PREVISIÓ | 25 |  |  |  | 25 | 25
RPG011b | Partida | m² | Lliscat de guix d'aplicació en capa fina C6 en una superfície prèviament guarnida, sobre parament horitzontal, a més de 3 m d'altura. | [6 empty] | 50 |  | 0
Lliscat de guix d'aplicació en capa fina C6 en una superfície prèviament guarnida, sobre parament horitzontal, a més de 3 m d'altura.
[5 empty] | Uts. | Llargada | Amplada | Alçada | Parcial | Subtotal
|  |  |  | PREVISIÓ | 50 |  |  |  | 50 | 50
|  |  | RP | [7 empty] | 0 | 0
RS | Capítol |  | Paviments | [7 empty] | 0 | 0
RSC020b | Partida | m | Entornpeu de terratzo microgra (menor o igual a 6 mm), color a definir per CLIENT, per a interiors, 40x10 cm, amb el cantell rebaixat i un grau de polit de 220. | [6 empty] | 64.95 |  | 0
Entornpeu de terratzo microgra (menor o igual a 6 mm), color a definir per CLIENT, per a interiors, 40x10 cm, amb el cantell rebaixat i un grau de polit de 220.S
[5 empty] | Uts. | Llargada | Amplada | Alçada | Parcial | Subtotal
|  |  | A*B | PB. Passadís | 1 | 32.85 |  |  | 32.85
|  |  | A*B | P1. Passadís | 1 | 22.1 |  |  | 22.1
|  |  | A*B | Previsió | 1 | 10 |  |  | 10 | 64.95
|  |  | RS | [7 empty] | 0 | 0
RY | Capítol |  | Preparacions, proteccions, reparacions i reforços de revestiments | [7 empty] | 0 | 0
RYP005 | Partida | m² | Preparació de superfície de fusta, amb capes de pintura en mal estat, mitjançant l'aplicació de 0,29 l/m² de decapant, per a procedir posteriorment al seu repintat (no inclòs en aquest preu). | [6 empty] | 36.68 |  | 0
Preparació de superfície de fusta, amb capes de pintura en mal estat, mitjançant l'aplicació de 0,29 l/m² de decapant, per a procedir posteriorment al seu repintat (no inclòs en aquest preu).
[5 empty] | Uts. | Llargada | Amplada | Alçada | Parcial | Subtotal
|  |  |  | PREVISIÓ DEL 15% EN MAL ESTAT |  |  |  |  | 0
|  |  |  | Portes Interiors | 0.15 | 127.38 |  |  | 19.11
|  |  |  | Vidrieres interiors | 0.15 | 117.16 |  |  | 17.57 | 36.68
RYP006 | Partida | m² | Preparació de superfície metàl·lica, amb capes de pintura en mal estat, mitjançant l'aplicació de 0,29 l/m² de decapant, per procedir posteriorment al seu repintat (no inclòs en aquest preu). | [6 empty] | 2.16 |  | 0
Preparació de superfície metàl·lica, amb capes de pintura en mal estat, mitjançant l'aplicació de 0,29 l/m² de decapant, per procedir posteriorment al seu repintat (no inclòs en aquest preu).
[5 empty] | Uts. | Llargada | Amplada | Alçada | Parcial | Subtotal
|  |  |  | PREVISIÓ DEL 10% EN MAL ESTAT |  |  |  |  | 0
|  |  |  | Barana escala interior | 0.1 | 21.6 |  |  | 2.16 | 2.16
RYY024 | Partida | m | Reparació d'esquerda en revestiment de guix sobre el parament vertical de més de 3 m d'altura mitjançant aplicació d'una primera capa d'arrebossat de guix B1, col·locació de malla de fibra de vidre teixida, antiàlcalis, amb el guix encara fresc, posterior aplicació d'una segona capa d'arrebossat amb el mateix guix i acabat final amb una capa de lliscat de guix C6, fins a igualar la superfície reparada amb la resta del revestiment del pany, prèvia preparació de la esquerda, i posterior retirada i càrrega manual de runa sobre camió o contenidor. | [6 empty] | 25 |  | 0
Reparació d'esquerda en revestiment de guix sobre el parament vertical de més de 3 m d'altura mitjançant aplicació d'una primera capa d'arrebossat de guix B1, col·locació de malla de fibra de vidre teixida, antiàlcalis, amb el guix encara fresc, posterior aplicació d'una segona capa d'arrebossat amb el mateix guix i acabat final amb una capa de lliscat de guix C6, fins a igualar la superfície reparada amb la resta del revestiment del pany, prèvia preparació de la esquerda, i posterior retirada i càrrega manual de runa sobre camió o contenidor.
[5 empty] | Uts. | Llargada | Amplada | Alçada | Parcial | Subtotal
|  |  | A*B | PREVISIÓ | 1 | 25 |  |  | 25 | 25
RPY011b | Partida | m² | Reparació d'esquerdes de fins 5 mm d'amplada, en parament de guix, interior, horitzontal, a més de 3 m d'altura, mitjançant picat del revestiment amb mitjans manuals, aplicació de massilla en pols d'interior de 1,78 g/cm³ de densitat i escatat de la superfície per a eliminar rugositats. | [6 empty] | 50 |  | 0
Reparació d'esquerdes de fins 5 mm d'amplada, en parament de guix, interior, horitzontal, a més de 3 m d'altura, mitjançant picat del revestiment amb mitjans manuals, aplicació de massilla en pols d'interior de 1,78 g/cm³ de densitat i escatat de la superfície per a eliminar rugositats.
[5 empty] | Uts. | Llargada | Amplada | Alçada | Parcial | Subtotal
|  |  | A*B | PREVISIÓ | 1 | 50 |  |  | 50 | 50
|  |  | RY | [7 empty] | 0 | 0
|  |  | R | [7 empty] | 0 | 0
G | Capítol |  | Gestió de residus | [7 empty] | 0 | 0
GC | Capítol |  | Tractaments previs dels residus | [7 empty] | 0 | 0
GCA010 | Partida | U | Classificació a peu d'obra dels residus de construcció i/o demolició, separant-los en fraccions (formigó, ceràmics, metalls, fustes, vidres, plàstics, papers o cartons i residus perillosos), dins de l'obra en la que es produeixin, amb mitjans manuals. | [6 empty] | 2 |  | 0
Classificació a peu d'obra dels residus de construcció i/o demolició, separant-los en fraccions (formigó, ceràmics, metalls, fustes, vidres, plàstics, papers o cartons i residus perillosos), dins de l'obra en la que es produeixin, amb mitjans manuals.
[5 empty] | Uts. | Llargada | Amplada | Alçada | Parcial | Subtotal
|  |  |  | Tota la obra | 2 |  |  |  | 2 | 2
|  |  | GC | [7 empty] | 0 | 0
GR | Capítol |  | Gestió de residus inertes | [7 empty] | 0 | 0
GRA010 | Partida | U | Transport de mescla sense classificar de residus inerts produïts en obres de construcció i/o demolició, amb contenidor de 5 m³, a abocador específic, instal·lació de tractament de residus de construcció i demolició externa a l'obra o centre de valorització o eliminació de residus. | [6 empty] | 1 |  | 0
Transport de mescla sense classificar de residus inerts produïts en obres de construcció i/o demolició, amb contenidor de 5 m³, a abocador específic, instal·lació de tractament de residus de construcció i demolició externa a l'obra o centre de valorització o eliminació de residus.
GRA010b | Partida | U | Transport de residus inerts plàstics produïts en obres de construcció i/o demolició, amb contenidor de 5 m³, a abocador específic, instal·lació de tractament de residus de construcció i demolició externa a l'obra o centre de valorització o eliminació de residus. | [6 empty] | 1 |  | 0
Transport de residus inerts plàstics produïts en obres de construcció i/o demolició, amb contenidor de 5 m³, a abocador específic, instal·lació de tractament de residus de construcció i demolició externa a l'obra o centre de valorització o eliminació de residus.
GRA010c | Partida | U | Transport de residus inertes de paper i cartró, produïts en obres de construcció i/o demolició, amb contenidor de 5 m³, a abocador específic, instal·lació de tractament de residus de construcció i demolició externa a l'obra o centre de valorització o eliminació de residus. | [6 empty] | 1 |  | 0
Transport de residus inertes de paper i cartró, produïts en obres de construcció i/o demolició, amb contenidor de 5 m³, a abocador específic, instal·lació de tractament de residus de construcció i demolició externa a l'obra o centre de valorització o eliminació de residus.
GRA010d | Partida | U | Transport de residus inertes de fusta produïts en obres de construcció i/o demolició, amb contenidor de 5 m³, a abocador específic, instal·lació de tractament de residus de construcció i demolició externa a l'obra o centre de valorització o eliminació de residus. | [6 empty] | 1 |  | 0
Transport de residus inertes de fusta produïts en obres de construcció i/o demolició, amb contenidor de 5 m³, a abocador específic, instal·lació de tractament de residus de construcció i demolició externa a l'obra o centre de valorització o eliminació de residus.
GRB010 | Partida | U | Cànon d'abocament per lliurament de contenidor de 5 m³ amb mescla sense classificar de residus inerts produïts a obres de construcció i/o demolició, en abocador específic, instal·lació de tractament de residus de construcció i demolició externa a l'obra o centre de valorització o eliminació de residus. | [6 empty] | 1 |  | 0
Cànon d'abocament per lliurament de contenidor de 5 m³ amb mescla sense classificar de residus inerts produïts a obres de construcció i/o demolició, en abocador específic, instal·lació de tractament de residus de construcció i demolició externa a l'obra o centre de valorització o eliminació de residus.
GRB010b | Partida | U | Cànon d'abocament per lliurament de contenidor de 5 m³ amb residus inerts plàstics produïts a obres de construcció i/o demolició, en abocador específic, instal·lació de tractament de residus de construcció i demolició externa a l'obra o centre de valorització o eliminació de residus. | [6 empty] | 1 |  | 0
Cànon d'abocament per lliurament de contenidor de 5 m³ amb residus inerts plàstics produïts a obres de construcció i/o demolició, en abocador específic, instal·lació de tractament de residus de construcció i demolició externa a l'obra o centre de valorització o eliminació de residus.
GRB010c | Partida | U | Cànon d'abocament per lliurament de contenidor de 5 m³ amb residus inertes de paper i cartró, produïts a obres de construcció i/o demolició, en abocador específic, instal·lació de tractament de residus de construcció i demolició externa a l'obra o centre de valorització o eliminació de residus. | [6 empty] | 1 |  | 0
Cànon d'abocament per lliurament de contenidor de 5 m³ amb residus inertes de paper i cartró, produïts a obres de construcció i/o demolició, en abocador específic, instal·lació de tractament de residus de construcció i demolició externa a l'obra o centre de valorització o eliminació de residus.
GRB010d | Partida | U | Cànon d'abocament per lliurament de contenidor de 5 m³ amb residus inertes de fusta produïts a obres de construcció i/o demolició, en abocador específic, instal·lació de tractament de residus de construcció i demolició externa a l'obra o centre de valorització o eliminació de residus. | [6 empty] | 1 |  | 0
Cànon d'abocament per lliurament de contenidor de 5 m³ amb residus inertes de fusta produïts a obres de construcció i/o demolició, en abocador específic, instal·lació de tractament de residus de construcció i demolició externa a l'obra o centre de valorització o eliminació de residus.
|  |  | GR | [7 empty] | 0 | 0
GE | Capítol |  | Gestió de residus perillosos | [7 empty] | 0 | 0
GEA010 | Partida | U | Bidó de 200 litres de capacitat per a residus perillosos, apte per a emmagatzemar residus metàl·lics perillosos o contaminats amb substàncies perilloses. | [6 empty] | 1 |  | 0
Bidó de 200 litres de capacitat per a residus perillosos, apte per a emmagatzemar residus metàl·lics perillosos o contaminats amb substàncies perilloses.
GEA010b | Partida | U | Bidó de 60 litres de capacitat per a residus perillosos, apte per a emmagatzemar dissolvents, líquids de neteja i licors mare organohalogenats. | [6 empty] | 1 |  | 0
Bidó de 60 litres de capacitat per a residus perillosos, apte per a emmagatzemar dissolvents, líquids de neteja i licors mare organohalogenats.
GEA010c | Partida | U | Bidó de 60 litres de capacitat per a residus perillosos, apte per a emmagatzemar residus de pintura i vernís que contenen dissolvents orgànics o altres substàncies perilloses. | [6 empty] | 1 |  | 0
Bidó de 60 litres de capacitat per a residus perillosos, apte per a emmagatzemar residus de pintura i vernís que contenen dissolvents orgànics o altres substàncies perilloses.
GEA010e | Partida | U | Bidó de 60 litres de capacitat per a residus perillosos, apte per a emmagatzemar envasos que contenen restes de substàncies perilloses o estan contaminats per aquestes. | [6 empty] | 1 |  | 0
Bidó de 60 litres de capacitat per a residus perillosos, apte per a emmagatzemar envasos que contenen restes de substàncies perilloses o estan contaminats per aquestes.
GEA010f | Partida | U | Bidó de 60 litres de capacitat per a residus perillosos. | [6 empty] | 1 |  | 0
Bidó de 60 litres de capacitat per a residus perillosos.
GEB010b | Partida | U | Transport de bidó de 200 litres de capacitat amb residus perillosos a abocador específic, instal·lació de tractament de residus de construcció i demolició externa a l'obra o centre de valorització o eliminació de residus. | [6 empty] | 1 |  | 0
Transport de bidó de 200 litres de capacitat amb residus perillosos a abocador específic, instal·lació de tractament de residus de construcció i demolició externa a l'obra o centre de valorització o eliminació de residus.
GEB010 | Partida | U | Transport de bidó de 60 litres de capacitat amb residus perillosos a abocador específic, instal·lació de tractament de residus de construcció i demolició externa a l'obra o centre de valorització o eliminació de residus. | [6 empty] | 4 |  | 0
Transport de bidó de 60 litres de capacitat amb residus perillosos a abocador específic, instal·lació de tractament de residus de construcció i demolició externa a l'obra o centre de valorització o eliminació de residus.
GEC010 | Partida | U | Cànon d'abocament per lliurament a gestor autoritzat de residus perillosos, de bidó de 200 litres de capacitat amb residus metàl·lics perillosos o contaminats amb substàncies perilloses procedents de la construcció o demolició. | [6 empty] | 1 |  | 0
Cànon d'abocament per lliurament a gestor autoritzat de residus perillosos, de bidó de 200 litres de capacitat amb residus metàl·lics perillosos o contaminats amb substàncies perilloses procedents de la construcció o demolició.
GEC010b | Partida | U | Cànon d'abocament per lliurament a gestor autoritzat de residus perillosos, de bidó de 60 litres de capacitat amb dissolvents, líquids de neteja i licors mare organohalogenats procedents de la construcció o demolició. | [6 empty] | 1 |  | 0
Cànon d'abocament per lliurament a gestor autoritzat de residus perillosos, de bidó de 60 litres de capacitat amb dissolvents, líquids de neteja i licors mare organohalogenats procedents de la construcció o demolició.
GEC010c | Partida | U | Cànon d'abocament per lliurament a gestor autoritzat de residus perillosos, de bidó de 60 litres de capacitat amb residus de pintura i vernís que contenen dissolvents orgànics o altres substàncies perilloses procedents de la construcció o demolició. | [6 empty] | 1 |  | 0
Cànon d'abocament per lliurament a gestor autoritzat de residus perillosos, de bidó de 60 litres de capacitat amb residus de pintura i vernís que contenen dissolvents orgànics o altres substàncies perilloses procedents de la construcció o demolició.
GEC010e | Partida | U | Cànon d'abocament per lliurament a gestor autoritzat de residus perillosos, de bidó de 60 litres de capacitat amb envasos que contenen restes de substàncies perilloses o estan contaminats per aquestes procedents de la construcció o demolició. | [6 empty] | 1 |  | 0
Cànon d'abocament per lliurament a gestor autoritzat de residus perillosos, de bidó de 60 litres de capacitat amb envasos que contenen restes de substàncies perilloses o estan contaminats per aquestes procedents de la construcció o demolició.
GEC010f | Partida | U | Cànon d'abocament per lliurament a gestor autoritzat de residus perillosos, de bidó de 60 litres de capacitat amb residus perillosos procedents de la construcció o demolició. | [6 empty] | 1 |  | 0
Cànon d'abocament per lliurament a gestor autoritzat de residus perillosos, de bidó de 60 litres de capacitat amb residus perillosos procedents de la construcció o demolició.
|  |  | GE | [7 empty] | 0 | 0
|  |  | G | [7 empty] | 0 | 0
XG | Capítol |  | Varis | [7 empty] | 0 | 0
CQSiSIMPV | Capítol |  | CQ+SiS+Imprevistos | [7 empty] | 0 | 0
XUX010 | Partida | PA | Control de qualitat | [6 empty] | 1 |  | 0
Conjunt de proves i assajos, realitzats per un laboratori acreditat a l'àrea tècnica corresponent, necessaris per al compliment de la normativa vigent. Control de Qualitat (0,5% PEM). A justificar.
[5 empty] | Uts. | Llargada | Amplada | Alçada | Parcial | Subtotal
|  |  | A | CQ | 1 |  |  |  | 1 | 1
YCX010 | Partida | PA | Seguretat i Salut | [6 empty] | 1 |  | 0
Conjunt de sistemes de protecció col·lectiva, necessaris per al compliment de la normativa vigent en matèria de Seguretat i Salut en el Treball. Inclús manteniment en condicions segures durant tot el període de temps que es requereixi, reparació o reposició i transport fins al lloc d'emmagatzematge o retirada a contenidor. Seguretat i Salut (1% PEM). A justificar.
[5 empty] | Uts. | Llargada | Amplada | Alçada | Parcial | Subtotal
|  |  | A | SS | 1 |  |  |  | 1 | 1
XUX010b | Partida | PA | Imprevistos | [6 empty] | 1 |  | 0
Partida alçada justificar per imprevistos d'obra.
[5 empty] | Uts. | Llargada | Amplada | Alçada | Parcial | Subtotal
|  |  | A*B | Imprevistos | 1 | 1 |  |  | 1 | 1
|  |  | CQSiSIMPV | [7 empty] | 0 | 0
|  |  | XG | [7 empty] | 0 | 0
|  |  | AMIDAMENTS_CEIP_SAGRADA FAMILIA-INFANTIL | [7 empty] | 0 | 0
|  |  | AMIDAMENTS_CEIP_SAGRADA FAMILIA-PRINCIPAL + INFANTIL | [8 empty] | 0