## T-PRES
|  |  |  | Reparacions Diverses en 4 Pavellons Esportius | Reparacions Diverses en 4 Pavellons Esportius | Reparacions Diverses en 4 Pavellons Esportius | Reparacions Diverses en 4 Pavellons Esportius
PRESSUPOST
[5 empty] | Preu | Amidament | Import
|  | Obra | 01 | PressupostReparacions Diverses en 4 Pavellons Esportius
|  | Capítol | 01 | Poliesportiu Montigalà
|  | Titol 3 | 01 | Baixants Coberta
01.01.01 | 1 | DAT-001 | ud | Subministrament i instal·lció de nou calaix metal·lic de xapa de 400x400x400 mm aproximadament. Amb xapa galvanitzada i lacada de color crema, amb formació de sobreixidor de coberta. Es muntarà una bastida sobre la coberta plana amb acabat de graba, fins arribar al pla de treball, es subjectarà la bastida al parament de façana. Posteriorment es col·locara el nou calaix metal·lic de recollida d'aigua de la coberta i es connectarà a baixant existent. Segellat de junta entre tubs de PVC de diametre diferent, mitjançant injecció d'escuma de poliureta i reomplert posterior de la junta d'unio entre els tubs amb massilla elastica. Tall de tub de baixant metal·lic de façana, col·locació de peça especial colze de tub de PVC, amb angle a 45 , per fer una derivació nova del baixant i tub de PVC diametre 110 mm , es desviarà fins aconseguir que baixi per façana al costat del baixant existent i es conduira fins arribar a la coberta plana amb acabat de graba inferior. Estan inclosos, colzes, grapes i tots els elements auxiliars per a al correcta fixació del baixant. | 1686.75 | 2
TOTAL
|  | Obra | 01 | PressupostReparacions Diverses en 4 Pavellons Esportius
|  | Capítol | 01 | Poliesportiu Montigalà
|  | Titol 3 | 02 | Portes Emergencia
01.01.02 | 1 | PAS2-5QTS | u | Porta tallafocs metàl·lica, EI2-C60, de dues fulles batents, per a una llum de 200x205 cm, preu alt amb tanca antipànic, col·locada. Lacada en color blanc | 953.73 | 4
01.01.02 | 2 | P2140-4RRM | u | Arrencada de full i bastiment de balconera amb mitjans manuals i càrrega manual sobre camió o contenidor | 24.24 | 4
01.01.02 | 3 | P2140-H8DW | u | Desmuntatge per a substitució de fulles de porta tallafocs, de dues fulles batents, de fusta o metàl·lica, amb mitjans manuals i càrrega manual sobre camió o contenidor | 13.95 | 4
TOTAL
|  | Obra | 01 | PressupostReparacions Diverses en 4 Pavellons Esportius
|  | Capítol | 01 | Poliesportiu Montigalà
|  | Titol 3 | 03 | Ascensor
01.01.03 | 1 | DAT-0014 | ud | Elaboracio de la fitxa tècnica de l'ascensor RAE: 1-080089708 | 349.99 | 1
01.01.03 | 2 | DAT-0015 | ud | Obtencio Copia de la darrera certificat d'inspecció, RAE: 1-080089708, realitzada per l'empresa de control i presentada davant industria. Cal fer les gestions oportunes amb l'empresa mantenidora del moment (SALES) o amb el ministreri d'industria per obtenir copia del darrer certificat d'inspecció. Queden inclosos les taxes que corresponguin per l'obtenció del certificat d'inspecció davant industria o els costos davant l'empresa mantinidora l'any 2016. | 600 | 1
TOTAL
|  | Obra | 01 | PressupostReparacions Diverses en 4 Pavellons Esportius
|  | Capítol | 02 | Poliesportiu La Plana
|  | Titol 3 | 01 | Baixants Façana Principal
01.02.01 | 1 | DAT-002 | ud | Substitucio colze de baixant de provinent de la Coberta. Els treballs a realitzar son obertura del forat de façana amb mitjans manuals o mecanics, per a poder retirar el colze de PVC existent malmes. Subsminstrament i col·locació posterior de un nou tub de PVC, del mateix diametre que l'existent, inclou el colze i els elements especials necessaris fins arribar a la linea de façana. Tub de PVC de 200 mm a 250 mm de diametre. Posterior rejuntat del tub de PVC, amb el material d'obra de la façana. També es podra tallar el tub proviment de la façana i col·locar una peça especial de reducció de 250 a 200 mm i col·locar un tub nou de PVC, per dins de l'actual, fins arribar a la liniea de façana. Caldrà reomplir en tot cas l'espai entre els tubs, per tal de garantir l'estabilitat del conjunt. Inclou el rejuntat del paviment de l'acera amb la façana amb morter de ciment, per evitar filtracions del baixant a l'acera. | 1018.29 | 2
01.02.01 | 2 | P89H-HE8C | m2 | Pintat de parament vertical exterior de ciment, amb pintura al silicat amb acabat llis, i pigments, amb una capa d'imprimació fixadora i dues d'acabat | 12.3 | 38
TOTAL
|  | Obra | 01 | PressupostReparacions Diverses en 4 Pavellons Esportius
|  | Capítol | 04 | Pista Poliesportiva Joaquim Blume
|  | Titol 3 | 01 | Façana Carrer La Selva
01.04.01 | 1 | P6A3-FAD6 | m | Subministrament i col·locació de tanca d'obra, de reixat d'acer de 2 m d'alçària format per panells de 2.5 x 2 m amb malla amb plecs horitzontals electrosoldada de 50x100 mm i 4 mm de gruix,, fixats mecànicament a suports verticals de tub de secció circular de diàmetre 50 mm i 1,5 mm de gruix, situats cada 2,5 m als extrems de cada panell, amb acabat galvanitzat i plastificat, col·locat sobre daus de formigó | 41.01 | 12
01.04.01 | 2 | DAT-0001 | ud | Plataforma elevadora telescòpica articulada, autopropulsada amb motor de gasoil de 20 m d'alçària màxima de treball i 9,8 en horitzontal, de 227 kg de càrrega útil, de dimensions 700x245x245 cm en repós i 10886 kg de pes buida, amb cistella de dimensions 150x75 cm | 37.25 | 40
01.04.01 | 3 | DAT-004 | ud | Substitucio de lames de policarbonat malmeses SELVA. Inclou el desmuntatge de plaques deteriorades. El suministrament de la nova placa de policarbonat, de color Opal, de 4000 mm de llarg per 500 mm d'ample i 7 parets amb 6 cel·les, de gruix 10 mm cada una. Gruix total 60 mm. | 380 | 20
TOTAL
|  | Obra | 01 | PressupostReparacions Diverses en 4 Pavellons Esportius
|  | Capítol | 04 | Pista Poliesportiva Joaquim Blume
|  | Titol 3 | 02 | Façana Carrer Sant Crist
01.04.02 | 1 | P6A3-FAD6 | m | Subministrament i col·locació de tanca d'obra, de reixat d'acer de 2 m d'alçària format per panells de 2.5 x 2 m amb malla amb plecs horitzontals electrosoldada de 50x100 mm i 4 mm de gruix,, fixats mecànicament a suports verticals de tub de secció circular de diàmetre 50 mm i 1,5 mm de gruix, situats cada 2,5 m als extrems de cada panell, amb acabat galvanitzat i plastificat, col·locat sobre daus de formigó | 41.01 | 12
01.04.02 | 2 | DAT-0001 | ud | Plataforma elevadora telescòpica articulada, autopropulsada amb motor de gasoil de 20 m d'alçària màxima de treball i 9,8 en horitzontal, de 227 kg de càrrega útil, de dimensions 700x245x245 cm en repós i 10886 kg de pes buida, amb cistella de dimensions 150x75 cm | 37.25 | 40
01.04.02 | 3 | DAT-006 | ud | Substitucio Placa Policarbonat SANT CRIST. Inclou el desmuntatge de plaques deteriorades. El suministrament de la nova placa de policarbonat, de color Opal, de 6000 mm de llarg per 500 mm d'ample i 7 parets amb 6 cel·les, de gruix 10 mm cada una. Gruix total 60 mm. | 410 | 31
TOTAL
|  | Obra | 01 | PressupostReparacions Diverses en 4 Pavellons Esportius
|  | Capítol | 05 | Pista Iris
|  | Titol 3 | 01 | Fals Sostre
01.05.01 | 1 | P214I-AKZK | m2 | Enderroc de cel ras de plaques existent, amb mitjans manuals i càrrega manual sobre camió o contenidor | 5.86 | 70
01.05.01 | 2 | P84J-9JRD | m2 | Cel ras registrable de plaques de guix laminat amb acabat vinílic, 600x 600 mm i 12,5 mm de gruix, sistema desmuntable amb estructura d'acer galvanitzat vist format per perfils principals amb forma de T invertida de 15 mm de base col·locats cada 1,2 m i fixats al sostre mitjançant vareta de suspensió cada 1,2 m, amb perfils secundaris col·locats formant retícula de 600x 600 mm, per a una alçària de cel ras de 4 m com a màxim | 42.81 | 70
TOTAL
|  | Obra | 01 | PressupostReparacions Diverses en 4 Pavellons Esportius
|  | Capítol | 05 | Pista Iris
|  | Titol 3 | 02 | ACS i AFCH
01.05.02 | 1 | E0102001 | u | Subministre i col·locació de conjunt de ruixador de dutxa vist amb pulsador temporitzat, Presto DL 400 o equivalent, vàlvula de buidat conducte cromat, antivandàlic. | 400 | 10
01.05.02 | 2 | E0102020 | u | Subministre i col·locació de conjunt de vàlvula de 3 vies mescladora TERMOSTATICA de la casa Genebre o equivalent de 1/2´, amb vàlvules de retenció, amb 3 claus de tall de palanca, amb un termometre per a cada via i un by-pass per a l'ACS per a realitzar tractaments per hipertermia, segons documentació gràfica. Inclou tots els accessoris, l'aillament dels conductes i el petit material. | 622.74 | 2
01.05.02 | 3 | PJ07-628M | u | Renovació d' instal·lació de lampisteria existent d'ACS i AFCH, en vestidors homes, dones i arbitres, des de l'escomesa d'aigua freda i fins arribar als diposits i dels diposits fins als punts de consum. Inclou recorregut d'anada i tornada, amb tub de coure fixacions, completament muntant i instal·lat. Queden incloses totes les peces especials necessaries per al seu connexionat a la xarxa de subministrament existent. | 897.48 | 2
01.05.02 | 4 | PJA1-8FSH | u | Acumulador-bescanviador per a aigua calenta sanitària de 200 l de capacitat d'acer esmaltat, amb aïllament de poliuretà, dos serpentins amb bomba incorporada de 15 l/min, amb regulació, dissenyat segons els requisits del REGLAMENTO (UE) 814/2013, amb una classe d'eficiència energètica en aigua calenta sanitària segons REGLAMENTO (UE) 812/2013, col·locat en posició vertical amb fixacions murals i connectat | 1606.83 | 2
01.05.02 | 5 | DAT-0020 | ud | Subministrament i instal·lació d'estructura de suport metal·lic per a col·locar els dos termoacumuladors electrics, en la posició mes adequada dins del sostre dels vestidors. Inclou mitjans auxiliars necessaris. | 646.63 | 1
01.05.02 | 6 | PJ218-H7SJ | u | Aixeta automescladora temporitzada per a dutxa, mural, amb dues entrades de 3/4'' i sortida de 3/4'', totalment instal·lada, connectat i provada. Amb valvula de buidat. Tipus Alpha Presto 80 o equivalent | 178.84 | 1
01.05.02 | 7 | PJ11C-3D0H | u | Inodor de porcellana esmaltada, de sortida vertical i/o horitzontal, amb seient i tapa, cisterna i mecanismes de descàrrega i alimentació incorporats, de color blanc, preu alt, col·locat sobre el paviment i connectat a la xarxa d'evacuació | 227.12 | 1
01.05.02 | 8 | PJ117-3BKA | u | Lavabo amb suport de peu de porcellana esmaltada, senzill, d'amplària 53 a 75 cm, de color blanc i preu alt, col·locat sobre peu | 169.06 | 2
01.05.02 | 9 | PJ211-3E9T | u | Aixeta de regulació, muntada superficialment, de llautó cromat, preu alt, amb sortida per a maniguets roscada d'1/2 i entrada roscada d'1/2 | 16.53 | 2
01.05.02 | 10 | DAT-0021 | pa | Desmuntatge Instal·lacions Existents AIGUA/SANITARIS. Instal·lacions d'ACS i AFCH existents, tubs de coure, diposits d'aigua, dutxes. Instal·lacions sanitaries, taça de wc, piques, amb mitjans manuals, inclosa la carrega i el transport dins de l'obra fins arribar a contenidor. | 521.3 | 1
01.05.02 | 11 | DAT-0022 | ml | Subministrament i instal·lació d'escuma elastomerica per aïllament de canonades d'ACS i AFCH, per a tota la instal·lació, per dins dels fals sostre. Des del punt de l'entrada en l'equipament fins als punts de consum. Instal·lada amb mitjans manuals. | 20.44 | 80
01.05.02 | 12 | DAT-0023 | ud | Treballs per obtenció de legalització Instal·lacio termica a la Generalitat | 860.58 | 1
TOTAL
|  | Obra | 01 | PressupostReparacions Diverses en 4 Pavellons Esportius
|  | Capítol | 05 | Pista Iris
|  | Titol 3 | 03 | Electricitat
01.05.03 | 1 | PH01-61UR | u | Nova instal·lació d'electricitat existent, als vestidors i zones comunes, des del quadre de comandament, fins als punts de consum. Amb tub rigid, tipus fergondur o equivalent, sense halògens de DN 20 mm, conductors de coure de designació H07Z1-K (AS) Type 2 d'1,5 mm2 de secció, caixa de derivació quadrada de 90x90 mm col·locada superficialment, i part proporcional del quadre, Pias, diferencials, etc. Tot completament instal·lat i en funcionament. Cal substituir tots els elements del quadre electric que estiguin malmesos, Pia, Diferencials, i també tots els endolls , polsadors, etc.. Renovació integral de la instal·lació electrida de tots els vestidors des del quadre de comandament, fins els punts de consum i d'accionament. Tot completament instal·lat i segons norvativa | 804.19 | 3
01.05.03 | 2 | PH20-6U13 | u | Llumenera decorativa estanca tipus downlight, amb grau de protecció IP-65, amb 2 làmpades de fluorescència de 26 W en posició horitzontal, amb reactància electrònica, portalàmpades G-24-d3, amb un diàmetre d'encastament de 160 a 200 mm i alçària de fins a 85 mm, encastada al sostre | 52.93 | 21
01.05.03 | 3 | P21Q1-HBN3 | u | Desmuntatge per a substitució de tota la instal·lació electrica existent, amb mitjans manuals i càrrega manual de runa sobre camió o contenidor. Des del quadre electric fins al darrer punt de consum. | 334.77 | 1
01.05.03 | 4 | DAT-0017 | ud | Treballs per obtencio de legalitzacio instal·lacio electrica. Incloura la memoria tecnica, obtencio del butlleti electric i totes les gestions i documentació pertinent davant industria fins l'obtenció de la legalització de la nova instal·lació electrica. Incloses impostos i taxes pertinents | 1434.3 | 1
TOTAL
|  | Obra | 01 | PressupostReparacions Diverses en 4 Pavellons Esportius
|  | Capítol | 05 | Pista Iris
|  | Titol 3 | 04 | Mobiliari
01.05.04 | 1 | DAT-0016 | ml | Instal·lacio de banc i penjador de tauler fenolic subministat per ajuntament | 34.05 | 24
01.05.04 | 2 | P828-HBNZ | m2 | Reparació puntual d'enrajolat de parament exterior a una alçària <= 3 m, retirant les rajoles trancades, eliminant les restes de morter i refent l'enrajolat amb rajola de gres premsat esmaltat preu superior, de 26 a 45 peces m2, col·locades amb morter adhesiu C2 (UNE-EN 12004) i rejuntat amb beurada CG2 (UNE-EN 13888), i càrrega de runa a camió o contenidor | 82.49 | 41
TOTAL
|  | Obra | 01 | PressupostReparacions Diverses en 4 Pavellons Esportius
|  | Capítol | 05 | Pista Iris
|  | Titol 3 | 05 | Fusteries
01.05.05 | 1 | P2140-4RRN | u | Arrencada de full i bastiment de porta interior amb mitjans manuals i càrrega manual sobre camió o contenidor | 45.86 | 4
01.05.05 | 2 | PHPL-B6M3 | u | Porta sanvitx fenólic per interiors d'una fulla batent, d'amplada 600-800 mm, amb un gruix total de 45 mm, formada per revestiment de 6 mm de plaques fenóliques i estructura de poliestiré expandit rígid d'alta densitat de 33 mm, encolat i prensat amb marc perimetral compacte fenólic de 25 mm. Marc d'alumini anonitzat color mate, acabat amb juntes perimetrals de cautxo. 3 frontisses i maneta d'acer inox. | 608.69 | 4
TOTAL
|  | Obra | 01 | PressupostReparacions Diverses en 4 Pavellons Esportius
|  | Capítol | 06 | Seguretat i Salut
01.06 | 1 | P150-0011 | u | Mesures de seguretat en obra amb sistemes de protecció col·lectiva (SPC) i equips de protecció indiividual (EPI). Per a la realització dels treballs en el diferents Poliesportius i Pistes Polideportives | 180 | 5
TOTAL
|  | Obra | 01 | PressupostReparacions Diverses en 4 Pavellons Esportius
|  | Capítol | 07 | Varis
01.07 | 1 | P2RR-WLVN | u | Subministrament de sac de polipropilè blanc gran, volum de càrrega aproximadament d'1 m3, mides de 90x90x110 cm amb tapa superior i anses, amb senyalització normalitzada de presència d'amiant, inclòs preparació i precintat del sac per la retirada d'obra. | 64.28 | 15
TOTAL
IMPORT TOTAL DEL PRESSUPOST :

## T-APU
Reparacions Diverses en 4 Pavellons Esportius | Reparacions Diverses en 4 Pavellons Esportius | Reparacions Diverses en 4 Pavellons Esportius | Reparacions Diverses en 4 Pavellons Esportius | Reparacions Diverses en 4 Pavellons Esportius | Reparacions Diverses en 4 Pavellons Esportius | Reparacions Diverses en 4 Pavellons Esportius | Reparacions Diverses en 4 Pavellons Esportius | Reparacions Diverses en 4 Pavellons Esportius | Reparacions Diverses en 4 Pavellons Esportius | Reparacions Diverses en 4 Pavellons Esportius
Justificació d'elements | Justificació d'elements | Justificació d'elements | Justificació d'elements | Justificació d'elements | Justificació d'elements | Justificació d'elements | Justificació d'elements | Justificació d'elements | Justificació d'elements | Justificació d'elements
Nº | Codi | U.A. | Descripció | [6 empty] | Preu | Descripció curta
Element compost
| B06D-0L9K | m3 | Formigó de 225 kg/m3, amb una proporció en volum 1:3:6, amb ciment pòrtland amb filler calcari CEM II/B-L 32,5 R i granulat de pedra calcària de grandària màxima 20 mm, elaborat a l'obra amb formigonera de 165 l |  |  |  | Rend.: | 1 |  |  | Formigó 225kg/m3,1:3:6,ciment pòrtland+fill.calc. CEM II/B-L 32,5R+pedra calc. grandària màxima 20mm
Mà d'obra
| A0E-000A | h | Manobre especialista | 1.1 | /R | x | 24.69 | =
Subtotal mà d'obra
Maquinària
| C176-00FX | h | Formigonera de 165 l | 0.6 | /R | x | 2.1 | =
Subtotal maquinària
Material
| B03J-0K7V | t | Grava de pedrera de pedra calcària, de grandària màxima 20 mm, per a formigons | 1.55 |  | x | 19.12 | =
| B055-067M | t | Ciment pòrtland amb filler calcari CEM II/B-L 32,5 R segons UNE-EN 197-1, en sacs | 0.225 |  | x | 145.42 | =
| B011-05ME | m3 | Aigua | 0.18 |  | x | 2.04 | =
| B03L-05MQ | t | Sorra de pedrera de pedra calcària per a formigons | 0.65 |  | x | 19.31 | =
Subtotal material
Cost directe
|  |  | Despeses auxiliars |  |  |  | 1 | %
Total
| B07F-0LT4 | m3 | Morter de ciment pòrtland amb filler calcari CEM II/B-L i sorra, amb 250 kg/m3 de ciment, amb una proporció en volum 1:6 i 5 N/mm2 de resistència a compressió, elaborat a l'obra |  |  |  | Rend.: | 1 |  |  | Morter ciment pòrtland+fill.calc. CEM II/B-L,sorra,250kg/m3 ciment,1:6,5N/mm2,elab.a obra
Mà d'obra
| A0E-000A | h | Manobre especialista | 1 | /R | x | 24.69 | =
Subtotal mà d'obra
Maquinària
| C176-00FX | h | Formigonera de 165 l | 0.7 | /R | x | 2.1 | =
Subtotal maquinària
Material
| B011-05ME | m3 | Aigua | 0.2 |  | x | 2.04 | =
| B055-067M | t | Ciment pòrtland amb filler calcari CEM II/B-L 32,5 R segons UNE-EN 197-1, en sacs | 0.25 |  | x | 145.42 | =
| B03L-05N7 | t | Sorra de pedrera per a morters | 1.63 |  | x | 21.01 | =
Subtotal material
Cost directe
|  |  | Despeses auxiliars |  |  |  | 1 | %
Total
| B07F-0LT5 | m3 | Morter de ciment pòrtland amb filler calcari CEM II/B-L i sorra, amb 380 kg/m3 de ciment, amb una proporció en volum 1:4 i 10 N/mm2 de resistència a compressió, elaborat a l'obra |  |  |  | Rend.: | 1 |  |  | Morter ciment pòrtland+fill.calc. CEM II/B-L,sorra,380kg/m3 ciment,1:4,10N/mm2,elab.a obra
Mà d'obra
| A0E-000A | h | Manobre especialista | 1 | /R | x | 24.69 | =
Subtotal mà d'obra
Maquinària
| C176-00FX | h | Formigonera de 165 l | 0.7 | /R | x | 2.1 | =
Subtotal maquinària
Material
| B055-067M | t | Ciment pòrtland amb filler calcari CEM II/B-L 32,5 R segons UNE-EN 197-1, en sacs | 0.38 |  | x | 145.42 | =
| B011-05ME | m3 | Aigua | 0.2 |  | x | 2.04 | =
| B03L-05N7 | t | Sorra de pedrera per a morters | 1.52 |  | x | 21.01 | =
Subtotal material
Cost directe
|  |  | Despeses auxiliars |  |  |  | 1 | %
Total
| B0B6-107E | kg | Acer en barres corrugades elaborat a l'obra i manipulat a taller B500S, de límit elàstic >= 500 N/mm2 |  |  |  | Rend.: | 1 |  |  | Acer b/corrug.obra man.taller B500S
Mà d'obra
| A0F-000I | h | Oficial 1a ferrallista | 0.005 | /R | x | 29.42 | =
| A01-FEP0 | h | Ajudant muntador | 0.005 | /R | x | 25.4 | =
Subtotal mà d'obra
Material
| B0AM-078F | kg | Filferro recuit d'1,3 mm | 0.0102 |  | x | 2.28 | =
| B0B7-106Q | kg | Acer en barres corrugades B500S de límit elàstic >= 500 N/mm2 | 1.05 |  | x | 1.15 | =
Subtotal material
Cost directe
|  |  | Despeses auxiliars |  |  |  | 1 | %
Total
| WT01-FMDZ | m2 | Cinta pintor |  |  |  | Rend.: | 1 |  | 0 | Cinta pintor
| WT15-FMEB | m3 | Runa element fusta |  |  |  | Rend.: | 1 |  | 0 | Runa element fusta
| WT23-FMEL | m3 | Runa d'obra de fàbrica ceràmica de maó calat |  |  |  | Rend.: | 1 |  | 0 | Runa d'obra de fàbrica ceràmica de maó calat
| WT25-FMEN | m3 | Runa d'obra de fàbrica ceràmica de maó massís |  |  |  | Rend.: | 1 |  | 0 | Runa d'obra de fàbrica ceràmica de maó massís
| WT29-FMER | m3 | Runa de paviment de rajola ceràmica |  |  |  | Rend.: | 1 |  | 0 | Runa de paviment de rajola ceràmica
| WT34-FMEW | m3 | Runa de revestiment de morter de ciment |  |  |  | Rend.: | 1 |  |  | Runa de revestiment de morter de ciment
Cost directe
Total
Partida d'obra
| DAT-0002 | m2 | Retirada de fals sostre de lames de la sala de magatzem de pilotes, amb mitjans manuals o mecànics. Carrega manuals de la runa dins d'obra fins a conternidor o saca. |  |  |  | Rend.: | 1 |  |  | Retirada de fals sostre de lames.
Mà d'obra
| A01-FEP3 | h | Ajudant col·locador | 0.5 | /R | x | 25.4 | =
Subtotal mà d'obra
Cost directe
Total
| DAT-0003 | pa | Modificacio instal·lació electrica existent per a col·locar els llums nous al magatzem de pilotes. Es col·locaran dos llums noves |  |  |  | Rend.: | 1 |  |  | Modificacio instal·lació electrica magatzem pilotes
Mà d'obra
| A0F-000E | h | Oficial 1a electricista | 5 | /R | x | 29.57 | =
| A01-FEPD | h | Ajudant electricista | 5 | /R | x | 25.36 | =
Subtotal mà d'obra
Material
| BH13-0G41 | u | Llumenera decorativa per a línia continua, sense difusor d'1 de 58 W, de forma rectangular, amb xassís de xapa d'acer esmaltat, AF | 2 |  | x | 20.03 | =
Subtotal material
Cost directe
Total
| DAT-0004 | ud | Reparació de desguas de coberta plana entrada. Es procedira al desmuntatge del desguas, el reomplert perimetral amb escuma de poliuretà al voltant del baixant de coberta, la retallada posterior de l'escuma sobrant i el segellat perimetral entre el parament i el tub de desgüas. S'aplicarà pintura de clor cautxu al voltant i interior del desguas. |  |  |  | Rend.: | 1 |  |  | Reparació de desguas de coberta plana entrada
Mà d'obra
| A0F-000D | h | Oficial 1a col·locador | 6 | /R | x | 28.61 | =
| A0D-W61I | h | Manobre per a treballs penosos, tòxics o perillosos i alçada | 6 | /R | x | 26.41 | =
Subtotal mà d'obra
Material
| B7JE-0GTJ | dm3 | Massilla per a segellats, d'aplicació amb pistola, de base poliuretà de polimerització ràpida monocomponent | 1 |  | x | 19.97 | =
| B8ZE-158X | kg | Pasta anivelladora tixotròpica i d'assecatge ultraràpid | 1 |  | x | 1.03 | =
| B8ZM-0P35 | kg | Segelladora | 1 |  | x | 4.38 | =
Subtotal material
Cost directe
Total
| DAT-0005 | ud | Modificacio Instal·lacio Electrica |  |  |  | Rend.: | 1 |  | 0 | Modificacio Instal·lacio Electrica
| DAT-0007 | ud | Modificacio Instal·lació Sanejament |  |  |  | Rend.: | 1 |  | 0 | Modificacio Instal·lació Sanejament
| DAT-0009 | m2 | Subministrament i col·locació de cortina Teixit a sala de Ping Pong |  |  |  | Rend.: | 1.902 |  |  | Subministrament i col·locació de cortina Teixit a sala de Ping Pong
Mà d'obra
| A01-FEP3 | h | Ajudant col·locador | 1 | /R | x | 25.4 | =
| A0F-000D | h | Oficial 1a col·locador | 1 | /R | x | 28.61 | =
Subtotal mà d'obra
Material
| BAF4-2ITJ | m2 | Cortina de teixit de fibra de vidre i recobriment de PVC de 1.5 a 2 m d'amplària i 2 m d'alçària, amb sistema d'accionament amb cadeneta i guia d'alumini | 1 |  | x | 51.6 | =
Subtotal material
Cost directe
Total
| DAT-0010 | ud | Connexionat de la nova canal de recollida d'aigues amb la xarxa de clavegueram ja existent. Es realitzara amb tub de PVC de 110 mm de diametre, amb peces especials i connexionat a xarxa. Tot complementament instal·lat i en funcionament. |  |  |  | Rend.: | 6.316 |  |  | Connexionat de la nova canal de recollida d'aigues amb la xarxa de clavegueram ja existent
Mà d'obra
| A0F-00010 | h | Oficial 1a muntador | 20 | /R | x | 29.57 | =
| A0D-00003 | h | Manobre | 20 | /R | x | 23.88 | =
Subtotal mà d'obra
Material
| BFWF-09UD | u | Accessori per a tubs de polietilè de densitat alta, de 160 mm de diàmetre nominal exterior, de plàstic, 5 bar de pressió nominal, per a soldar | 1 |  | x | 61.01 | =
| BDW3-FFAL | u | Accessori genèric per a tub de PVC de D=200 mm | 1 |  | x | 37.15 | =
| BD77-1JP2 | m | Tub de polietilè d'alta densitat de designació PE 100, de 200 mm de diàmetre nominal, de 6 bar de pressió nominal, sèrie SDR 26, segons la norma UNE-EN 12201-2 | 2 |  | x | 22.65 | =
Subtotal material
Cost directe
Total
| DAT-005 | ud | Repicat d'escala de formigó existent per aconseguir l'espai necessari per a la posterior formació de rampa d'accés a la instal·lació. Amb mitjans manuals tipus compressor. Queda inclosa la càrrega i transport de tota la runa a contenidor o saca de runes. Es repicarà una amplada de 120 a 150 cm i uns 200 cm de longitud. |  |  |  | Rend.: | 1.02 |  |  | Repicat d'escala de formigó existent.
Mà d'obra
| A0E-00003 | h | Manobre especialista | 16 | /R | x | 24.69 | =
Subtotal mà d'obra
Maquinària
| C20H-00DN | h | Martell trencador manual | 16 | /R | x | 3.98 | =
Subtotal maquinària
Cost directe
Total
| DAT-0018 | ud | Legalització Instal·lació Electrica |  |  |  | Rend.: | 1 |  | 1500 | Legalització Instal·lació Electrica
| F2194AL5 | m2 | Demolició de paviment de formigó, de fins a 20 cm de gruix i més de 2 m d'amplària amb retroexcavadora amb martell trencador i càrrega sobre camió |  |  |  | Rend.: | 1 |  |  | Demol.paviment form.,g<=20cm,ampl.>2m,retro.+mart.trencad.+càrrega cam.
Mà d'obra
| A0D-0007 | h | Peón | 0.6 | /R | x | 23.88 | =
Subtotal mà d'obra
Maquinària
| C1311440 | h | Pala carregadora sobre pneumàtics de 15 a 20 t | 0.0078 | /R | x | 102.25 | =
| C1105A00 | h | Retroexcavadora amb martell trencador | 0.061 | /R | x | 72.48 | =
Subtotal maquinària
Cost directe
Total
| F219FFC0 | m | Tall en paviment de formigó de 15 cm de fondària com a mínim, amb màquina tallajunts amb disc de diamant, per a delimitar la zona a demolir |  |  |  | Rend.: | 1 |  |  | Tall paviment form. h>=15cm
Mà d'obra
| A0150000 | h | Manobre especialista | 0.25 | /R | x | 22 | =
Subtotal mà d'obra
Maquinària
| C170H000 | h | Màquina tallajunts amb disc de diamant per a paviment | 0.25 | /R | x | 9.51 | =
Subtotal maquinària
|  |  | Despeses auxiliars |  |  |  | 1.5 | %
Cost directe
Total
| P121-EKK0 | m2 | Amortització diària de bastida tubular metàl·lica fixa, formada per bastiments de 70 cm d'amplària i alçària <= 200 cm, amb bases regulables, tubs travessers, tubs de travament, plataformes de treball d'amplària com a mínim de 60 cm, escales d'accés, baranes laterals, sòcols i xarxa de protecció de poliamida col·locada a tota la cara exterior i amarradors cada 20 m2 de façana, inclosos tots els elements de senyalització normalitzats, seguretat i salut. ( Es tracta d'una previsio per una bastida de 25 m2, durant 90 dies) |  |  |  | Rend.: | 1 |  |  | Amort.dia bast.tub.metàl fixa,bast.70cm,h<= 200cm,base+plataform.+escala accés+baran+xarxa,amarrad.c
Material
| B0Y1-12V7 | m2 | Amortització diària de bastida tubular metàl·lica fixa, formada per bastiments de 70 cm d'amplària i alçària <= 200 cm, amb bases regulables, tubs travessers, tubs de travament, plataformes de treball d'amplària com a mínim de 60 cm, escales d'accés, baranes laterals, sòcols i xarxa de protecció de poliamida, col·locada a tota la cara exterior i amarradors cada 20 m2 de façana, inclosos tots els elements de senyalització normalitzats, per a seguretat i salut | 14 |  | x | 0.95 | =
Subtotal material
Cost directe
Total
| P127-EKJO | m2 | Muntatge i desmuntatge de bastida tubular metàl·lica fixa, formada per bastiments de 70 cm i alçària <= 200 cm, amb bases regulables, tubs travessers, tubs de travament, plataformes de treball d'amplària com a mínim de 60 cm, escales d'accés, baranes laterals, sòcols i xarxa de protecció de poliamida, col·locada a tota la cara exterior i amarradors cada 20 m2 de façana, inclosos tots els elements de senyalització normalitzats i el transport amb un recorregut total màxim de 20 km |  |  |  | Rend.: | 1.021 |  |  | Munt/desm.bast.tub metàl fixa, bast.70cm,h<= 200cm,base+plataform.+escala accés+baran+xarxa, amarrad
Mà d'obra
| A01-FEPH | h | Ajudant muntador | 0.8 | /R | x | 25.4 | =
| A0F-000R | h | Oficial 1a muntador | 0.8 | /R | x | 29.57 | =
Subtotal mà d'obra
Maquinària
| C154-003N | h | Camió per a transport de 7 t | 0.1 | /R | x | 42.85 | =
Subtotal maquinària
|  |  | Despeses auxiliars |  |  |  | 1.5 | %
Cost directe
Total
| P2143-4RQV | m | Arrencada de sòcol de fusta, amb mitjans manuals i càrrega manual de runa sobre camió o contenidor |  |  |  | Rend.: | 1 |  |  | Arrencada sòcol fusta,m.man.,càrrega manual
Mà d'obra
| A0D-0007 | h | Peón | 0.04 | /R | x | 23.88 | =
Subtotal mà d'obra
|  |  | Despeses auxiliars |  |  |  | 1.5 | %
Cost directe
Total
| P2143-4RR2 | m2 | Arrencada de paviment ceràmic, amb mitjans manuals i càrrega manual de runa sobre camió o contenidor |  |  |  | Rend.: | 1 |  |  | Arrencada pavim. ceràmic,m.man.,càrrega manual
Mà d'obra
| A0D-0007 | h | Peón | 0.3 | /R | x | 23.88 | =
Subtotal mà d'obra
|  |  | Despeses auxiliars |  |  |  | 1.5 | %
Cost directe
Total
| P2143-4RR9 | m2 | Arrencada de recrescut del paviment de morter de ciment, de fins a 5 cm de gruix, amb mitjans manuals i càrrega manual de runa sobre camió o contenidor |  |  |  | Rend.: | 1 |  |  | Arrencada recresc.pavim. mort.ciment,fins a 5cm,m.man.,càrrega manual
Mà d'obra
| A0D-0007 | h | Peón | 0.6 | /R | x | 23.88 | =
Subtotal mà d'obra
|  |  | Despeses auxiliars |  |  |  | 1.5 | %
Cost directe
Total
| P214R-8GWZ | m2 | Enderroc de paret de maó calat de 15 cm de gruix, amb retroexcavadora mitjana i càrrega mecànica i manual de runes sobre camió |  |  |  | Rend.: | 1 |  |  | Enderroc paret maó calat,g=15cm,retro.mitj.,càrr.mec.+man.runa s/camió
Mà d'obra
| A0D-0007 | h | Peón | 0.022 | /R | x | 23.88 | =
Subtotal mà d'obra
Maquinària
| C13C-00LP | h | Retroexcavadora sobre pneumàtics de 8 a 10 t | 0.0266 | /R | x | 54.34 | =
Subtotal maquinària
|  |  | Despeses auxiliars |  |  |  | 1.5 | %
Cost directe
Total
| P214T-4RQI | m2 | Retirada de porta de fusta, amb mitjans manuals i càrrega manual de runa sobre camió o contenidor |  |  |  | Rend.: | 1 |  |  | Retirada de porta de fusta, amb mitjans manuals i càrrega manual de runa sobre camió o contenidor
Mà d'obra
| A0D-0007 | h | Peón | 1 | /R | x | 23.88 | =
| A0E-000A | h | Manobre especialista | 1 | /R | x | 24.69 | =
Subtotal mà d'obra
|  |  | Despeses auxiliars |  |  |  | 1.5 | %
Cost directe
Total
| P21GN-4RUN | u | Desmuntatge per a substitució de llumenera interior de superfície, a una alçària <= 3 m, amb mitjans manuals i càrrega manual sobre camió o contenidor |  |  |  | Rend.: | 1 |  |  | Desm.p/subst. llumenera int.superf.,h<= 3m,m.man.,càrr.man.
Mà d'obra
| A01-FEPD | h | Ajudant electricista | 0.08 | /R | x | 25.36 | =
| A0F-000E | h | Oficial 1a electricista | 0.08 | /R | x | 29.57 | =
Subtotal mà d'obra
|  |  | Despeses auxiliars |  |  |  | 1.5 | %
Cost directe
Total
| P21Z1-52UX | m2 | Repicat de 4 cm de gruix mitjà per a la regularització de superfícies de formigó en paraments verticals amb compressor i càrrega mecànica de runa sobre camió o contenidor |  |  |  | Rend.: | 1 |  |  | Repicat g=4cm.p/regul.superf.form.params.vert.amb compressor+càrr.mec.
Mà d'obra
| A0E-000A | h | Manobre especialista | 0.5 | /R | x | 24.69 | =
Subtotal mà d'obra
Maquinària
| C111-0056 | h | Compressor amb dos martells pneumàtics | 0.075 | /R | x | 14.32 | =
Subtotal maquinària
|  |  | Despeses auxiliars |  |  |  | 1.5 | %
Cost directe
Total
| P221B-EL6X | m3 | Excavació de rasa i pou de fins a 2 m de fondària, en terreny fluix (SPT <20), realitzada amb mitjans manuals i càrrega manual sobre contenidor de 40 x 30 cm ample i fons |  |  |  | Rend.: | 0.965 |  |  | Excav.rasa/pou,hfins a 2m,terreny fluix(SPT <20),m.manuals,+càrr.man.s/cont.
Mà d'obra
| A0D-0007 | h | Peón | 4 | /R | x | 23.88 | =
Subtotal mà d'obra
|  |  | Despeses auxiliars |  |  |  | 1.5 | %
Cost directe
Total
| P2R6-4I67 | m3 | Càrrega amb mitjans manuals i transport de residus inerts o no especials a instal·lació autoritzada de gestió de residus, amb contenidor de 9 m3 de capacitat. Inclos transport i la taxa d'abocador. Es considera un esponjament del 25% |  |  |  | Rend.: | 0.965 |  |  | Càrr.manuals residus inerts o no especials instal.gestió residus,contenidor 9m3
Mà d'obra
| A0D-0007 | h | Peón | 0.75 | /R | x | 23.88 | =
Subtotal mà d'obra
Maquinària
| C1R1-00CZ | m3 | Subministrament de contenidor metàl·lic de 9 m3 de capacitat i recollida amb residus inerts o no especials | 1 | /R | x | 18.29 | =
| C154-003N | h | Camió per a transport de 7 t | 0.5 | /R | x | 42.85 | =
Subtotal maquinària
|  |  | Despeses auxiliars |  |  |  | 1 | %
Cost directe
Total
| P310-D51K | kg | Armadura de rases i pous AP500 S d'acer en barres corrugades B500S de límit elàstic >= 500 N/mm2 |  |  |  | Rend.: | 1 |  |  | Arm.rases i pous AP500S barres corrug.
Mà d'obra
| A01-FEP0 | h | Ajudant muntador | 0.008 | /R | x | 25.4 | =
| A0F-000I | h | Oficial 1a ferrallista | 0.006 | /R | x | 29.42 | =
Subtotal mà d'obra
Material
| B0AM-078F | kg | Filferro recuit d'1,3 mm | 0.0051 |  | x | 2.28 | =
Subtotal material
Element compost
| B0B6-107E | kg | Acer en barres corrugades elaborat a l'obra i manipulat a taller B500S, de límit elàstic >= 500 N/mm2 | 1 |  | x | 1.5076 | =
Subtotal element compost
|  |  | Despeses auxiliars |  |  |  | 1.5 | %
Cost directe
Total
| P311-DQ6J | m2 | Encofrat amb taulons de fusta per a rases i pous de fonaments |  |  |  | Rend.: | 1 |  |  | Encofrat taulons rasa/pou fonament
Mà d'obra
| A0F-000F | h | Oficial 1a encofrador | 0.45 | /R | x | 29.42 | =
| A01-FEOZ | h | Ajudant encofrador | 0.45 | /R | x | 26.12 | =
Subtotal mà d'obra
Material
| B0D21-07OY | m | Tauló de fusta de pi per a 10 usos | 6.6 |  | x | 0.51 | =
| B0AK-07AS | kg | Clau acer | 0.1501 |  | x | 1.83 | =
| B0AM-078G | kg | Filferro recuit de 3 mm | 0.102 |  | x | 2.07 | =
| B0D31-07P4 | m3 | Llata de fusta de pi | 0.0044 |  | x | 501.7 | =
| B0DZ1-0ZLZ | l | Desencofrant | 0.03 |  | x | 3.58 | =
Subtotal material
|  |  | Despeses auxiliars |  |  |  | 1.5 | %
Cost directe
Total
| P312-N62C | m3 | Formigonament de rases i pous, amb formigó per armar amb additiu hidròfug HA - 35 / F / 10 / XC4 + XS3 + XA1 amb una quantitat de ciment de 350 kg/m3 i relació aigua ciment =< 0.45, abocat amb bomba |  |  |  | Rend.: | 1 |  |  | Form.rases/pous fonam.,formigó per armar +addit. hidròfug HA - 35 / F / 10 / XC4 + XS3 + XA1 quant.c
Mà d'obra
| A0F-000T | h | Oficial 1a paleta | 0.1 | /R | x | 28.61 | =
| A0D-0007 | h | Peón | 0.4 | /R | x | 23.88 | =
Subtotal mà d'obra
Maquinària
| C172-003J | h | Camió amb bomba de formigonar | 0.15 | /R | x | 203.25 | =
Subtotal maquinària
Material
| B06F2-IL5B | m3 | Formigó per armar amb additiu hidròfug HA - 35 / F / 10 / XC4 + XS3 + XA1 amb una quantitat de ciment de 350 kg/m3 i relació aigua ciment =< 0.45 | 1.1 |  | x | 136.68 | =
Subtotal material
|  |  | Despeses auxiliars |  |  |  | 1.5 | %
Cost directe
Total
| P4520-I65A | m3 | Formigonament per a mur, amb formigó per armar HA - 25 / B / 20 / XC2 amb una quantitat de ciment de 275 kg/m3 i relació aigua ciment =< 0.6, abocat amb bomba |  |  |  | Rend.: | 1 |  |  | Form.p/mur,formigó per armar HA - 25 / B / 20 / XC2 quant.ciment 275kg/m3, aigua/ciment =< 0.6,bomba
Mà d'obra
| A0F-000T | h | Oficial 1a paleta | 0.066 | /R | x | 28.61 | =
| A0D-0007 | h | Peón | 0.264 | /R | x | 23.88 | =
Subtotal mà d'obra
Maquinària
| C172-003J | h | Camió amb bomba de formigonar | 0.162 | /R | x | 203.25 | =
Subtotal maquinària
Material
| B06F2-HZBD | m3 | Formigó per armar HA - 25 / B / 20 / XC2 amb una quantitat de ciment de 275 kg/m3 i relació aigua ciment =< 0.6 | 1.075 |  | x | 90.68 | =
Subtotal material
|  |  | Despeses auxiliars |  |  |  | 2.5 | %
Cost directe
Total
| P45C1-10CLK | m3 | Formigonament de lloses inclinades amb Formigó per armar HA - 30 / B / 20 / XC1 amb una quantitat de ciment de 275 kg/m3 i relació aigua ciment =< 0.6, abocat amb bomba |  |  |  | Rend.: | 1 |  |  | Form.d/llosa inclin., Formigó per armar HA - 30 / B / 20 / XC1 quant.ciment 275kg/m3, aigua/ciment =
Mà d'obra
| A0F-000T | h | Oficial 1a paleta | 0.06 | /R | x | 28.61 | =
| A0D-0007 | h | Peón | 0.276 | /R | x | 23.88 | =
Subtotal mà d'obra
Maquinària
| C172-003J | h | Camió amb bomba de formigonar | 0.115 | /R | x | 203.25 | =
Subtotal maquinària
Material
| B06F2-I122 | m3 | Formigó per armar HA - 30 / B / 20 / XC1 amb una quantitat de ciment de 275 kg/m3 i relació aigua ciment =< 0.6 | 1.02 |  | x | 123.36 | =
Subtotal material
|  |  | Despeses auxiliars |  |  |  | 2.5 | %
Cost directe
Total
| P45C6-ZGAI | m2 | Llosa inclinada per a escala de 17 cm de gruix, de formigó vist Formigó per armar HA - 30 / B / 20 / XC1 amb una quantitat de ciment de 275 kg/m3 i relació aigua ciment =< 0.6, abocat amb bomba, amb esglaons de formigó fets a la vegada que la llosa de fins a 30 cm d'estesa, 20 cm d'alçària de frontal, encofrat amb tauler de fusta, armadura AP500 S d'acer en barres corrugades en una quantia de 20kg/m2 |  |  |  | Rend.: | 1 |  | 339.92 | Llosa inclinada p/escala,g= 17cm,formigó vist Formigó per armar HA - 30 / B / 20 / XC1 quant.ciment
| P45R7-4SMB | m | Sanejat i repicat d'element estructural de formigó armat i sanejat de les armadures fins descobrir-les, amb mitjans manuals o mecànics, càrrega manual de runa sobre contenidor |  |  |  | Rend.: | 1.022 |  | 15.17 | Sanejat i repicat d'element estructural de formigó armat i sanejat d'armadures
| P4B8-D6QH | kg | Armadura de lloses d'estructura AP500 S d'Acer en barres corrugades B500S de límit elàstic >= 500 N/mm2 |  |  |  | Rend.: | 1 |  | 2.15 | Armadura d/llosa estruc.AP500S barres corrug.
| P4BC-43MV | kg | Armadura per a mur AP500 S d'acer en barres corrugades B500S de límit elàstic >= 500 N/mm2 |  |  |  | Rend.: | 1 |  | 2.14 | Armadura p/mur AP500S barres corrug.
| P4DG-3XSS | m2 | Muntatge i desmuntatge d'una cara d'encofrat, amb plafó metàl·lic de 50x200 cm, per a murs de base rectilínia, encofrats a dues cares, d'alçària <= 3 m, per a deixar el formigó vist |  |  |  | Rend.: | 1 |  | 29.35 | Muntatge+desmun.1 cara encofrat,plafó metàl·lic50x200cm,p/mur rect.,encofr.2 cares,h<= 3m,form.vist
| P4DG-3XTQ | m2 | Muntatge i desmuntatge d'una cara d'encofrat, amb tauler de fusta de pi, per a murs de base rectilínia, encofrats a una cara, d'alçària <= 3 m, per a deixar el formigó vist |  |  |  | Rend.: | 1 |  | 53.92 | Muntatge+desmun.1 cara encofrat,tauler pi,p/mur rect.,encofr.1 cara,h<= 3 m,form.vist
| P6125-7BM6 | m2 | Paret de tancament passant d'una cara vista de gruix 14 cm, de maó calat, de 290x140x50 mm, cares vistes, categoria I, HD, segons la norma UNE-EN 771-1, col·locat amb morter per a ram de paleta industrialitzat M 5 (5 N/mm2) de designació (G) segons norma UNE-EN 998-2 |  |  |  | Rend.: | 1 |  |  | Paret tanc.pass.,1cara,14cm,maó calat,290x140x50mm,c.vist.,categoria I,HD,UNE-EN 771-1mort.ram palet
Mà d'obra
| A0D-0007 | h | Peón | 0.6 | /R | x | 23.88 | =
| A0E-000A | h | Manobre especialista | 0.3 | /R | x | 24.69 | =
| A0F-000T | h | Oficial 1a paleta | 1.2 | /R | x | 28.61 | =
Subtotal mà d'obra
Maquinària
| C17A-00JM | h | Mesclador continu amb sitja per a morter preparat a granel | 0.3 | /R | x | 1.7 | =
Subtotal maquinària
Material
| B011-05ME | m3 | Aigua | 0.0169 |  | x | 2.04 | =
| B07L-1PYA | t | Morter per a ram de paleta, classe M 5 (5 N/mm2), a granel, de designació (G) segons norma UNE-EN 998-2 | 0.07881 |  | x | 44.3 | =
| B0F1A-06YE | u | Maó calat, de 290x140x50 mm, cares vistes, categoria I, HD, segons la norma UNE-EN 771-1 | 63.0556 |  | x | 0.32 | =
Subtotal material
|  |  | Despeses auxiliars |  |  |  | 2.5 | %
Cost directe
Total
| P6125-7BNN | m2 | Formacio de paret de tancament recolzada d'una cara vista de gruix 14 cm, de maó calat, de 290x140x50 mm, cares vistes, categoria I, HD, segons la norma UNE-EN 771-1, col·locat amb morter per a ram de paleta industrialitzat M 7.5 (7,5 N/mm2) de designació (G) segons norma UNE-EN 998-2 |  |  |  | Rend.: | 1 |  |  | Paret tanc.recolzada,1cara,14cm,maó calat,290x140x50mm,c.vist.,categoria I,HD,UNE-EN 771-1mort.ram p
Mà d'obra
| A0E-000A | h | Manobre especialista | 1 | /R | x | 24.69 | =
| A0F-000T | h | Oficial 1a paleta | 1.5 | /R | x | 28.61 | =
| A0D-0007 | h | Peón | 1 | /R | x | 23.88 | =
Subtotal mà d'obra
Maquinària
| C17A-00JM | h | Mesclador continu amb sitja per a morter preparat a granel | 0.325 | /R | x | 1.7 | =
Subtotal maquinària
Material
| B011-05ME | m3 | Aigua | 0.0169 |  | x | 2.04 | =
| B0F1A-06YE | u | Maó calat, de 290x140x50 mm, cares vistes, categoria I, HD, segons la norma UNE-EN 771-1 | 63.0556 |  | x | 0.32 | =
| B07L-1PYC | t | Morter per a ram de paleta, classe M 7.5 (7,5 N/mm2), a granel, de designació (G) segons norma UNE-EN 998-2 | 0.07881 |  | x | 45.46 | =
Subtotal material
|  |  | Despeses auxiliars |  |  |  | 2.5 | %
Cost directe
Total
| P653-UCMQ | m2 | Formació d'envà de plaques de guix laminat format per estructura senzilla normal amb perfileria de planxa d'acer galvanitzat, amb un gruix total de l'envà de 66 mm, muntants cada 600 mm de 36 mm d'amplària i canals de 36 mm d'amplària, 1 placa , una estàndard (A) de 15 mm i l'altra amb duresa superficial (I) de 15 mm de gruix, fixades mecànicament. |  |  |  | Rend.: | 1 |  |  | Formació d`envà pl.guix laminat,estruc.senzilla
Mà d'obra
| A0F-000D | h | Oficial 1a col·locador | 0.29 | /R | x | 28.61 | =
| A01-FEP3 | h | Ajudant col·locador | 0.085 | /R | x | 25.4 | =
Subtotal mà d'obra
Material
| B0AQ-07GR | cu | Visos per a plaques de guix laminat | 0.3 |  | x | 11.5 | =
| B0CC0-21OR | m2 | Placa de guix laminat amb duresa superficial (I) i gruix 15 mm, amb vora afinada (BA), segons la norma UNE-EN 520 | 1.06 |  | x | 11.05 | =
| B6B0-1BTM | m | Banda acústica autoadhesiva fins a 50 mm d'amplària per a junts de plaques de guix laminat | 0.47 |  | x | 0.71 | =
| B6B1-0KK2 | m | Canal de planxa d'acer galvanitzat, en paraments horitzontals amb perfils 36 mm d'amplària | 0.9975 |  | x | 0.94 | =
| B6B1-0KK6 | m | Muntant de planxa d'acer galvanitzat, en paraments verticals amb perfils 36 mm d'amplària | 2.4465 |  | x | 0.98 | =
| B7J6-0GSL | kg | Massilla per a junt de plaques de cartró-guix | 0.8 |  | x | 1.37 | =
| B0AO-07II | u | Tac de niló de 6 a 8 mm, amb vis | 6 |  | x | 0.22 | =
| B7J1-0SL0 | m | Cinta de paper resistent per a junts de plaques de guix laminat | 4 |  | x | 0.04 | =
| B0AQ-07EX | cu | Visos, d'acer galvanitzats | 0.12 |  | x | 3.57 | =
Subtotal material
|  |  | Despeses auxiliars |  |  |  | 1.5 | %
Cost directe
Total
| P843-A8DI | m2 | Formació de cel ras flotant de placa guix laminat, amb subjecció al sostre amb, de 60 mm de llargària i 52 mm d'amplària, amb carsassa metàl·lica per a una càrrega màxima admissible de 25 kg/m2, entramat ocult amb suspenció mitjançant vareta de suspensió, sandwich format per dues plaques de guix laminat tipus estàndard (A) de 12,5 mm de gruix cada una i làmina betum modificat de 2,2 mm de gruix, de 3 kg/m2, autoadhesiva. |  |  |  | Rend.: | 1 |  |  | Formació de cel ras flotant placa guix laminat
Mà d'obra
| A01-FEP3 | h | Ajudant col·locador | 0.4 | /R | x | 25.4 | =
| A0F-000D | h | Oficial 1a col·locador | 0.875 | /R | x | 28.61 | =
Subtotal mà d'obra
Material
| B845-2L8P | m2 | Entramat d'estructura senzilla d'acer galvanitzat per a cel ras continu de plaques de guix laminat format per perfils col·locats cada 600 mm com a màxim, per a fixar al sostre mitjançant vareta de suspensió cada 1,2 m, per a suportar una càrrega de fins a 15 kg | 1 |  | x | 4.57 | =
| B0AQ-07GR | cu | Visos per a plaques de guix laminat | 0.18 |  | x | 11.5 | =
| B7J1-0SL0 | m | Cinta de paper resistent per a junts de plaques de guix laminat | 1.89 |  | x | 0.04 | =
| B7J6-0GSL | kg | Massilla per a junt de plaques de cartró-guix | 0.4725 |  | x | 1.37 | =
| B0CC0-21OV | m2 | Placa de guix laminat estàndard (A) i gruix 12,5 mm, amb vora afinada (BA), segons la norma UNE-EN 520 | 2.1 |  | x | 6.66 | =
Subtotal material
|  |  | Despeses auxiliars |  |  |  | 1.5 | %
Cost directe
Total
| P846-9JO8 | m2 | Cel ras de placa de guix laminat estàndard (A) i gruix 12,5 mm, amb vora afinada (BA), segons la norma UNE-EN 520, amb entramat estructura senzilla d'acer galvanitzat format per perfils col·locats cada 600 mm fixats al sostre mitjançant vareta de suspensió cada 1,2 m |  |  |  | Rend.: | 1 |  |  | Cel ras,placa guix lamin.,A,g=12,5mm,vora afinada,entram. estruc.senzilla acer galv. perfils c/600mm
Mà d'obra
| A01-FEP3 | h | Ajudant col·locador | 0.4 | /R | x | 25.4 | =
| A0F-000D | h | Oficial 1a col·locador | 0.4 | /R | x | 28.61 | =
Subtotal mà d'obra
Material
| B0AQ-07GR | cu | Visos per a plaques de guix laminat | 0.18 |  | x | 11.5 | =
| B0CC0-21OV | m2 | Placa de guix laminat estàndard (A) i gruix 12,5 mm, amb vora afinada (BA), segons la norma UNE-EN 520 | 1.03 |  | x | 6.66 | =
| B845-2L8P | m2 | Entramat d'estructura senzilla d'acer galvanitzat per a cel ras continu de plaques de guix laminat format per perfils col·locats cada 600 mm com a màxim, per a fixar al sostre mitjançant vareta de suspensió cada 1,2 m, per a suportar una càrrega de fins a 15 kg | 1 |  | x | 4.57 | =
| B7J6-0GSL | kg | Massilla per a junt de plaques de cartró-guix | 0.4725 |  | x | 1.37 | =
| B7J1-0SL0 | m | Cinta de paper resistent per a junts de plaques de guix laminat | 1.89 |  | x | 0.04 | =
Subtotal material
|  |  | Despeses auxiliars |  |  |  | 1.5 | %
Cost directe
Total
| P878-5Z4Y | m2 | Preparació de paraments per a pintar, realitzada amb pasta anivelladora, per a interior |  |  |  | Rend.: | 1 |  |  | Prep.param.p/pintar,pasta anivelladora,p/int.
Mà d'obra
| A01-FEP9 | h | Ajudant pintor | 0.02 | /R | x | 25.4 | =
| A0F-000V | h | Oficial 1a pintor | 0.2 | /R | x | 28.61 | =
Subtotal mà d'obra
Material
| B8ZE-158X | kg | Pasta anivelladora tixotròpica i d'assecatge ultraràpid | 0.5775 |  | x | 1.03 | =
Subtotal material
|  |  | Despeses auxiliars |  |  |  | 2.5 | %
Cost directe
Total
| P879-H8G2 | m2 | Reparació de superfícies escorstonades, amb segregacions, escantellades, erosions o zones amb desprendiments en paraments de formigó, amb morter tixotròpic de dos components de ciment, resines sintètiques, fum de sílice i reforçat amb fibres, inclòs sanejat manual, repicat fins a 2 cm darrera l'armadura principal i amb un repicat màxim de 6 cm, amb aplicació de pont d'unió i passivat d'armadures |  |  |  | Rend.: | 1.058 |  |  | Reparació superficies de formigó morter polimèric g=6 cm
Mà d'obra
| A0F-000B | h | Oficial 1a | 2 | /R | x | 28.61 | =
| A0D-0007 | h | Peón | 2.3 | /R | x | 23.88 | =
Subtotal mà d'obra
Material
| B079-06TD | kg | Morter polimèric de ciment amb resines epoxi per a imprimació anticorrosiva i pont d'unió | 1.2 |  | x | 8 | =
| B079-06TE | kg | Morter polimèric de ciment amb resines sintètiques i fibres, tixotròpic i de retracció controlada per a reparació | 135 |  | x | 1.2 | =
Subtotal material
|  |  | Despeses auxiliars |  |  |  | 2.5 | %
Cost directe
Total
| P894-4V9C | m2 | Pintat de barana i reixa d'acer de barrots separats 10 cm, amb pintura de partícules metàl·liques, amb dues capes d'imprimació antioxidant i 2 d'acabat |  |  |  | Rend.: | 1 |  |  | Pintat barana/reixa acer barrots sep.10cm,pintura part.met.,2imprimació antioxidant+2acab.
Mà d'obra
| A0F-000V | h | Oficial 1a pintor | 0.57 | /R | x | 28.61 | =
| A01-FEP9 | h | Ajudant pintor | 0.055 | /R | x | 25.4 | =
Subtotal mà d'obra
Material
| B896-HYCS | kg | Pintura partícules metàl·liques | 0.4386 |  | x | 16.98 | =
| B8Z6-0P2D | kg | Imprimació antioxidant | 0.2244 |  | x | 26.23 | =
Subtotal material
|  |  | Despeses auxiliars |  |  |  | 1.5 | %
Cost directe
Total
| P895-4VAP | m2 | Pintat de barana i reixa d'acer galvanitzat de barrots separats 10 cm, amb pintura de partícules metàl·liques, amb una capa d'imprimació fosfatant i dues d'acabat |  |  |  | Rend.: | 1 |  |  | Pintat barana/reixa acer galv.barrots sep.10cm,pintura part.met.,1imp.fosfatant+2acab.
Mà d'obra
| A0F-000V | h | Oficial 1a pintor | 0.57 | /R | x | 28.61 | =
| A01-FEP9 | h | Ajudant pintor | 0.055 | /R | x | 25.4 | =
Subtotal mà d'obra
Material
| B8Z6-0P2G | kg | Imprimació fosfatant | 0.2244 |  | x | 17.94 | =
| B896-HYCS | kg | Pintura partícules metàl·liques | 0.4386 |  | x | 16.98 | =
Subtotal material
|  |  | Despeses auxiliars |  |  |  | 1.5 | %
Cost directe
Total
| P89I-4V8R | m2 | Pintat de parament horitzontal de guix, amb pintura plàstica amb acabat llis, amb una capa segelladora i dues d'acabat |  |  |  | Rend.: | 1 |  |  | Pint.horitz.guix,pintura plàstica llis+segelladora+2acab.
Mà d'obra
| A01-FEP9 | h | Ajudant pintor | 0.015 | /R | x | 25.4 | =
| A0F-000V | h | Oficial 1a pintor | 0.125 | /R | x | 28.61 | =
Subtotal mà d'obra
Material
| B896-HYAR | kg | Pintura plàstica, per a interiors | 0.3978 |  | x | 3.4 | =
| B8ZM-0P35 | kg | Segelladora | 0.153 |  | x | 4.38 | =
Subtotal material
|  |  | Despeses auxiliars |  |  |  | 1.5 | %
Cost directe
Total
| P8A1-45XT | m2 | Envernissat de finestres i balconeres de fusta, al vernís sintètic d'un component, per a fusta, amb una capa de protector químic insecticida-fungicida i dues d'acabat mat |  |  |  | Rend.: | 1 |  |  | Envernissat finestra/balconera fusta,vernís sint.,1protector+2acab. mat
Mà d'obra
| A0F-000V | h | Oficial 1a pintor | 0.5 | /R | x | 28.61 | =
| A01-FEP9 | h | Ajudant pintor | 0.05 | /R | x | 25.4 | =
Subtotal mà d'obra
Material
| B8ZK-0P39 | l | Protector químic insecticida-fungicida per a fusta (TP8) | 0.15 |  | x | 7.12 | =
| B8A1-0P13 | kg | Vernís sintètic d'un component, per a fusta | 0.255 |  | x | 11.99 | =
Subtotal material
|  |  | Despeses auxiliars |  |  |  | 1.5 | %
Cost directe
Total
| P8B4-CVJE | m2 | Tractament de protecció superficial de superfície vertical exterior de formigó, amb pintura al silicat, aplicat en dues capes |  |  |  | Rend.: | 1.027 |  |  | Prot.superf.,superf.vert.ext.form.,pint.silicat,aplic.2 capes
Mà d'obra
| A0F-000V | h | Oficial 1a pintor | 1 | /R | x | 28.61 | =
| A01-FEP9 | h | Ajudant pintor | 1 | /R | x | 25.4 | =
Subtotal mà d'obra
Material
| B8B1-2XPM | kg | Pintura al silicat per a protecció superficial del formigó (C), segons UNE-EN 1504-2 | 0.153 |  | x | 19.09 | =
Subtotal material
|  |  | Despeses auxiliars |  |  |  | 1.5 | %
Cost directe
Total
| P93G-57PZ | m2 | Recrescuda del suport de paviments, de 3 cm de gruix, amb morter de ciment 1:6 |  |  |  | Rend.: | 1 |  |  | Recrescuda supo.pavim.,g=3cm,mort.ciment 1:6
Mà d'obra
| A0D-0007 | h | Peón | 0.18 | /R | x | 23.88 | =
| A0F-000T | h | Oficial 1a paleta | 0.08 | /R | x | 28.61 | =
Subtotal mà d'obra
Material
| B7C24-0KLD | m2 | Planxa de poliestirè expandit (EPS) elastificat de 10 mm de gruix | 0.0105 |  | x | 1.15 | =
Subtotal material
Element compost
| B07F-0LT4 | m3 | Morter de ciment pòrtland amb filler calcari CEM II/B-L i sorra, amb 250 kg/m3 de ciment, amb una proporció en volum 1:6 i 5 N/mm2 de resistència a compressió, elaborat a l'obra | 0.0315 |  | x | 97.4162 | =
Subtotal element compost
|  |  | Despeses auxiliars |  |  |  | 1.5 | %
Cost directe
Total
| P9D5-366C | m2 | Paviment interior, de rajola de gres extruït esmaltat de forma rectangular o quadrada, de 16 a 25 peces/m2, preu alt, grup AI-AIIa (UNE-EN 14411), col·locades amb adhesiu per a rajola ceràmica C1-E (UNE-EN 12004) i rejuntat amb beurada CG2 (UNE-EN 13888) |  |  |  | Rend.: | 1 |  |  | Paviment int.rajola gres extruït esmalt.,rectang/quadr. 16 a 25 peces/m2,preu altadhes.rajola C1-E,b
Mà d'obra
| A0D-0007 | h | Peón | 0.035 | /R | x | 23.88 | =
| A0F-000D | h | Oficial 1a col·locador | 0.6 | /R | x | 28.61 | =
| A01-FEP3 | h | Ajudant col·locador | 0.24 | /R | x | 25.4 | =
Subtotal mà d'obra
Material
| B0FG2-0GNP | m2 | Rajola de gres extruït esmaltat de forma rectangular o quadrada, de 16 a 25 peces/m2, preu alt, grup AI-AIIa (UNE-EN 14411) | 1.04 |  | x | 17.92 | =
| B094-06TU | kg | Adhesiu cimentós tipus C1 E segons norma UNE-EN 12004 | 7.0035 |  | x | 0.48 | =
| B053-1VF9 | kg | Material per a rejuntat de rajoles ceràmiques CG2 segons norma UNE-EN 13888, de color | 1.425 |  | x | 1.22 | =
Subtotal material
|  |  | Despeses auxiliars |  |  |  | 1.5 | %
Cost directe
Total
| P9U0-6RZI | m | Col·locació de sòcol de rajola ceràmica amb adhesiu per a rajola ceràmica |  |  |  | Rend.: | 1 |  |  | Col.sòcol raj.ceràm. adhes.rajola
Mà d'obra
| A01-FEP3 | h | Ajudant col·locador | 0.05 | /R | x | 25.4 | =
| A0F-000D | h | Oficial 1a col·locador | 0.1 | /R | x | 28.61 | =
Subtotal mà d'obra
Material
| B094-06TJ | kg | Adhesiu cimentós tipus C1 segons norma UNE-EN 12004 | 0.1995 |  | x | 0.36 | =
| B053-1VF8 | kg | Material per a rejuntat de rajoles ceràmiques CG1 segons norma UNE-EN 13888, de color | 0.10005 |  | x | 0.46 | =
Subtotal material
|  |  | Despeses auxiliars |  |  |  | 1.5 | %
Cost directe
Total
| P9U4-4ZAY | m | Sòcol de fusta de roure envernissada, de 10 cm d'alçària, col·locat amb tacs d'expansió i cargols acer inoxidable |  |  |  | Rend.: | 1 |  |  | Sòcol fusta roure envern.,h=10cm,col.+tacs+carg.
Mà d'obra
| A0F-000D | h | Oficial 1a col·locador | 0.12 | /R | x | 28.61 | =
| A0D-0007 | h | Peón | 0.01 | /R | x | 23.88 | =
Subtotal mà d'obra
Material
| B9U2-0JCS | m | Sòcol de fusta de roure envernissada, de 10 cm d'alçària | 1.02 |  | x | 4.24 | =
| B0AO-07IG | u | Tac de niló de 5 mm de diàmetre, com a màxim, amb vis | 4 |  | x | 0.13 | =
Subtotal material
|  |  | Despeses auxiliars |  |  |  | 1.5 | %
Cost directe
Total
| P9U5-92JY | m | Sòcol de làmina de goma, de 10 cm d'alçària i superfície llisa, col·locat amb adhesiu en dispersió aquosa |  |  |  | Rend.: | 1 |  |  | Sòcol goma,h=10cm,superf.llisa,col.adhes.dispers.aquosa
Mà d'obra
| A0F-000D | h | Oficial 1a col·locador | 0.1 | /R | x | 28.61 | =
Subtotal mà d'obra
Material
| B091-06VH | kg | Adhesiu en dispersió aquosa | 0.063 |  | x | 3.86 | =
| B9U3-25DP | m | Sòcol de làmina de goma, de 10 cm d'alçària i superfície llisa | 1.05 |  | x | 5.12 | =
| B8Z3-0P26 | kg | Producte decapant de baixa alcalinitat | 0.01 |  | x | 4.37 | =
| B8ZM-0P32 | kg | Segelladora amb polímers acrílics | 0.01 |  | x | 5.44 | =
Subtotal material
|  |  | Despeses auxiliars |  |  |  | 1.5 | %
Cost directe
Total
| P9U5-92JZ | m | Sòcol de làmina de goma, de 6 cm d'alçària i superfície llisa, col·locat amb adhesiu en dispersió aquosa |  |  |  | Rend.: | 1 |  |  | Sòcol goma,h=6cm,superf.llisa,col.adhes.dispers.aquosa
Mà d'obra
| A0F-000D | h | Oficial 1a col·locador | 0.1 | /R | x | 28.61 | =
Subtotal mà d'obra
Material
| B9U3-25DQ | m | Sòcol de làmina de goma, de 6 cm d'alçària i superfície llisa | 1.05 |  | x | 4.27 | =
| B8Z3-0P26 | kg | Producte decapant de baixa alcalinitat | 0.01 |  | x | 4.37 | =
| B091-06VH | kg | Adhesiu en dispersió aquosa | 0.063 |  | x | 3.86 | =
| B8ZM-0P32 | kg | Segelladora amb polímers acrílics | 0.01 |  | x | 5.44 | =
Subtotal material
|  |  | Despeses auxiliars |  |  |  | 1.5 | %
Cost directe
Total
| P9U9-6Y48 | m | Sòcol de PVC imitant la fusta, de 60 mm d'alçària, col·locat amb adhesiu |  |  |  | Rend.: | 1 |  |  | Sòcol PVC imitació fusta, h=60mm,col.adhes.
Mà d'obra
| A0D-0007 | h | Peón | 0.01 | /R | x | 23.88 | =
| A0F-000D | h | Oficial 1a col·locador | 0.12 | /R | x | 28.61 | =
Subtotal mà d'obra
Material
| B091-06VG | kg | Adhesiu de PVC | 0.065 |  | x | 6.07 | =
| B9U4-1KZ7 | m | Sòcol de PVC imitant la fusta, de 60 mm d'alçària | 1.02 |  | x | 2.45 | =
Subtotal material
|  |  | Despeses auxiliars |  |  |  | 1.5 | %
Cost directe
Total
| PA12-83G2 | u | Balconera de fusta de roure per a envernissar, col·locada sobre bastiment de base, amb dues fulles batents, per a un buit d'obra aproximat de 120x220 cm, classificació mínima 3 de permeabilitat a l'aire segons UNE-EN 12207, classificació mínima 8A d'estanquitat a l'aigua segons UNE-EN 12208 i classificació mínima C4 de resistència al vent segons UNE-EN 12210, amb bastiment amb caixa de persiana i guies |  |  |  | Rend.: | 1 |  |  | Balconera fusta roure,2bat.,120x220cm,classif.3 8A C4,bast.caixa persiana+guies,col.
Mà d'obra
| A01-FEP6 | h | Ajudant fuster | 0.15 | /R | x | 25.6 | =
| A0F-000K | h | Oficial 1a fuster | 0.7 | /R | x | 29.12 | =
Subtotal mà d'obra
Material
| BA10-1Y4S | m2 | Balconera de fusta de roure per a envernissar, per a col·locar sobre bastiment de base, amb dues fulles batents, per a un buit d'obra de 2 a 2,99 m2 de superfície, classificació mínima 3 de permeabilitat a l'aire segons UNE-EN 12207, classificació mínima 8A d'estanquitat a l'aigua segons UNE-EN 12208 i classificació mínima C4 de resistència al vent segons UNE-EN 12210, amb bastiment amb caixa de persiana i guies | 2.64 |  | x | 379.51 | =
| B7JE-0GTM | dm3 | Massilla per a segellats, d'aplicació amb pistola, de base silicona neutra monocomponent | 0.14 |  | x | 24.75 | =
| B7JE-0GTI | dm3 | Massilla per a segellats, d'aplicació amb pistola, de base poliuretà monocomponent | 0.41 |  | x | 19.97 | =
Subtotal material
|  |  | Despeses auxiliars |  |  |  | 2.5 | %
Cost directe
Total
| PA1G-614C | ud | Restauració de porta corredera d'una sola fulla, per a un buit d'obra de 150x230 cm, amb substitució d'elements deteriorats (guies metal·liques, rodaments, ferratges i tiradors) |  |  |  | Rend.: | 1 |  |  | Restauració de porta corredera d'una sola fulla, per a un buit d'obra de 150x230 cm, amb substitució
Mà d'obra
| A01-FEP6 | h | Ajudant fuster | 5 | /R | x | 25.6 | =
| A0F-000K | h | Oficial 1a fuster | 5 | /R | x | 29.12 | =
Subtotal mà d'obra
Material
| BAZ3-2V7K | u | Ferramenta per a portes corredisses composada per guia d'alumini anoditzat de 3 m, llarg, per a una porta de pes màxim de 90 kg, 2 carros per a suspensió de la porta, topalls retenedors, peça de guiat inferior i elements de fixació | 1 |  | x | 80.92 | =
| BAS0-H5FW | u | Parella de tiradors d'acer inoxidable 316 sorrejat, de 30 mm de diàmetre i 40 cm de llargària | 1 |  | x | 126.28 | =
| BAS0-H5FV | u | Pany mestrejat amb tres punts d'enclavament | 1 |  | x | 118.55 | =
Subtotal material
|  |  | Despeses auxiliars |  |  |  | 3 | %
Cost directe
Total
| PAF2-7X0D | u | Balconera d'alumini lacat blanc, col·locada sobre bastiment de base, amb dues fulles batents i dues fulles de practicabilitat fixa i posició lateral, per a un buit d'obra aproximat de 300x220 cm, elaborada amb perfils de preu alt, classificació mínima 4 de permeabilitat a l'aire segons UNE-EN 12207, classificació mínima 9A d'estanquitat a l'aigua segons UNE-EN 12208 i classificació mínima C5 de resistència al vent segons UNE-EN 12210, sense persiana |  |  |  | Rend.: | 1 |  |  | Balconera alumini lacat blanc,2bat.+2fulles fixa lat.,300x220cm,preu alt,4 9A C5,s/persiana
Mà d'obra
| A01-FEPH | h | Ajudant muntador | 0.22 | /R | x | 25.4 | =
| A0F-000R | h | Oficial 1a muntador | 1.1 | /R | x | 29.57 | =
Subtotal mà d'obra
Material
| BAF6-1V82 | m2 | Fulla fixa d'alumini lacat blanc, per a col·locar sobre bastiment de base, per a un buit d'obra de 2,25 a 3,49 m2 de superfície, elaborada amb perfils de preu alt, classificació mínima 4 de permeabilitat a l'aire segons UNE-EN 12207, classificació mínima 9A d'estanquitat a l'aigua segons UNE-EN 12208 i classificació mínima C5 de resistència al vent segons UNE-EN 12210, sense persiana | 3.3 |  | x | 132.53 | =
| BAF1-1TYI | m2 | Balconera d'alumini lacat blanc, per a col·locar sobre bastiment de base, amb dues fulles batents, per a un buit d'obra de 3 a 3,99 m2 de superfície, elaborada amb perfils de preu alt, classificació mínima 4 de permeabilitat a l'aire segons UNE-EN 12207, classificació mínima 9A d'estanquitat a l'aigua segons UNE-EN 12208 i classificació mínima C5 de resistència al vent segons UNE-EN 12210, sense persiana | 3.3 |  | x | 207.77 | =
| B7JE-0GTM | dm3 | Massilla per a segellats, d'aplicació amb pistola, de base silicona neutra monocomponent | 0.21 |  | x | 24.75 | =
| B7JE-0GTI | dm3 | Massilla per a segellats, d'aplicació amb pistola, de base poliuretà monocomponent | 0.62 |  | x | 19.97 | =
Subtotal material
|  |  | Despeses auxiliars |  |  |  | 2.5 | %
Cost directe
Total
| PAF8-7E17 | u | Finestra d'alumini anoditzat natural amb trencament de pont tèrmic, col·locada sobre bastiment de base, amb una fulla basculant, per a un buit d'obra aproximat de 60x120 cm, elaborada amb perfils de preu superior, classificació mínima 4 de permeabilitat a l'aire segons UNE-EN 12207, classificació mínima 9A d'estanquitat a l'aigua segons UNE-EN 12208 i classificació mínima C5 de resistència al vent segons UNE-EN 12210, sense persiana |  |  |  | Rend.: | 1 |  |  | Finestra alumini anoditzat nat.,trenc.pont tèrmic,1bascul.,60x120cm,preu sup.,classif. 4 9A C5,s/per
Mà d'obra
| A0F-000R | h | Oficial 1a muntador | 0.4 | /R | x | 29.57 | =
| A01-FEPH | h | Ajudant muntador | 0.1 | /R | x | 25.4 | =
Subtotal mà d'obra
Material
| BAF4-1ROC | m2 | Finestra d'alumini anoditzat natural, amb trencament de pont tèrmic, per a col·locar sobre bastiment de base, amb una fulla basculant, per a un buit d'obra de 0,5 a 0,74 m2 de superfície, elaborada amb perfils de preu superior, classificació mínima 4 de permeabilitat a l'aire segons UNE-EN 12207, classificació mínima 9A d'estanquitat a l'aigua segons UNE-EN 12208 i classificació mínima C5 de resistència al vent segons UNE-EN 12210, sense persiana | 0.72 |  | x | 345.03 | =
| B7JE-0GTI | dm3 | Massilla per a segellats, d'aplicació amb pistola, de base poliuretà monocomponent | 0.22 |  | x | 19.97 | =
| B7JE-0GTM | dm3 | Massilla per a segellats, d'aplicació amb pistola, de base silicona neutra monocomponent | 0.07 |  | x | 24.75 | =
Subtotal material
|  |  | Despeses auxiliars |  |  |  | 2.5 | %
Cost directe
Total
| PAN3-86O3 | u | Bastiment de base per a balconera, de fusta de pi roig de secció 70x35 mm2 amb accessoris per a persiana, per a un buit d'obra aproximat de 120x220 cm |  |  |  | Rend.: | 1 |  |  | Bastiment base p/balcon.,fusta pi roig 70x35mm2 +acces.persiana,p/buit obra 120x220cm
Material
| BAN4-1YAW | m | Bastiment de base de fusta de pi roig de secció 70x35 mm, amb accessoris per a persiana | 5.6 |  | x | 5.25 | =
Subtotal material
Cost directe
Total
| PAR0-4URQ | u | Porta basculant articulada de dues fulles, de 3,6 m d'amplària i 2,75 m d'alçària de llum de pas, amb bastiment i estructura de perfils d'acer galvanitzat, acabada amb planxa d'acer galvanitzat i prelacat, compensada amb contrapès lateral protegit dins de caixa registrable, amb guies i pany, ancorada amb morter de ciment 1:4 |  |  |  | Rend.: | 1 |  |  | Porta basculant artic.2fulles,3,6mx2,75m,bastim.metàl.+ac.galv.+prelacat,contrapès,anc.mort.
Mà d'obra
| A0D-0007 | h | Peón | 4 | /R | x | 23.88 | =
| A0F-000B | h | Oficial 1a | 4 | /R | x | 28.61 | =
Subtotal mà d'obra
Material
| BAR0-0YXW | u | Porta basculant articulada de dues fulles, de 3,6 m d'amplària i 2,75 m d'alçària de llum de pas, amb bastiment i estructura de perfils d'acer galvanitzat, acabada amb planxa d'acer galvanitzat i prelacat, compensada amb contrapès lateral protegit dins de caixa registrable, amb guies i pany | 1 |  | x | 881.35 | =
Subtotal material
Element compost
| B07F-0LT5 | m3 | Morter de ciment pòrtland amb filler calcari CEM II/B-L i sorra, amb 380 kg/m3 de ciment, amb una proporció en volum 1:4 i 10 N/mm2 de resistència a compressió, elaborat a l'obra | 0.0042 |  | x | 114.0097 | =
Subtotal element compost
|  |  | Despeses auxiliars |  |  |  | 2.5 | %
Cost directe
Total
| PAV0-4WBT | u | Comandament manual amb cinta per a persianes entre 120 i 150 cm d'amplària |  |  |  | Rend.: | 1 |  |  | Com.man.cinta ampl.=entre 120 i 150cm
Mà d'obra
| A01-FEP3 | h | Ajudant col·locador | 0.05 | /R | x | 25.4 | =
| A0F-000D | h | Oficial 1a col·locador | 0.2 | /R | x | 28.61 | =
Subtotal mà d'obra
Material
| BAV3-0Z87 | u | Comandament manual amb cinta per a persianes entre 120 i 150 cm d'amplària | 1 |  | x | 14.75 | =
Subtotal material
|  |  | Despeses auxiliars |  |  |  | 1.5 | %
Cost directe
Total
| PAV5-4WDM | m | Guies d'alumini per a persianes enrotllables |  |  |  | Rend.: | 1 |  |  | Guies alum.p/persi.enrotll.
Mà d'obra
| A01-FEP3 | h | Ajudant col·locador | 0.13 | /R | x | 25.4 | =
Subtotal mà d'obra
Material
| BAV9-0Z94 | m | Guies d'alumini per a persianes enrotllables | 1 |  | x | 3.79 | =
| B0AQ-07EX | cu | Visos, d'acer galvanitzats | 0.03 |  | x | 3.57 | =
Subtotal material
|  |  | Despeses auxiliars |  |  |  | 1.5 | %
Cost directe
Total
| PAV9-4VJY | m2 | Persiana enrotllable d'alumini, de lamel·les de 14 a 14.5 mm de gruix, 55 a 60 mm d'alçària i de 6 a 6.5 kg per m2 |  |  |  | Rend.: | 1 |  |  | Persi.enr.alum.,lamel. g=14 a 14.5mm,h=55 a 60mm,6 a 6.5kg/m2
Mà d'obra
| A01-FEP3 | h | Ajudant col·locador | 0.05 | /R | x | 25.4 | =
| A0F-000D | h | Oficial 1a col·locador | 0.2 | /R | x | 28.61 | =
Subtotal mà d'obra
Material
| BAVC-0Z7R | m2 | Persiana enrotllable d'alumini de lamel·les de 14 a 14.5 mm de gruix, de 55 a 60 mm d'alçària i de 6 a 6.5 kg per m2 | 1 |  | x | 81.27 | =
Subtotal material
|  |  | Despeses auxiliars |  |  |  | 2.5 | %
Cost directe
Total
| PAZ2-BTJ1 | u | Ferramenta per a portes corredisses composada per guia d'acer galvanitzat de 3 m, llarg, per a una porta de pes màxim de 75 kg, 2 carros per a suspensió de la porta, topalls retenedors, peça de guiat inferior i elements de fixació, muntada als paraments de suport i a la porta |  |  |  | Rend.: | 1 |  |  | Ferramenta p/portes corred. guia acer galv. l=3m, pes porta <=75kg, munt.
Mà d'obra
| A01-FEPH | h | Ajudant muntador | 0.6 | /R | x | 25.4 | =
| A0F-000R | h | Oficial 1a muntador | 0.6 | /R | x | 29.57 | =
Subtotal mà d'obra
Material
| BAZ3-2V7F | u | Ferramenta per a portes corredisses composada per guia d'acer galvanitzat de 3 m, llarg, per a una porta de pes màxim de 75 kg, 2 carros per a suspensió de la porta, topalls retenedors, peça de guiat inferior i elements de fixació | 1 |  | x | 66.75 | =
Subtotal material
|  |  | Despeses auxiliars |  |  |  | 1.5 | %
Cost directe
Total
| PAZ2-BTJW | u | Ferramenta per a portes corredisses composada per guia d'alumini anoditzat de 3 m, llarg, per a una porta de pes màxim de 90 kg, 2 carros per a suspensió de la porta, topalls retenedors, peça de guiat inferior i elements de fixació, muntada als paraments de suport i a la porta |  |  |  | Rend.: | 1 |  |  | Ferramenta p/portes corred. guia alumini anoditzat l=3m, pes porta <=90kg, munt.
Mà d'obra
| A0F-000R | h | Oficial 1a muntador | 0.6 | /R | x | 29.57 | =
| A01-FEPH | h | Ajudant muntador | 0.6 | /R | x | 25.4 | =
Subtotal mà d'obra
Material
| BAZ3-2V7K | u | Ferramenta per a portes corredisses composada per guia d'alumini anoditzat de 3 m, llarg, per a una porta de pes màxim de 90 kg, 2 carros per a suspensió de la porta, topalls retenedors, peça de guiat inferior i elements de fixació | 1 |  | x | 80.92 | =
Subtotal material
|  |  | Despeses auxiliars |  |  |  | 1.5 | %
Cost directe
Total
| PAZ3-B6JM | u | Mecanisme antipànic per a porta d'evacuació de 2 fulles, amb sistema d'accionament per pressió, amb 3 punts de tancament, per a mecanisme vist, homologat segons UNE-EN 1125, instal·lat |  |  |  | Rend.: | 1 |  |  | Mec.antipànic 2 fulles accionam. pressió,3 punts de tancament mecanisme vist,UNE-EN 1125 instal·lat
Mà d'obra
| A0F-000R | h | Oficial 1a muntador | 1.2 | /R | x | 29.57 | =
Subtotal mà d'obra
Material
| BAZ6-2P4R | u | Mecanisme antipànic per a porta d'evacuació de 2 fulles, amb sistema d'accionament per pressió, amb 3 punts de tancament, per a mecanisme vist, homologat segons UNE-EN 1125 | 1 |  | x | 655.69 | =
Subtotal material
|  |  | Despeses auxiliars |  |  |  | 1.5 | %
Cost directe
Total
| PAZ7-4XHX | m | Tapajunts de fusta de roure per a envernissar de secció rectangular llisa de 9 mm de gruix i de 60 mm d'amplària |  |  |  | Rend.: | 1 |  |  | Tapajunts fusta roure,sec.rectang.llisa,9mmx60mm
Mà d'obra
| A0F-000K | h | Oficial 1a fuster | 0.044 | /R | x | 29.12 | =
Subtotal mà d'obra
Material
| BAZA-0Z9R | m | Tapajunts de fusta de roure per a envernissar de secció rectangular llisa de 9 mm de gruix i de 60 mm d'amplària | 1.05 |  | x | 3.66 | =
| B0AK-07AS | kg | Clau acer | 0.01 |  | x | 1.83 | =
Subtotal material
|  |  | Despeses auxiliars |  |  |  | 1.5 | %
Cost directe
Total
| PAZA-I6V3 | m2 | Subministrament de fusteria amb perfileria d'alumini anoditzat i vidre seguretat 6+6 de gruix, de dos fulles batents i muntant seprador fixa entre el conjut de portes, per a un buit d'obra de <= 10 m2, per a formació de pas entre distribuidor i pista. inclou pany i clau. Inclou ferratges i mecanismes de tancament. Completament instal·lat i en funcionament. Porta amb accionament de sistema antipànic. |  |  |  | Rend.: | 1 |  |  | Subministrament de fusteria amb perfileria d'alumini anoditzat i vidre seguretat 6+6 de gruix, de qu
Mà d'obra
| A0F-000R | h | Oficial 1a muntador | 0.12 | /R | x | 29.57 | =
| A01-FEPH | h | Ajudant muntador | 0.35 | /R | x | 25.4 | =
Subtotal mà d'obra
Material
| BAN6-1WGS | m | Bastiment de base de tub d'acer galvanitzat de secció 40x20 mm | 1.35 |  | x | 4.31 | =
| B7JE-0GTI | dm3 | Massilla per a segellats, d'aplicació amb pistola, de base poliuretà monocomponent | 0.11 |  | x | 19.97 | =
| BAF6-1V4V | m2 | Fulla fixa d'alumini anoditzat natural, per a col·locar sobre bastiment de base, per a un buit d'obra de 3,5 a 5,24 m2 de superfície, elaborada amb perfils de preu mitjà, classificació mínima 3 de permeabilitat a l'aire segons UNE-EN 12207, classificació mínima 8A d'estanquitat a l'aigua segons UNE-EN 12208 i classificació mínima C4 de resistència al vent segons UNE-EN 12210, sense persiana | 0.5 |  | x | 103.39 | =
| BC1A-0TNY | m2 | Vidre laminar de seguretat 2 llunes, amb acabat de lluna incolora, de 6+6 mm de gruix, amb 1 butiral transparent, classe 2 (B) 2 segons UNE-EN 12600 | 1 |  | x | 60.05 | =
| BAF0-1UCD | m2 | Balconera d'alumini anoditzat natural, per a col·locar sobre bastiment de base, amb dues fulles corredisses, per a un buit d'obra de 4 a 4,99 m2 de superfície, elaborada amb perfils de preu mitjà, classificació mínima 2 de permeabilitat a l'aire segons UNE-EN 12207, classificació mínima 6A d'estanquitat a l'aigua segons UNE-EN 12208 i classificació mínima C2 de resistència al vent segons UNE-EN 12210, sense persiana | 0.5 |  | x | 163.81 | =
Subtotal material
|  |  | Despeses auxiliars |  |  |  | 2.5 | %
Cost directe
Total
| PC16-5NMH | m2 | Subministre i col·locació de mirall de lluna acolorida de 5 mm de gruix, col·locat adherit sobre tauler de fusta. Adherit amb silicona |  |  |  | Rend.: | 2.848 |  |  | Mirall de lluna color g=5mm,col.adherit tauler fusta
Mà d'obra
| A0F-0010 | h | Oficial 1a vidrier | 1 | /R | x | 27.79 | =
Subtotal mà d'obra
Material
| BC1K-0WNR | m2 | Mirall de lluna acolorida de gruix 5 mm | 1 |  | x | 57.9 | =
| B7JE-0GTJ | dm3 | Massilla per a segellats, d'aplicació amb pistola, de base poliuretà de polimerització ràpida monocomponent | 0.105 |  | x | 19.97 | =
Subtotal material
|  |  | Despeses auxiliars |  |  |  | 2.5 | %
Cost directe
Total
| PC1D-9QP9 | m2 | Vidre aïllant de lluna incolora de 8+8 mm de gruix amb 1 butiral transparent classe 2 (B) 2 segons UNE-EN 12600, cambra d'aire de 6 mm i lluna de 3+3 mm de gruix amb 2 butiral transparent de lluna incolora, classe 1 (B) 1 segons UNE-EN 12600, col·locat amb perfils conformats de neoprè sobre alumini o PVC |  |  |  | Rend.: | 1 |  |  | Vidre aïllant, incolora 8+8.1 but.transparent / 6 / 3+3.2 but.transparent, col.perf.neop.
Mà d'obra
| A0F-0010 | h | Oficial 1a vidrier | 0.7 | /R | x | 27.79 | =
Subtotal mà d'obra
Material
| BC14-1MM8 | m2 | Vidre aïllant de lluna incolora de 8+8 mm de gruix amb 1 butiral transparent classe 2 (B) 2 segons UNE-EN 12600, cambra d'aire de 6 mm i lluna de 3+3 mm de gruix amb 2 butiral transparent de lluna incolora, classe 1 (B) 1 segons UNE-EN 12600 | 1 |  | x | 83.19 | =
Subtotal material
|  |  | Despeses auxiliars |  |  |  | 1.5 | %
Cost directe
Total
| PC1E-5DFA | m2 | Vidre aïllant de lluna incolora de 4 mm de gruix, cambra d'aire de 8 mm i lluna de 6 mm de gruix incolora, col·locat amb llistó de vidre sobre fusta, acer o alumini |  |  |  | Rend.: | 1 |  |  | Vidre aïlla., incolora 4/8/6 incolora, col.llistó vidre
Mà d'obra
| A0F-0010 | h | Oficial 1a vidrier | 0.6 | /R | x | 27.79 | =
Subtotal mà d'obra
Material
| BC15-0U5X | m2 | Vidre aïllant de lluna incolora de 4 mm de gruix, cambra d'aire de 8 mm i lluna de 6 mm de gruix incolora | 1 |  | x | 27.46 | =
Subtotal material
|  |  | Despeses auxiliars |  |  |  | 2.5 | %
Cost directe
Total
| PD11-B2P2 | m | Baixant de polietilè d'alta densitat per sistemes d'evacuació sifònica, PE 80 de 160 mm de diàmetre nominal exterior de 5 bar de pressió nominal, sèrie SDR 26segons UNE-EN 12201-2, inclosos accessoris i elements de fixació |  |  |  | Rend.: | 1 |  |  | Baixant PEAD,ev.sifo,PE 80,DN=160mm,PN=5bar,SDR 26,+accessoris,+fixacions mec.
Mà d'obra
| A01-FEPH | h | Ajudant muntador | 0.71 | /R | x | 25.4 | =
| A0F-000R | h | Oficial 1a muntador | 0.71 | /R | x | 29.57 | =
Subtotal mà d'obra
Material
| BFY1-2MS6 | u | Part proporcional d'elements de muntatge metàl·lics per a fixació de baixant de polietilè d'alta densitat de 160 mm de diàmetre nominal exterior, per sistema d'evacuació sifònica | 1 |  | x | 6.71 | =
| BFWF-09UD | u | Accessori per a tubs de polietilè de densitat alta, de 160 mm de diàmetre nominal exterior, de plàstic, 5 bar de pressió nominal, per a soldar | 0.4 |  | x | 61.01 | =
| BD77-1JPH | m | Tub de polietilè d'alta densitat de designació PE 80, de 160 mm de diàmetre nominal, de 5 bar de pressió nominal, sèrie SDR 26, segons la norma UNE-EN 12201-2 | 1.02 |  | x | 7.39 | =
Subtotal material
|  |  | Despeses auxiliars |  |  |  | 1.5 | %
Cost directe
Total
| PD11-B2P5 | m | Baixant de polietilè d'alta densitat per sistemes d'evacuació sifònica, PE 100 de 200 mm de diàmetre nominal exterior de 6 bar de pressió nominal, sèrie SDR 26segons UNE-EN 12201-2, inclosos accessoris i elements de fixació |  |  |  | Rend.: | 1 |  |  | Baixant PEAD,ev.sifo,PE 100,DN=200mm,PN=6bar,SDR 26,+accessoris,+fixacions mec.
Mà d'obra
| A0F-000R | h | Oficial 1a muntador | 1.1 | /R | x | 29.57 | =
| A01-FEPH | h | Ajudant muntador | 1.1 | /R | x | 25.4 | =
Subtotal mà d'obra
Material
| BFWF-09TH | u | Accessori per a tubs de polietilè de densitat alta, de 200 mm de diàmetre nominal exterior, de plàstic, 6 bar de pressió nominal, per a soldar | 0.3 |  | x | 121.83 | =
| BFY1-2MS2 | u | Part proporcional d'elements de muntatge metàl·lics per a fixació de baixant de polietilè d'alta densitat de 200 mm de diàmetre nominal exterior, per sistema d'evacuació sifònica | 1 |  | x | 7.76 | =
| BD77-1JP2 | m | Tub de polietilè d'alta densitat de designació PE 100, de 200 mm de diàmetre nominal, de 6 bar de pressió nominal, sèrie SDR 26, segons la norma UNE-EN 12201-2 | 1.02 |  | x | 22.65 | =
Subtotal material
|  |  | Despeses auxiliars |  |  |  | 1.5 | %
Cost directe
Total
| PD18-8D4X | m | Baixant de tub de PVC-U de paret massissa, àrea d'aplicació B segons norma UNE-EN 1329-1, de DN 160 mm, classe de reacció al foc B-s1, d0 segons norma UNE-EN 13501-1, incloses les peces especials i fixat mecànicament amb brides |  |  |  | Rend.: | 1 |  |  | Baixant PVC-U paret massissa,B,DN=160mm,fix.mec.brides
Mà d'obra
| A01-FEP3 | h | Ajudant col·locador | 0.2 | /R | x | 25.4 | =
| A0F-000D | h | Oficial 1a col·locador | 0.4 | /R | x | 28.61 | =
Subtotal mà d'obra
Material
| BDW3-FFAP | u | Element de muntatge per a tub de PVC de D=160 mm | 1 |  | x | 0.32 | =
| BDW3-FFAK | u | Accessori genèric per a tub de PVC de D=160 mm | 0.33 |  | x | 21.25 | =
| BD1A-1NDJ | m | Tub de PVC-U de paret massissa, àrea d'aplicació B segons norma UNE-EN 1329-1, de DN 160 mm i de llargària 3 m, classe de reacció al foc B-s1, d0 segons norma UNE-EN 13501-1, per a encolar | 1.4 |  | x | 10.76 | =
| BD11-0MDG | u | Brida per a tub de PVC d'entre 125 i 160 mm | 0.67 |  | x | 2.44 | =
Subtotal material
|  |  | Despeses auxiliars |  |  |  | 1.5 | %
Cost directe
Total
| PD1C-HBWQ | u | Substitució de tram de tub en desguàs o baixant muntat superficialment o desencastat prèviament, amb tub de PVC de fins a 1'5 m de llarg i diàmetre nominal 200 mm amb utilització de dos accessoris |  |  |  | Rend.: | 1 |  |  | Substitució tub desguàs/baixant p/tub PVC DN 200mm, l<=1'5 m+2accessoris
Mà d'obra
| A0F-000N | h | Oficial 1a lampista | 1.5 | /R | x | 29.57 | =
Subtotal mà d'obra
Material
| BDW3-FFAQ | u | Element de muntatge per a tub de PVC de D=200 mm | 2 |  | x | 0.56 | =
| BD1A-1NE1 | m | Tub de PVC-U de paret massissa, àrea d'aplicació B segons norma UNE-EN 1329-1, de DN 200 mm i de llargària 5 m, classe de reacció al foc B-s1, d0 segons norma UNE-EN 13501-1, per a encolar | 1.5 |  | x | 16.96 | =
| BDW3-FFAL | u | Accessori genèric per a tub de PVC de D=200 mm | 2 |  | x | 37.15 | =
Subtotal material
|  |  | Despeses auxiliars |  |  |  | 1.5 | %
Cost directe
Total
| PD58-5YS2 | m | Canal de formigó polímer, d'amplària interior 150 mm, amb un pendent del < 1 %, sense perfil lateral, amb reixa de fosa nervada, classe D400 segons norma UNE-EN 1433, fixada amb tanca a la canal, col·locada sobre base de formigó amb solera de 150 mm de gruix i parets de 150 mm de gruix |  |  |  | Rend.: | 1 |  |  | Canal form.polímer,a=150mm,pendent=< 1%,s/perfil lat.,reixa fosa,nerva.,cl.D400,+tanca +tanca,sobre
Mà d'obra
| A0D-0007 | h | Peón | 0.495 | /R | x | 23.88 | =
| A0F-000S | h | Oficial 1a d'obra pública | 0.33 | /R | x | 27.76 | =
Subtotal mà d'obra
Material
| B069-I4H8 | m3 | Formigó d'ús no estructural HNE-20/P/20 de resistència a compressió 20 N/mm2, consistència plàstica i grandària màxima del granulat 20 mm | 0.1551 |  | x | 81.84 | =
| BD5C-15E0 | m | Canal de formigó polímer, d'amplària interior 150 mm, amb un pendent del < 1 %, sense perfil lateral, amb reixa de fosa nervada, classe D400 segons norma UNE-EN 1433, fixada amb tanca | 1.05 |  | x | 61.2 | =
Subtotal material
|  |  | Despeses auxiliars |  |  |  | 1.5 | %
Cost directe
Total
| PF53-3C6S | m | Tub de coure R220 (recuit) de 12 mm de diàmetre nominal, d'1 mm de gruix, segons normaUNE-EN 1057, soldat per capil·laritat, amb grau de dificultat mitjà i col·locat encastat |  |  |  | Rend.: | 1 |  |  | Tub Cu R220 (recuit),DN=12mm,g=1mm,soldat capil.,dific.mitjà,encastat
Mà d'obra
| A0F-000R | h | Oficial 1a muntador | 0.135 | /R | x | 29.57 | =
| A01-FEPH | h | Ajudant muntador | 0.135 | /R | x | 25.4 | =
Subtotal mà d'obra
Material
| BFYC-04OW | u | Part proporcional d'elements de muntatge, per a tub de coure sanitari de 12 mm de diàmetre nominal, per a soldar per capilaritat | 1 |  | x | 0.28 | =
| BFW6-04NZ | u | Accessori per a tub de coure 12 mm de diàmetre nominal per a soldar per capil·laritat | 0.3 |  | x | 1.23 | =
| BF51-04NF | m | Tub de coure R220 (recuit) de 12 mm de diàmetre nominal i de gruix 1 mm, segons la norma UNE-EN 1057 | 1.02 |  | x | 2.92 | =
Subtotal material
|  |  | Despeses auxiliars |  |  |  | 1.5 | %
Cost directe
Total
| PF56-FJEH | m | Tub de coure R250 (semidur) de 22 mm de diàmetre nominal, d'1 mm de gruix, segons la norma UNE-EN 1057, soldat per capil·laritat, amb grau de dificultat mitjà i col·locat encastat |  |  |  | Rend.: | 1 |  |  | Tub Cu R250 (semidur),DN=22mm,g=1mm,UNE-EN 1057,soldat capil.,dific.mitjà,col.encastat
Mà d'obra
| A01-FEPH | h | Ajudant muntador | 0.18 | /R | x | 25.4 | =
| A0F-000R | h | Oficial 1a muntador | 0.18 | /R | x | 29.57 | =
Subtotal mà d'obra
Material
| BFW6-04O0 | u | Accessori per a tub de coure 22 mm de diàmetre nominal per a soldar per capil·laritat | 0.3 |  | x | 2.3 | =
| BF53-FGLJ | m | Tub de coure R250 (semidur) de 22 mm de diàmetre nominal i de gruix 1 mm, segons la norma UNE-EN 1057 | 1.02 |  | x | 5.07 | =
| BFYC-04OK | u | Part proporcional d'elements de muntatge, per a tub de coure sanitari de 22 mm de diàmetre nominal, per a soldar per capilaritat | 1 |  | x | 0.41 | =
Subtotal material
|  |  | Despeses auxiliars |  |  |  | 1.5 | %
Cost directe
Total
| PF91-76N5 | m | Tub de polipropilè multicapa amb tub interior de polipropilè d'1/2 *, aïllament i protecció exterior de polipropilè, amb una pressió màxima de servei de 16 bar, connectat a pressió i col·locat superficialment |  |  |  | Rend.: | 1 |  |  | Tub poliprop.multic,tub int.PP,D=1/2*,aïll. i protecció ext.PP,pressió màx=16bar,connect.pressió col
Mà d'obra
| A01-FEPH | h | Ajudant muntador | 0.05 | /R | x | 25.4 | =
| A0F-000R | h | Oficial 1a muntador | 0.05 | /R | x | 29.57 | =
Subtotal mà d'obra
Material
| BFWA-0APJ | u | Accessori per a tubs de polipropilè a pressió, d'1/2 * de diàmetre, per a soldar | 0.3 |  | x | 0.61 | =
| B0A1-07KI | u | Abraçadora plàstica, de 12 mm de diàmetre interior | 1.6 |  | x | 0.38 | =
| BFYF-0AQE | u | Part proporcional d'elements de muntatge per a tubs de polipropilè a pressió, d'1/2 * de, soldat | 1 |  | x | 0.05 | =
| BF91-1N6Q | m | Tub de polipropilè multicapa amb tub interior de polipropilè d'1/2 *, aïllament i protecció exterior de polipropilè, amb una pressió màxima de servei de 16 bar | 1.02 |  | x | 3.27 | =
Subtotal material
|  |  | Despeses auxiliars |  |  |  | 1.5 | %
Cost directe
Total
| PG12-DH7C | u | Caixa de derivació quadrada de plàstic, de 90x90 mm, amb grau de protecció IP-40, encastada |  |  |  | Rend.: | 1 |  |  | Caixa deriv.plàstic,90x90mm,prot.IP-40,encastada
Mà d'obra
| A01-FEPD | h | Ajudant electricista | 0.05 | /R | x | 25.36 | =
| A0F-000E | h | Oficial 1a electricista | 0.15 | /R | x | 29.57 | =
Subtotal mà d'obra
Material
| BG12-0G6T | u | Caixa de derivació quadrada de plàstic, de 90x90 mm, amb grau de protecció IP-40 i per a encastar | 1 |  | x | 1.95 | =
Subtotal material
|  |  | Despeses auxiliars |  |  |  | 1.5 | %
Cost directe
Total
| PG1A-DGO7 | u | Caixa per a quadre de comandaments i protecció, de material antixoc, amb porta, per a deu mòduls i muntada superficialment |  |  |  | Rend.: | 1 |  |  | Caixa comand./prot.,mat.antixoc+porta,10 mòduls,munt.superf.
Mà d'obra
| A0F-000E | h | Oficial 1a electricista | 0.1 | /R | x | 29.57 | =
| A01-FEPD | h | Ajudant electricista | 0.1 | /R | x | 25.36 | =
Subtotal mà d'obra
Material
| BGW2-093K | u | Part proporcional d'accessoris de caixa per a quadre de comandament i protecció | 1 |  | x | 1.43 | =
| BG18-0BWW | u | Caixa per a quadre de comandament i protecció, de material antixoc, amb porta, amb deu mòduls i per a muntar superficialment | 1 |  | x | 15.13 | =
Subtotal material
|  |  | Despeses auxiliars |  |  |  | 1.5 | %
Cost directe
Total
| PG2N-EUJK | m | Tub flexible corrugat de plàstic sense halògens, de 20 mm de diàmetre nominal, aïllant i no propagador de la flama, de baixa emissió de fums i sense emissió de gasos tòxics ni corrosius, resistència a l'impacte de 2 J, resistència a compressió de 320 N i una rigidesa dielèctrica de 2000 V, muntat encastat |  |  |  | Rend.: | 1 |  |  | Tub flexible corrugat plàstic s/halògens,DN=20mmbaixa emissió fums,2J,320N,2000V,encastat
Mà d'obra
| A0F-000E | h | Oficial 1a electricista | 0.016 | /R | x | 29.57 | =
| A01-FEPD | h | Ajudant electricista | 0.02 | /R | x | 25.36 | =
Subtotal mà d'obra
Material
| BG2Q-1KT4 | m | Tub flexible corrugat de plàstic sense halògens, de 20 mm de diàmetre nominal, aïllant i no propagador de la flama, de baixa emissió de fums i sense emissió de gasos tòxics ni corrosius, resistència a l'impacte de 2 J, resistència a compressió de 320 N i una rigidesa dielèctrica de 2000 V | 1.02 |  | x | 1.03 | =
Subtotal material
|  |  | Despeses auxiliars |  |  |  | 1.5 | %
Cost directe
Total
| PG35-HIJA | m | Cable amb conductor de coure de tensió assignada inferior o igual a 450/750 V, de designació H07Z1-K (AS) Type 2, construcció segons norma UNE-EN 50525-3-31, unipolar, de secció 1x2,5 mm2, amb aïllament de poliolefines, classe de reacció al foc Cca-s1b, d1, a1 segons la norma UNE-EN 50575, amb baixa emissió fums, col·locat en tub |  |  |  | Rend.: | 1 |  |  | Cable Cu 450/750 V, H07Z1-K (AS) Type 2, 1x2,5mm2, Cca-s1b, d1, a1,col.tub
Mà d'obra
| A01-FEPD | h | Ajudant electricista | 0.015 | /R | x | 25.36 | =
| A0F-000E | h | Oficial 1a electricista | 0.015 | /R | x | 29.57 | =
Subtotal mà d'obra
Material
| BG35-HIIU | m | Cable amb conductor de coure de tensió assignada inferior o igual a 450/750 V, de designació H07Z1-K (AS) Type 2, construcció segons norma UNE-EN 50525-3-31, unipolar, de secció 1x2,5 mm2, amb aïllament de poliolefines, classe de reacció al foc Cca-s1b, d1, a1 segons la norma UNE-EN 50575, amb baixa emissió fums | 1.02 |  | x | 0.47 | =
Subtotal material
|  |  | Despeses auxiliars |  |  |  | 1.5 | %
Cost directe
Total
| PG35-HIXS | m | Cable amb conductor de coure de tensió assignada inferior o igual a 450/750 V, de designació H07Z1-K (AS) Type 2, construcció segons norma UNE-EN 50525-3-31, unipolar, de secció 1x1,5 mm2, amb aïllament de poliolefines, classe de reacció al foc Cca-s1b, d1, a1 segons la norma UNE-EN 50575, amb baixa emissió fums, col·locat en tub |  |  |  | Rend.: | 1 |  |  | Cable Cu 450/750 V, H07Z1-K (AS) Type 2, 1x1,5mm2, Cca-s1b, d1, a1,col.tub
Mà d'obra
| A01-FEPD | h | Ajudant electricista | 0.015 | /R | x | 25.36 | =
| A0F-000E | h | Oficial 1a electricista | 0.015 | /R | x | 29.57 | =
Subtotal mà d'obra
Material
| BG35-HFVQ | m | Cable amb conductor de coure de tensió assignada inferior o igual a 450/750 V, de designació H07Z1-K (AS) Type 2, construcció segons norma UNE-EN 50525-3-31, unipolar, de secció 1x1,5 mm2, amb aïllament de poliolefines, classe de reacció al foc Cca-s1b, d1, a1 segons la norma UNE-EN 50575, amb baixa emissió fums | 1.02 |  | x | 0.28 | =
Subtotal material
|  |  | Despeses auxiliars |  |  |  | 1.5 | %
Cost directe
Total
| PG47-EOH6 | u | Interruptor automàtic magnetotèrmic de 20 A d'intensitat nominal, tipus PIA corba C, bipolar (2P), de 6000 A de poder de tall segons UNE-EN 60898, de 2 mòduls DIN de 18 mm d'amplària, muntat en perfil DIN |  |  |  | Rend.: | 1 |  |  | Interruptor auto.magnet.,I=20A,PIA corbaC,(2P),tall=6000A,2mòd.DIN,munt.perf.DIN
Mà d'obra
| A01-FEPD | h | Ajudant electricista | 0.2 | /R | x | 25.36 | =
| A0F-000E | h | Oficial 1a electricista | 0.2 | /R | x | 29.57 | =
Subtotal mà d'obra
Material
| BGWD-0AS2 | u | Part proporcional d'accessoris per a interruptors magnetotèrmics | 1 |  | x | 0.45 | =
| BG49-18JN | u | Interruptor automàtic magnetotèrmic de 20 A d'intensitat nominal, tipus PIA corba C, bipolar (2P), de 6000 A de poder de tall segons UNE-EN 60898, de 2 mòduls DIN de 18 mm d'amplària, per a muntar en perfil DIN | 1 |  | x | 13.16 | =
Subtotal material
|  |  | Despeses auxiliars |  |  |  | 1.5 | %
Cost directe
Total
| PG4B-DX37 | u | Interruptor diferencial de la classe AC, gamma residencial, de 25 A d'intensitat nominal, bipolar (2P), de sensibilitat 0,03 A, de desconnexió fix instantani, amb botó de test incorporat i indicador mecànic de defecte, construït segons les especificacions de la norma UNE-EN 61008-1, de 2 mòduls DIN de 18 mm d'amplària, muntat en perfil DIN |  |  |  | Rend.: | 1 |  |  | Interruptor dif.cl.AC,gam.residen.,I=25A,(2P),0,03A,fix.inst.,2mòd.DIN,munt.perf.DIN
Mà d'obra
| A01-FEPD | h | Ajudant electricista | 0.2 | /R | x | 25.36 | =
| A0F-000E | h | Oficial 1a electricista | 0.35 | /R | x | 29.57 | =
Subtotal mà d'obra
Material
| BG4L-09YI | u | Interruptor diferencial de la classe AC, gamma residencial, de 25 A d'intensitat nominal, bipolar (2P), de 0,03 A de sensibilitat, de desconnexió fix instantani, amb botó de test incorporat i indicador mecànic de defecte, construït segons les especificacions de la norma UNE-EN 61008-1, de 2 mòduls DIN de 18 mm d'amplària, per a muntar en perfil DIN | 1 |  | x | 27.01 | =
| BGWD-0AS3 | u | Part proporcional d'accessoris per a interruptors diferencials | 1 |  | x | 0.41 | =
Subtotal material
|  |  | Despeses auxiliars |  |  |  | 1.5 | %
Cost directe
Total
| PG65-4843 | u | Caixa de mecanismes, per a un element, preu alt, encastada |  |  |  | Rend.: | 1 |  |  | Caixa mecanismes,p/un element,preu alt,encastada
Mà d'obra
| A0F-000E | h | Oficial 1a electricista | 0.02 | /R | x | 29.57 | =
| A01-FEPD | h | Ajudant electricista | 0.02 | /R | x | 25.36 | =
Subtotal mà d'obra
Material
| BG64-07EI | u | Caixa per a mecanismes, per a un element, preu alt | 1 |  | x | 1.62 | =
Subtotal material
|  |  | Despeses auxiliars |  |  |  | 1.5 | %
Cost directe
Total
| PG6I-78DA | u | Marc per a mecanisme universal, d'1 element, preu alt, col·locat |  |  |  | Rend.: | 1 |  |  | Marc p/mec.universal,1elem.,preu alt,col.
Mà d'obra
| A01-FEPD | h | Ajudant electricista | 0.016 | /R | x | 25.36 | =
| A0F-000E | h | Oficial 1a electricista | 0.03 | /R | x | 29.57 | =
Subtotal mà d'obra
|  |  | Despeses auxiliars |  |  |  | 1.5 | %
Cost directe
Total
| PG6K-77LG | u | Polsador de tipus universal, 10 A 250 V, amb 1 contacte NA, amb tecla i làmpada pilot, preu alt, encastat |  |  |  | Rend.: | 1 |  |  | Pols. tipus univ.,10A/250V,1NA,a/tecla+pilot,preu alt,encastat
Mà d'obra
| A0F-000E | h | Oficial 1a electricista | 0.15 | /R | x | 29.57 | =
| A01-FEPD | h | Ajudant electricista | 0.133 | /R | x | 25.36 | =
Subtotal mà d'obra
Material
| BG6E-1NTQ | u | Polsador de tipus universal, 10 A 250 V, amb 1 contacte NA, amb tecla i làmpada pilot, preu alt, per a encastar | 1 |  | x | 8.05 | =
Subtotal material
|  |  | Despeses auxiliars |  |  |  | 1.5 | %
Cost directe
Total
| PG74-614I | u | Minuter regulable d'1 a 7 minuts, de dues posicions, permanent i temporitzat, de 16 A, de 1300 W de potència resistiva, fixat a pressió |  |  |  | Rend.: | 1 |  |  | Minuter regul.1-7 min.,2 posic.,perm/tempor.,16A,1300W,fix.pres.
Mà d'obra
| A0F-000E | h | Oficial 1a electricista | 0.21 | /R | x | 29.57 | =
| A01-FEPD | h | Ajudant electricista | 0.2 | /R | x | 25.36 | =
Subtotal mà d'obra
Material
| BG73-16WB | u | Minuter regulable d'1 a 7 minuts, de dues posicions, permanent i temporitzat, de 16 A, de 1300 W de potència resistiva | 1 |  | x | 25.12 | =
| BGW9-16WC | u | Part proporcional d'accessoris per a minuters | 1 |  | x | 2.01 | =
Subtotal material
|  |  | Despeses auxiliars |  |  |  | 1.5 | %
Cost directe
Total
| PH11-AZWQ | u | Llumenera decorativa tipus downlight d'alumini i metacril·lat amb 16 leds, de 21 W de potència de la llumenera, amb font d'alimentació, muntada superficialment |  |  |  | Rend.: | 1 |  |  | Llum.decor.downlight alumini+metacril·lat,16 leds,pot.llum 21W,+font d'alimentació,munt.superf.
Mà d'obra
| A01-FEPD | h | Ajudant electricista | 0.3 | /R | x | 25.36 | =
| A0F-000E | h | Oficial 1a electricista | 0.3 | /R | x | 29.57 | =
Subtotal mà d'obra
Material
| BH11-2LSY | u | Llumenera decorativa tipus downlight d'alumini i metacril·lat amb 16 leds, de 21 W de potència de la llumenera, amb font d'alimentació, per a col·locar superficialment | 1 |  | x | 196.86 | =
Subtotal material
|  |  | Despeses auxiliars |  |  |  | 1.5 | %
Cost directe
Total
| PH13-BZBF | u | Subministrament de llumenera decorativa per a línia continua, amb pantalla i difusor d'1 de 58 W, de PVC i pantalla |  |  |  | Rend.: | 1 |  |  | Llumenera decorativa LED linea continua, d'1 de 58 W,
Mà d'obra
| A01-FEPD | h | Ajudant electricista | 0.3 | /R | x | 25.36 | =
| A0F-000E | h | Oficial 1a electricista | 0.3 | /R | x | 29.57 | =
Subtotal mà d'obra
Material
| BH12-2XRE | u | Llumenera decorativa modular d'alumini, de 120x30 cm, de 44 W de potència de la llumenera, 3700 lm de flux lluminós, protecció IP20, no regulable, per a muntar superficialment | 1 |  | x | 70 | =
Subtotal material
|  |  | Despeses auxiliars |  |  |  | 1.5 | %
Cost directe
Total
| PJ211-3E9P | u | Aixeta de pas, encastada, de llautó cromat, preu alt, amb sortida d'1/2 i entrada d'1/2 |  |  |  | Rend.: | 1 |  |  | Aixeta pas,encastada,llautó cromat,preu alt,sort.D=1/2,entradaD=1/2
Mà d'obra
| A01-FEPE | h | Ajudant lampista | 0.075 | /R | x | 25.36 | =
| A0F-000N | h | Oficial 1a lampista | 0.3 | /R | x | 29.57 | =
Subtotal mà d'obra
Material
| BJ211-0R4W | u | Aixeta de pas mural, per a encastar, de llautó cromat, preu alt, amb sortida d'1/2 i entrada d'1/2 | 1 |  | x | 48.74 | =
Subtotal material
|  |  | Despeses auxiliars |  |  |  | 1.5 | %
Cost directe
Total
| PJ242-H7TZ | u | Fluxor per a placa turca muntatge encastat, amb aixeta de regulació i tub de descàrrega incorporats, de llautó cromat, preu alt, amb entrada d'1 1/4'', accionament per polsador |  |  |  | Rend.: | 1 |  |  | Fluxor p/placa turca,encastat
Mà d'obra
| A0F-000N | h | Oficial 1a lampista | 1.5 | /R | x | 29.57 | =
| A01-FEPE | h | Ajudant lampista | 0.4 | /R | x | 25.36 | =
Subtotal mà d'obra
Material
| BJ242-H5AH | u | Fluxor per a placa turca per a muntar encastat, amb aixeta de regulació i tub de descàrrega incorporats, de llautó cromat, preu alt, amb entrada d'1 1/4'', accionament per polsador | 1 |  | x | 128.25 | =
Subtotal material
|  |  | Despeses auxiliars |  |  |  | 1.5 | %
Cost directe
Total
| PJ32-3EGX | u | Desguàs mecànic recte per a lavabo, de llautó, de diàmetre 1´´1/4 amb enllaç de diàmetre 30 mm, soldat a un sifó o a un ramal de plom |  |  |  | Rend.: | 1 |  |  | Desguàs mecànic recte p/p/lavab.,llautó,D=1´´1/4,enllaç D=30mm,sold.sifó/ramal plom
Mà d'obra
| A01-FEPE | h | Ajudant lampista | 0.1 | /R | x | 25.36 | =
| A0F-000N | h | Oficial 1a lampista | 0.4 | /R | x | 29.57 | =
Subtotal mà d'obra
Material
| BJ32-0RLT | u | Desguàs mecànic recte per a lavabo, de llautó 1´´1/4 amb enllaç de diàmetre 30 mm, per a soldar al sifó o al ramal de plom | 1 |  | x | 31.61 | =
Subtotal material
|  |  | Despeses auxiliars |  |  |  | 1.5 | %
Cost directe
Total
| PJ32-3EGZ | u | Modificació de sistema de desguas existent, per a connectar el desguas de la maquina de glassos al desguas de la pica existent a la a sala d'infermeria. Connectat a un ramal o a un sifó de PVC, amb tub flexible de PVC, de diametre adequat, fixat a parament amb grapes cada 30 o 40 centimtres, fins arribar a la pica o element sanitari pertinent. Inclou treballs de connexionat a ramal de desguas existent.Tot completament muntat i en funcionament. |  |  |  | Rend.: | 1 |  |  | Modificació de sistema de desguas existent
Mà d'obra
| A0F-000N | h | Oficial 1a lampista | 1 | /R | x | 29.57 | =
| A01-FEPE | h | Ajudant lampista | 1 | /R | x | 25.36 | =
Subtotal mà d'obra
Material
| BJ32-0RLR | u | Desguàs mecànic recte per a lavabo, de llautó 1´´1/4 amb enllaç de diàmetre 32 mm, per a connectar al sifó o al ramal de PVC | 1 |  | x | 33.72 | =
Subtotal material
|  |  | Despeses auxiliars |  |  |  | 1.5 | %
Cost directe
Total
| PJA8-3HWH | u | Escalfador acumulador elèctric de 50 l de capacitat, amb cubeta d'acer esmaltat, per a col·locar en posició horitzontal, de 750 a 1500 W de potència, dissenyat segons els requisits del REGLAMENTO (UE) 814/2013, amb una classe d'eficiència energètica segons REGLAMENTO (UE) 812/2013, col·locat en posició horitzontal amb fixacions murals i connectat |  |  |  | Rend.: | 1 |  |  | Escalf.acumulador elèct.,50l,acer esmalt.,p/col.horitz.,pot=750 a 1500W,col.horitz.fix.mural+connec.
Mà d'obra
| A0F-000N | h | Oficial 1a lampista | 1.1 | /R | x | 29.57 | =
| A01-FEPE | h | Ajudant lampista | 0.275 | /R | x | 25.36 | =
Subtotal mà d'obra
Material
| BJAD-0QWA | u | Escalfador acumulador elèctric de 50 l de capacitat, amb cubeta d'acer esmaltat, de 750 a 1500 W de potència, horitzontal, dissenyat segons els requisits del REGLAMENTO (UE) 814/2013, amb una classe d'eficiència energètica en aigua calenta sanitària segons REGLAMENTO (UE) 812/2013 | 1 |  | x | 173.23 | =
Subtotal material
|  |  | Despeses auxiliars |  |  |  | 2.5 | %
Cost directe
Total
| PNF2-H9QG | u | Vàlvula termostàtica mescladora per a instal·lacions d'ACS, de 20 mm de diàmetre nominal, amb cos de bronze PN 10, connexions roscades, amb funció de bloqueig per manca d'aigua freda i amb vàlvula de regulació de la temperatura preajustada, muntada |  |  |  | Rend.: | 1 |  |  | Vàlvula termostàtica mescladora,bronze,DN=20mm,rosca,a/vàlv.bloqueig+vàlv.reg.,muntada
Mà d'obra
| A01-FEPH | h | Ajudant muntador | 0.165 | /R | x | 25.4 | =
| A0F-000R | h | Oficial 1a muntador | 0.165 | /R | x | 29.57 | =
Subtotal mà d'obra
Material
| BNF1-H5OY | u | Vàlvula termostàtica mescladora per a instal·lacions d'ACS, de 20 mm de diàmetre nominal, amb cos de bronze PN 10, connexions roscades, amb funció de bloqueig per manca d'aigua freda i amb vàlvula de regulació de la temperatura preajustada | 1 |  | x | 400 | =
Subtotal material
|  |  | Despeses auxiliars |  |  |  | 1.5 | %
Cost directe
Total
| PY04-5T84 | u | Formació d'encast per a petits elements a paret de maó massís, amb mitjans manuals, i collat amb guix B1 i acabat lliscat amb guix C6 |  |  |  | Rend.: | 1 |  |  | Formació encast petits elem.paret maó mass.,m.man.,collat guix B1+llisc.guix C6
Mà d'obra
| A0D-0007 | h | Peón | 0.22 | /R | x | 23.88 | =
| A0F-000T | h | Oficial 1a paleta | 0.25 | /R | x | 28.61 | =
Subtotal mà d'obra
Material
| B011-05ME | m3 | Aigua | 0.001 |  | x | 2.04 | =
| B059-06FO | kg | Guix de designació B1/20/2, segons la norma UNE-EN 13279-1 | 0.505 |  | x | 0.16 | =
| B059-06FN | kg | Guix de designació C6/20/2, segons la norma UNE-EN 13279-1 | 0.00505 |  | x | 0.16 | =
Subtotal material
|  |  | Despeses auxiliars |  |  |  | 1.5 | %
Cost directe
Total
| PY05-5CIV | m | Obertura de regata en paret de maó massís, amb mitjans manuals i tapada amb guix B1 i acabat lliscat amb guix C6 |  |  |  | Rend.: | 1 |  |  | Obertura regata paret maó mass.,m.man.,tapada guix B1+llisc.C6
Mà d'obra
| A0F-000T | h | Oficial 1a paleta | 0.12 | /R | x | 28.61 | =
| A0D-0007 | h | Peón | 0.25 | /R | x | 23.88 | =
Subtotal mà d'obra
Material
| B059-06FO | kg | Guix de designació B1/20/2, segons la norma UNE-EN 13279-1 | 3.03 |  | x | 0.16 | =
| B059-06FN | kg | Guix de designació C6/20/2, segons la norma UNE-EN 13279-1 | 0.0404 |  | x | 0.16 | =
| B011-05ME | m3 | Aigua | 0.002 |  | x | 2.04 | =
Subtotal material
|  |  | Despeses auxiliars |  |  |  | 1.5 | %
Cost directe
Total
| PY05-5CJ1 | m | Obertura de regata en paret de maó foradat, amb mitjans manuals i tapada amb morter de ciment 1:4 |  |  |  | Rend.: | 1 |  |  | Obertura regata paret maó for.,m.man.,tapada morter 1:4
Mà d'obra
| A0F-000T | h | Oficial 1a paleta | 0.1 | /R | x | 28.61 | =
| A0D-0007 | h | Peón | 0.15 | /R | x | 23.88 | =
Subtotal mà d'obra
Element compost
| B07F-0LT5 | m3 | Morter de ciment pòrtland amb filler calcari CEM II/B-L i sorra, amb 380 kg/m3 de ciment, amb una proporció en volum 1:4 i 10 N/mm2 de resistència a compressió, elaborat a l'obra | 0.00303 |  | x | 114.0097 | =
Subtotal element compost
|  |  | Despeses auxiliars |  |  |  | 1.5 | %
Cost directe
Total
P-1 | DAT-0001 | ud | Plataforma elevadora telescòpica articulada, autopropulsada amb motor de gasoil de 20 m d'alçària màxima de treball i 9,8 en horitzontal, de 227 kg de càrrega útil, de dimensions 700x245x245 cm en repós i 10886 kg de pes buida, amb cistella de dimensions 150x75 cm |  |  |  | Rend.: | 1.02 |  |  | Plataforma elevadora telescòpica articulada, autopropulsada amb motor de gasoil de 20 m d'alçària mà
Maquinària
| CL40-00J3 | h | Plataforma elevadora telescòpica articulada, autopropulsada amb motor de gasoil de 20 m d'alçària màxima de treball i 9,8 en horitzontal, de 227 kg de càrrega útil, de dimensions 700x245x245 cm en repós i 10886 kg de pes buida, amb cistella de dimensions 150x75 cm | 1 | /R | x | 38 | =
Subtotal maquinària
Cost directe
Total
P-3 | DAT-0014 | ud | Elaboracio de la fitxa tècnica de l'ascensor RAE: 1-080089708 |  |  |  | Rend.: | 1 |  | 349.99 | Elaboracio de la fitxa tècnica de l'ascensor RAE: 1-080089708
P-4 | DAT-0015 | ud | Obtencio Copia de la darrera certificat d'inspecció, RAE: 1-080089708, realitzada per l'empresa de control i presentada davant industria. Cal fer les gestions oportunes amb l'empresa mantenidora del moment (SALES) o amb el ministreri d'industria per obtenir copia del darrer certificat d'inspecció. Queden inclosos les taxes que corresponguin per l'obtenció del certificat d'inspecció davant industria o els costos davant l'empresa mantinidora l'any 2016. |  |  |  | Rend.: | 1 |  | 600 | Obtencio Copia de la darrera certificat d'inspecció. RAE: 1-080089708
P-5 | DAT-0016 | ml | Instal·lacio de banc i penjador de tauler fenolic subministat per ajuntament |  |  |  | Rend.: | 1 |  |  | Instal·lacio de banc i penjador de tauler fenolic subministat per ajuntament
Mà d'obra
| A0F-00016 | h | Oficial 1a muntador | 0.4 | /R | x | 29.57 | =
| A01-FEP01 | h | Ajudant muntador | 0.4 | /R | x | 25.4 | =
Subtotal mà d'obra
Maquinària
| C20G-00DT | h | Màquina taladradora | 0.45 | /R | x | 4.1 | =
Subtotal maquinària
Material
| B0AP-07IU | u | Tac d'acer de d 12 mm, amb cargol, volandera i femella d'acer inoxidable i 130 mm de llargària | 2 |  | x | 4.2 | =
| B0A6-12X4 | u | Cargol autoroscant d'acer inoxidable | 2 |  | x | 0.91 | =
Subtotal material
Cost directe
Total
P-6 | DAT-0017 | ud | Treballs per obtencio de legalitzacio instal·lacio electrica. Incloura la memoria tecnica, obtencio del butlleti electric i totes les gestions i documentació pertinent davant industria fins l'obtenció de la legalització de la nova instal·lació electrica. Incloses impostos i taxes pertinents |  |  |  | Rend.: | 1 |  |  | Treballs per obtencio de legalitzacio instal·lacio electrica
Mà d'obra
| A0K-002B | h | Tècnic mig o superior | 30 | /R | x | 47.81 | =
Subtotal mà d'obra
Cost directe
Total
P-8 | DAT-004 | ud | Substitucio de lames de policarbonat malmeses SELVA. Inclou el desmuntatge de plaques deteriorades. El suministrament de la nova placa de policarbonat, de color Opal, de 4000 mm de llarg per 500 mm d'ample i 7 parets amb 6 cel·les, de gruix 10 mm cada una. Gruix total 60 mm. |  |  |  | Rend.: | 1 |  | 380 | Substitucio de lames de policarbonat malmeses SELVA
P-9 | DAT-006 | ud | Substitucio Placa Policarbonat SANT CRIST. Inclou el desmuntatge de plaques deteriorades. El suministrament de la nova placa de policarbonat, de color Opal, de 6000 mm de llarg per 500 mm d'ample i 7 parets amb 6 cel·les, de gruix 10 mm cada una. Gruix total 60 mm. |  |  |  | Rend.: | 1 |  | 410 | Substitucio Placa Policarbonat SANT CRIST
P-10 | DAT-0020 | ud | Subministrament i instal·lació d'estructura de suport metal·lic per a col·locar els dos termoacumuladors electrics, en la posició mes adequada dins del sostre dels vestidors. Inclou mitjans auxiliars necessaris. |  |  |  | Rend.: | 1 |  |  | Subministrament i instal·lació d'estructura de suport metal·lic per a col·locar els dos termoacumula
Mà d'obra
| A01-FEP21 | h | Ajudant soldador | 6 | /R | x | 26.12 | =
| A01-FEP10 | h | Ajudant pintor | 1.5 | /R | x | 25.4 | =
| A0F-00010 | h | Oficial 1a muntador | 6 | /R | x | 29.57 | =
| A0F-00029 | h | Oficial 1a pintor | 2 | /R | x | 28.61 | =
Subtotal mà d'obra
Material
| B44Z-0LZP | kg | Acer S275JR segons UNE-EN 10025-2, format per peça composta, en perfils laminats en calent sèrie L, LD, T, rodó, quadrat, rectangular i planxa, treballat al taller per a col·locar amb cargols i galvanitzat | 50 |  | x | 3.51 | =
| B891-0P02 | kg | Esmalt sintètic | 3 |  | x | 13.89 | =
Subtotal material
Cost directe
Total
P-11 | DAT-0021 | pa | Desmuntatge Instal·lacions Existents AIGUA/SANITARIS. Instal·lacions d'ACS i AFCH existents, tubs de coure, diposits d'aigua, dutxes. Instal·lacions sanitaries, taça de wc, piques, amb mitjans manuals, inclosa la carrega i el transport dins de l'obra fins arribar a contenidor. |  |  |  | Rend.: | 1 |  |  | Desmuntatge Instal·lacions Existents AIGUA/SANITARIS.
Mà d'obra
| A0D-0000 | h | Manobre | 20 | /R | x | 23.88 | =
Subtotal mà d'obra
Maquinària
| C1R1-00CZ | m3 | Subministrament de contenidor metàl·lic de 9 m3 de capacitat i recollida amb residus inerts o no especials | 1 | /R | x | 18.29 | =
| C20H-00DN | h | Martell trencador manual | 1 | /R | x | 3.98 | =
| C154-003N | h | Camió per a transport de 7 t | 0.5 | /R | x | 42.85 | =
Subtotal maquinària
Cost directe
Total
P-12 | DAT-0022 | ml | Subministrament i instal·lació d'escuma elastomerica per aïllament de canonades d'ACS i AFCH, per a tota la instal·lació, per dins dels fals sostre. Des del punt de l'entrada en l'equipament fins als punts de consum. Instal·lada amb mitjans manuals. |  |  |  | Rend.: | 1 |  |  | Subministrament i instal·lació d'escuma elastomerica per aïllament de canonades d'ACS i AFCH,
Mà d'obra
| A01-FEPE | h | Ajudant lampista | 0.08 | /R | x | 25.36 | =
Subtotal mà d'obra
Material
| BFQ0-I31V | m | Aïllament tèrmic d'escuma elastomèrica per a canonades que transporten fluids a temperatura entre -50°C i 105°C, per a tub de diàmetre exterior 22 mm, de 19 mm de gruix, classe de reacció al foc DL-s2, d0 segons norma UNE-EN 13501-1, sense HCFC-CFC, amb un factor de resistència a la difusió del vapor d'aigua >= 2000 | 1 |  | x | 18.41 | =
Subtotal material
Cost directe
Total
P-13 | DAT-0023 | ud | Treballs per obtenció de legalització Instal·lacio termica a la Generalitat |  |  |  | Rend.: | 1 |  |  | Treballs per obtenció de legalització Instal·lacio termica a la Generalitat
Mà d'obra
| A0K-002B | h | Tècnic mig o superior | 18 | /R | x | 47.81 | =
Subtotal mà d'obra
Cost directe
Total
P-14 | E0102001 | u | Subministre i col·locació de conjunt de ruixador de dutxa vist amb pulsador temporitzat, Presto DL 400 o equivalent, vàlvula de buidat conducte cromat, antivandàlic. |  |  |  | Rend.: | 1 |  | 400 | Subministre i col·locació de conjunt de ruixador de dutxa vist amb pulsador termoregulable, vàlvula
P-15 | E0102020 | u | Subministre i col·locació de conjunt de vàlvula de 3 vies mescladora TERMOSTATICA de la casa Genebre o equivalent de 1/2´, amb vàlvules de retenció, amb 3 claus de tall de palanca, amb un termometre per a cada via i un by-pass per a l'ACS per a realitzar tractaments per hipertermia, segons documentació gràfica. Inclou tots els accessoris, l'aillament dels conductes i el petit material. |  |  |  | Rend.: | 1.033 |  |  | Subministre i col·locació de conjunt de vàlvula de 3 vies mescladora TERMOSTATICA de la casa Genebre
Mà d'obra
| A01-FEPE | h | Ajudant lampista | 3 | /R | x | 25.36 | =
| A0F-00021 | h | Oficial 1a | 3 | /R | x | 28.61 | =
Subtotal mà d'obra
Material
| BEUE-1CJ5 | u | Termòmetre bimetàl·lic amb beina de 3/8´´, d'esfera de 38 mm, de <= 80 °C | 3 |  | x | 12.47 | =
| BN38-H3OI | u | Vàlvula de bola manual amb rosca, de dues peces amb pas total, de llautó, de diàmetre nominal 1 ´´,i preu alt de 25 bar de PN | 3 |  | x | 9.53 | =
| BNF1-H5OY | u | Vàlvula termostàtica mescladora per a instal·lacions d'ACS, de 20 mm de diàmetre nominal, amb cos de bronze PN 10, connexions roscades, amb funció de bloqueig per manca d'aigua freda i amb vàlvula de regulació de la temperatura preajustada | 1 |  | x | 400 | =
Subtotal material
Cost directe
Total
P-16 | P150-0011 | u | Mesures de seguretat en obra amb sistemes de protecció col·lectiva (SPC) i equips de protecció indiividual (EPI). Per a la realització dels treballs en el diferents Poliesportius i Pistes Polideportives |  |  |  | Rend.: | 1 |  | 180 | Mesures de seguretat en obra amb sistemes de protecció col·lectves i equips de protecció individuali
P-17 | P2140-4RRM | u | Arrencada de full i bastiment de balconera amb mitjans manuals i càrrega manual sobre camió o contenidor |  |  |  | Rend.: | 1 |  |  | Arrencada full+bastim. Balconera,m.man.,càrr.man.
Mà d'obra
| A0D-0007 | h | Peón | 1 | /R | x | 23.88 | =
Subtotal mà d'obra
|  |  | Despeses auxiliars |  |  |  | 1.5 | %
Cost directe
Total
P-18 | P2140-4RRN | u | Arrencada de full i bastiment de porta interior amb mitjans manuals i càrrega manual sobre camió o contenidor |  |  |  | Rend.: | 0.259 |  |  | Arrencada full+bastim. porta int.,m.man.,càrr.man.
Mà d'obra
| A0D-0007 | h | Peón | 0.49 | /R | x | 23.88 | =
Subtotal mà d'obra
|  |  | Despeses auxiliars |  |  |  | 1.5 | %
Cost directe
Total
P-19 | P2140-H8DW | u | Desmuntatge per a substitució de fulles de porta tallafocs, de dues fulles batents, de fusta o metàl·lica, amb mitjans manuals i càrrega manual sobre camió o contenidor |  |  |  | Rend.: | 1 |  |  | Desmuntatge fulla porta tallafocs (2batent),a/mitj.manuals,càrr.manual
Mà d'obra
| A0F-000R | h | Oficial 1a muntador | 0.25 | /R | x | 29.57 | =
| A01-FEPH | h | Ajudant muntador | 0.25 | /R | x | 25.4 | =
Subtotal mà d'obra
|  |  | Despeses auxiliars |  |  |  | 1.5 | %
Cost directe
Total
P-20 | P214I-AKZK | m2 | Enderroc de cel ras de plaques existent, amb mitjans manuals i càrrega manual sobre camió o contenidor |  |  |  | Rend.: | 1.034 |  |  | Enderroc de cel ras de plaques existent, amb mitjans manuals i càrrega manual sobre camió o contenid
Mà d'obra
| A0D-0007 | h | Peón | 0.25 | /R | x | 23.88 | =
Subtotal mà d'obra
|  |  | Despeses auxiliars |  |  |  | 1.5 | %
Cost directe
Total
P-21 | P21Q1-HBN3 | u | Desmuntatge per a substitució de tota la instal·lació electrica existent, amb mitjans manuals i càrrega manual de runa sobre camió o contenidor. Des del quadre electric fins al darrer punt de consum. |  |  |  | Rend.: | 1 |  |  | Desmuntatge per a substitució de tota la instal·lació electrica existent, amb mitjans manuals i càrr
Mà d'obra
| A01-FEPH | h | Ajudant muntador | 6 | /R | x | 25.4 | =
| A0F-000R | h | Oficial 1a muntador | 6 | /R | x | 29.57 | =
Subtotal mà d'obra
|  |  | Despeses auxiliars |  |  |  | 1.5 | %
Cost directe
Total
P-22 | P2RR-WLVN | u | Subministrament de sac de polipropilè blanc gran, volum de càrrega aproximadament d'1 m3, mides de 90x90x110 cm amb tapa superior i anses, amb senyalització normalitzada de presència d'amiant, inclòs preparació i precintat del sac per la retirada d'obra. |  |  |  | Rend.: | 0.273 |  |  | Subministrament de sac de polipropilè blanc gran, volum de càrrega aproximadament d'1 m3, mides de 9
Mà d'obra
| A0D-W61I | h | Manobre per a treballs penosos, tòxics o perillosos i alçada | 0.4 | /R | x | 26.41 | =
Subtotal mà d'obra
Material
| B2RR-WLS6 | u | Sac de polipropilè blanc gran, volum de càrrega aproximadament d'1 m3, mides de 90x90x110 cm amb tapa superior i anses, amb senyalització normalitzada de presència d'amiant | 1 |  | x | 25 | =
Subtotal material
|  |  | Despeses auxiliars |  |  |  | 1.5 | %
Cost directe
Total
P-23 | P6A3-FAD6 | m | Subministrament i col·locació de tanca d'obra, de reixat d'acer de 2 m d'alçària format per panells de 2.5 x 2 m amb malla amb plecs horitzontals electrosoldada de 50x100 mm i 4 mm de gruix,, fixats mecànicament a suports verticals de tub de secció circular de diàmetre 50 mm i 1,5 mm de gruix, situats cada 2,5 m als extrems de cada panell, amb acabat galvanitzat i plastificat, col·locat sobre daus de formigó |  |  |  | Rend.: | 1.657 |  |  | Subministrament i col·locació de tanca d'obra, de reixat d'acer de 2 m d'alçària format per panells
Mà d'obra
| A01-FEPH | h | Ajudant muntador | 0.27 | /R | x | 25.4 | =
| A0F-000R | h | Oficial 1a muntador | 0.27 | /R | x | 29.57 | =
| A0F-000S | h | Oficial 1a d'obra pública | 0.1 | /R | x | 27.76 | =
Subtotal mà d'obra
Material
| B6A2-0JRP | m | Reixat d'acer de 2 m d'alçària format per panells de 2.5 x 2 m amb malla amb plecs horitzontals electrosoldada de 50x100 mm i 4 mm de gruix,, fixats mecànicament a suports verticals de tub de secció circular de diàmetre 50 mm i 1,5 mm de gruix, situats cada 2,5 m als extrems de cada panell, amb acabat galvanitzat i plastificat | 1 |  | x | 28.47 | =
Subtotal material
Element compost
| B06D-0L9K | m3 | Formigó de 225 kg/m3, amb una proporció en volum 1:3:6, amb ciment pòrtland amb filler calcari CEM II/B-L 32,5 R i granulat de pedra calcària de grandària màxima 20 mm, elaborat a l'obra amb formigonera de 165 l | 0.0168 |  | x | 103.9648 | =
Subtotal element compost
|  |  | Despeses auxiliars |  |  |  | 1.5 | %
Cost directe
Total
P-24 | P828-HBNZ | m2 | Reparació puntual d'enrajolat de parament exterior a una alçària <= 3 m, retirant les rajoles trancades, eliminant les restes de morter i refent l'enrajolat amb rajola de gres premsat esmaltat preu superior, de 26 a 45 peces m2, col·locades amb morter adhesiu C2 (UNE-EN 12004) i rejuntat amb beurada CG2 (UNE-EN 13888), i càrrega de runa a camió o contenidor |  |  |  | Rend.: | 1 |  |  | Reparació puntual enrajolat ext<=3m,gres premsat esmalt.,preu sup. 26-45,mort.adhesiu C2+beurada CG2
Mà d'obra
| A0F-000D | h | Oficial 1a col·locador | 1 | /R | x | 28.61 | =
| A0D-0007 | h | Peón | 1 | /R | x | 23.88 | =
Subtotal mà d'obra
Material
| B053-1VF9 | kg | Material per a rejuntat de rajoles ceràmiques CG2 segons norma UNE-EN 13888, de color | 0.705 |  | x | 1.22 | =
| B094-06TK | kg | Adhesiu cimentós tipus C2 segons norma UNE-EN 12004 | 5.1 |  | x | 0.79 | =
| B0FG2-0GLB | m2 | Rajola de gres premsat esmaltat de forma rectangular o quadrada, de 26 a 45 peces/m2, preu superior, grup BIb-BIIa (UNE-EN 14411) | 1.2 |  | x | 19.83 | =
Subtotal material
|  |  | Despeses auxiliars |  |  |  | 2.5 | %
Cost directe
Total
P-25 | P84J-9JRD | m2 | Cel ras registrable de plaques de guix laminat amb acabat vinílic, 600x 600 mm i 12,5 mm de gruix, sistema desmuntable amb estructura d'acer galvanitzat vist format per perfils principals amb forma de T invertida de 15 mm de base col·locats cada 1,2 m i fixats al sostre mitjançant vareta de suspensió cada 1,2 m, amb perfils secundaris col·locats formant retícula de 600x 600 mm, per a una alçària de cel ras de 4 m com a màxim |  |  |  | Rend.: | 1.149 |  |  | Cel ras regist.PGL amb acabat vinílic,600x600mm g=12,5mm, sistema desmuntable acer galv.vist,perfils
Mà d'obra
| A0F-000R | h | Oficial 1a muntador | 0.2 | /R | x | 29.57 | =
| A01-FEPH | h | Ajudant muntador | 0.2 | /R | x | 25.4 | =
Subtotal mà d'obra
Material
| B848-2IUE | m2 | Estructura d'acer galvanitzat vista per a cel ras de plaques de 600x600 mm formada per perfils principals en forma de T invertida de 15 mm de base col·locats cada 1,2 m per a fixar al sostre mitjançant vareta de suspensió cada 1,2 m, i perfils secundaris formant retícula, inclòs part proporcional de perfils de remat, suspensors i fixacions, per a suportar una càrrega de fins a 14 kg | 1.03 |  | x | 4.1 | =
| B84I-0P8F | m2 | Placa de guix laminat per a cel ras registrable de 12,5 mm de gruix, acabat vinílic, de 600x600 mm i cantell recte ( A) segons la norma UNE-EN 13964, per quedar l'entremat vist, i reacció al foc A2-s1, d0 | 1.03 |  | x | 28.03 | =
Subtotal material
|  |  | Despeses auxiliars |  |  |  | 1.5 | %
Cost directe
Total
P-26 | P89H-HE8C | m2 | Pintat de parament vertical exterior de ciment, amb pintura al silicat amb acabat llis, i pigments, amb una capa d'imprimació fixadora i dues d'acabat |  |  |  | Rend.: | 1.052 |  |  | Pintat vert. Ext. Ciment,pintura silicat,llis,imprimació fixadora+2acab.
Mà d'obra
| A01-FEP9 | h | Ajudant pintor | 0.015 | /R | x | 25.4 | =
| A0F-000V | h | Oficial 1a pintor | 0.15 | /R | x | 28.61 | =
Subtotal mà d'obra
Material
| B896-HYC4 | kg | Pintura al silicat, per a exteriors | 0.3978 |  | x | 16.24 | =
| B8Z6-0P27 | kg | Imprimació fixadora acrílica | 0.1428 |  | x | 9.35 | =
Subtotal material
|  |  | Despeses auxiliars |  |  |  | 1.5 | %
Cost directe
Total
P-27 | PAS2-5QTS | u | Porta tallafocs metàl·lica, EI2-C60, de dues fulles batents, per a una llum de 200x205 cm, preu alt amb tanca antipànic, col·locada. Lacada en color blanc |  |  |  | Rend.: | 1 |  |  | Porta tallaf.,metàl.,EI2-C60,2bat.,200x205cm,preu alt,antipàn.col.
Mà d'obra
| A0F-000P | h | Oficial 1a manyà | 0.4 | /R | x | 29.88 | =
Subtotal mà d'obra
Material
| BAS1-0I89 | u | Porta tallafocs metàl·lica, EI2-C60 de dues fulles batents per a una llum de 200x205 cm, preu alt amb tanca antipànic | 1 |  | x | 941.48 | =
Subtotal material
|  |  | Despeses auxiliars |  |  |  | 2.5 | %
Cost directe
Total
P-29 | PH20-6U13 | u | Llumenera decorativa estanca tipus downlight, amb grau de protecció IP-65, amb 2 làmpades de fluorescència de 26 W en posició horitzontal, amb reactància electrònica, portalàmpades G-24-d3, amb un diàmetre d'encastament de 160 a 200 mm i alçària de fins a 85 mm, encastada al sostre |  |  |  | Rend.: | 1 |  |  | Llumenera decor.estan.downlight,IP-65,2 làmp.fluoresc. 26W,horitz.,reac.electrònica,portalàmp.G-24-d
Mà d'obra
| A0F-000E | h | Oficial 1a electricista | 0.3 | /R | x | 29.57 | =
| A01-FEPD | h | Ajudant electricista | 0.3 | /R | x | 25.36 | =
Subtotal mà d'obra
Material
| BHU6-1JYN | u | Làmpada fluorescent compacta no integrada del tipus G-24-d3 de 26 W, llum de color estàndard i un índex de rendiment del color de 70 a 85 | 2 |  | x | 5.6 | =
| BH25-1K3K | u | Llumenera decorativa estanca tipus downlight per a encastar, amb grau de protecció IP-65, per a 2 làmpades de fluorescència de 26 W en posició horitzontal,amb reactància electrònica, portalàmpades G-24-d3, amb un diàmetre d'encastament de 160 a 200 mm i alçària de fins a 85 mm | 1 |  | x | 25 | =
Subtotal material
|  |  | Despeses auxiliars |  |  |  | 1.5 | %
Cost directe
Total
P-30 | PHPL-B6M3 | u | Porta sanvitx fenólic per interiors d'una fulla batent, d'amplada 600-800 mm, amb un gruix total de 45 mm, formada per revestiment de 6 mm de plaques fenóliques i estructura de poliestiré expandit rígid d'alta densitat de 33 mm, encolat i prensat amb marc perimetral compacte fenólic de 25 mm. Marc d'alumini anonitzat color mate, acabat amb juntes perimetrals de cautxo. 3 frontisses i maneta d'acer inox. |  |  |  | Rend.: | 1.835 |  |  | Porta un full, sanvitx fenólic per interiors, batent, d'amplada 600-800 mm
Mà d'obra
| A01-FEP6 | h | Ajudant fuster | 1 | /R | x | 25.6 | =
| A0F-000K | h | Oficial 1a fuster | 0.99 | /R | x | 29.12 | =
Subtotal mà d'obra
Material
| BAZ4-2PZ2 | u | Joc de manetes, acer inoxidable 1.4301 (AISI 304), amb placa petita, de preu alt | 1 |  | x | 22.58 | =
| BAHPL02 | u | Porta fenólica batent g=45 mm, h=210, a=60-80 | 1 |  | x | 556 | =
Subtotal material
|  |  | Despeses auxiliars |  |  |  | 1.5 | %
Cost directe
Total
P-31 | PJ07-628M | u | Renovació d' instal·lació de lampisteria existent d'ACS i AFCH, en vestidors homes, dones i arbitres, des de l'escomesa d'aigua freda i fins arribar als diposits i dels diposits fins als punts de consum. Inclou recorregut d'anada i tornada, amb tub de coure fixacions, completament muntant i instal·lat. Queden incloses totes les peces especials necessaries per al seu connexionat a la xarxa de subministrament existent. |  |  |  | Rend.: | 1 |  |  | Renovació d' instal·lació de lampisteria existent d'ACS i AFCH, en vestidors homes, dones i arbitr
Mà d'obra
| A0F-000T | h | Oficial 1a paleta | 1 | /R | x | 28.61 | =
| A01-FEPH | h | Ajudant muntador | 1.5 | /R | x | 25.4 | =
| A0F-000R | h | Oficial 1a muntador | 15 | /R | x | 29.57 | =
| A0D-0007 | h | Peón | 15 | /R | x | 23.88 | =
Subtotal mà d'obra
Material
| BFW6-04NZ | u | Accessori per a tub de coure 12 mm de diàmetre nominal per a soldar per capil·laritat | 2 |  | x | 1.23 | =
| BF51-04NF | m | Tub de coure R220 (recuit) de 12 mm de diàmetre nominal i de gruix 1 mm, segons la norma UNE-EN 1057 | 5 |  | x | 2.92 | =
| BFYC-04OW | u | Part proporcional d'elements de muntatge, per a tub de coure sanitari de 12 mm de diàmetre nominal, per a soldar per capilaritat | 2 |  | x | 0.28 | =
Subtotal material
Element compost
| B07F-0LT5 | m3 | Morter de ciment pòrtland amb filler calcari CEM II/B-L i sorra, amb 380 kg/m3 de ciment, amb una proporció en volum 1:4 i 10 N/mm2 de resistència a compressió, elaborat a l'obra | 0.1 |  | x | 114.0097 | =
Subtotal element compost
Cost directe
Total
P-32 | PJ117-3BKA | u | Lavabo amb suport de peu de porcellana esmaltada, senzill, d'amplària 53 a 75 cm, de color blanc i preu alt, col·locat sobre peu |  |  |  | Rend.: | 1 |  |  | Lavabo peu porcell.,senz.,ampl.53 a 75cm,blanc,preu alt,col.sob/peu
Mà d'obra
| A0F-000N | h | Oficial 1a lampista | 0.5 | /R | x | 29.57 | =
| A01-FEPE | h | Ajudant lampista | 0.125 | /R | x | 25.36 | =
Subtotal mà d'obra
Material
| BJ115-0QE2 | u | Lavabo amb suport de peu de porcellana esmaltada, senzill, d'amplària 53 a 75 cm, de color blanc i preu alt | 1 |  | x | 150.04 | =
| B7JE-0GTM | dm3 | Massilla per a segellats, d'aplicació amb pistola, de base silicona neutra monocomponent | 0.025 |  | x | 24.75 | =
Subtotal material
|  |  | Despeses auxiliars |  |  |  | 2.5 | %
Cost directe
Total
P-33 | PJ11C-3D0H | u | Inodor de porcellana esmaltada, de sortida vertical i/o horitzontal, amb seient i tapa, cisterna i mecanismes de descàrrega i alimentació incorporats, de color blanc, preu alt, col·locat sobre el paviment i connectat a la xarxa d'evacuació |  |  |  | Rend.: | 1 |  |  | Inodor porcell.,vert./horitz.,cist.,blanc,preu alt,col.sob./pavim.
Mà d'obra
| A01-FEPE | h | Ajudant lampista | 0.34 | /R | x | 25.36 | =
| A0F-000N | h | Oficial 1a lampista | 1.25 | /R | x | 29.57 | =
Subtotal mà d'obra
Material
| BJ11O-0PMV | kg | Pasta per a segellar l'enllaç d'inodors, abocadors i plaques turques | 0.245 |  | x | 4.36 | =
| BJ11C-0Q7F | u | Inodor per a col·locar sobre el paviment de porcellana esmaltada, de sortida vertical i/o horitzontal, amb seient i tapa, cisterna i mecanismes de descàrrega i alimentació incorporats, color blanc i preu alt | 1 |  | x | 179.03 | =
| B7JE-0GTM | dm3 | Massilla per a segellats, d'aplicació amb pistola, de base silicona neutra monocomponent | 0.012 |  | x | 24.75 | =
Subtotal material
|  |  | Despeses auxiliars |  |  |  | 2.5 | %
Cost directe
Total
P-34 | PJ211-3E9T | u | Aixeta de regulació, muntada superficialment, de llautó cromat, preu alt, amb sortida per a maniguets roscada d'1/2 i entrada roscada d'1/2 |  |  |  | Rend.: | 1 |  |  | Aixeta de regulac.,munt.superf.,llautó cromat,preu alt,sort.p/manig.rosca.D=1/2,entrada rosca.D=1/2
Mà d'obra
| A01-FEPE | h | Ajudant lampista | 0.075 | /R | x | 25.36 | =
| A0F-000N | h | Oficial 1a lampista | 0.3 | /R | x | 29.57 | =
Subtotal mà d'obra
Material
| BJ211-0R4O | u | Aixeta de regulació mural, per a muntar superficialment, de llautó cromat, preu alt, amb sortida roscada per a maniguets d'1/2 i entrada roscada d'1/2 | 1 |  | x | 5.6 | =
Subtotal material
|  |  | Despeses auxiliars |  |  |  | 1.5 | %
Cost directe
Total
P-35 | PJ218-H7SJ | u | Aixeta automescladora temporitzada per a dutxa, mural, amb dues entrades de 3/4'' i sortida de 3/4'', totalment instal·lada, connectat i provada. Amb valvula de buidat. Tipus Alpha Presto 80 o equivalent |  |  |  | Rend.: | 1 |  |  | Aixeta automesc.tempor.,mural.,p/dutx.,2x3/4''-3/4'',instal·lada,connectat,provat
Mà d'obra
| A0F-000N | h | Oficial 1a lampista | 0.4 | /R | x | 29.57 | =
| A01-FEPE | h | Ajudant lampista | 0.1 | /R | x | 25.36 | =
Subtotal mà d'obra
Material
| BJ216-H5AE | u | Aixeta automescladora temporitzada per a dutxa, mural, amb dues entrades de 3/4'' i sortida de 3/4'', totalment instal·lada, connectada i provada | 1 |  | x | 164.26 | =
Subtotal material
|  |  | Despeses auxiliars |  |  |  | 1.5 | %
Cost directe
Total
P-36 | PJA1-8FSH | u | Acumulador-bescanviador per a aigua calenta sanitària de 200 l de capacitat d'acer esmaltat, amb aïllament de poliuretà, dos serpentins amb bomba incorporada de 15 l/min, amb regulació, dissenyat segons els requisits del REGLAMENTO (UE) 814/2013, amb una classe d'eficiència energètica en aigua calenta sanitària segons REGLAMENTO (UE) 812/2013, col·locat en posició vertical amb fixacions murals i connectat |  |  |  | Rend.: | 1 |  |  | Acumulador-bescanv.ACS 200l,acer esmalt.,aïllament poliuretà,dosserpentins+bomba incorp.15l/min,+reg
Mà d'obra
| A0F-000N | h | Oficial 1a lampista | 2.5 | /R | x | 29.57 | =
| A01-FEPE | h | Ajudant lampista | 2.5 | /R | x | 25.36 | =
Subtotal mà d'obra
Material
| BJA2-20KV | u | Acumulador-bescanviador per a aigua calenta sanitària de 200 l de capacitat, d'acer esmaltat, amb aïllament de poliuretà, dos serpentins, amb bomba incorporada de 15 l/min, amb regulació, dissenyat segons els requisits del REGLAMENTO (UE) 814/2013, amb una classe d'eficiència energètica en aigua calenta sanitària segons REGLAMENTO (UE) 812/2013 | 1 |  | x | 1467.45 | =
Subtotal material
|  |  | Despeses auxiliars |  |  |  | 1.5 | %
Cost directe
Total
| DAT-0006 | ud | Modificacio Instal·lacio Fontaneria |  |  |  | Rend.: | 1 |  |  | Modificacio Instal·lacio Fontaneria
Partida d'obra
| PJ07-628M | u | Renovació d' instal·lació de lampisteria existent d'ACS i AFCH, en vestidors homes, dones i arbitres, des de l'escomesa d'aigua freda i fins arribar als diposits i dels diposits fins als punts de consum. Inclou recorregut d'anada i tornada, amb tub de coure fixacions, completament muntant i instal·lat. Queden incloses totes les peces especials necessaries per al seu connexionat a la xarxa de subministrament existent. | 1 |  | x | 897.481 | =
Subtotal partida d'obra
Cost directe
Total
| DAT-003 | ud | Formació de rampa de formigo per accedir a la instal·lació. Es formarà un calaix amb fustes com a encofrat, de 100 a 150 cm d'amplada. Posteriorment es col·locarà l'armat necessaris i es formigorà tot el conjunt. La longitud de la rampa sera de 400 a 300 cm per tal de salvar els dos esglaons de desnivell existents. La pendent de la rampa no pot superar el 12%, en un tram de tres metres. L'acabat del formigó de la rampa sera respatllat amb respall d'obra, per aconseguir el grau de rugositat normatiu. |  |  |  | Rend.: | 1.034 |  |  | Formació de rampa de formigo per accedir a la instal·lació.
Mà d'obra
| A0F-00001 | h | Oficial 1a paleta | 25 | /R | x | 28.61 | =
| A0D-0000E | h | Manobre | 25 | /R | x | 23.88 | =
Subtotal mà d'obra
Maquinària
| C20H-00DN | h | Martell trencador manual | 1 | /R | x | 3.98 | =
Subtotal maquinària
Partida d'obra
| P4DG-3XTQ | m2 | Muntatge i desmuntatge d'una cara d'encofrat, amb tauler de fusta de pi, per a murs de base rectilínia, encofrats a una cara, d'alçària <= 3 m, per a deixar el formigó vist | 4 |  | x | 53.92 | =
| P45C6-ZGAI | m2 | Llosa inclinada per a escala de 17 cm de gruix, de formigó vist Formigó per armar HA - 30 / B / 20 / XC1 amb una quantitat de ciment de 275 kg/m3 i relació aigua ciment =< 0.6, abocat amb bomba, amb esglaons de formigó fets a la vegada que la llosa de fins a 30 cm d'estesa, 20 cm d'alçària de frontal, encofrat amb tauler de fusta, armadura AP500 S d'acer en barres corrugades en una quantia de 20kg/m2 | 2 |  | x | 339.92 | =
Subtotal partida d'obra
Cost directe
Total
| P352-MKRZ | m3 | Fonament de formigó per armar amb additiu hidròfug HA - 35 / F / 10 / XC4 + XS3 + XA1 amb una quantitat de ciment de 350 kg/m3 i relació aigua ciment =< 0.45 abocat manualment, armat amb 30 kg/m3 d'armadura AP500 S d'acer en barres corrugades i encofrat amb una quantia d'1 m2/m3. Mides fonament 30x30 cm |  |  |  | Rend.: | 1 |  |  | Fonament formigó per armar +addit. hidròfug HA - 35 / F / 10 / XC4 + XS3 + XA1 quant.ciment 350kg/m3
Partida d'obra
| P311-DQ6J | m2 | Encofrat amb taulons de fusta per a rases i pous de fonaments | 1 |  | x | 31.5346 | =
| P312-N62C | m3 | Formigonament de rases i pous, amb formigó per armar amb additiu hidròfug HA - 35 / F / 10 / XC4 + XS3 + XA1 amb una quantitat de ciment de 350 kg/m3 i relació aigua ciment =< 0.45, abocat amb bomba | 1.2 |  | x | 193.4347 | =
| P310-D51K | kg | Armadura de rases i pous AP500 S d'acer en barres corrugades B500S de límit elàstic >= 500 N/mm2 | 40 |  | x | 1.9046 | =
Subtotal partida d'obra
Cost directe
Total
| P4524-VREE | m3 | Mur de formigó armat, per a deixar el formigó vist amb una quantia d'encofrat 10 m2/m3, formigó per armar HA - 25 / B / 20 / XC2 amb una quantitat de ciment de 275 kg/m3 i relació aigua ciment =< 0.6 abocat amb bomba i armadura AP500 S d'acer en barres corrugades amb una quantia de 20 kg/m3. Mides aproximades 20x120 cm. Mur amb cantell rematat, amb berengeno a un sol costat. |  |  |  | Rend.: | 1 |  |  | Mur form.form.vist,formigó per armar HA - 25 / B / 20 / XC2 quant.ciment 275kg/m3, aigua/ciment =< 0
Partida d'obra
| P4DG-3XSS | m2 | Muntatge i desmuntatge d'una cara d'encofrat, amb plafó metàl·lic de 50x200 cm, per a murs de base rectilínia, encofrats a dues cares, d'alçària <= 3 m, per a deixar el formigó vist | 10 |  | x | 29.35 | =
| P4520-I65A | m3 | Formigonament per a mur, amb formigó per armar HA - 25 / B / 20 / XC2 amb una quantitat de ciment de 275 kg/m3 i relació aigua ciment =< 0.6, abocat amb bomba | 1 |  | x | 138.8049 | =
| P4BC-43MV | kg | Armadura per a mur AP500 S d'acer en barres corrugades B500S de límit elàstic >= 500 N/mm2 | 20 |  | x | 2.14 | =
Subtotal partida d'obra
Cost directe
Total
| PA14-88ZL | m2 | Tancament exterior practicable per a un buit d'obra aproximat de 120x220 cm, amb balconera de fusta de roure envernissada de dues fulles batents i classificació mínima 3 8A C4 segons normes, bastiment de base de fusta, vidre aïllant de 2 llunes incolores i cambra d'aire 6/8/4, i persiana enrotllable d'alumini lacat amb comandament amb cinta i guies |  |  |  | Rend.: | 1 |  |  | Tancament ext.pract.120x220cm,balconera fusta roure envern. 2bat.,bastim.base fusta,vidre aïlla.6/8/
Partida d'obra
| P8A1-45XT | m2 | Envernissat de finestres i balconeres de fusta, al vernís sintètic d'un component, per a fusta, amb una capa de protector químic insecticida-fungicida i dues d'acabat mat | 1 |  | x | 19.9341 | =
| PA12-83G2 | u | Balconera de fusta de roure per a envernissar, col·locada sobre bastiment de base, amb dues fulles batents, per a un buit d'obra aproximat de 120x220 cm, classificació mínima 3 de permeabilitat a l'aire segons UNE-EN 12207, classificació mínima 8A d'estanquitat a l'aigua segons UNE-EN 12208 i classificació mínima C4 de resistència al vent segons UNE-EN 12210, amb bastiment amb caixa de persiana i guies | 0.379 |  | x | 1038.3887 | =
| PC1E-5DFA | m2 | Vidre aïllant de lluna incolora de 4 mm de gruix, cambra d'aire de 8 mm i lluna de 6 mm de gruix incolora, col·locat amb llistó de vidre sobre fusta, acer o alumini | 0.8 |  | x | 44.5508 | =
| PAV5-4WDM | m | Guies d'alumini per a persianes enrotllables | 1.705 |  | x | 7.2486 | =
| PAZ7-4XHX | m | Tapajunts de fusta de roure per a envernissar de secció rectangular llisa de 9 mm de gruix i de 60 mm d'amplària | 2.121 |  | x | 5.1618 | =
| PAV9-4VJY | m2 | Persiana enrotllable d'alumini, de lamel·les de 14 a 14.5 mm de gruix, 55 a 60 mm d'alçària i de 6 a 6.5 kg per m2 | 1.045 |  | x | 88.4368 | =
| PAN3-86O3 | u | Bastiment de base per a balconera, de fusta de pi roig de secció 70x35 mm2 amb accessoris per a persiana, per a un buit d'obra aproximat de 120x220 cm | 0.379 |  | x | 29.4 | =
| PAV0-4WBT | u | Comandament manual amb cinta per a persianes entre 120 i 150 cm d'amplària | 0.379 |  | x | 21.8469 | =
Subtotal partida d'obra
Cost directe
Total
P-2 | DAT-001 | ud | Subministrament i instal·lció de nou calaix metal·lic de xapa de 400x400x400 mm aproximadament. Amb xapa galvanitzada i lacada de color crema, amb formació de sobreixidor de coberta. Es muntarà una bastida sobre la coberta plana amb acabat de graba, fins arribar al pla de treball, es subjectarà la bastida al parament de façana. Posteriorment es col·locara el nou calaix metal·lic de recollida d'aigua de la coberta i es connectarà a baixant existent. Segellat de junta entre tubs de PVC de diametre diferent, mitjançant injecció d'escuma de poliureta i reomplert posterior de la junta d'unio entre els tubs amb massilla elastica. Tall de tub de baixant metal·lic de façana, col·locació de peça especial colze de tub de PVC, amb angle a 45 , per fer una derivació nova del baixant i tub de PVC diametre 110 mm , es desviarà fins aconseguir que baixi per façana al costat del baixant existent i es conduira fins arribar a la coberta plana amb acabat de graba inferior. Estan inclosos, colzes, grapes i tots els elements auxiliars per a al correcta fixació del baixant. |  |  |  | Rend.: | 1.053 |  |  | Subministrament i instal·lció de nou calaix metal·lic de xapa de 400x400x400 mm aproximadament.
Mà d'obra
| A01-FEP01 | h | Ajudant muntador | 20 | /R | x | 25.4 | =
| A0F-00010 | h | Oficial 1a muntador | 20 | /R | x | 29.57 | =
Subtotal mà d'obra
Material
| B7J3-0GSM | l | Escuma de poliuretà en aerosol | 1 |  | x | 22.07 | =
| BE54-H62E | m | Junt elàstic pla antivibratori, format per planxa d'acer galvanitzat, material elàstic de 60 mm d'amplària i planxa d'acer galvanitzat | 1 |  | x | 4.05 | =
| BD18-H6AD | m | Tub de xapa de zinc-titani amb unió longitudinal plegada, de secció quadrada, de 80x80 mm i de 0,6 mm de gruix | 4 |  | x | 11.31 | =
Subtotal material
Partida d'obra
| PD18-8D4X | m | Baixant de tub de PVC-U de paret massissa, àrea d'aplicació B segons norma UNE-EN 1329-1, de DN 160 mm, classe de reacció al foc B-s1, d0 segons norma UNE-EN 13501-1, incloses les peces especials i fixat mecànicament amb brides | 2 |  | x | 40.8032 | =
| P121-EKK0 | m2 | Amortització diària de bastida tubular metàl·lica fixa, formada per bastiments de 70 cm d'amplària i alçària <= 200 cm, amb bases regulables, tubs travessers, tubs de travament, plataformes de treball d'amplària com a mínim de 60 cm, escales d'accés, baranes laterals, sòcols i xarxa de protecció de poliamida col·locada a tota la cara exterior i amarradors cada 20 m2 de façana, inclosos tots els elements de senyalització normalitzats, seguretat i salut. ( Es tracta d'una previsio per una bastida de 25 m2, durant 90 dies) | 8 |  | x | 13.3 | =
| P127-EKJO | m2 | Muntatge i desmuntatge de bastida tubular metàl·lica fixa, formada per bastiments de 70 cm i alçària <= 200 cm, amb bases regulables, tubs travessers, tubs de travament, plataformes de treball d'amplària com a mínim de 60 cm, escales d'accés, baranes laterals, sòcols i xarxa de protecció de poliamida, col·locada a tota la cara exterior i amarradors cada 20 m2 de façana, inclosos tots els elements de senyalització normalitzats i el transport amb un recorregut total màxim de 20 km | 8 |  | x | 47.9144 | =
Subtotal partida d'obra
Cost directe
Total
P-7 | DAT-002 | ud | Substitucio colze de baixant de provinent de la Coberta. Els treballs a realitzar son obertura del forat de façana amb mitjans manuals o mecanics, per a poder retirar el colze de PVC existent malmes. Subsminstrament i col·locació posterior de un nou tub de PVC, del mateix diametre que l'existent, inclou el colze i els elements especials necessaris fins arribar a la linea de façana. Tub de PVC de 200 mm a 250 mm de diametre. Posterior rejuntat del tub de PVC, amb el material d'obra de la façana. També es podra tallar el tub proviment de la façana i col·locar una peça especial de reducció de 250 a 200 mm i col·locar un tub nou de PVC, per dins de l'actual, fins arribar a la liniea de façana. Caldrà reomplir en tot cas l'espai entre els tubs, per tal de garantir l'estabilitat del conjunt. Inclou el rejuntat del paviment de l'acera amb la façana amb morter de ciment, per evitar filtracions del baixant a l'acera. |  |  |  | Rend.: | 1.024 |  |  | Substitucio colze de baixant de provinent de la Coberta.
Mà d'obra
| A0F-00001 | h | Oficial 1a paleta | 16 | /R | x | 28.61 | =
| A0E-00001 | h | Manobre especialista | 16 | /R | x | 24.69 | =
Subtotal mà d'obra
Maquinària
| C20H-00DN | h | Martell trencador manual | 1 | /R | x | 3.98 | =
Subtotal maquinària
Material
| B07L-1PYC | t | Morter per a ram de paleta, classe M 7.5 (7,5 N/mm2), a granel, de designació (G) segons norma UNE-EN 998-2 | 0.3 |  | x | 45.46 | =
| B7J3-0GSM | l | Escuma de poliuretà en aerosol | 1 |  | x | 22.07 | =
Subtotal material
Partida d'obra
| PD1C-HBWQ | u | Substitució de tram de tub en desguàs o baixant muntat superficialment o desencastat prèviament, amb tub de PVC de fins a 1'5 m de llarg i diàmetre nominal 200 mm amb utilització de dos accessoris | 1 |  | x | 145.8803 | =
Subtotal partida d'obra
Cost directe
Total
P-28 | PH01-61UR | u | Nova instal·lació d'electricitat existent, als vestidors i zones comunes, des del quadre de comandament, fins als punts de consum. Amb tub rigid, tipus fergondur o equivalent, sense halògens de DN 20 mm, conductors de coure de designació H07Z1-K (AS) Type 2 d'1,5 mm2 de secció, caixa de derivació quadrada de 90x90 mm col·locada superficialment, i part proporcional del quadre, Pias, diferencials, etc. Tot completament instal·lat i en funcionament. Cal substituir tots els elements del quadre electric que estiguin malmesos, Pia, Diferencials, i també tots els endolls , polsadors, etc.. Renovació integral de la instal·lació electrida de tots els vestidors des del quadre de comandament, fins els punts de consum i d'accionament. Tot completament instal·lat i segons norvativa |  |  |  | Rend.: | 1 |  |  | Nova instal·lació d'electricitat existent, als vestidors i zones comunes, des del quadre de comandam
Partida d'obra
| PG47-EOH6 | u | Interruptor automàtic magnetotèrmic de 20 A d'intensitat nominal, tipus PIA corba C, bipolar (2P), de 6000 A de poder de tall segons UNE-EN 60898, de 2 mòduls DIN de 18 mm d'amplària, muntat en perfil DIN | 4 |  | x | 24.7608 | =
| PY04-5T84 | u | Formació d'encast per a petits elements a paret de maó massís, amb mitjans manuals, i collat amb guix B1 i acabat lliscat amb guix C6 | 20 |  | x | 12.6758 | =
| PG6I-78DA | u | Marc per a mecanisme universal, d'1 element, preu alt, col·locat | 8 |  | x | 1.3122 | =
| PG12-DH7C | u | Caixa de derivació quadrada de plàstic, de 90x90 mm, amb grau de protecció IP-40, encastada | 10 |  | x | 7.739 | =
| PG4B-DX37 | u | Interruptor diferencial de la classe AC, gamma residencial, de 25 A d'intensitat nominal, bipolar (2P), de sensibilitat 0,03 A, de desconnexió fix instantani, amb botó de test incorporat i indicador mecànic de defecte, construït segons les especificacions de la norma UNE-EN 61008-1, de 2 mòduls DIN de 18 mm d'amplària, muntat en perfil DIN | 4 |  | x | 43.0728 | =
| PG35-HIXS | m | Cable amb conductor de coure de tensió assignada inferior o igual a 450/750 V, de designació H07Z1-K (AS) Type 2, construcció segons norma UNE-EN 50525-3-31, unipolar, de secció 1x1,5 mm2, amb aïllament de poliolefines, classe de reacció al foc Cca-s1b, d1, a1 segons la norma UNE-EN 50575, amb baixa emissió fums, col·locat en tub | 50 |  | x | 1.1219 | =
| PG2N-EUJK | m | Tub flexible corrugat de plàstic sense halògens, de 20 mm de diàmetre nominal, aïllant i no propagador de la flama, de baixa emissió de fums i sense emissió de gasos tòxics ni corrosius, resistència a l'impacte de 2 J, resistència a compressió de 320 N i una rigidesa dielèctrica de 2000 V, muntat encastat | 50 |  | x | 2.0456 | =
| PG1A-DGO7 | u | Caixa per a quadre de comandaments i protecció, de material antixoc, amb porta, per a deu mòduls i muntada superficialment | 1 |  | x | 22.1354 | =
| PG65-4843 | u | Caixa de mecanismes, per a un element, preu alt, encastada | 4 |  | x | 2.7351 | =
Cost directe
Total

## T-SMP
Reparacions Diverses en 4 Pavellons Esportius | Reparacions Diverses en 4 Pavellons Esportius | Reparacions Diverses en 4 Pavellons Esportius | Reparacions Diverses en 4 Pavellons Esportius
Justificació d'elements | Justificació d'elements | Justificació d'elements | Justificació d'elements
Codi | U.A. | Descripció | Preu | Descripció curta | CO2eq (kg) | MJ
Mà d'obra
A01-FEOZ | h | Ajudant encofrador | 26.12 | Ajudant encofrador | 0 | 0
A01-FEP0 | h | Ajudant muntador | 25.4 | Ajudant muntador | 0 | 0
A01-FEP1 | h | Ajudant ferrallista | 26.12 | Ajudant ferrallista | 0 | 0
A01-FEP3 | h | Ajudant col·locador | 25.4 | Ajudant col·locador | 0 | 0
A01-FEP6 | h | Ajudant fuster | 25.6 | Ajudant fuster | 0 | 0
A01-FEP9 | h | Ajudant pintor | 25.4 | Ajudant pintor | 0 | 0
A01-FEPD | h | Ajudant electricista | 25.36 | Ajudant electricista | 0 | 0
A01-FEPE | h | Ajudant lampista | 25.36 | Ajudant lampista | 0 | 0
A01-FEPH | h | Ajudant muntador | 25.4 | Ajudant muntador | 0 | 0
A0150000 | h | Manobre especialista | 22 | Manobre especialista | 0 | 0
A01-FEP00 | h | Ajudant muntador | 25.4 | Ajudant muntador | 0 | 0
A01-FEP01 | h | Ajudant muntador | 25.4 | Ajudant muntador | 0 | 0
A01-FEP02 | h | Ajudant muntador | 25.4 | Ajudant muntador | 0 | 0
A01-FEP03 | h | Ajudant muntador | 25.4 | Ajudant muntador | 0 | 0
A01-FEP04 | h | Ajudant muntador | 25.4 | Ajudant muntador | 0 | 0
A01-FEP05 | h | Ajudant muntador | 25.4 | Ajudant muntador | 0 | 0
A01-FEP06 | h | Ajudant muntador | 25.4 | Ajudant muntador | 0 | 0
A01-FEP07 | h | Ajudant muntador | 25.4 | Ajudant muntador | 0 | 0
A01-FEP08 | h | Ajudant muntador | 25.4 | Ajudant muntador | 0 | 0
A01-FEP09 | h | Ajudant muntador | 25.4 | Ajudant muntador | 0 | 0
A01-FEP0A | h | Ajudant muntador | 26.12 | Ajudant muntador | 0 | 0
A01-FEP0B | h | Ajudant muntador | 26.12 | Ajudant muntador | 0 | 0
A01-FEP0C | h | Ajudant muntador | 26.12 | Ajudant muntador | 0 | 0
A01-FEP0D | h | Ajudant muntador | 26.12 | Ajudant muntador | 0 | 0
A01-FEP0E | h | Ajudant muntador | 26.12 | Ajudant muntador | 0 | 0
A01-FEP0F | h | Ajudant muntador | 26.12 | Ajudant muntador | 0 | 0
A01-FEP0G | h | Ajudant muntador | 26.12 | Ajudant muntador | 0 | 0
A01-FEP0H | h | Ajudant muntador | 26.12 | Ajudant muntador | 0 | 0
A01-FEP0I | h | Ajudant muntador | 25.4 | Ajudant muntador | 0 | 0
A01-FEP0J | h | Ajudant muntador | 25.4 | Ajudant muntador | 0 | 0
A01-FEP0K | h | Ajudant muntador | 25.4 | Ajudant muntador | 0 | 0
A01-FEP0L | h | Ajudant muntador | 25.4 | Ajudant muntador | 0 | 0
A01-FEP10 | h | Ajudant pintor | 25.4 | Ajudant pintor | 0 | 0
A01-FEP21 | h | Ajudant soldador | 26.12 | Ajudant soldador | 0 | 0
A0D-0000 | h | Manobre | 23.88 | Manobre | 0 | 0
A0D-0007 | h | Peón | 23.88 | Peón | 0 | 0
A0D-W61I | h | Manobre per a treballs penosos, tòxics o perillosos i alçada | 26.41 | Manobre p/treb.penos,tòx.,perill.,alç. | 0 | 0
A0D-00000 | h | Manobre | 23.88 | Manobre | 0 | 0
A0D-00001 | h | Manobre | 23.88 | Manobre | 0 | 0
A0D-00002 | h | Manobre | 23.88 | Manobre | 0 | 0
A0D-00003 | h | Manobre | 23.88 | Manobre | 0 | 0
A0D-00004 | h | Manobre | 23.88 | Manobre | 0 | 0
A0D-00005 | h | Manobre | 23.88 | Manobre | 0 | 0
A0D-00006 | h | Manobre | 23.88 | Manobre | 0 | 0
A0D-00007 | h | Manobre | 23.88 | Manobre | 0 | 0
A0D-00008 | h | Manobre | 23.88 | Manobre | 0 | 0
A0D-00009 | h | Manobre | 23.88 | Manobre | 0 | 0
A0D-0000A | h | Manobre | 23.88 | Manobre | 0 | 0
A0D-0000B | h | Manobre | 23.88 | Manobre | 0 | 0
A0D-0000C | h | Manobre | 23.88 | Manobre | 0 | 0
A0D-0000D | h | Manobre | 23.88 | Manobre | 0 | 0
A0D-0000E | h | Manobre | 23.88 | Manobre | 0 | 0
A0D-0000F | h | Manobre | 23.88 | Manobre | 0 | 0
A0D-0000G | h | Manobre | 23.88 | Manobre | 0 | 0
A0D-0000H | h | Manobre | 23.88 | Manobre | 0 | 0
A0D-0000I | h | Manobre | 23.88 | Manobre | 0 | 0
A0D-0000J | h | Manobre | 23.88 | Manobre | 0 | 0
A0D-0000K | h | Manobre | 23.88 | Manobre | 0 | 0
A0D-0000L | h | Manobre | 23.88 | Manobre | 0 | 0
A0D-0000M | h | Manobre | 23.88 | Manobre | 0 | 0
A0D-0000N | h | Manobre | 23.88 | Manobre | 0 | 0
A0D-0000O | h | Manobre | 23.88 | Manobre | 0 | 0
A0D-0000P | h | Manobre | 23.88 | Manobre | 0 | 0
A0D-0000Q | h | Manobre | 23.88 | Manobre | 0 | 0
A0D-0000R | h | Manobre | 24.55 | Manobre | 0 | 0
A0D-0000S | h | Manobre | 24.55 | Manobre | 0 | 0
A0D-0000T | h | Manobre | 24.55 | Manobre | 0 | 0
A0D-0000U | h | Manobre | 23.88 | Manobre | 0 | 0
A0D-0000V | h | Manobre | 23.88 | Manobre | 0 | 0
A0D-0000W | h | Manobre | 23.88 | Manobre | 0 | 0
A0D-0000X | h | Manobre | 23.88 | Manobre | 0 | 0
A0E-0000 | h | Manobre especialista | 24.69 | Manobre especialista | 0 | 0
A0E-000A | h | Manobre especialista | 24.69 | Manobre especialista | 0 | 0
A0E-00000 | h | Manobre especialista | 24.69 | Manobre especialista | 0 | 0
A0E-00001 | h | Manobre especialista | 24.69 | Manobre especialista | 0 | 0
A0E-00002 | h | Manobre especialista | 24.69 | Manobre especialista | 0 | 0
A0E-00003 | h | Manobre especialista | 24.69 | Manobre especialista | 0 | 0
A0E-00004 | h | Manobre especialista | 24.69 | Manobre especialista | 0 | 0
A0E-00005 | h | Manobre especialista | 24.69 | Manobre especialista | 0 | 0
A0E-00006 | h | Manobre especialista | 24.69 | Manobre especialista | 0 | 0
A0E-00007 | h | Manobre especialista | 24.69 | Manobre especialista | 0 | 0
A0F-0000 | h | Oficial 1a paleta | 28.61 | Oficial 1a paleta | 0 | 0
A0F-0001 | h | Oficial 1a muntador | 29.57 | Oficial 1a muntador | 0 | 0
A0F-0002 | h | Oficial 1a | 28.61 | Oficial 1a | 0 | 0
A0F-000B | h | Oficial 1a | 28.61 | Oficial 1a | 0 | 0
A0F-000D | h | Oficial 1a col·locador | 28.61 | Oficial 1a col·locador | 0 | 0
A0F-000E | h | Oficial 1a electricista | 29.57 | Oficial 1a electricista | 0 | 0
A0F-000F | h | Oficial 1a encofrador | 29.42 | Oficial 1a encofrador | 0 | 0
A0F-000I | h | Oficial 1a ferrallista | 29.42 | Oficial 1a ferrallista | 0 | 0
A0F-000K | h | Oficial 1a fuster | 29.12 | Oficial 1a fuster | 0 | 0
A0F-000N | h | Oficial 1a lampista | 29.57 | Oficial 1a lampista | 0 | 0
A0F-000P | h | Oficial 1a manyà | 29.88 | Oficial 1a manyà | 0 | 0
A0F-000R | h | Oficial 1a muntador | 29.57 | Oficial 1a muntador | 0 | 0
A0F-000S | h | Oficial 1a d'obra pública | 27.76 | Oficial 1a d'obra pública | 0 | 0
A0F-000T | h | Oficial 1a paleta | 28.61 | Oficial 1a paleta | 0 | 0
A0F-000V | h | Oficial 1a pintor | 28.61 | Oficial 1a pintor | 0 | 0
A0F-0010 | h | Oficial 1a vidrier | 27.79 | Oficial 1a vidrier | 0 | 0
A0F-00000 | h | Oficial 1a paleta | 28.61 | Oficial 1a paleta | 0 | 0
A0F-00001 | h | Oficial 1a paleta | 28.61 | Oficial 1a paleta | 0 | 0
A0F-00002 | h | Oficial 1a paleta | 28.61 | Oficial 1a paleta | 0 | 0
A0F-00003 | h | Oficial 1a paleta | 28.61 | Oficial 1a paleta | 0 | 0
A0F-00004 | h | Oficial 1a paleta | 28.61 | Oficial 1a paleta | 0 | 0
A0F-00005 | h | Oficial 1a paleta | 28.61 | Oficial 1a paleta | 0 | 0
A0F-00006 | h | Oficial 1a paleta | 28.61 | Oficial 1a paleta | 0 | 0
A0F-00007 | h | Oficial 1a paleta | 29.42 | Oficial 1a paleta | 0 | 0
A0F-00008 | h | Oficial 1a paleta | 28.61 | Oficial 1a paleta | 0 | 0
A0F-00009 | h | Oficial 1a paleta | 28.61 | Oficial 1a paleta | 0 | 0
A0F-00010 | h | Oficial 1a muntador | 29.57 | Oficial 1a muntador | 0 | 0
A0F-00011 | h | Oficial 1a muntador | 29.57 | Oficial 1a muntador | 0 | 0
A0F-00012 | h | Oficial 1a muntador | 29.57 | Oficial 1a muntador | 0 | 0
A0F-00013 | h | Oficial 1a muntador | 29.57 | Oficial 1a muntador | 0 | 0
A0F-00014 | h | Oficial 1a muntador | 29.57 | Oficial 1a muntador | 0 | 0
A0F-00015 | h | Oficial 1a muntador | 29.57 | Oficial 1a muntador | 0 | 0
A0F-00016 | h | Oficial 1a muntador | 29.57 | Oficial 1a muntador | 0 | 0
A0F-00017 | h | Oficial 1a muntador | 29.57 | Oficial 1a muntador | 0 | 0
A0F-00018 | h | Oficial 1a muntador | 29.57 | Oficial 1a muntador | 0 | 0
A0F-00019 | h | Oficial 1a muntador | 29.57 | Oficial 1a muntador | 0 | 0
A0F-0001A | h | Oficial 1a muntador | 30.41 | Oficial 1a muntador | 0 | 0
A0F-0001B | h | Oficial 1a muntador | 30.41 | Oficial 1a muntador | 0 | 0
A0F-0001C | h | Oficial 1a muntador | 30.41 | Oficial 1a muntador | 0 | 0
A0F-0001D | h | Oficial 1a muntador | 30.41 | Oficial 1a muntador | 0 | 0
A0F-0001E | h | Oficial 1a muntador | 30.41 | Oficial 1a muntador | 0 | 0
A0F-0001F | h | Oficial 1a muntador | 30.41 | Oficial 1a muntador | 0 | 0
A0F-0001G | h | Oficial 1a muntador | 30.41 | Oficial 1a muntador | 0 | 0
A0F-0001H | h | Oficial 1a muntador | 30.41 | Oficial 1a muntador | 0 | 0
A0F-0001I | h | Oficial 1a muntador | 30.41 | Oficial 1a muntador | 0 | 0
A0F-0001J | h | Oficial 1a muntador | 30.41 | Oficial 1a muntador | 0 | 0
A0F-0001K | h | Oficial 1a muntador | 30.41 | Oficial 1a muntador | 0 | 0
A0F-0001L | h | Oficial 1a muntador | 30.41 | Oficial 1a muntador | 0 | 0
A0F-0001M | h | Oficial 1a muntador | 30.41 | Oficial 1a muntador | 0 | 0
A0F-0001N | h | Oficial 1a muntador | 30.41 | Oficial 1a muntador | 0 | 0
A0F-0001O | h | Oficial 1a muntador | 29.57 | Oficial 1a muntador | 0 | 0
A0F-0001P | h | Oficial 1a muntador | 29.57 | Oficial 1a muntador | 0 | 0
A0F-0001Q | h | Oficial 1a muntador | 29.57 | Oficial 1a muntador | 0 | 0
A0F-0001R | h | Oficial 1a muntador | 29.57 | Oficial 1a muntador | 0 | 0
A0F-00020 | h | Oficial 1a | 28.61 | Oficial 1a | 0 | 0
A0F-00021 | h | Oficial 1a | 28.61 | Oficial 1a | 0 | 0
A0F-00022 | h | Oficial 1a | 28.61 | Oficial 1a | 0 | 0
A0F-00029 | h | Oficial 1a pintor | 28.61 | Oficial 1a pintor | 0 | 0
A0K-002B | h | Tècnic mig o superior | 47.81 | Tècnic mig o superior | 0 | 0
Maquinària
C1105A00 | h | Retroexcavadora amb martell trencador | 72.48 | Retroexcavadora amb martell trencador | 0 | 0
C111-0056 | h | Compressor amb dos martells pneumàtics | 14.32 | Compressor+dos martells pneumàtics | 0 | 0
C1311440 | h | Pala carregadora sobre pneumàtics de 15 a 20 t | 102.25 | Pala carregadora s/pneumàtics 15-20t | 0 | 0
C13C-00LP | h | Retroexcavadora sobre pneumàtics de 8 a 10 t | 54.34 | Retroexcavadora s/pneumàtics 8 a 10t | 36.6922 | 575.4117
C154-003N | h | Camió per a transport de 7 t | 42.85 | Camió transp.7 t | 0 | 0
C170H000 | h | Màquina tallajunts amb disc de diamant per a paviment | 9.51 | Màquina tallajunts disc diamant p/paviment | 0 | 0
C172-003J | h | Camió amb bomba de formigonar | 203.25 | Camió bomba formigonar | 26.5511 | 367.6622
C176-00FX | h | Formigonera de 165 l | 2.1 | Formigonera 165l | 1.9214 | 46.7044
C17A-00JM | h | Mesclador continu amb sitja per a morter preparat a granel | 1.7 | Mesc.cont.+sitja granel | 3.8429 | 93.4088
C1R1-00CY | m3 | Subministrament de contenidor metàl·lic de 5 m3 de capacitat i recollida amb residus inerts o no especials | 23.18 | Subministr.contenidor metàl·lic,5m3 +recollida residus inerts o no especials | 0 | 0
C1R1-00CZ | m3 | Subministrament de contenidor metàl·lic de 9 m3 de capacitat i recollida amb residus inerts o no especials | 18.29 | Subministr.contenidor metàl·lic,9m3 +recollida residus inerts o no especials | 0 | 0
C20G-00DT | h | Màquina taladradora | 4.1 | Màquina taladradora | 0 | 0
C20H-00DN | h | Martell trencador manual | 3.98 | Martell trenc.man. | 2.152 | 52.3089
CL40-00J3 | h | Plataforma elevadora telescòpica articulada, autopropulsada amb motor de gasoil de 20 m d'alçària màxima de treball i 9,8 en horitzontal, de 227 kg de càrrega útil, de dimensions 700x245x245 cm en repós i 10886 kg de pes buida, amb cistella de dimensions 150x75 cm | 38 | Plataform.elevad. Telesc.artic.,autopro.motor gasoil,h=20m,ampl.=9,8,carreg.227kg,700x245x245 cm,P=1 | 6.2225 | 86.1649
CZ11-005C | h | Compressor portàtil entre 7 i 10 m3/min de cabal i 8 bar de pressió | 16.34 | Compressor portàt.,7 i 10m3/min,pres=8bar | 0 | 0
Material
B011-05ME | m3 | Aigua | 2.04 | Aigua | 0.25151 | 5.0347
B03J-0K7V | t | Grava de pedrera de pedra calcària, de grandària màxima 20 mm, per a formigons | 19.12 | Grava pedra calc.grandària màxima 20mm p/forms. | 0 | 0
B03L-05MQ | t | Sorra de pedrera de pedra calcària per a formigons | 19.31 | Sorra pedra calc. p/forms. | 0 | 0
B03L-05N7 | t | Sorra de pedrera per a morters | 21.01 | Sorra p/morters | 2.6549 | 51.1173
B053-1VF8 | kg | Material per a rejuntat de rajoles ceràmiques CG1 segons norma UNE-EN 13888, de color | 0.46 | Beurada p/ceràmica CG1 (UNE-EN 13888),color | 0.83291 | 3.5579
B053-1VF9 | kg | Material per a rejuntat de rajoles ceràmiques CG2 segons norma UNE-EN 13888, de color | 1.22 | Beurada p/ceràmica CG2 (UNE-EN 13888),color | 0.83291 | 3.5579
B055-067M | t | Ciment pòrtland amb filler calcari CEM II/B-L 32,5 R segons UNE-EN 197-1, en sacs | 145.42 | Ciment pòrtland+fill.calc. CEM II/B-L 32,5R, & sacs | 925.1961 | 3949.1631
B059-06FN | kg | Guix de designació C6/20/2, segons la norma UNE-EN 13279-1 | 0.16 | Guix C6/20/2 | 0.002329 | 0.036869
B059-06FO | kg | Guix de designació B1/20/2, segons la norma UNE-EN 13279-1 | 0.16 | Guix B1/20/2 | 0.002329 | 0.036869
B069-I4H8 | m3 | Formigó d'ús no estructural HNE-20/P/20 de resistència a compressió 20 N/mm2, consistència plàstica i grandària màxima del granulat 20 mm | 81.84 | Form.no estructural HNE-20/P/20 | 190.7389 | 899.5986
B06F2-HZBD | m3 | Formigó per armar HA - 25 / B / 20 / XC2 amb una quantitat de ciment de 275 kg/m3 i relació aigua ciment =< 0.6 | 90.68 | Formigó per armar HA - 25 / B / 20 / XC2 quant.ciment 275kg/m3, aigua/ciment =< 0.6 | 0 | 0
B06F2-I122 | m3 | Formigó per armar HA - 30 / B / 20 / XC1 amb una quantitat de ciment de 275 kg/m3 i relació aigua ciment =< 0.6 | 123.36 | Formigó per armar HA - 30 / B / 20 / XC1 quant.ciment 275kg/m3, aigua/ciment =< 0.6 | -9999999999 | -9999999999
B06F2-IL5B | m3 | Formigó per armar amb additiu hidròfug HA - 35 / F / 10 / XC4 + XS3 + XA1 amb una quantitat de ciment de 350 kg/m3 i relació aigua ciment =< 0.45 | 136.68 | Formigó per armar +addit. hidròfug HA - 35 / F / 10 / XC4 + XS3 + XA1 quant.ciment 350kg/m3, aigua/c | 0 | 0
B079-06TD | kg | Morter polimèric de ciment amb resines epoxi per a imprimació anticorrosiva i pont d'unió | 8 | Morter polimèric ciment+res.epoxi,p/impr.+pont unió | 0 | 0
B079-06TE | kg | Morter polimèric de ciment amb resines sintètiques i fibres, tixotròpic i de retracció controlada per a reparació | 1.2 | Morter polimèric ciment+res.sint.fibr.,tixotròpic+retrac.control.,p/reparac. | 0 | 0
B07L-1PYA | t | Morter per a ram de paleta, classe M 5 (5 N/mm2), a granel, de designació (G) segons norma UNE-EN 998-2 | 44.3 | Mort.ram paleta M5,granel,(G) UNE-EN 998-2 | 122.5853 | 557.8632
B07L-1PYC | t | Morter per a ram de paleta, classe M 7.5 (7,5 N/mm2), a granel, de designació (G) segons norma UNE-EN 998-2 | 45.46 | Mort.ram paleta M7.5,granel,(G) UNE-EN 998-2 | 154.8742 | 694.2948
B091-06VG | kg | Adhesiu de PVC | 6.07 | Adhesiu PVC | 2.0049 | 59.6232
B091-06VH | kg | Adhesiu en dispersió aquosa | 3.86 | Adhesiu dispers.aquosa | 1.2575 | 35.4779
B091-06VL | kg | Adhesiu de resines epoxi sense dissolvents, de dos components i baixa viscositat, per a ús estructural per a injectar | 21.81 | Adhesiu res.epoxi s/dissolv.baix.visc.,p/ús estruc.p/injec. | 3.7392 | 79.6527
B092-078D | kg | Oxiasfalt en sacs tipus OA 80/25 d'aplicació en calent | 2.06 | Oxiasfalt sacs,OA 80/25,en cal. | 0 | 0
B094-06TJ | kg | Adhesiu cimentós tipus C1 segons norma UNE-EN 12004 | 0.36 | Adhesiu cimentós C1 | 0.65539 | 12.3812
B094-06TK | kg | Adhesiu cimentós tipus C2 segons norma UNE-EN 12004 | 0.79 | Adhesiu cimentós C2 | 0.65539 | 12.3812
B094-06TU | kg | Adhesiu cimentós tipus C1 E segons norma UNE-EN 12004 | 0.48 | Adhesiu cimentós C1 E | 0.65539 | 12.3812
B0A1-07KI | u | Abraçadora plàstica, de 12 mm de diàmetre interior | 0.38 | Abraçadora plàstica,d/int.=12mm | 0.026366 | 0.44557
B0A6-12X4 | u | Cargol autoroscant d'acer inoxidable | 0.91 | Cargol autorosc.,acer inox. | 0.16716 | 1.9922
B0AK-07AS | kg | Clau acer | 1.83 | Clau acer | 2.1603 | 24.0005
B0AM-078F | kg | Filferro recuit d'1,3 mm | 2.28 | Filferro recuit,D=1,3mm | 0.79509 | 10.7235
B0AM-078G | kg | Filferro recuit de 3 mm | 2.07 | Filferro recuit,D=3mm | 0.79509 | 10.7235
B0AO-07IG | u | Tac de niló de 5 mm de diàmetre, com a màxim, amb vis | 0.13 | Tac niló D<=5mm,+vis | 0.063515 | 0.82101
B0AO-07II | u | Tac de niló de 6 a 8 mm, amb vis | 0.22 | Tac niló D=6 a 8mm,+vis | 0.11052 | 1.3704
B0AP-07IU | u | Tac d'acer de d 12 mm, amb cargol, volandera i femella d'acer inoxidable i 130 mm de llargària | 4.2 | Tac acer D=12mm,carg./vol./fem.inox. | 0 | 0
B0AQ-07EX | cu | Visos, d'acer galvanitzats | 3.57 | Visos acer,galvanitzats | 1.6153 | 16.9917
B0AQ-07GR | cu | Visos per a plaques de guix laminat | 11.5 | Visos p/guix lam. | 1.6153 | 16.9917
B0B7-106Q | kg | Acer en barres corrugades B500S de límit elàstic >= 500 N/mm2 | 1.15 | Acer b/corrugada B500S | 0.98402 | 13.7377
B0CC0-21OR | m2 | Placa de guix laminat amb duresa superficial (I) i gruix 15 mm, amb vora afinada (BA), segons la norma UNE-EN 520 | 11.05 | Placa guix lamin.,I,g=15mm,vora afinada | 2.7863 | 50.8183
B0CC0-21OU | m2 | Placa de guix laminat estàndard (A) i gruix 15 mm, amb vora afinada (BA), segons la norma UNE-EN 520 | 7.63 | Placa guix lamin.,A,g=15mm,vora afinada | 2.7863 | 50.8183
B0CC0-21OV | m2 | Placa de guix laminat estàndard (A) i gruix 12,5 mm, amb vora afinada (BA), segons la norma UNE-EN 520 | 6.66 | Placa guix lamin.,A,g=12,5mm,vora afinada | 2.3219 | 42.3486
B0D21-07OY | m | Tauló de fusta de pi per a 10 usos | 0.51 | Tauló fusta pi p/10 usos | 0.098057 | 1.6538
B0D31-07P4 | m3 | Llata de fusta de pi | 501.7 | Llata fusta pi | 70.0409 | 1181.2701
B0D62-07PK | cu | Puntal metàl·lic i telescòpic per a 5 m d'alçària i 150 usos | 41.8 | Puntal metàl·lic telescòpic h=5m,150usos | 0.28428 | 3.182
B0D62-07PL | cu | Puntal metàl·lic i telescòpic per a 3 m d'alçària i 150 usos | 17.42 | Puntal metàl·lic telescòpic h=3m,150usos | 0.16245 | 1.8183
B0D70-0CEP | m2 | Tauler elaborat amb fusta de pi, de 22 mm de gruix, per a 10 usos | 2.68 | Tauler pi,g=22mm,10 usos | 0.30531 | 4.2788
B0D70-0CER | m2 | Tauler elaborat amb fusta de pi, de 22 mm de gruix, per a 5 usos | 5.38 | Tauler pi,g=22mm,5 usos | 0.61062 | 8.5577
B0D70-0CF1 | m2 | Tauler elaborat amb aglomerat hidròfug amb 2 cares plastificades, de 10 mm de gruix, per a 1 ús | 16.07 | Tauler aglomerat hidr.2 cares plast.,g=10mm,1 ús | 5.4177 | 72.5563
B0D80-0CNR | m2 | Plafó metàl·lic de 50x200 cm per a 20 usos | 3.45 | Plafó metàl·lic50x200cm,20usos | 0 | 0
B0DF3-0ERO | m2 | Motlle circular de fusta encadellada, per a encofrat de pilars de 50 cm i fins a 5 m d'alçària | 108.98 | Motlle fusta encof.pilars,D=50cm,h<=5m | 1.4983 | 24.7164
B0DZ1-0ZLZ | l | Desencofrant | 3.58 | Desencofrant | 1.3125 | 56.9926
B0DZ5-0F6R | u | Part proporcional d'elements auxiliars per a plafons metàl·lics, de 50x200 cm | 0.52 | Part propor.elem.aux.plafó met.50x200cm | 0 | 0
B0F1A-06YE | u | Maó calat, de 290x140x50 mm, cares vistes, categoria I, HD, segons la norma UNE-EN 771-1 | 0.32 | Maó calat,290x140x50mm,c.vist.,categoria I,HD,UNE-EN 771-1 | 0.48054 | 5.3054
B0FG2-0GLB | m2 | Rajola de gres premsat esmaltat de forma rectangular o quadrada, de 26 a 45 peces/m2, preu superior, grup BIb-BIIa (UNE-EN 14411) | 19.83 | Rajola gres premsat esmalt.,rectang/quadr. 26 a 45 peces/m2,preu sup. | 10.4973 | 193.7738
B0FG2-0GNP | m2 | Rajola de gres extruït esmaltat de forma rectangular o quadrada, de 16 a 25 peces/m2, preu alt, grup AI-AIIa (UNE-EN 14411) | 17.92 | Rajola gres extruït esmalt.,rectang/quadr. 16 a 25 peces/m2,preu alt | 8.4353 | 155.7111
B0H2-16WA | m3 | Quadró de fusta de melis | 1254.72 | Quadró fusta melis | 115.8764 | 2421.0865
B0Y1-12V7 | m2 | Amortització diària de bastida tubular metàl·lica fixa, formada per bastiments de 70 cm d'amplària i alçària <= 200 cm, amb bases regulables, tubs travessers, tubs de travament, plataformes de treball d'amplària com a mínim de 60 cm, escales d'accés, baranes laterals, sòcols i xarxa de protecció de poliamida, col·locada a tota la cara exterior i amarradors cada 20 m2 de façana, inclosos tots els elements de senyalització normalitzats, per a seguretat i salut | 0.95 | Amort.dia bast.tub. metàl fixa, bast.70cm,h<= 200cm,base+plataform.+escala accés+baran+xarxa,amarrad | 0 | 0
B2RA-28US | t | Disposició controlada en dipòsit autoritzat inclòs el cànon sobre la deposició controlada dels residus de la construcció, segons la LLEI 8/2008, de residus barrejats inerts amb una densitat 1 t/m3, procedents de construcció o demolició, amb codi 17 01 07 segons la Llista Europea de Residus | 23 | Disposició controlada dipòsit autoritzat inclòs el cànon sobre la deposició controlada dels residus | 0 | 0
B2RR-WLS6 | u | Sac de polipropilè blanc gran, volum de càrrega aproximadament d'1 m3, mides de 90x90x110 cm amb tapa superior i anses, amb senyalització normalitzada de presència d'amiant | 25 | Embalatge per a element contaminat amb amiant i glovebags | 4.0057 | 146.6862
B44Z-0LZP | kg | Acer S275JR segons UNE-EN 10025-2, format per peça composta, en perfils laminats en calent sèrie L, LD, T, rodó, quadrat, rectangular i planxa, treballat al taller per a col·locar amb cargols i galvanitzat | 3.51 | Acer S275JR,peça comp.,perf.lam.L,LD,T,rodó,quad.,rectang.,treb.taller p/col.carg.+galv. | 0.98402 | 13.7377
B4L0-0KXR | m | Bigueta de formigó pretesat de 17 a 18 cm d'alçària, amb armadura activa de tensió compresa entre 26 i 61 kN | 10.04 | Bigueta form.pretesat h=17 a 18cm,tens=26 i 61kN | 3.2881 | 32.0508
B5ZH1-12XV | u | Morrió d'acer galvanitzat acabat en forma d'angle, per a fixar a pressió a la peça de suport | 2.79 | Morrió,acer galv. acab.form.ang.,p/fix.press.a suport | 0 | 0
B5ZZ7-1311 | u | Peça de suport per a bonera de paret, de planxa d'acer galvanitzat de 0,7 mm de gruix i 35 cm de desenvolupament, amb 3 plecs i un forat de 105x105 mm | 5.49 | Peça p/bonera paret,planxa acer galv.g=0,7mm,desenv.=35cm,3plecs,forat 105x105mm | 0 | 0
B6A2-0JRP | m | Reixat d'acer de 2 m d'alçària format per panells de 2.5 x 2 m amb malla amb plecs horitzontals electrosoldada de 50x100 mm i 4 mm de gruix,, fixats mecànicament a suports verticals de tub de secció circular de diàmetre 50 mm i 1,5 mm de gruix, situats cada 2,5 m als extrems de cada panell, amb acabat galvanitzat i plastificat | 28.47 | Reixat acer h=2m, panells=2.5x2m,malla+plecs,elecsold. 50x100x 4mm, suports vert. diàm.= 50mm g= 1,5 | 0 | 0
B6B0-1BTM | m | Banda acústica autoadhesiva fins a 50 mm d'amplària per a junts de plaques de guix laminat | 0.71 | Banda acústica autoadh.,ampl.=fins a 50mm,p/junts plaques guix laminat | 0.098759 | 9.2815
B6B1-0KK2 | m | Canal de planxa d'acer galvanitzat, en paraments horitzontals amb perfils 36 mm d'amplària | 0.94 | Canal planxa acer galv.params.horitz.,ampl.=36mm | 0.94609 | 9.9523
B6B1-0KK6 | m | Muntant de planxa d'acer galvanitzat, en paraments verticals amb perfils 36 mm d'amplària | 0.98 | Muntant planxa acer galv.params.vert.,ampl.=36mm | 1.223 | 12.8651
B7C11-0KOZ | m3 | Escuma de poliuretà (PUR) de densitat < 20 kg/m3, preparada per a injectar | 99.82 | Escuma PUR < 20 kg/m3,prep.p/injec. | 94.6991 | 2067.7562
B7C24-0KLD | m2 | Planxa de poliestirè expandit (EPS) elastificat de 10 mm de gruix | 1.15 | Planxa EPS elastif.,g=10mm | 0.53216 | 13.3726
B7C93-0J0D | m2 | Placa semirígida de llana mineral de roca (MW), de densitat 46 a 55 kg/m3, de 60 mm de gruix, amb una conductivitat tèrmica <= 0.037 W/(m·K) i resistència tèrmica >= 1,622 m2·K/W | 4.11 | Placa semiríg.MW-roca,dens.=46 a 55kg/m3,g=60mm,cond.tèrmica <= 0.037W/(m·K) | 3.5078 | 47.0417
B7CQ0-2GEX | m2 | Làmina betum modificat de 2,2 mm de gruix, de 3 kg/m2, autoadhesiva, per aïllament acústic | 4.17 | Làmina betum modificat,g=2,2mm,3kg/m2,autoadh.,p/aïllam.acústic | 1.9595 | 298.6871
B7J1-0SL0 | m | Cinta de paper resistent per a junts de plaques de guix laminat | 0.04 | Cinta pap.resist., p/junts plaques guix laminat | 0.0059377 | 0.11529
B7J3-0GSM | l | Escuma de poliuretà en aerosol | 22.07 | Escum.poliur.aeros. | 0.16572 | 3.6186
B7J6-0GSL | kg | Massilla per a junt de plaques de cartró-guix | 1.37 | Massilla p/junt cartró-guix | 0.40179 | 9.3887
B7JE-0GTI | dm3 | Massilla per a segellats, d'aplicació amb pistola, de base poliuretà monocomponent | 19.97 | Massilla segell.,poliuretà monocomponent | 7.4138 | 142.7365
B7JE-0GTJ | dm3 | Massilla per a segellats, d'aplicació amb pistola, de base poliuretà de polimerització ràpida monocomponent | 19.97 | Massilla segell.,poliuretà polimer.ràp. monocomponent | 7.4138 | 142.7365
B7JE-0GTM | dm3 | Massilla per a segellats, d'aplicació amb pistola, de base silicona neutra monocomponent | 24.75 | Massilla segell.,silicona neut. monocomponent | 3.0428 | 56.7184
B840-28CV | u | Amortidor antivibratori de cautxú, de 60 mm de llargària i 52 mm d'amplària, amb carsassa metàl·lica per a una càrrega màxima admissible de 25 kg/m2 | 2.81 | Amortidor antivib.cautxú,l=60mm,a=52mm,càrr.màx.adm=25kg/m2 | 0.64003 | 15.8192
B845-2L8P | m2 | Entramat d'estructura senzilla d'acer galvanitzat per a cel ras continu de plaques de guix laminat format per perfils col·locats cada 600 mm com a màxim, per a fixar al sostre mitjançant vareta de suspensió cada 1,2 m, per a suportar una càrrega de fins a 15 kg | 4.57 | Entramat estruc.senzilla acer galv.p/cel ras continu pl.guix lam. perfils cada 600mm +vareta de susp | 7.678 | 81.9451
B848-2IUE | m2 | Estructura d'acer galvanitzat vista per a cel ras de plaques de 600x600 mm formada per perfils principals en forma de T invertida de 15 mm de base col·locats cada 1,2 m per a fixar al sostre mitjançant vareta de suspensió cada 1,2 m, i perfils secundaris formant retícula, inclòs part proporcional de perfils de remat, suspensors i fixacions, per a suportar una càrrega de fins a 14 kg | 4.1 | Estructura acer galv.vista p/cel ras plac.600x600mm,perf.princip.T invertida 15mm c/1,2m vareta susp | 1.9641 | 21.9848
B84I-0P8F | m2 | Placa de guix laminat per a cel ras registrable de 12,5 mm de gruix, acabat vinílic, de 600x600 mm i cantell recte ( A) segons la norma UNE-EN 13964, per quedar l'entremat vist, i reacció al foc A2-s1, d0 | 28.03 | Placa gx.l.cel r.reg g=12,5mm acab.vinílic, 600x600 mm+vora recte (A) | 4.386 | 108.8127
B891-0P02 | kg | Esmalt sintètic | 13.89 | Esmalt sint. | 1.9364 | 37.2925
B896-HYAR | kg | Pintura plàstica, per a interiors | 3.4 | Pintura plàstica,p/int. | 3.9547 | 67.2814
B896-HYC4 | kg | Pintura al silicat, per a exteriors | 16.24 | Pintura silicat,p/ext. | 4.7564 | 68.4174
B896-HYCS | kg | Pintura partícules metàl·liques | 16.98 | Pintura part.met. | 4.7499 | 68.6701
B8A1-0P13 | kg | Vernís sintètic d'un component, per a fusta | 11.99 | Vernís sint.,un comp.,p/fusta | 1.9364 | 37.2925
B8B1-2XPM | kg | Pintura al silicat per a protecció superficial del formigó (C), segons UNE-EN 1504-2 | 19.09 | Pintura silicat p/prot.superf.form. | 0 | 0
B8Z3-0P26 | kg | Producte decapant de baixa alcalinitat | 4.37 | Prod.decapant baixa alcalinitat | 2.4262 | 63.6192
B8Z6-0P27 | kg | Imprimació fixadora acrílica | 9.35 | Imprimació fixadora acrílica | 2.3998 | 44.9284
B8Z6-0P2D | kg | Imprimació antioxidant | 26.23 | Imprimació antioxidant | 2.3998 | 44.9284
B8Z6-0P2G | kg | Imprimació fosfatant | 17.94 | Imprimació fosfatant | 2.3998 | 44.9284
B8ZE-158X | kg | Pasta anivelladora tixotròpica i d'assecatge ultraràpid | 1.03 | Pasta anivelladora tixotr.assecat.utltraràpid | 1.4966 | 25.5309
B8ZK-0P39 | l | Protector químic insecticida-fungicida per a fusta (TP8) | 7.12 | Protector p/fusta (TP8) | 3.7392 | 79.6527
B8ZM-0P32 | kg | Segelladora amb polímers acrílics | 5.44 | Segelladora polímers acrílics | 3.9547 | 67.2814
B8ZM-0P35 | kg | Segelladora | 4.38 | Segelladora | 3.7392 | 79.6527
B9U2-0JCS | m | Sòcol de fusta de roure envernissada, de 10 cm d'alçària | 4.24 | Sòcol fusta roure envern.,h=10 cm | 0.085079 | 1.7143
B9U3-25DP | m | Sòcol de làmina de goma, de 10 cm d'alçària i superfície llisa | 5.12 | Sòcol goma,h=10cm,superf.llisa | 0.16138 | 6.8507
B9U3-25DQ | m | Sòcol de làmina de goma, de 6 cm d'alçària i superfície llisa | 4.27 | Sòcol goma,h=6cm,superf.llisa | 0.098621 | 4.1866
B9U4-1KZ7 | m | Sòcol de PVC imitant la fusta, de 60 mm d'alçària | 2.45 | Sòcol PVC imitació fusta, h=60mm | 0.74707 | 21.4579
BA10-1Y4S | m2 | Balconera de fusta de roure per a envernissar, per a col·locar sobre bastiment de base, amb dues fulles batents, per a un buit d'obra de 2 a 2,99 m2 de superfície, classificació mínima 3 de permeabilitat a l'aire segons UNE-EN 12207, classificació mínima 8A d'estanquitat a l'aigua segons UNE-EN 12208 i classificació mínima C4 de resistència al vent segons UNE-EN 12210, amb bastiment amb caixa de persiana i guies | 379.51 | Balconera fusta roure,2bat.,de 2 a 2,99m2,classif.3 8A C4,bast.caixa persiana+guies | 3.3354 | 70.6894
BAF0-1UCD | m2 | Balconera d'alumini anoditzat natural, per a col·locar sobre bastiment de base, amb dues fulles corredisses, per a un buit d'obra de 4 a 4,99 m2 de superfície, elaborada amb perfils de preu mitjà, classificació mínima 2 de permeabilitat a l'aire segons UNE-EN 12207, classificació mínima 6A d'estanquitat a l'aigua segons UNE-EN 12208 i classificació mínima C2 de resistència al vent segons UNE-EN 12210, sense persiana | 163.81 | Balconera alumini anoditzat nat.,2corred., de 4 a 4,99m2,perf.preu mitjà,classif. 2 6A C2,s/persiana | 117.277 | 1931.0457
BAF1-1TYI | m2 | Balconera d'alumini lacat blanc, per a col·locar sobre bastiment de base, amb dues fulles batents, per a un buit d'obra de 3 a 3,99 m2 de superfície, elaborada amb perfils de preu alt, classificació mínima 4 de permeabilitat a l'aire segons UNE-EN 12207, classificació mínima 9A d'estanquitat a l'aigua segons UNE-EN 12208 i classificació mínima C5 de resistència al vent segons UNE-EN 12210, sense persiana | 207.77 | Balconera alumini lacat blanc,2bat., de 3 a 3,99m2,perf.preu alt,classif. 4 9A C5,s/persiana | 117.277 | 1931.0457
BAF4-1ROC | m2 | Finestra d'alumini anoditzat natural, amb trencament de pont tèrmic, per a col·locar sobre bastiment de base, amb una fulla basculant, per a un buit d'obra de 0,5 a 0,74 m2 de superfície, elaborada amb perfils de preu superior, classificació mínima 4 de permeabilitat a l'aire segons UNE-EN 12207, classificació mínima 9A d'estanquitat a l'aigua segons UNE-EN 12208 i classificació mínima C5 de resistència al vent segons UNE-EN 12210, sense persiana | 345.03 | Finestra alumini anoditzat nat.,trenc.pont tèrmic,1bascul., de 0,5 a 0,74m2,perf.preu sup.,classif. | 175.1626 | 2890.7643
BAF4-2ITJ | m2 | Cortina de teixit de fibra de vidre i recobriment de PVC de 1.5 a 2 m d'amplària i 2 m d'alçària, amb sistema d'accionament amb cadeneta i guia d'alumini | 51.6 | Cortina teixit FV+PVC,ampl.=1.5 a 2m,h<=2m,accionam.+cadeneta,+guia alum. | 0 | 0
BAF6-1V4V | m2 | Fulla fixa d'alumini anoditzat natural, per a col·locar sobre bastiment de base, per a un buit d'obra de 3,5 a 5,24 m2 de superfície, elaborada amb perfils de preu mitjà, classificació mínima 3 de permeabilitat a l'aire segons UNE-EN 12207, classificació mínima 8A d'estanquitat a l'aigua segons UNE-EN 12208 i classificació mínima C4 de resistència al vent segons UNE-EN 12210, sense persiana | 103.39 | Fulla fixa alumini anoditzat nat., de 3,5 a 5,24m2,perf.preu mitjà,classif. 3 8A C4,s/persiana | 173.4004 | 2851.3715
BAF6-1V82 | m2 | Fulla fixa d'alumini lacat blanc, per a col·locar sobre bastiment de base, per a un buit d'obra de 2,25 a 3,49 m2 de superfície, elaborada amb perfils de preu alt, classificació mínima 4 de permeabilitat a l'aire segons UNE-EN 12207, classificació mínima 9A d'estanquitat a l'aigua segons UNE-EN 12208 i classificació mínima C5 de resistència al vent segons UNE-EN 12210, sense persiana | 132.53 | Fulla fixa alumini lacat blanc, de 2,25 a 3,49m2,perf.preu alt,classif. 4 9A C5,s/persiana | 173.4004 | 2851.3715
BAHPL02 | u | Porta fenólica batent g=45 mm, h=210, a=60-80 | 556 | Porta fenólica batent g=45 mm, h=210, a=60-80 | 0 | 0
BAN4-1YAW | m | Bastiment de base de fusta de pi roig de secció 70x35 mm, amb accessoris per a persiana | 5.25 | Bastiment base fusta pi roig,70x35mm,+acces.persiana | 0.00021292 | 0.0044487
BAN6-1WGS | m | Bastiment de base de tub d'acer galvanitzat de secció 40x20 mm | 4.31 | Bastiment base tub acer galv.40x20mm | 6.8887 | 73.5209
BAR0-0YXW | u | Porta basculant articulada de dues fulles, de 3,6 m d'amplària i 2,75 m d'alçària de llum de pas, amb bastiment i estructura de perfils d'acer galvanitzat, acabada amb planxa d'acer galvanitzat i prelacat, compensada amb contrapès lateral protegit dins de caixa registrable, amb guies i pany | 881.35 | Porta basculant artic.2fulles,3,6mx2,75m,bastim.metàl.+acab.ac.galv.+prelacat,contrapès,+guies/pany | 575.1687 | 6079.2293
BAS0-0ZFR | u | Ferramenta per a porta d'interior d'una fulla corredissa, de preu alt | 15.06 | Ferramenta p/porta int.1 corred.preu alt | 1.8166 | 28.0001
BAS0-H5FV | u | Pany mestrejat amb tres punts d'enclavament | 118.55 | Pany mestrejat 3punts enclavament | -9999999999 | -9999999999
BAS0-H5FW | u | Parella de tiradors d'acer inoxidable 316 sorrejat, de 30 mm de diàmetre i 40 cm de llargària | 126.28 | Parella tiradors acer inox.,D=30mm+l=40 cm | -9999999999 | -9999999999
BAS0-H5FY | u | Ferramenta per a porta d'interior, preu superior, amb dues fulles batents | 22.77 | Ferramenta p/porta int.,preu superior,2bate. | -9999999999 | -9999999999
BAS1-0I89 | u | Porta tallafocs metàl·lica, EI2-C60 de dues fulles batents per a una llum de 200x205 cm, preu alt amb tanca antipànic | 941.48 | Porta metàl.,EI2-C60,2bat.,200x205cm,preu alt,antipàn. | 102.7853 | 1502.8111
BAV3-0Z87 | u | Comandament manual amb cinta per a persianes entre 120 i 150 cm d'amplària | 14.75 | Com.man.cinta ampl.=entre 120 i 150cm | 6.9092 | 105.2556
BAV9-0Z94 | m | Guies d'alumini per a persianes enrotllables | 3.79 | Guies alum.p/persi.enrotll. | 0.50929 | 7.234
BAVC-0Z7R | m2 | Persiana enrotllable d'alumini de lamel·les de 14 a 14.5 mm de gruix, de 55 a 60 mm d'alçària i de 6 a 6.5 kg per m2 | 81.27 | Persi.enr.alum.,lamel.,g=14 a 14.5mm,h=55 a 60mm,6 a 6.5kg/m2 | 31.8307 | 452.1243
BAZ3-2V7F | u | Ferramenta per a portes corredisses composada per guia d'acer galvanitzat de 3 m, llarg, per a una porta de pes màxim de 75 kg, 2 carros per a suspensió de la porta, topalls retenedors, peça de guiat inferior i elements de fixació | 66.75 | Ferramenta p/portes corred. guia acer galv. l=3m, pes porta <=75kg | 17.247 | 184.0712
BAZ3-2V7K | u | Ferramenta per a portes corredisses composada per guia d'alumini anoditzat de 3 m, llarg, per a una porta de pes màxim de 90 kg, 2 carros per a suspensió de la porta, topalls retenedors, peça de guiat inferior i elements de fixació | 80.92 | Ferramenta p/portes corred. guia alumini anoditzat l=3m, pes porta <=90kg | 1.2999 | 13.9027
BAZ4-2PZ2 | u | Joc de manetes, acer inoxidable 1.4301 (AISI 304), amb placa petita, de preu alt | 22.58 | Joc manetes,1.4301 (AISI 304),placa petita,preu alt | 0 | 0
BAZ6-2P4R | u | Mecanisme antipànic per a porta d'evacuació de 2 fulles, amb sistema d'accionament per pressió, amb 3 punts de tancament, per a mecanisme vist, homologat segons UNE-EN 1125 | 655.69 | Mec.antipànic 2 fulles accionam. pressió,3 punts de tancament mecanisme vist,UNE-EN 1125 | 26.4752 | 380.1951
BAZA-0Z9R | m | Tapajunts de fusta de roure per a envernissar de secció rectangular llisa de 9 mm de gruix i de 60 mm d'amplària | 3.66 | Tapajunts fusta roure p/envernissar,sec.rectang.llisa,9mmx60mm | 0.031287 | 0.65369
BC14-1MM8 | m2 | Vidre aïllant de lluna incolora de 8+8 mm de gruix amb 1 butiral transparent classe 2 (B) 2 segons UNE-EN 12600, cambra d'aire de 6 mm i lluna de 3+3 mm de gruix amb 2 butiral transparent de lluna incolora, classe 1 (B) 1 segons UNE-EN 12600 | 83.19 | Vidre aïllant, incolora 8+8.1 but.transparent / 6 / 3+3.2 but.transparent | 28.0882 | 372.3088
BC15-0U5X | m2 | Vidre aïllant de lluna incolora de 4 mm de gruix, cambra d'aire de 8 mm i lluna de 6 mm de gruix incolora | 27.46 | Vidre aïlla., incolora 4/8/6 incolora | 11.0199 | 146.4745
BC1A-0TNY | m2 | Vidre laminar de seguretat 2 llunes, amb acabat de lluna incolora, de 6+6 mm de gruix, amb 1 butiral transparent, classe 2 (B) 2 segons UNE-EN 12600 | 60.05 | Vidre lam.seg. 2 llunes,6+6mm,1 butiral transparent | 20.7108 | 276.8377
BC1B-0TL9 | m2 | Vidre lluna incolora de gruix 5 mm | 12.58 | Vidre lluna incolora,g=5mm | 8.5293 | 112.3679
BC1K-0WNR | m2 | Mirall de lluna acolorida de gruix 5 mm | 57.9 | Mirall lluna color,g=5mm | 68.5203 | 1039.7296
BD11-0MDG | u | Brida per a tub de PVC d'entre 125 i 160 mm | 2.44 | Brida p/tub PVC,D=entre 125 i 160 mm | 0.44673 | 5.0003
BD18-H6AD | m | Tub de xapa de zinc-titani amb unió longitudinal plegada, de secció quadrada, de 80x80 mm i de 0,6 mm de gruix | 11.31 | Tub zinc-titani unió plegada,S=80x80mm g=0,6mm | 4.0374 | 65.4492
BD1A-1NDJ | m | Tub de PVC-U de paret massissa, àrea d'aplicació B segons norma UNE-EN 1329-1, de DN 160 mm i de llargària 3 m, classe de reacció al foc B-s1, d0 segons norma UNE-EN 13501-1, per a encolar | 10.76 | Tub PVC-U paret massissa,àrea aplicació B,DN=160mm,llarg.=3m,p/encolar | 2.2862 | 28.892
BD1A-1NE1 | m | Tub de PVC-U de paret massissa, àrea d'aplicació B segons norma UNE-EN 1329-1, de DN 200 mm i de llargària 5 m, classe de reacció al foc B-s1, d0 segons norma UNE-EN 13501-1, per a encolar | 16.96 | Tub PVC-U paret massissa,àrea aplicació B,DN=200mm,llarg.=5m,p/encolar | 3.4829 | 44.0151
BD5C-15E0 | m | Canal de formigó polímer, d'amplària interior 150 mm, amb un pendent del < 1 %, sense perfil lateral, amb reixa de fosa nervada, classe D400 segons norma UNE-EN 1433, fixada amb tanca | 61.2 | Canal form.polímer,a=150mm,pendent=< 1%,s/perfil lat.,reixa fosa,nerva.,cl.D400,+tanca | 134.8747 | 1472.0552
BD77-1JP2 | m | Tub de polietilè d'alta densitat de designació PE 100, de 200 mm de diàmetre nominal, de 6 bar de pressió nominal, sèrie SDR 26, segons la norma UNE-EN 12201-2 | 22.65 | Tub PE 100,DN=200mm,PN=6bar,sèrie SDR 26,UNE-EN 12201-2 | 10.7718 | 378.4006
BD77-1JPH | m | Tub de polietilè d'alta densitat de designació PE 80, de 160 mm de diàmetre nominal, de 5 bar de pressió nominal, sèrie SDR 26, segons la norma UNE-EN 12201-2 | 7.39 | Tub PE 80,DN=160mm,PN=5bar,sèrie SDR 26,UNE-EN 12201-2 | 6.8686 | 241.2849
BDW3-FFAK | u | Accessori genèric per a tub de PVC de D=160 mm | 21.25 | Accessori genèric p/tub PVC,D=160mm | 1.4493 | 16.2384
BDW3-FFAL | u | Accessori genèric per a tub de PVC de D=200 mm | 37.15 | Accessori genèric p/tub PVC,D=200mm | 2.1885 | 24.1476
BDW3-FFAP | u | Element de muntatge per a tub de PVC de D=160 mm | 0.32 | Element munt. P/tub PVC,D=160mm | 1.4493 | 16.2384
BDW3-FFAQ | u | Element de muntatge per a tub de PVC de D=200 mm | 0.56 | Element munt. P/tub PVC,D=200mm | 2.1885 | 24.1476
BE54-H62E | m | Junt elàstic pla antivibratori, format per planxa d'acer galvanitzat, material elàstic de 60 mm d'amplària i planxa d'acer galvanitzat | 4.05 | Junt elàstic planxa acer+elàstic 60mm+planxa acer | 1.4671 | 26.002
BEUE-1CJ5 | u | Termòmetre bimetàl·lic amb beina de 3/8´´, d'esfera de 38 mm, de <= 80 °C | 12.47 | Termòmetre bimetàl·lic,beina D=3/8´´,esfera 38mm,<= 80°C | 1.0401 | 14.6136
BF51-04NF | m | Tub de coure R220 (recuit) de 12 mm de diàmetre nominal i de gruix 1 mm, segons la norma UNE-EN 1057 | 2.92 | Tub Cu R220 (recuit),DN=12mm,g=1mm,UNE-EN 1057 | 0.50938 | 8.545
BF53-FGLJ | m | Tub de coure R250 (semidur) de 22 mm de diàmetre nominal i de gruix 1 mm, segons la norma UNE-EN 1057 | 5.07 | Tub Cu R250 (semidur),DN=22mm,g=1mm,UNE-EN 1057 | 0.92931 | 15.5829
BF91-1N6Q | m | Tub de polipropilè multicapa amb tub interior de polipropilè d'1/2 *, aïllament i protecció exterior de polipropilè, amb una pressió màxima de servei de 16 bar | 3.27 | Tub poliprop.multic amb tub int.PP,D=1/2*,aïll.,protecció ext.PP,pres=16bar | 0.52367 | 17.9522
BFQ0-I31V | m | Aïllament tèrmic d'escuma elastomèrica per a canonades que transporten fluids a temperatura entre -50°C i 105°C, per a tub de diàmetre exterior 22 mm, de 19 mm de gruix, classe de reacció al foc DL-s2, d0 segons norma UNE-EN 13501-1, sense HCFC-CFC, amb un factor de resistència a la difusió del vapor d'aigua >= 2000 | 18.41 | Aïllament tèrmic escum.elastom.,fluids (-50 i 105°C),D=22mm,g=19mm,s/HCFC-CFC,factor dif.vapor>= 200 | 0.3138 | 10.677
BFW6-04NZ | u | Accessori per a tub de coure 12 mm de diàmetre nominal per a soldar per capil·laritat | 1.23 | Acc.tub coureDN=12mm, p/ soldar capil·lar. | 0.075538 | 1.2666
BFW6-04O0 | u | Accessori per a tub de coure 22 mm de diàmetre nominal per a soldar per capil·laritat | 2.3 | Acc.tub coureDN=22mm, p/ soldar capil·lar. | 0.27194 | 4.5599
BFWA-0APJ | u | Accessori per a tubs de polipropilè a pressió, d'1/2 * de diàmetre, per a soldar | 0.61 | Accessori p/tubs PP pres.,D=1/2*,p/soldar | -9999999999 | -9999999999
BFWF-09TH | u | Accessori per a tubs de polietilè de densitat alta, de 200 mm de diàmetre nominal exterior, de plàstic, 6 bar de pressió nominal, per a soldar | 121.83 | Accessori p/tubs PEAD DN=200mm, plàst.,6bar,p/soldar | 9.1256 | 320.5698
BFWF-09UD | u | Accessori per a tubs de polietilè de densitat alta, de 160 mm de diàmetre nominal exterior, de plàstic, 5 bar de pressió nominal, per a soldar | 61.01 | Accessori p/tubs PEAD DN=160mm, plàst.,5bar,p/soldar | 7.3005 | 256.4558
BFY1-2MS2 | u | Part proporcional d'elements de muntatge metàl·lics per a fixació de baixant de polietilè d'alta densitat de 200 mm de diàmetre nominal exterior, per sistema d'evacuació sifònica | 7.76 | P.p.elem.muntat. P/fixació baixant PEAD DN=200mm,p/evacuació sifònica | -9999999999 | -9999999999
BFY1-2MS6 | u | Part proporcional d'elements de muntatge metàl·lics per a fixació de baixant de polietilè d'alta densitat de 160 mm de diàmetre nominal exterior, per sistema d'evacuació sifònica | 6.71 | P.p.elem.muntat. P/fixació baixant PEAD DN=160mm,p/evacuació sifònica | -9999999999 | -9999999999
BFYC-04OK | u | Part proporcional d'elements de muntatge, per a tub de coure sanitari de 22 mm de diàmetre nominal, per a soldar per capilaritat | 0.41 | Pp.elem.munt.,tub Cu sanit. DN=22mm,p/soldar per capilaritat | 0.0095178 | 0.1596
BFYC-04OW | u | Part proporcional d'elements de muntatge, per a tub de coure sanitari de 12 mm de diàmetre nominal, per a soldar per capilaritat | 0.28 | Pp.elem.munt.,tub Cu sanit. DN=12mm,p/soldar per capilaritat | 0.0046834 | 0.078532
BFYF-0AQE | u | Part proporcional d'elements de muntatge per a tubs de polipropilè a pressió, d'1/2 * de, soldat | 0.05 | Pp.elem.munt.p/tubs PP pres.,D=1/2*,soldat | -9999999999 | -9999999999
BG12-0G6T | u | Caixa de derivació quadrada de plàstic, de 90x90 mm, amb grau de protecció IP-40 i per a encastar | 1.95 | Caixa deriv.plàstic,90x90mm,prot.IP-40,p/encastar | 0.81511 | 17.4695
BG18-0BWW | u | Caixa per a quadre de comandament i protecció, de material antixoc, amb porta, amb deu mòduls i per a muntar superficialment | 15.13 | Caixa comand./prot.,mat.antixoc+porta,10 mòduls,p/munt.superf. | 2.2204 | 36.9257
BG2Q-1KT4 | m | Tub flexible corrugat de plàstic sense halògens, de 20 mm de diàmetre nominal, aïllant i no propagador de la flama, de baixa emissió de fums i sense emissió de gasos tòxics ni corrosius, resistència a l'impacte de 2 J, resistència a compressió de 320 N i una rigidesa dielèctrica de 2000 V | 1.03 | Tub flexible corrugat plàstic s/halògens,DN=20mm,baixa emissió fums,2J,320N,2000V | 0.24441 | 7.0202
BG35-HFVQ | m | Cable amb conductor de coure de tensió assignada inferior o igual a 450/750 V, de designació H07Z1-K (AS) Type 2, construcció segons norma UNE-EN 50525-3-31, unipolar, de secció 1x1,5 mm2, amb aïllament de poliolefines, classe de reacció al foc Cca-s1b, d1, a1 segons la norma UNE-EN 50575, amb baixa emissió fums | 0.28 | Cable Cu 450/750 V, H07Z1-K (AS) Type 2, 1x1,5mm2, Cca-s1b, d1, a1 | 0.031706 | 0.77538
BG35-HIIU | m | Cable amb conductor de coure de tensió assignada inferior o igual a 450/750 V, de designació H07Z1-K (AS) Type 2, construcció segons norma UNE-EN 50525-3-31, unipolar, de secció 1x2,5 mm2, amb aïllament de poliolefines, classe de reacció al foc Cca-s1b, d1, a1 segons la norma UNE-EN 50575, amb baixa emissió fums | 0.47 | Cable Cu 450/750 V, H07Z1-K (AS) Type 2, 1x2,5mm2, Cca-s1b, d1, a1 | 0.051839 | 1.2541
BG49-18JN | u | Interruptor automàtic magnetotèrmic de 20 A d'intensitat nominal, tipus PIA corba C, bipolar (2P), de 6000 A de poder de tall segons UNE-EN 60898, de 2 mòduls DIN de 18 mm d'amplària, per a muntar en perfil DIN | 13.16 | Interruptor auto.magnet.,I=20A,PIA corbaC,(2P),tall=6000A,,2mòd.DIN p/munt.perf.DIN | 2.7784 | 58.3534
BG4L-09YI | u | Interruptor diferencial de la classe AC, gamma residencial, de 25 A d'intensitat nominal, bipolar (2P), de 0,03 A de sensibilitat, de desconnexió fix instantani, amb botó de test incorporat i indicador mecànic de defecte, construït segons les especificacions de la norma UNE-EN 61008-1, de 2 mòduls DIN de 18 mm d'amplària, per a muntar en perfil DIN | 27.01 | Interruptor dif.cl.AC,gam.residen.,I=25A,(2P),0,03A,fix.inst.,2mòd.DIN,p/munt.perf.DIN | 1.3892 | 29.1767
BG64-07EI | u | Caixa per a mecanismes, per a un element, preu alt | 1.62 | Caixa mecanismes,p/un element,preu alt | 0.16163 | 3.8519
BG6E-1NTQ | u | Polsador de tipus universal, 10 A 250 V, amb 1 contacte NA, amb tecla i làmpada pilot, preu alt, per a encastar | 8.05 | Pols. tipus univ.,10A/250V,1NA,a/tecla+pilot,preu altp/encastar | 0.11523 | 2.6059
BG73-16WB | u | Minuter regulable d'1 a 7 minuts, de dues posicions, permanent i temporitzat, de 16 A, de 1300 W de potència resistiva | 25.12 | Minuter regul.1-7 min.,2 posic.,perm/tempor.,16A,1300W | 2.1714 | 50.6815
BGW2-093K | u | Part proporcional d'accessoris de caixa per a quadre de comandament i protecció | 1.43 | P.p.accessoris caix.p/quadre comand.+prot. | 0.21527 | 2.2975
BGW9-16WC | u | Part proporcional d'accessoris per a minuters | 2.01 | P.p.accessoris p/minuters | 0.043054 | 0.45951
BGWD-0AS2 | u | Part proporcional d'accessoris per a interruptors magnetotèrmics | 0.45 | P.p.accessoris p/interr.magnetot. | 0.20788 | 4.1299
BGWD-0AS3 | u | Part proporcional d'accessoris per a interruptors diferencials | 0.41 | P.p.accessoris p/interr.difer. | 0.20788 | 4.1299
BH11-2LSY | u | Llumenera decorativa tipus downlight d'alumini i metacril·lat amb 16 leds, de 21 W de potència de la llumenera, amb font d'alimentació, per a col·locar superficialment | 196.86 | Llum.decor. downlight alumini+metacril·lat,16 leds,pot.llum 21W,+font d'alimentació,p/col.superf. | 13.9221 | 177.3993
BH12-2XRE | u | Llumenera decorativa modular d'alumini, de 120x30 cm, de 44 W de potència de la llumenera, 3700 lm de flux lluminós, protecció IP20, no regulable, per a muntar superficialment | 70 | Llumenera decorativa modular,alumini,120x30cm,44W,3700lm,IP20,no regulable,p/munt.superf. | 36.5128 | 507.3127
BH13-0G41 | u | Llumenera decorativa per a línia continua, sense difusor d'1 de 58 W, de forma rectangular, amb xassís de xapa d'acer esmaltat, AF | 20.03 | Llumenera p/lín.contin.,s/difus.,1x58W,rect.,AF | 10.1301 | 106.562
BH25-1K3K | u | Llumenera decorativa estanca tipus downlight per a encastar, amb grau de protecció IP-65, per a 2 làmpades de fluorescència de 26 W en posició horitzontal,amb reactància electrònica, portalàmpades G-24-d3, amb un diàmetre d'encastament de 160 a 200 mm i alçària de fins a 85 mm | 25 | Llumenera decor.estan.downlight p/encastar,IP-65,2 làmp.fluoresc. 26W,horitz.,reac.electrònica,porta | 12.3822 | 219.7833
BHU6-1JYN | u | Làmpada fluorescent compacta no integrada del tipus G-24-d3 de 26 W, llum de color estàndard i un índex de rendiment del color de 70 a 85 | 5.6 | Làmp.fluorescent compacta no integrada,G-24-d3,26W,color estànd.,IRC=de 70 a 85 | 0.30267 | 3.9338
BJ115-0QE2 | u | Lavabo amb suport de peu de porcellana esmaltada, senzill, d'amplària 53 a 75 cm, de color blanc i preu alt | 150.04 | Lavabo peu porcell.,senz.,ampl.53 a 75cm,blanc,preu alt | 37.0313 | 733.9433
BJ11C-0Q7F | u | Inodor per a col·locar sobre el paviment de porcellana esmaltada, de sortida vertical i/o horitzontal, amb seient i tapa, cisterna i mecanismes de descàrrega i alimentació incorporats, color blanc i preu alt | 179.03 | Inodor p/col.sob.pavim.,porcell.,vert./horitz.,cist.,blanc,preu alt | 47.2649 | 935.258
BJ11O-0PMV | kg | Pasta per a segellar l'enllaç d'inodors, abocadors i plaques turques | 4.36 | Pasta segell.enll. | 2.7662 | 51.5622
BJ211-0R4O | u | Aixeta de regulació mural, per a muntar superficialment, de llautó cromat, preu alt, amb sortida roscada per a maniguets d'1/2 i entrada roscada d'1/2 | 5.6 | Aixeta de regulac. mural,p/munt.superf.,cromat,preu alt,sortida 1/2 i entrada 1/2 | 0.81009 | 14.293
BJ211-0R4W | u | Aixeta de pas mural, per a encastar, de llautó cromat, preu alt, amb sortida d'1/2 i entrada d'1/2 | 48.74 | Aixeta pas mural,p/encastar,cromat,preu alt,sortida 1/2 i entrada 1/2 | 0.81009 | 14.293
BJ211-H5A5 | u | Polsador antirrobatori | 13 | Polsador antirrobatori | -9999999999 | -9999999999
BJ216-H5AE | u | Aixeta automescladora temporitzada per a dutxa, mural, amb dues entrades de 3/4'' i sortida de 3/4'', totalment instal·lada, connectada i provada | 164.26 | Aixeta automesc. tempor.,mural.,p/dutx.,2x3/4''-3/4'' | -9999999999 | -9999999999
BJ21C-H5AA | u | Aixeta antirrobatori per a lavabo, temporitzada, amb polsador antirrobatori, per aigua freda | 23.03 | Aixeta antirrobatori,temporitzada,polsador antirrob.,aigua freda | -9999999999 | -9999999999
BJ242-H5AH | u | Fluxor per a placa turca per a muntar encastat, amb aixeta de regulació i tub de descàrrega incorporats, de llautó cromat, preu alt, amb entrada d'1 1/4'', accionament per polsador | 128.25 | Fluxor per/placa turca,preu alt,1 1/4' | -9999999999 | -9999999999
BJ32-0RLR | u | Desguàs mecànic recte per a lavabo, de llautó 1´´1/4 amb enllaç de diàmetre 32 mm, per a connectar al sifó o al ramal de PVC | 33.72 | Desguàs mecànicrecte p/p/lavab.,llautó,D=1´´1/4,enllaç D=32mm,connect.sifó/ramal | 0.74933 | 13.221
BJ32-0RLT | u | Desguàs mecànic recte per a lavabo, de llautó 1´´1/4 amb enllaç de diàmetre 30 mm, per a soldar al sifó o al ramal de plom | 31.61 | Desguàs mecànicrecte p/p/lavab.,llautó,D=1´´1/4,enllaç D=30mm,sold.sifó/ramal | 0.74933 | 13.221
BJA2-20KV | u | Acumulador-bescanviador per a aigua calenta sanitària de 200 l de capacitat, d'acer esmaltat, amb aïllament de poliuretà, dos serpentins, amb bomba incorporada de 15 l/min, amb regulació, dissenyat segons els requisits del REGLAMENTO (UE) 814/2013, amb una classe d'eficiència energètica en aigua calenta sanitària segons REGLAMENTO (UE) 812/2013 | 1467.45 | Acumulador-bescanv.ACS 200l,acer esmalt.,aïllament poliuretà,dos serpentins,+bomba incorp.15l/min,+r | 269.4242 | 3906.8012
BJAD-0QWA | u | Escalfador acumulador elèctric de 50 l de capacitat, amb cubeta d'acer esmaltat, de 750 a 1500 W de potència, horitzontal, dissenyat segons els requisits del REGLAMENTO (UE) 814/2013, amb una classe d'eficiència energètica en aigua calenta sanitària segons REGLAMENTO (UE) 812/2013 | 173.23 | Escalf.acumulador elèct.,50l,acer esmalt.,750 a 1500W,horitz. | 61.6021 | 1002.6886
BN38-H3OI | u | Vàlvula de bola manual amb rosca, de dues peces amb pas total, de llautó, de diàmetre nominal 1 ´´,i preu alt de 25 bar de PN | 9.53 | Vàlvula bola manual+rosca,2peces,pas tot.,llautó,DN=1´´,preu altPN=25bar | 1.4282 | 25.4723
BNF1-H5OY | u | Vàlvula termostàtica mescladora per a instal·lacions d'ACS, de 20 mm de diàmetre nominal, amb cos de bronze PN 10, connexions roscades, amb funció de bloqueig per manca d'aigua freda i amb vàlvula de regulació de la temperatura preajustada | 400 | Vàlvula termostàtica mescladora,bronze,DN=20mm,rosca,a/vàlv.bloqueig+vàlv.reg. | -9999999999 | -9999999999

## T-DIM
|  |  |  | Reparacions Diverses en 4 Pavellons Esportius | Reparacions Diverses en 4 Pavellons Esportius | Reparacions Diverses en 4 Pavellons Esportius | Reparacions Diverses en 4 Pavellons Esportius
|  | AMIDAMENTS | AMIDAMENTS | AMIDAMENTS | AMIDAMENTS | AMIDAMENTS
| N | Obra | 01 | PressupostReparacions Diverses en 4 Pavellons Esportius
| N | Capítol | 01 | Poliesportiu Montigalà
| N | Titol 3 | 01 | Baixants Coberta
01.01.01.001 | L | DAT-001 | ud | Subministrament i instal·lció de nou calaix metal·lic de xapa de 400x400x400 mm aproximadament. Amb xapa galvanitzada i lacada de color crema, amb formació de sobreixidor de coberta. Es muntarà una bastida sobre la coberta plana amb acabat de graba, fins arribar al pla de treball, es subjectarà la bastida al parament de façana. Posteriorment es col·locara el nou calaix metal·lic de recollida d'aigua de la coberta i es connectarà a baixant existent. Segellat de junta entre tubs de PVC de diametre diferent, mitjançant injecció d'escuma de poliureta i reomplert posterior de la junta d'unio entre els tubs amb massilla elastica. Tall de tub de baixant metal·lic de façana, col·locació de peça especial colze de tub de PVC, amb angle a 45 , per fer una derivació nova del baixant i tub de PVC diametre 110 mm , es desviarà fins aconseguir que baixi per façana al costat del baixant existent i es conduira fins arribar a la coberta plana amb acabat de graba inferior. Estan inclosos, colzes, grapes i tots els elements auxiliars per a al correcta fixació del baixant. | Subministrament i instal·lció de nou calaix metal·lic de xapa de 400x400x400 mm aproximadament. Amb xapa galvanitzada i lacada de color crema, amb formació de sobreixidor de coberta. Es muntarà una bastida sobre la coberta plana amb acabat de graba, fins arribar al pla de treball, es subjectarà la bastida al parament de façana. Posteriorment es col·locara el nou calaix metal·lic de recollida d'aigua de la coberta i es connectarà a baixant existent. Segellat de junta entre tubs de PVC de diametre diferent, mitjançant injecció d'escuma de poliureta i reomplert posterior de la junta d'unio entre els tubs amb massilla elastica. Tall de tub de baixant metal·lic de façana, col·locació de peça especial colze de tub de PVC, amb angle a 45 , per fer una derivació nova del baixant i tub de PVC diametre 110 mm , es desviarà fins aconseguir que baixi per façana al costat del baixant existent i es conduira fins arribar a la coberta plana amb acabat de graba inferior. Estan inclosos, colzes, grapes i tots els elements auxiliars per a al correcta fixació del baixant.
Baixant 1 |  | 1
Baixant 2 |  | 1
| N | Obra | 01 | PressupostReparacions Diverses en 4 Pavellons Esportius
| N | Capítol | 01 | Poliesportiu Montigalà
| N | Titol 3 | 02 | Portes Emergencia
01.01.02.001 | L | PAS2-5QTS | u | Porta tallafocs metàl·lica, EI2-C60, de dues fulles batents, per a una llum de 200x205 cm, preu alt amb tanca antipànic, col·locada. Lacada en color blanc | Porta tallafocs metàl·lica, EI2-C60, de dues fulles batents, per a una llum de 200x205 cm, preu alt amb tanca antipànic, col·locada. Lacada en color blanc
Sortida Emergencia |  | 4
01.01.02.002 | L | P2140-4RRM | u | Arrencada de full i bastiment de balconera amb mitjans manuals i càrrega manual sobre camió o contenidor | Arrencada de full i bastiment de balconera amb mitjans manuals i càrrega manual sobre camió o contenidor
01.01.02/PAS2-5QTS Porta tallaf.,metàl.,EI2-C60,2bat.,180x205cm,preu alt,antipàn.col. | V | 4
01.01.02.003 | L | P2140-H8DW | u | Desmuntatge per a substitució de fulles de porta tallafocs, de dues fulles batents, de fusta o metàl·lica, amb mitjans manuals i càrrega manual sobre camió o contenidor | Desmuntatge per a substitució de fulles de porta tallafocs, de dues fulles batents, de fusta o metàl·lica, amb mitjans manuals i càrrega manual sobre camió o contenidor
01.01.02/PAS2-5QTS Porta tallaf.,metàl.,EI2-C60,2bat.,180x205cm,preu alt,antipàn.col. | V | 4
| N | Obra | 01 | PressupostReparacions Diverses en 4 Pavellons Esportius
| N | Capítol | 01 | Poliesportiu Montigalà
| N | Titol 3 | 03 | Ascensor
01.01.03.001 | L | DAT-0014 | ud | Elaboracio de la fitxa tècnica de l'ascensor RAE: 1-080089708 | Elaboracio de la fitxa tècnica de l'ascensor RAE: 1-080089708
Ascensor Montigala |  | 1
01.01.03.002 | L | DAT-0015 | ud | Obtencio Copia de la darrera certificat d'inspecció, RAE: 1-080089708, realitzada per l'empresa de control i presentada davant industria. Cal fer les gestions oportunes amb l'empresa mantenidora del moment (SALES) o amb el ministreri d'industria per obtenir copia del darrer certificat d'inspecció. Queden inclosos les taxes que corresponguin per l'obtenció del certificat d'inspecció davant industria o els costos davant l'empresa mantinidora l'any 2016. | Obtencio Copia de la darrera certificat d'inspecció, RAE: 1-080089708, realitzada per l'empresa de control i presentada davant industria. Cal fer les gestions oportunes amb l'empresa mantenidora del moment (SALES) o amb el ministreri d'industria per obtenir copia del darrer certificat d'inspecció. Queden inclosos les taxes que corresponguin per l'obtenció del certificat d'inspecció davant industria o els costos davant l'empresa mantinidora l'any 2016.
Ascensor Montigala |  | 1
| N | Obra | 01 | PressupostReparacions Diverses en 4 Pavellons Esportius
| N | Capítol | 02 | Poliesportiu La Plana
| N | Titol 3 | 01 | Baixants Façana Principal
01.02.01.001 | L | DAT-002 | ud | Substitucio colze de baixant de provinent de la Coberta. Els treballs a realitzar son obertura del forat de façana amb mitjans manuals o mecanics, per a poder retirar el colze de PVC existent malmes. Subsminstrament i col·locació posterior de un nou tub de PVC, del mateix diametre que l'existent, inclou el colze i els elements especials necessaris fins arribar a la linea de façana. Tub de PVC de 200 mm a 250 mm de diametre. Posterior rejuntat del tub de PVC, amb el material d'obra de la façana. També es podra tallar el tub proviment de la façana i col·locar una peça especial de reducció de 250 a 200 mm i col·locar un tub nou de PVC, per dins de l'actual, fins arribar a la liniea de façana. Caldrà reomplir en tot cas l'espai entre els tubs, per tal de garantir l'estabilitat del conjunt. Inclou el rejuntat del paviment de l'acera amb la façana amb morter de ciment, per evitar filtracions del baixant a l'acera. | Substitucio colze de baixant de provinent de la Coberta. Els treballs a realitzar son obertura del forat de façana amb mitjans manuals o mecanics, per a poder retirar el colze de PVC existent malmes. Subsminstrament i col·locació posterior de un nou tub de PVC, del mateix diametre que l'existent, inclou el colze i els elements especials necessaris fins arribar a la linea de façana. Tub de PVC de 200 mm a 250 mm de diametre. Posterior rejuntat del tub de PVC, amb el material d'obra de la façana. També es podra tallar el tub proviment de la façana i col·locar una peça especial de reducció de 250 a 200 mm i col·locar un tub nou de PVC, per dins de l'actual, fins arribar a la liniea de façana. Caldrà reomplir en tot cas l'espai entre els tubs, per tal de garantir l'estabilitat del conjunt. Inclou el rejuntat del paviment de l'acera amb la façana amb morter de ciment, per evitar filtracions del baixant a l'acera.
Baixant Façana Principal |  | 1
1
01.02.01.002 | L | P89H-HE8C | m2 | Pintat de parament vertical exterior de ciment, amb pintura al silicat amb acabat llis, i pigments, amb una capa d'imprimació fixadora i dues d'acabat | Pintat de parament vertical exterior de ciment, amb pintura al silicat amb acabat llis, i pigments, amb una capa d'imprimació fixadora i dues d'acabat
Baixant Façana Principal |  | 1 | 6
|  | 1 | 6
Pintat Interior Poliesportiu
Costat Barcelona |  | 13
Costat Mataró |  | 13
| N | Obra | 01 | PressupostReparacions Diverses en 4 Pavellons Esportius
| N | Capítol | 04 | Pista Poliesportiva Joaquim Blume
| N | Titol 3 | 01 | Façana Carrer La Selva
01.04.01.001 | L | P6A3-FAD6 | m | Subministrament i col·locació de tanca d'obra, de reixat d'acer de 2 m d'alçària format per panells de 2.5 x 2 m amb malla amb plecs horitzontals electrosoldada de 50x100 mm i 4 mm de gruix,, fixats mecànicament a suports verticals de tub de secció circular de diàmetre 50 mm i 1,5 mm de gruix, situats cada 2,5 m als extrems de cada panell, amb acabat galvanitzat i plastificat, col·locat sobre daus de formigó | Subministrament i col·locació de tanca d'obra, de reixat d'acer de 2 m d'alçària format per panells de 2.5 x 2 m amb malla amb plecs horitzontals electrosoldada de 50x100 mm i 4 mm de gruix,, fixats mecànicament a suports verticals de tub de secció circular de diàmetre 50 mm i 1,5 mm de gruix, situats cada 2,5 m als extrems de cada panell, amb acabat galvanitzat i plastificat, col·locat sobre daus de formigó
Lateral |  | 8
Acera |  | 2
Acera |  | 2
01.04.01.002 | L | DAT-0001 | ud | Plataforma elevadora telescòpica articulada, autopropulsada amb motor de gasoil de 20 m d'alçària màxima de treball i 9,8 en horitzontal, de 227 kg de càrrega útil, de dimensions 700x245x245 cm en repós i 10886 kg de pes buida, amb cistella de dimensions 150x75 cm | Plataforma elevadora telescòpica articulada, autopropulsada amb motor de gasoil de 20 m d'alçària màxima de treball i 9,8 en horitzontal, de 227 kg de càrrega útil, de dimensions 700x245x245 cm en repós i 10886 kg de pes buida, amb cistella de dimensions 150x75 cm
Plataforma Elevadora
cinc dies a vuit hores dia |  | 5 | 8
01.04.01.003 | L | DAT-004 | ud | Substitucio de lames de policarbonat malmeses SELVA. Inclou el desmuntatge de plaques deteriorades. El suministrament de la nova placa de policarbonat, de color Opal, de 4000 mm de llarg per 500 mm d'ample i 7 parets amb 6 cel·les, de gruix 10 mm cada una. Gruix total 60 mm. | Substitucio de lames de policarbonat malmeses SELVA. Inclou el desmuntatge de plaques deteriorades. El suministrament de la nova placa de policarbonat, de color Opal, de 4000 mm de llarg per 500 mm d'ample i 7 parets amb 6 cel·les, de gruix 10 mm cada una. Gruix total 60 mm.
Plaques a substituir |  | 18
2
| N | Obra | 01 | PressupostReparacions Diverses en 4 Pavellons Esportius
| N | Capítol | 04 | Pista Poliesportiva Joaquim Blume
| N | Titol 3 | 02 | Façana Carrer Sant Crist
01.04.02.001 | L | P6A3-FAD6 | m | Subministrament i col·locació de tanca d'obra, de reixat d'acer de 2 m d'alçària format per panells de 2.5 x 2 m amb malla amb plecs horitzontals electrosoldada de 50x100 mm i 4 mm de gruix,, fixats mecànicament a suports verticals de tub de secció circular de diàmetre 50 mm i 1,5 mm de gruix, situats cada 2,5 m als extrems de cada panell, amb acabat galvanitzat i plastificat, col·locat sobre daus de formigó | Subministrament i col·locació de tanca d'obra, de reixat d'acer de 2 m d'alçària format per panells de 2.5 x 2 m amb malla amb plecs horitzontals electrosoldada de 50x100 mm i 4 mm de gruix,, fixats mecànicament a suports verticals de tub de secció circular de diàmetre 50 mm i 1,5 mm de gruix, situats cada 2,5 m als extrems de cada panell, amb acabat galvanitzat i plastificat, col·locat sobre daus de formigó
Lateral |  | 8
Acera |  | 2
Acera |  | 2
01.04.02.002 | L | DAT-0001 | ud | Plataforma elevadora telescòpica articulada, autopropulsada amb motor de gasoil de 20 m d'alçària màxima de treball i 9,8 en horitzontal, de 227 kg de càrrega útil, de dimensions 700x245x245 cm en repós i 10886 kg de pes buida, amb cistella de dimensions 150x75 cm | Plataforma elevadora telescòpica articulada, autopropulsada amb motor de gasoil de 20 m d'alçària màxima de treball i 9,8 en horitzontal, de 227 kg de càrrega útil, de dimensions 700x245x245 cm en repós i 10886 kg de pes buida, amb cistella de dimensions 150x75 cm
Plataforma Elevadora
cinc dies a vuit hores dia |  | 5 | 8
01.04.02.003 | L | DAT-006 | ud | Substitucio Placa Policarbonat SANT CRIST. Inclou el desmuntatge de plaques deteriorades. El suministrament de la nova placa de policarbonat, de color Opal, de 6000 mm de llarg per 500 mm d'ample i 7 parets amb 6 cel·les, de gruix 10 mm cada una. Gruix total 60 mm. | Substitucio Placa Policarbonat SANT CRIST. Inclou el desmuntatge de plaques deteriorades. El suministrament de la nova placa de policarbonat, de color Opal, de 6000 mm de llarg per 500 mm d'ample i 7 parets amb 6 cel·les, de gruix 10 mm cada una. Gruix total 60 mm.
Plaques a substituir |  | 20
Altres |  | 11
| N | Obra | 01 | PressupostReparacions Diverses en 4 Pavellons Esportius
| N | Capítol | 05 | Pista Iris
| N | Titol 3 | 01 | Fals Sostre
01.05.01.001 | L | P214I-AKZK | m2 | Enderroc de cel ras de plaques existent, amb mitjans manuals i càrrega manual sobre camió o contenidor | Enderroc de cel ras de plaques existent, amb mitjans manuals i càrrega manual sobre camió o contenidor
Vestidor 1 |  | 35
Vestidor 2 |  | 35
01.05.01.002 | L | P84J-9JRD | m2 | Cel ras registrable de plaques de guix laminat amb acabat vinílic, 600x 600 mm i 12,5 mm de gruix, sistema desmuntable amb estructura d'acer galvanitzat vist format per perfils principals amb forma de T invertida de 15 mm de base col·locats cada 1,2 m i fixats al sostre mitjançant vareta de suspensió cada 1,2 m, amb perfils secundaris col·locats formant retícula de 600x 600 mm, per a una alçària de cel ras de 4 m com a màxim | Cel ras registrable de plaques de guix laminat amb acabat vinílic, 600x 600 mm i 12,5 mm de gruix, sistema desmuntable amb estructura d'acer galvanitzat vist format per perfils principals amb forma de T invertida de 15 mm de base col·locats cada 1,2 m i fixats al sostre mitjançant vareta de suspensió cada 1,2 m, amb perfils secundaris col·locats formant retícula de 600x 600 mm, per a una alçària de cel ras de 4 m com a màxim
01.05.01/P214I-AKZK Enderroc de cel ras de plaques existent, amb mitjans manuals i càrrega manual sobre camió o contenid | V | 70
| N | Obra | 01 | PressupostReparacions Diverses en 4 Pavellons Esportius
| N | Capítol | 05 | Pista Iris
| N | Titol 3 | 02 | ACS i AFCH
01.05.02.001 | L | E0102001 | u | Subministre i col·locació de conjunt de ruixador de dutxa vist amb pulsador temporitzat, Presto DL 400 o equivalent, vàlvula de buidat conducte cromat, antivandàlic. | Subministre i col·locació de conjunt de ruixador de dutxa vist amb pulsador temporitzat, Presto DL 400 o equivalent, vàlvula de buidat conducte cromat, antivandàlic.
Vestidors 1 |  | 5
Vestidors 2 |  | 5
01.05.02.002 | L | E0102020 | u | Subministre i col·locació de conjunt de vàlvula de 3 vies mescladora TERMOSTATICA de la casa Genebre o equivalent de 1/2´, amb vàlvules de retenció, amb 3 claus de tall de palanca, amb un termometre per a cada via i un by-pass per a l'ACS per a realitzar tractaments per hipertermia, segons documentació gràfica. Inclou tots els accessoris, l'aillament dels conductes i el petit material. | Subministre i col·locació de conjunt de vàlvula de 3 vies mescladora TERMOSTATICA de la casa Genebre o equivalent de 1/2´, amb vàlvules de retenció, amb 3 claus de tall de palanca, amb un termometre per a cada via i un by-pass per a l'ACS per a realitzar tractaments per hipertermia, segons documentació gràfica. Inclou tots els accessoris, l'aillament dels conductes i el petit material.
Vestidor 1 |  | 1
Vestidor 2 |  | 1
01.05.02.003 | L | PJ07-628M | u | Renovació d' instal·lació de lampisteria existent d'ACS i AFCH, en vestidors homes, dones i arbitres, des de l'escomesa d'aigua freda i fins arribar als diposits i dels diposits fins als punts de consum. Inclou recorregut d'anada i tornada, amb tub de coure fixacions, completament muntant i instal·lat. Queden incloses totes les peces especials necessaries per al seu connexionat a la xarxa de subministrament existent. | Renovació d' instal·lació de lampisteria existent d'ACS i AFCH, en vestidors homes, dones i arbitres, des de l'escomesa d'aigua freda i fins arribar als diposits i dels diposits fins als punts de consum. Inclou recorregut d'anada i tornada, amb tub de coure fixacions, completament muntant i instal·lat. Queden incloses totes les peces especials necessaries per al seu connexionat a la xarxa de subministrament existent.
Aigua Calenta Sanitaria |  | 1
Aigua Freda Consum Huma |  | 1
01.05.02.004 | L | PJA1-8FSH | u | Acumulador-bescanviador per a aigua calenta sanitària de 200 l de capacitat d'acer esmaltat, amb aïllament de poliuretà, dos serpentins amb bomba incorporada de 15 l/min, amb regulació, dissenyat segons els requisits del REGLAMENTO (UE) 814/2013, amb una classe d'eficiència energètica en aigua calenta sanitària segons REGLAMENTO (UE) 812/2013, col·locat en posició vertical amb fixacions murals i connectat | Acumulador-bescanviador per a aigua calenta sanitària de 200 l de capacitat d'acer esmaltat, amb aïllament de poliuretà, dos serpentins amb bomba incorporada de 15 l/min, amb regulació, dissenyat segons els requisits del REGLAMENTO (UE) 814/2013, amb una classe d'eficiència energètica en aigua calenta sanitària segons REGLAMENTO (UE) 812/2013, col·locat en posició vertical amb fixacions murals i connectat
Acumuladors |  | 2
01.05.02.006 | L | PJ218-H7SJ | u | Aixeta automescladora temporitzada per a dutxa, mural, amb dues entrades de 3/4'' i sortida de 3/4'', totalment instal·lada, connectat i provada. Amb valvula de buidat. Tipus Alpha Presto 80 o equivalent | Aixeta automescladora temporitzada per a dutxa, mural, amb dues entrades de 3/4'' i sortida de 3/4'', totalment instal·lada, connectat i provada. Amb valvula de buidat. Tipus Alpha Presto 80 o equivalent
Vestidor Arbitre |  | 1
01.05.02.007 | L | PJ11C-3D0H | u | Inodor de porcellana esmaltada, de sortida vertical i/o horitzontal, amb seient i tapa, cisterna i mecanismes de descàrrega i alimentació incorporats, de color blanc, preu alt, col·locat sobre el paviment i connectat a la xarxa d'evacuació | Inodor de porcellana esmaltada, de sortida vertical i/o horitzontal, amb seient i tapa, cisterna i mecanismes de descàrrega i alimentació incorporats, de color blanc, preu alt, col·locat sobre el paviment i connectat a la xarxa d'evacuació
Lavabo |  | 1
01.05.02.008 | L | PJ117-3BKA | u | Lavabo amb suport de peu de porcellana esmaltada, senzill, d'amplària 53 a 75 cm, de color blanc i preu alt, col·locat sobre peu | Lavabo amb suport de peu de porcellana esmaltada, senzill, d'amplària 53 a 75 cm, de color blanc i preu alt, col·locat sobre peu
Pica Lavabo |  | 1
Pica Zona comuna |  | 1
01.05.02.009 | L | PJ211-3E9T | u | Aixeta de regulació, muntada superficialment, de llautó cromat, preu alt, amb sortida per a maniguets roscada d'1/2 i entrada roscada d'1/2 | Aixeta de regulació, muntada superficialment, de llautó cromat, preu alt, amb sortida per a maniguets roscada d'1/2 i entrada roscada d'1/2
01.05.02/PJ117-3BKA Lavabo peu porcell.,senz.,ampl.53 a 75cm,blanc,preu alt,col.sob/peu | V | 2
01.05.02.011 | L | DAT-0022 | ml | Subministrament i instal·lació d'escuma elastomerica per aïllament de canonades d'ACS i AFCH, per a tota la instal·lació, per dins dels fals sostre. Des del punt de l'entrada en l'equipament fins als punts de consum. Instal·lada amb mitjans manuals. | Subministrament i instal·lació d'escuma elastomerica per aïllament de canonades d'ACS i AFCH, per a tota la instal·lació, per dins dels fals sostre. Des del punt de l'entrada en l'equipament fins als punts de consum. Instal·lada amb mitjans manuals.
Tubs d'ACS |  | 55
Tubs AFCH |  | 25
01.05.02.012 | L | DAT-0023 | ud | Treballs per obtenció de legalització Instal·lacio termica a la Generalitat | Treballs per obtenció de legalització Instal·lacio termica a la Generalitat
Instal·lació Tèrmica |  | 1
| N | Obra | 01 | PressupostReparacions Diverses en 4 Pavellons Esportius
| N | Capítol | 05 | Pista Iris
| N | Titol 3 | 03 | Electricitat
01.05.03.001 | L | PH01-61UR | u | Nova instal·lació d'electricitat existent, als vestidors i zones comunes, des del quadre de comandament, fins als punts de consum. Amb tub rigid, tipus fergondur o equivalent, sense halògens de DN 20 mm, conductors de coure de designació H07Z1-K (AS) Type 2 d'1,5 mm2 de secció, caixa de derivació quadrada de 90x90 mm col·locada superficialment, i part proporcional del quadre, Pias, diferencials, etc. Tot completament instal·lat i en funcionament. Cal substituir tots els elements del quadre electric que estiguin malmesos, Pia, Diferencials, i també tots els endolls , polsadors, etc.. Renovació integral de la instal·lació electrida de tots els vestidors des del quadre de comandament, fins els punts de consum i d'accionament. Tot completament instal·lat i segons norvativa | Nova instal·lació d'electricitat existent, als vestidors i zones comunes, des del quadre de comandament, fins als punts de consum. Amb tub rigid, tipus fergondur o equivalent, sense halògens de DN 20 mm, conductors de coure de designació H07Z1-K (AS) Type 2 d'1,5 mm2 de secció, caixa de derivació quadrada de 90x90 mm col·locada superficialment, i part proporcional del quadre, Pias, diferencials, etc. Tot completament instal·lat i en funcionament. Cal substituir tots els elements del quadre electric que estiguin malmesos, Pia, Diferencials, i també tots els endolls , polsadors, etc.. Renovació integral de la instal·lació electrida de tots els vestidors des del quadre de comandament, fins els punts de consum i d'accionament. Tot completament instal·lat i segons norvativa
Vestidor 1 |  | 1
Vestidor 2 |  | 1
Zones comunes |  | 1
01.05.03.002 | L | PH20-6U13 | u | Llumenera decorativa estanca tipus downlight, amb grau de protecció IP-65, amb 2 làmpades de fluorescència de 26 W en posició horitzontal, amb reactància electrònica, portalàmpades G-24-d3, amb un diàmetre d'encastament de 160 a 200 mm i alçària de fins a 85 mm, encastada al sostre | Llumenera decorativa estanca tipus downlight, amb grau de protecció IP-65, amb 2 làmpades de fluorescència de 26 W en posició horitzontal, amb reactància electrònica, portalàmpades G-24-d3, amb un diàmetre d'encastament de 160 a 200 mm i alçària de fins a 85 mm, encastada al sostre
Vestidor 1 |  | 8
Vestidor 2 |  | 8
Altres |  | 5
01.05.03.003 | L | P21Q1-HBN3 | u | Desmuntatge per a substitució de tota la instal·lació electrica existent, amb mitjans manuals i càrrega manual de runa sobre camió o contenidor. Des del quadre electric fins al darrer punt de consum. | Desmuntatge per a substitució de tota la instal·lació electrica existent, amb mitjans manuals i càrrega manual de runa sobre camió o contenidor. Des del quadre electric fins al darrer punt de consum.
Vestidors |  | 1
| N | Obra | 01 | PressupostReparacions Diverses en 4 Pavellons Esportius
| N | Capítol | 05 | Pista Iris
| N | Titol 3 | 04 | Mobiliari
01.05.04.001 | L | DAT-0016 | ml | Instal·lacio de banc i penjador de tauler fenolic subministat per ajuntament | Instal·lacio de banc i penjador de tauler fenolic subministat per ajuntament
Vestidor 1 |  | 12
Vestidor 2 |  | 12
01.05.04.002 | L | P828-HBNZ | m2 | Reparació puntual d'enrajolat de parament exterior a una alçària <= 3 m, retirant les rajoles trancades, eliminant les restes de morter i refent l'enrajolat amb rajola de gres premsat esmaltat preu superior, de 26 a 45 peces m2, col·locades amb morter adhesiu C2 (UNE-EN 12004) i rejuntat amb beurada CG2 (UNE-EN 13888), i càrrega de runa a camió o contenidor | Reparació puntual d'enrajolat de parament exterior a una alçària <= 3 m, retirant les rajoles trancades, eliminant les restes de morter i refent l'enrajolat amb rajola de gres premsat esmaltat preu superior, de 26 a 45 peces m2, col·locades amb morter adhesiu C2 (UNE-EN 12004) i rejuntat amb beurada CG2 (UNE-EN 13888), i càrrega de runa a camió o contenidor
Vestidor 1 |  | 2
Vestidor 2 |  | 2
Zones comunes |  | 2
Altres |  | 35
| N | Obra | 01 | PressupostReparacions Diverses en 4 Pavellons Esportius
| N | Capítol | 05 | Pista Iris
| N | Titol 3 | 05 | Fusteries
01.05.05.001 | L | P2140-4RRN | u | Arrencada de full i bastiment de porta interior amb mitjans manuals i càrrega manual sobre camió o contenidor | Arrencada de full i bastiment de porta interior amb mitjans manuals i càrrega manual sobre camió o contenidor
Vestidor Masculi |  | 1
Vestidor Femení |  | 1
Lavabo |  | 1
Vestidor Arbitre |  | 1
01.05.05.002 | L | PHPL-B6M3 | u | Porta sanvitx fenólic per interiors d'una fulla batent, d'amplada 600-800 mm, amb un gruix total de 45 mm, formada per revestiment de 6 mm de plaques fenóliques i estructura de poliestiré expandit rígid d'alta densitat de 33 mm, encolat i prensat amb marc perimetral compacte fenólic de 25 mm. Marc d'alumini anonitzat color mate, acabat amb juntes perimetrals de cautxo. 3 frontisses i maneta d'acer inox. | Porta sanvitx fenólic per interiors d'una fulla batent, d'amplada 600-800 mm, amb un gruix total de 45 mm, formada per revestiment de 6 mm de plaques fenóliques i estructura de poliestiré expandit rígid d'alta densitat de 33 mm, encolat i prensat amb marc perimetral compacte fenólic de 25 mm. Marc d'alumini anonitzat color mate, acabat amb juntes perimetrals de cautxo. 3 frontisses i maneta d'acer inox.
01.05.05/P2140-4RRN Arrencada full+bastim. porta int.,m.man.,càrr.man. | V | 4
| N | Obra | 01 | PressupostReparacions Diverses en 4 Pavellons Esportius
| N | Capítol | 06 | Seguretat i Salut
01.06.001 | L | P150-0011 | u | Mesures de seguretat en obra amb sistemes de protecció col·lectiva (SPC) i equips de protecció indiividual (EPI). Per a la realització dels treballs en el diferents Poliesportius i Pistes Polideportives | Mesures de seguretat en obra amb sistemes de protecció col·lectiva (SPC) i equips de protecció indiividual (EPI). Per a la realització dels treballs en el diferents Poliesportius i Pistes Polideportives
Poliesportiu Montigala |  | 1
Poliesportiu La Plana |  | 1
Poliesportiu Joaquim Ruyra |  | 1
Poliesportiu Joaquim Blume |  | 1
Pista Poliesportiva Iris |  | 1
| N | Obra | 01 | PressupostReparacions Diverses en 4 Pavellons Esportius
| N | Capítol | 07 | Varis
01.07.001 | L | P2RR-WLVN | u | Subministrament de sac de polipropilè blanc gran, volum de càrrega aproximadament d'1 m3, mides de 90x90x110 cm amb tapa superior i anses, amb senyalització normalitzada de presència d'amiant, inclòs preparació i precintat del sac per la retirada d'obra. | Subministrament de sac de polipropilè blanc gran, volum de càrrega aproximadament d'1 m3, mides de 90x90x110 cm amb tapa superior i anses, amb senyalització normalitzada de presència d'amiant, inclòs preparació i precintat del sac per la retirada d'obra.
Saques Runa Poliesportiu Montigala |  | 2
Saques Runa Poliesportiu La Plana |  | 2
Saques Runa Pista Joaquim Ruyra |  | 3
Saques Runa Pista Joaquim Blume |  | 4
Saques Runa Pista Pista Iris |  | 4