## Full 1
IV Amidaments
Substitució de gespa artificial del camp de futbol municipal de Santpedor.
|  |  |  | Projecte: | Substitució de gespa artificial del camp de futbol municipal de Santpedor.
|  |  |  | Promotor: | Ajuntament de Santpedor
|  |  |  | Situació: | Camp de futbol Josep Guardiola. Carretera de Navarcles sn zona esportiva. 08251 Santpedor.
|  |  |  | Eidée arquitectes slp- C/carrió nº 27, 2º, 6ª. 08242 Manresa - tel. 938752424: Ramon Subirana i Jové - Arturo de visa Jambrina |  |  |  | IV Amidaments
1 Treballs previs, retirada de gespa existent i gestió de residus.
Nº |  | U | Descripció | [8 empty] | Amidament
1.1 |  | U | Desmuntatge i posterior muntatge de porteries, xarxes, baranes i o altres elements i equipaments existents aprofitant els anclatges,afectats per la retirada i instal.lació de gespa, amb mitjans manuals, i recuperació del material per a la seva posterior reinstal.lació , deixant el material apilat i protegit dins del recint; Neteja de canaletes , previ el desmuntatge i recol-locació al final de la obra. Inclou càrrega de residus generats sobre camió per a gestió.
[6 empty] | Uts. | Llargada | Amplada | Alçada | Parcial |  | Subtotal
| Retirada i reinstal.lació de d'equipaments afectats |  |  |  |  | 1 |  |  |  | 1
[10 empty] | 1 |  | 1
1.2 |  | M2 | Extracció, retirada i classificació de residus del 100% de la gespa artificial existent i de tots els seus materials i components, utilitzant maquinaria especialitzada, tipus TurfCutter i TurfMuncher SMG, separant la totalitat de la gespa i els farcits per al seu reaprofitament, embalatge dels materials recuperats i càrrega sobre camió per al seu transport a gestor autoritzat per al seu posterior tractament. Els rotlles de gespa recuperat seran de 2 metres d'amplada i una llargada corresponent a l'ample total de l'actual camp. La maquinaria separarà en el moment de l'extracció la sorra i la goma que es dipositarà en Big Bags per a la seva classificació i posterior reciclatge.
| Amb classificació i separació de gespa zona entrenament |  |  |  |  | Uts. | m2 | Amplada | Alçada | Parcial |  | Subtotal
| Terreny de joc | [5 empty] | 6000 |  |  | 6000
| Zona perimetral terreny de joc | [5 empty] | 723 |  |  | 723
[10 empty] | 6723 |  | 6723
1.3 |  | U | Cànon d'abocament per lliurament dels volums i pesos totals de residus generats previament classificats i separats de la retirada de la gespa i farcits de sorra i cautxú i altres residus de la construcció generats en el procés d'obres de nova instal.lació d'obres de construcció i/o demolició, en abocador específic, instal·lació de tractament de residus de construcció i demolició externa a l'obra o centre de valorització o eliminació de residus. Inclou el transport amb camió fins al centre de valorització o eliminació de residus corresponent.
[6 empty] | Uts. | llargada | Amplada | Alçada | Parcial |  | Subtotal
| Totalitat de residus de la construcció i demolició generats |  |  |  |  | 1 |  |  |  | 1
[10 empty] | 1 |  | 1
1.4 |  | M³ | Transport de terres amb camió dels productes procedents de l'excavació de qualsevol tipus de terreny a abocador específic, instal·lació de tractament de residus de construcció i demolició externa a l'obra o centre de valorització o eliminació de residus, situat a una distància no limitada.
| No s'admetran esponjamemts superiors als previstos a l'estudi de gestió de residus |  |  |  |  | Uts. | m3 | Amplada | Alçada | Parcial |  | Subtotal
| Terres | [5 empty] | 1030.3 |  |  | 1030.3
[10 empty] | 1030.3 |  | 1030.3
1.5 |  | M³ | Cànon d'abocament per lliurament de terres a gestor autoritzat.
| No s'admetran esponjamemts superiors als previstos a l'estudi de gestió de residus |  |  |  |  | Uts. | m3 | Amplada | Alçada | Parcial |  | Subtotal
| Terres | [5 empty] | 1030.3 |  |  | 1030.3
[10 empty] | 1030.3 |  | 1030.3
-
|  |  |  | Projecte: | Substitució de gespa artificial del camp de futbol municipal de Santpedor.
|  |  |  | Promotor: | Ajuntament de Santpedor
|  |  |  | Situació: | Camp de futbol Josep Guardiola. Carretera de Navarcles sn zona esportiva. 08251 Santpedor.
|  |  |  | Eidée arquitectes slp- C/carrió nº 27, 2º, 6ª. 08242 Manresa - tel. 938752424: Ramon Subirana i Jové - Arturo de visa Jambrina |  |  |  | IV Amidaments
2 Acondicionament i sanejat del terreny no pavimentat
Nº |  | U | Descripció | [8 empty] | Amidament
2.1 |  | M³ | Excavació per esplanació en terreny de trànsit compacte, amb mitjans mecànics, i càrrega a camió.
[6 empty] | Uts. | M3 | m2 | Alçada | Parcial |  | Subtotal
| Sanejat superficial de terres zona darrera grada | [6 empty] | 1170 | 0.15 | 175.5
[10 empty] | 175.5 |  | 175.5
2.2 |  | M² | Compactació de fons de caixa de paviment, al 95% del Proctor Modificat, amb mitjans mecànics.
[6 empty] | Uts. | M3 | m2 | Alçada | Parcial |  | Subtotal
| Sanejat superficial de terres zona darrera grada | [6 empty] | 1170 |  | 1170
[10 empty] | 1170 |  | 1170
2.3 |  | M² | Paviment terrenc/sauló per a vianants, de 15 cm de gruix, realitzat amb sorra granítica, estesa i rasantajada amb motoanivelladora, sobre base ferm existent, no inclosa en aquest preu. Inclús capa separadora de geotèxtil no teixit compost per fibres de polièster unides per tiretes, amb una resistència a la tracció longitudinal de 1,63 kN/m, una resistència a la tracció transversal de 2,08 kN/m, una obertura de con a l'assaig de perforació dinàmica segons UNE-EN ISO 13433 inferior a 27 mm, resistència CBR a punxonament 0,4 kN i una massa superficial de 200 g/m², repàs manual de vores, humectació, compactat i neteja.
[6 empty] | Uts. | Llargada | m2 | Alçada | Parcial |  | Subtotal
| Sanejat superficial de terres zona darrera grada | [6 empty] | 1170 |  | 1170
[10 empty] | 1170 |  | 1170
2.4 |  | M² | Estesa i perfilat de terres amb mitjans mecànics i repassada amb mitjans mecànics. Inclou el replanteig topogràfic dels perfils i pendents a assolir.
[6 empty] | Uts. | M3 | m2 | Alçada | Parcial |  | Subtotal
| Sanejat superficial de terres zona darrera grada. Anivellat terres | [6 empty] | 1170 |  | 1170
[10 empty] | 1170 |  | 1170
-
|  |  |  | Projecte: | Substitució de gespa artificial del camp de futbol municipal de Santpedor.
|  |  |  | Promotor: | Ajuntament de Santpedor
|  |  |  | Situació: | Camp de futbol Josep Guardiola. Carretera de Navarcles sn zona esportiva. 08251 Santpedor.
|  |  |  | Eidée arquitectes slp- C/carrió nº 27, 2º, 6ª. 08242 Manresa - tel. 938752424: Ramon Subirana i Jové - Arturo de visa Jambrina |  |  |  | IV Amidaments
3 Instal·lacio de drenatge
Nº |  | U | Descripció | [8 empty] | Amidament
3.1 |  | M³ | Excavació de rases en terreny de trànsit dur, de fins a 1,25 m de profunditat màxima, amb mitjans mecànics, i càrrega a camió.
[6 empty] | Uts. | Llargada | Amplada | Alçada | Parcial |  | Subtotal
| Excavació rasa canal perimetral recollida aigües camp entrenament | [5 empty] | 40 | 0.2 | 0.3 | 2.4
| Excavació de rasa canalització 200 | [5 empty] | 33 | 0.45 | 1 | 14.85
| Excacavió rasa canalització 160 |  |  |  |  | 2 | 2 | 0.45 | 1 | 1.8
[10 empty] | 19.05 |  | 19.05
3.2 |  | M³ | Excavació de pous en terra sense classificar, de més de 1,25 m de profunditat màxima, amb mitjans mecànics, i càrrega a camió.
| Pous |  |  |  |  | Uts. | m3 | m2 | Alçada | Parcial |  | Subtotal
| Pou de connexió | [6 empty] | 2.6 | 4 | 10.4
[10 empty] | 10.4 |  | 10.4
3.3 |  | M² | Compactació de fons de rasa o pou, al 95% del Proctor Modificat, amb picó vibrant de guiat manual.
[6 empty] | Uts. | Llargada | Amplada | m2 | Parcial |  | Subtotal
| Excavació rasa canal recollida camp entrenament | [5 empty] | 40 | 0.2 |  | 8
| Excavació de rasa canalització 200 | [5 empty] | 33 | 0.45 |  | 14.85
| Exvacació rasa canalització 160 |  |  |  |  | 2 | 2 | 0.45 |  | 1.8
| Pou | [7 empty] | 2.6 | 2.6
[10 empty] | 27.25 |  | 27.25
3.4 |  | U | Connexió de l'escomesa a la xarxa general de sanejament a través de pou de registre (sense incloure). Inclòs comprovació del bon estat de l'escomesa existent, treballs de connexió, trencament del pou de registre des de l'exterior amb martell compressor fins la seva complerta perforació, acoblament i rebuda del tub de connexió de servei, empalmament amb junta flexible, repàs i brunyiment amb morter de ciment, industrial, M-5 en l'interior del pou, segellat, reposició d'elements en cas de trencaments o d'aquells que es trobin deteriorats en el tram d'escomesa existent. Totalment muntada, connexionada i provada. Subministrament i muntatge.
| Treballs de connexió amb claverguera existent |  |  |  |  | Uts. | Llargada | Amplada | Alçada | Parcial |  | Subtotal
| Connexió de nova canaleta zona entrenament a xarxa existent |  |  |  |  | 1 |  |  |  | 1
[10 empty] | 1 |  | 1
3.5 |  | U | Pou de registre d'elements prefabricats de formigó en massa, de 1,2 m de diàmetre interior i 3,4 m d'altura útil interior, sobre solera de 25 cm d'espessor de formigó armat HA-30/B/20/XC4+XA2 lleugerament armada amb malla electrosoldada, amb tancament de tapa circular estanca amb bloqueig i marc de ferro colat classe D-400 segons UNE-EN 124, instal·lat en calçades de carrers, incloent les per vianants, o zones d'aparcament per a tot tipus de vehicles.
| Alçada estimada |  |  |  |  | Uts. | Llargada | Amplada | Alçada | Parcial |  | Subtotal
| Pou sifònic |  |  |  |  | 1 |  |  |  | 1
[10 empty] | 1 |  | 1
3.6 |  | U | Pericó de pas, registrable, soterrada, construït amb fàbrica de maó ceràmic massís, de 1/2 peu d'espessor, rebut amb morter de ciment, industrial, M-5, de dimensions interiors 50x50x50 cm, sobre solera de formigó en massa HM-30/B/20/X0+XA2 de 15 cm d'espessor, formació de pendent mínima del 2%, amb el mateix tipus de formigó, arrebossat i brunyit interiorment amb morter de ciment, industrial, amb additiu hidròfug, M-15 formant arestes i cantonades a mitja canya, tancat superiorment amb marc i tapa de ferro colat classe B-125 segons UNE-EN 124; prèvia excavació amb mitjans manuals i posterior reomplert de l'extradós amb material granular. Inclús morter per a segellat de junts i col·lector de connexió de PVC, de tres entrades i una sortida, amb tapa de registre, per a trobades.
[6 empty] | Uts. | Llargada | Amplada | Alçada | Parcial |  | Subtotal
| Arqueta de registre col.lector |  |  |  |  | 1 |  |  |  | 1
[10 empty] | 1 |  | 1
3.7 |  | M | Canaleta prefabricada i repercussió d'arquetes "arenero" cada 15m de formigó polímer tipus ULMA SPORT DP100.20, 155mmx235mm i ample interior 100mm, reixa d'acer galvanitzat Classe A15, arqueta "arenero" ADP100 de 500x560x155mm amb sortida de 90/110/160mm, cistella de recollida de sorra CU100. Incloses incloses amb cancel.les de seguretat CS100, tapes cegues i cargols, i amb solera de formigó, en massa HM-20/B/20/I de 10 cm de gruix; inclosa prèvia excavació amb mitjans manuals i posterior reomplert de l'extradós amb formigó. Subministre i col.locació amb fixació de gespa i làmina impermeable funcionant.
[6 empty] | Uts. | Llargada | Amplada | Alçada | Parcial |  | Subtotal
| Canal tipus ULMA SPORT DP100.20 | [5 empty] | 40 |  |  | 40
[10 empty] | 40 |  | 40
3.8 |  | M | Col·lector soterrat en terreny no agressiu, format per tub de polipropilè, sèrie SN-10, rigidesa anular nominal 10 kN/m², de 200 mm de diàmetre exterior i secció circular, amb una pendent mínima del 0,50%, per a conducció de sanejament sense pressió, col·locat sobre llit de sorra de 10 cm d'espessor, degudament compactada i anivellada amb picó vibrant de guiat manual, reblert lateral compactant fins als ronyons i posterior reblert amb la mateixa sorra fins a 30 cm per sobre de la generatriu superior. Inclús, junts de goma, lubricant per a muntatge, accessoris i peces especials.
[6 empty] | Uts. | Llargada | Amplada | Alçada | Parcial |  | Subtotal
| línia de drenatge zona tanca camp entrenbament | [5 empty] | 31 |  |  | 31
[10 empty] | 31 |  | 31
3.9 |  | M | Col·lector soterrat en terreny no agressiu, format per tub de polipropilè, sèrie SN-10, rigidesa anular nominal 10 kN/m², de 160 mm de diàmetre exterior i secció circular, amb una pendent mínima del 0,50%, per a conducció de sanejament sense pressió, col·locat sobre llit de sorra de 10 cm d'espessor, degudament compactada i anivellada amb picó vibrant de guiat manual, reblert lateral compactant fins als ronyons i posterior reblert amb la mateixa sorra fins a 30 cm per sobre de la generatriu superior. Inclús, junts de goma, lubricant per a muntatge, accessoris i peces especials.
[6 empty] | Uts. | Llargada | Amplada | Alçada | Parcial |  | Subtotal
| Unió arenero-col.lector |  |  |  |  | 2 | 1 |  |  | 2
[10 empty] | 2 |  | 2
3.10 |  | M³ | Reblert de rases amb sorra de 0 a 5 mm de diàmetre, i compactació en tongades successives de 25 cm d'espessor màxim amb mitjans mecànics, fins a assolir una densitat seca no inferior al 95% de la màxima obtinguda en l'assaig Proctor Modificat, realitzat segons UNE 103501.
[6 empty] | Uts. | Llargada | Amplada | Alçada | Parcial |  | Subtotal
| Excavació de rasa canalització 200 | [5 empty] | 33 | 0.45 | 1 | 14.85
| Exvacavió rasa canalització 160 |  |  |  |  | 2 | 2 | 0.45 | 1 | 1.8
| Pou de connexió | [6 empty] | 2.6 | 4 | 10.4
[10 empty] | 27.05 |  | 27.05
3.11 |  | M | Substitució de reixa existent de canaleta prefabricada de recollida d'aigües ULMA SPORT. Incloses incloses cancel.les de seguretat i cargols. Subministre i col.locació.
[6 empty] | Uts. | Llargada | Amplada | Alçada | Parcial |  | Subtotal
| Previsió substitució reixes malmeses pel pas del temps | [5 empty] | 50 |  |  | 50
[10 empty] | 50 |  | 50
3.12 |  | M³ | Reblert de rases i pous amb terra seleccionada procedent de la pròpia excavació, i compactació en tongades successives de 25 cm d'espessor màxim amb mitjans mecànics, fins a assolir una densitat seca no inferior al 95% de la màxima obtinguda en l'assaig Proctor Modificat, realitzat segons UNE 103501.
| Previsió remats zona exterior. base bordó. |  |  |  |  | Uts. | Llargada | Amplada | Alçada | Parcial |  | Subtotal
| Excavació rasa canal recollida camp entrenament | [5 empty] | 40 | 0.2 | 0.3 | 2.4
| Bordó de delimitació de gespa recuperada | [5 empty] | 20.5 | 0.2 | 0.3 | 1.23
[7 empty] | 17 | 0.2 | 0.3 | 1.02
[10 empty] | 4.65 |  | 4.65
-
|  |  |  | Projecte: | Substitució de gespa artificial del camp de futbol municipal de Santpedor.
|  |  |  | Promotor: | Ajuntament de Santpedor
|  |  |  | Situació: | Camp de futbol Josep Guardiola. Carretera de Navarcles sn zona esportiva. 08251 Santpedor.
|  |  |  | Eidée arquitectes slp- C/carrió nº 27, 2º, 6ª. 08242 Manresa - tel. 938752424: Ramon Subirana i Jové - Arturo de visa Jambrina |  |  |  | IV Amidaments
4 Gespa artificial camp
Nº |  | U | Descripció | [8 empty] | Amidament
4.1 |  | M² | Demolició de paviment d'aglomerat asfàltic de 10 cm de gruix mitjà, amb martell pneumàtic, i càrrega manual sobre camió o contenidor.Inclou el tall perimetral de la zona afectada.
[6 empty] | Uts. | m2 | Amplada | Alçada | Parcial |  | Subtotal
| Previsió reparació possibles "blandons" puntuals | [5 empty] | 50 |  |  | 50
[10 empty] | 50 |  | 50
4.2 |  | M³ | Excavació de pous en terreny de trànsit dur, de fins a 1,25 m de profunditat màxima, amb mitjans manuals, i carga manual a camió.
[6 empty] | Uts. | Llargada | Amplada | Alçada | Parcial |  | Subtotal
| Previsió reparació possibles "blandons" puntuals | [5 empty] | 50 |  | 0.2 | 10
[10 empty] | 10 |  | 10
4.3 |  | M² | Compactació de fons de caixa de paviment, al 95% del Proctor Modificat, amb mitjans mecànics.
[6 empty] | Uts. | m2 | Amplada | Alçada | Parcial |  | Subtotal
| Previsió reparació possibles "blandons" puntuals | [5 empty] | 50 |  |  | 50
[10 empty] | 50 |  | 50
4.4 |  | M³ | Base granular amb tot-u artificial ZA20, i compactació al 95% del Proctor Modificat amb mitjans mecànics, en tongades de 30 cm de gruix, fins a aconseguir una densitat seca no inferior al al 95% del Proctor Modificat de la màxima obtinguda a l'assaig Proctor Modificat, per a millora de les propietats resistents del terreny.
[6 empty] | Uts. | Llargada | m2 | Alçada | Parcial |  | Subtotal
| Previsió reparació possibles "blandons" puntuals | [6 empty] | 50 | 0.2 | 10
[10 empty] | 10 |  | 10
4.5 |  | M² | Estesa i perfilat de terres amb mitjans mecànics i repassada amb mitjans mecànics. Inclou el replanteig topogràfic dels perfils i pendents a assolir.
[6 empty] | Uts. | m2 | Amplada | Alçada | Parcial |  | Subtotal
| Previsió reparació possibles "blandons" puntuals | [5 empty] | 50 |  |  | 50
[10 empty] | 50 |  | 50
4.6 |  | M² | Capa de 7 cm d'espessor de mescla bituminosa en fred de composició densa, tipus DF12, amb àrid calcari i emulsió bituminosa estesa i compactació de forma manual i puntual per a la reparació de blandons en recinte tancat.
| Nombre |  |  |  |  | Uts. | m2 | Amplada | Alçada | Parcial |  | Subtotal
| Previsió reparació possibles "blandons" puntuals | [5 empty] | 50 |  |  | 50
[10 empty] | 50 |  | 50
4.7 |  | M² | Base elàstica prefabricada de tipus multifoam: Matchbase.pro 200/10 o equivalent. Producte reciclat, certificat segons la normativa EN-15330-1; Handbook for Football Turf 2012 i FIFA 2015. Base elàstica formada per fragments de espuma de poliuretà flexible, 10 mm gruix. Perfecta per a l'absorció de l'impacte, reduir risc de lesió i per un drenatge excel·lent. Fàcil d'instal·lar, sense necessitat de cola o maquinaria especialitzada. Ideal per a climes calents i temperats. La seva densitat és de 205 kg/m3 (± 15%), la seva duresa de compressió > 65 KPa, la seva força de tracció > 160 KPa, la màxima elongació > 40%, té un drenatge de 11.766 mm/h, a més de un 336% d’absorció d’aigua i un percentatge d'absorció d'impactes > 32%. Subministrament i col·locació.
[6 empty] | Uts. | m2 | Amplada | Alçada | Parcial |  | Subtotal
| Terreny de joc | [5 empty] | 6000 |  |  | 6000
| Zona perimetral terreny de joc | [5 empty] | 723 |  |  | 723
[10 empty] | 6723 |  | 6723
4.8 |  | M² | Gespa artificial de 40 mm. Fibra 100% Polytan PE-R de polietilè regranulat, o equivalent , provinent de matèries primeres reciclades amb tecnologia Entanglement (mínim 35% de plàstic reciclat), extruït individualment, sense tallar. Fibra de 40 mm monofilament bicolor (verd llima/verd camp), amb tecnologia COOL PLUS (reducció de temperatura gràcies als pigments especials integrats en la formulació de la fibra, que reflecteixen la radiació infraroja). Protecció contra l'abrasió millorada mitjançant cadenes de molècules entrellaçades tridimensionalment a les fibres. Fabricació en tufting vellut en forma de ziga-zaga, en galga 3/8. Sistema compost per 10 fils per puntada, combinant dos tipus de fibra: Sistema 1: 6 fils monofilament recte (no corb) amb contingut mínim de 20% de material reciclat, extrusionat, d'un gruix de 365 micres i 13.000 dtex. Sistema 2: 4 fils monofilament texturitzat d'un gruix de 255 micres i 8.000 dtex. El conjunt ofereix un total de 14.700 puntades per m2, per a un total de 147.000 filaments per m2. Total 21.000 dtex per puntada. Doble suport o “backing” format per: Suport 1: 100% fibra de polipropilè estabilitzat als raigs UV. Suport 2: Vidre PP/PES. Suport estabilitzador Revestiment PolyCoat 100% PU amb funció TuftGuard (poliuretà sostenible), a raó de 650gr/m2. Pes brut del fil: 1450 gr/m2. Pes total aprox. 2.350 gr/m2. Rotlles de 4 m, encolades les juntes amb adhesiu poliuretànic bicomponent, sobre banda de polièster (resistència ruptura > 45N). Marcatge blanc, segons normes RFEF, del mateix material que la resta de la gespa, inserida i encolada amb el mateix sistema. Llastat amb una única capa de 20-22 kg/m2 de sorra. El fabricant de la gespa haurà de ser FIFA PREFERER PROVIDER. El sistema de gespa haurà de complir la normativa EN-15330-1:2013. Fibra amb tractament anti UVA resistent a la calor i al gel, llastrada amb sorra de sílex, rodona, neta i seca, de granulometria 0,4-1,2 mm en una proporció de ± 20 kg / m2. Col·locació mitjançant encolat de juntes dels rotllos. Servit en rotllos de 4,02 m. d'ample. Marcatge de línies de joc futbol 11 en el mateix material en color blanc de 10 cm, 2 camps tranversals de futbol 7 en blau i camp de futbol 7 central de color groc complint la reglamentació de la RFEF vigent en el moment de la instal.lació. Subministrament i instal·lació inclosa gestió de residus generats.
[6 empty] | Uts. | m2 | Amplada | Alçada | Parcial |  | Subtotal
| Terreny de joc | [5 empty] | 6000 |  |  | 6000
| Zona perimetral terreny de joc | [5 empty] | 723 |  |  | 723
[10 empty] | 6723 |  | 6723
-
|  |  |  | Projecte: | Substitució de gespa artificial del camp de futbol municipal de Santpedor.
|  |  |  | Promotor: | Ajuntament de Santpedor
|  |  |  | Situació: | Camp de futbol Josep Guardiola. Carretera de Navarcles sn zona esportiva. 08251 Santpedor.
|  |  |  | Eidée arquitectes slp- C/carrió nº 27, 2º, 6ª. 08242 Manresa - tel. 938752424: Ramon Subirana i Jové - Arturo de visa Jambrina |  |  |  | IV Amidaments
5 Gespa artificial recuperada
Nº |  | U | Descripció | [8 empty] | Amidament
5.1 |  | M³ | Excavació per esplanació en terreny de trànsit compacte, amb mitjans mecànics, i càrrega a camió.
[6 empty] | Uts. | llargada | m2 | Alçada | Parcial |  | Subtotal
| Sanejat de terres zona camp d'entrenament gespa reciclada | [6 empty] | 917 | 0.2 | 183.4
| Zona vorera formigó | [6 empty] | 102 | 0.2 | 20.4
[10 empty] | 203.8 |  | 203.8
5.2 |  | M² | Compactació de fons de caixa de paviment, al 95% del Proctor Modificat, amb mitjans mecànics.
[6 empty] | Uts. | llargada | m2 | Alçada | Parcial |  | Subtotal
| Sanejat de terres zona camp d'entrenament gespa reciclada | [6 empty] | 917 |  | 917
| Zona vorera formigó | [6 empty] | 102 |  | 102
[10 empty] | 1019 |  | 1019
5.3 |  | M³ | Base granular amb tot-u artificial ZA20, i compactació al 95% del Proctor Modificat amb mitjans mecànics, en tongades de 30 cm de gruix, fins a aconseguir una densitat seca no inferior al al 95% del Proctor Modificat de la màxima obtinguda a l'assaig Proctor Modificat, per a millora de les propietats resistents del terreny.
[6 empty] | Uts. | llargada | m2 | Alçada | Parcial |  | Subtotal
| Sanejat de terres zona camp d'entrenament gespa reciclada | [6 empty] | 917 | 0.2 | 183.4
| Zona vorera formigó | [6 empty] | 102 | 0.2 | 20.4
[10 empty] | 203.8 |  | 203.8
5.4 |  | M² | Estesa i perfilat de terres amb mitjans mecànics i repassada amb mitjans mecànics. Inclou el replanteig topogràfic dels perfils i pendents a assolir.
[6 empty] | Uts. | llargada | m2 | Alçada | Parcial |  | Subtotal
| Sanejat de terres zona camp d'entrenament gespa reciclada | [6 empty] | 917 |  | 917
| Zona vorera formigó | [6 empty] | 102 |  | 102
[10 empty] | 1019 |  | 1019
5.5 |  | M³ | Excavació de rases en terreny de trànsit dur, de fins a 1,25 m de profunditat màxima, amb mitjans mecànics, i càrrega a camió.
| Previsió remats zona exterior. base bordó. |  |  |  |  | Uts. | Llargada | Amplada | Alçada | Parcial |  | Subtotal
| Bordó de delimitació de gespa recuperada | [5 empty] | 20.5 | 0.4 | 0.3 | 2.46
[7 empty] | 17 | 0.4 | 0.3 | 2.04
[10 empty] | 4.5 |  | 4.5
5.6 |  | M | Vorada - Recta - MC - C5 (25x15) - B- H - T(R-5) - UNE-EN 1340, col·locat sobre base de formigó en massa (HM-20/P/20/X0) de 20 cm d'espessor i rejuntat amb morter de ciment, industrial, M-5.
| Previsió remats zona exterior. base bordó. |  |  |  |  | Uts. | Llargada | Amplada | Alçada | Parcial |  | Subtotal
| Bordó de delimitació de gespa recuperada | [5 empty] | 20.5 |  |  | 20.5
[7 empty] | 17 |  |  | 17
[10 empty] | 37.5 |  | 37.5
5.7 |  | M² | Làmina separadora impermeable de poletilè de galga 600gr/m2, col.locada sota la base elàstica i damunt del terreny natural, amb solapament de 20cm entre rotllos i tipus teulada seguint la pendent del camp.Subministre i instal.lació.
[6 empty] | Uts. | m2 | Amplada | Alçada | Parcial |  | Subtotal
| Zona d'escalfament | [5 empty] | 917 |  |  | 917
| Paviment de formigó | [5 empty] | 102 |  |  | 102
[10 empty] | 1019 |  | 1019
5.8 |  | M² | Instal.lació de gespa reutilitzada sobre el paviment existent , amb una dotacio de sorra de silice de 12kg/m2.Col·locació mitjançant encolat de juntes dels rotllos havent preseleccionat la de millor estat provinent del propi camp retirat
[6 empty] | Uts. | m2 | Amplada | Alçada | Parcial |  | Subtotal
| Zona d'escalfament | [5 empty] | 917 |  |  | 917
[10 empty] | 917 |  | 917
5.9 |  | M² | Muntatge de sistema d'encofrat recuperable metàl·lic, per a solera, format per panells metàl·lics, amortitzables en 100 usos, i posterior desmuntatge del sistema d'encofrat. Inclús elements de sustentació, fixació i apuntalaments necessaris per a la seva estabilitat i líquid desencofrant, per evitar l'adherència del formigó a l'encofrat.
[6 empty] | Uts. | Llargada | Amplada | Alçada | Parcial |  | Subtotal
| Encofrat perimetral paviment formigó | [5 empty] | 123 |  | 0.15 | 18.45
[10 empty] | 18.45 |  | 18.45
5.10 |  | M² | Paviment de formigó amb addició de fibres de 15 cm d'espessor, realitzada amb formigó HM-25/B/12/X0 fabricat en central i abocament amb cubilot amb un contingut de fibres sense funció estructural, fibres de vidre resistents als àlcalis (AR) de 3 kg/m³, estès i vibrat manual mitjançant regla vibrant, amb acabat superficial mitjançant remolinador mecànic i posterior ras aplicació d'agent filmogen, (0,15 l/m²); amb junts de retracció de 5 mm d'espessor cada 4m, mitjançant tall amb disc de diamant. Inclòs panell de poliestirè expandit de 3 cm d'espessor, per a l'execució de juntes de retracció, i massilla elàstica per a segellat dels junts de retracció.
[6 empty] | Uts. | m2 | Amplada | Alçada | Parcial |  | Subtotal
| paviment formigó | [5 empty] | 102 |  |  | 102
| previsió | [5 empty] | 100 |  |  | 100
[10 empty] | 202 |  | 202
-
|  |  |  | Projecte: | Substitució de gespa artificial del camp de futbol municipal de Santpedor.
|  |  |  | Promotor: | Ajuntament de Santpedor
|  |  |  | Situació: | Camp de futbol Josep Guardiola. Carretera de Navarcles sn zona esportiva. 08251 Santpedor.
|  |  |  | Eidée arquitectes slp- C/carrió nº 27, 2º, 6ª. 08242 Manresa - tel. 938752424: Ramon Subirana i Jové - Arturo de visa Jambrina |  |  |  | IV Amidaments
6 Equipaments
Nº |  | U | Descripció | [8 empty] | Amidament
6.1 |  | U | Porteria fixa de futbol 11 de 7,32 m de base i 2,44 m d'altura formada per: pals i travesser de secció rectangular de 120x100 mm, d'alumini lacat en color blanc i xarxa de niló amb cordes de 3 mm de diàmetre amb suports de poliamida per a subjecció de la xarxa a la porteria, fixada a una base de formigó HM-20/P/20/X0 amb elements d'ancoratge.
[6 empty] | Uts. | Llargada | Amplada | Alçada | Parcial |  | Subtotal
| porteria fixa zona entrenament |  |  |  |  | 1 |  |  |  | 1
[10 empty] | 1 |  | 1
6.2 |  | U | Joc de porteries de futbol-7 traslladables reglamentàries de 6 metres de longitud interior per 2 metres d'alçada interior Tp Sport o equivalent.Fabricada amb perfil d’alumini de diàmetre 90x2mm. Fabricada segons la norma EN 748:2004, amb reforços interiors i ranura posterior per a la col·locació dels ganxos de polipropilè que serveixen de subjecció per a les xarxes i cargoleria per a la seva completa incrustació. El conjunt es compon de dos pals i un travesser, units mitjançant maneguets metàl·lics, col·locats a l’interior del perfil i cargoleria d’alta resistència. Els ganxos de subjecció de la xarxa són anti lesió, de polipropilè d’alta densitat, completament arrodonits, amb un enganxament especial creuat per evitar la sortida de la xarxa; Joc de xarxes de f-7 reforçades confeccionades en malla de polipropilè de 4 mm, malla de 120x120 mm. Mides de 6000x2000x1000x1500 mm.Subministre i col.locació.
[6 empty] | Uts. | Llargada | Amplada | Alçada | Parcial |  | Subtotal
| Futbol 7. Joc de 2 porteries mobils centre camp |  |  |  |  | 1 |  |  |  | 1
[10 empty] | 1 |  | 1
6.3 |  | M | Substitució de xarxa de protecció de pista esportiva, fixa, especialment indicada per a camps de futbol 7, futbol 11, de futbol sala o d'handbol, per evitar la sortida de pilotes del camp,de 1,1m d'alçáda fixada al terra amb ancoratge de ganxos d'acer inoxidable i a passamans de tanca existent amb brides, de cordes de niló de 100x100 mm de llum de malla i 3 mm de diàmetre. Inclosa retirada previa de xarxa existent i ancoratges. Inclou la càrrega a camió conjuntamet amb la gespa, transport i taxes a abocador incloses a la partida de reciclatge de la gespa.
[6 empty] | Uts. | Llargada | Amplada | Alçada | Parcial |  | Subtotal
| Perimetre tanca perimetral existent | [5 empty] | 342 |  |  | 342
[10 empty] | 342 |  | 342
6.4 |  | M | Substitució de xarxa de protecció de pista esportiva, fixa, per evitar la sortida de pilotes del camp, de 6 m d'altura, de cordes de niló de 35x35 mm de llum de malla i 3,5 mm de diàmetre, cosida amb cable d'acer trenat superior i inferiorment i subjecta a pals de tub d'acer galvanitzat de 90x2 mm de diàmetre, de 6 m d'altura. Inclòs replanteig perns per a fixació de l'equipament esportiu, i tensors per al tesat del conjunt. Inclosa retirada previa de xarxa existent i ancoratges. Inclou la càrrega a camió conjuntamet amb la gespa, transport i taxes a abocador incloses a la partida de reciclatge de la gespa.
[6 empty] | Uts. | Llargada | Amplada | Alçada | Parcial |  | Subtotal
| xarxes futbol 11 |  |  |  |  | 2 | 65 |  |  | 130
| xarxa fons pista entrenament |  |  |  |  | 1 | 15 |  |  | 15
[10 empty] | 145 |  | 145
6.5 |  | M | Xarxa de protecció de pista esportiva, fixa, per evitar la sortida de pilotes del camp, de 6 m d'altura, de cordes de niló de 35x35 mm de llum de malla i 3,5 mm de diàmetre, cosida amb cable d'acer trenat superior i inferiorment i subjecta a pals de tub d'acer galvanitzat de 90x2 mm de diàmetre, de 7 m d'altura i 5 mm de gruix i separador superior de 50x2mm, col·locats cada 5 m, fixats a una base de formigó HM-20/P/20/X0. Inclòs replanteig, excavació manual del terreny, pots, plaques d'ancoratge i perns per a fixació de l'equipament esportiu, pals per a punts singulars i tensors per al tesat del conjunt. Totalment muntada i provada per l'empresa instal·ladora.
[6 empty] | Uts. | Llargada | Amplada | Alçada | Parcial |  | Subtotal
| Nova xarxa a fons de pista entrenamemt | [5 empty] | 10 |  |  | 10
[10 empty] | 10 |  | 10
6.6 |  | U | Unitat de banc per jugadors suplents fabricat, TP Sport o equivalent, amb potes d´estructura metal.lica i seient amb fustes de pi flandes ample 115 x 20 mm. Suport inferior de fusta 50 x 20 mm. Cargolaria zincada. Longitud 2,5 metres. Subministre i col.locació.
[6 empty] | Uts. | Llargada | Amplada | Alçada | Parcial |  | Subtotal
| Futbol 7 |  |  |  |  | 1 |  |  |  | 1
[10 empty] | 1 |  | 1
6.7 |  | M | Demolició de xarxa de protecció de pista esportiva, fixa, per evitar la sortida de pilotes del camp, de 6 m d'altura, de cordes de niló de 35x35 mm de llum de malla i 3,5 mm de diàmetre, cosida amb cable d'acer trenat superior i inferiorment i subjecta a pals de tub d'acer galvanitzat de 90x2 mm de diàmetre, de 7 m d'altura i 5 mm de gruix i separador superior de 50x2mm, col·locats cada 5 m, fixats a una base de formigó HM-20/P/20/X0. Inclòs replanteig, excavació manual del terreny, pots, plaques d'ancoratge i perns per a fixació de l'equipament esportiu, pals per a punts singulars i tensors per al tesat del conjunt. Inclou la càrrega a camió conjuntamet amb la gespa, transport i taxes a abocador incloses a la partida de reciclatge de la gespa.
[6 empty] | Uts. | Llargada | Amplada | Alçada | Parcial |  | Subtotal
| Demolició de xarxa de 6m fons zona entrenament | [5 empty] | 4 |  |  | 4
[10 empty] | 4 |  | 4
6.8 |  | U | Protecció esportiva de bàculs i columnes exteriors fins a 1,8m d'alçada amb escuma d'alta densitat de poliuretà de 25kg/m2 amb recobriment de pvc poliester de 620 gr/m2 ignífug color a escollir.Subministre i instal.lació.
[6 empty] | Uts. | Llargada | Amplada | Alçada | Parcial |  | Subtotal
| Protecció de bàculs d'il.luminació |  |  |  |  | 2 |  |  |  | 2
[10 empty] | 2 |  | 2
6.9 |  | U | Protector rectamgular de canons de reg de fibra de vidre color blanc, amb logotip de l'Ajuntament o equip,amb cantells arrodonits.Subministre i col.locació.
[6 empty] | Uts. | Llargada | Amplada | Alçada | Parcial |  | Subtotal
| Protectors canons de reg |  |  |  |  | 6 |  |  |  | 6
[10 empty] | 6 |  | 6
6.10 |  | U | Joc de porteries de futbol-7 abatibles reglamentàries de 6 metres de longitud interior per 2 metres d'alçada interior Tp Sport o equivalent. Fabricades segons normativa UNE EN 748, en perfil d'alumini rodó de 90 mm, amb reforços interiors i ranura posterior especial per a ubicació dels ganxos de polirpopilè que serveixen de subjecció per les xarxes i cargols per a la seva completa incrustació. Sistema d'abatiment composat per braços telescòpics amb rodes de polipropilè fixats a paret, o bé fixats a terra mitjançant postes posteriors ancorats que treballen com a punt de gir dels braços telescòpics durant l'abatiment. El conjunt es composa de 2 pals i un travesser, units mitjançant matxons metàl·lics col·locats en l'interior del perfil i cargols d'alta resistència. Els ganxos de subjecció de les xarxes són antilesió en polipropilè d'alta densitat, completament arrodonits, amb subjecció especial creuat per evitar la sortida de la xarxa; Joc de xarxes de f-7 reforçades confeccionades en malla de polipropilè de 4 mm, malla de 120x120 mm. Mides de 6000x2000x1000x1500 mm.Fixada a ancoratges de formigó HM-20/P/20/X0.Subministre i col.locació.
[6 empty] | Uts. | Llargada | Amplada | Alçada | Parcial |  | Subtotal
| Previsió |  |  |  |  | 1 |  |  |  | 1
[10 empty] | 1 |  | 1
-
|  |  |  | Projecte: | Substitució de gespa artificial del camp de futbol municipal de Santpedor.
|  |  |  | Promotor: | Ajuntament de Santpedor
|  |  |  | Situació: | Camp de futbol Josep Guardiola. Carretera de Navarcles sn zona esportiva. 08251 Santpedor.
|  |  |  | Eidée arquitectes slp- C/carrió nº 27, 2º, 6ª. 08242 Manresa - tel. 938752424: Ramon Subirana i Jové - Arturo de visa Jambrina |  |  |  | IV Amidaments
7 Condicionament de l'aparcament camp de futbol
Nº |  | U | Descripció | [8 empty] | Amidament
7.1 |  | M | Aplicació manual de pintura alquídica color negre, per a marca vial longitudinal de emmascarament, de 15 cm d'amplada.
[6 empty] | Uts. | Llargada | Amplada | Alçada | Parcial |  | Subtotal
| Senyalització existent | [5 empty] | 17.6 |  |  | 17.6
[7 empty] | 16 |  |  | 16
[7 empty] | 97 |  |  | 97
[7 empty] | 23 |  |  | 23
[7 empty] | 18 |  |  | 18
[7 empty] | 18 |  |  | 18
[7 empty] | 4 |  |  | 4
[10 empty] | 193.6 |  | 193.6
7.2 |  | M² | Aplicació manual de pintura alquídica color negre, per a emmascarament de fletxes i inscripcions en vials.
[6 empty] | Uts. | Llargada | Amplada | Alçada | Parcial |  | Subtotal
| Senyalització existent, illetes, textos... | [5 empty] | 37 |  |  | 37
[7 empty] | 22 |  |  | 22
[7 empty] | 26 |  |  | 26
[7 empty] | 22 |  |  | 22
[7 empty] | 10 |  |  | 10
[7 empty] | 10 |  |  | 10
[7 empty] | 14 |  |  | 14
[7 empty] | 3 |  |  | 3
[7 empty] | 3 |  |  | 3
[7 empty] | 3 |  |  | 3
[7 empty] | 3 |  |  | 3
[7 empty] | 3 |  |  | 3
[7 empty] | 3 |  |  | 3
[10 empty] | 159 |  | 159
7.3 |  | M² | Aplicació mecànica amb màquina d'accionament manual de pintura alquídica color blanc, per a marcat de fletxes i inscripcions en vials. Inclús microesferes de vidre, per aconseguir efecte retroreflector en sec i amb humitat o pluja.
[6 empty] | Uts. | m2 | Amplada | Alçada | Parcial |  | Subtotal
| Senyals al terra de fletxes, stop, minusvalids, bus..segons documentació gràfica | [5 empty] | 16.2 |  |  | 16.2
[10 empty] | 16.2 |  | 16.2
7.4 |  | M | Aplicació manual de pintura alquídica color blanc, per a marca vial longitudinal contínua, de 10 cm d'amplada, per a separació de carrils, separació de sentits de circulació, vores de calçada, regulació de l'avançament i delimitació de zones o places d'estacionament. Inclús microesferes de vidre, per aconseguir efecte retroreflector en sec i amb humitat o pluja.
[6 empty] | Uts. | Llargada | Amplada | Alçada | Parcial |  | Subtotal
| Línies zones aparcament segons documentació gràfica | [5 empty] | 940 |  |  | 940
[10 empty] | 940 |  | 940
7.5 |  | M | Aplicació manual de pintura alquídica color blanc, per a marca vial longitudinal contínua, de 40 cm d'amplada, per a separació de carrils. Inclús microesferes de vidre, per aconseguir efecte retroreflector en sec i amb humitat o pluja.
[6 empty] | Uts. | Llargada | Amplada | Alçada | Parcial |  | Subtotal
| Línies zones aparcament segons documentació gràfica | [5 empty] | 247 |  |  | 247
[10 empty] | 247 |  | 247
7.6 |  | M | Aplicació manual de pintura alquídica color blanc, per a marca vial longitudinal discontínua, de 50 cm d'amplada, per a preavís d'una bifurcació. Inclús microesferes de vidre, per aconseguir efecte retroreflector en sec i amb humitat o pluja.
[6 empty] | Uts. | Llargada | Amplada | Alçada | Parcial |  | Subtotal
| Línies zones aparcament segons documentació gràfica | [5 empty] | 171 |  |  | 171
[10 empty] | 171 |  | 171
7.7 |  | U | Subministrament i col·locació sobre el suport de senyal vertical de trànsit d'acer galvanitzat, rectangular, de 60x90 cm, amb retroreflectància nivell 2 (H.I.). Inclús accessoris, cargols i elements d'ancoratge.
[6 empty] | Uts. | Llargada | Amplada | Alçada | Parcial |  | Subtotal
| Previsió a designar contingut per l'Ajuntament |  |  |  |  | 4 |  |  |  | 4
[10 empty] | 4 |  | 4
-
|  |  |  | Projecte: | Substitució de gespa artificial del camp de futbol municipal de Santpedor.
|  |  |  | Promotor: | Ajuntament de Santpedor
|  |  |  | Situació: | Camp de futbol Josep Guardiola. Carretera de Navarcles sn zona esportiva. 08251 Santpedor.
|  |  |  | Eidée arquitectes slp- C/carrió nº 27, 2º, 6ª. 08242 Manresa - tel. 938752424: Ramon Subirana i Jové - Arturo de visa Jambrina |  |  |  | IV Amidaments
8 Seguretat i salut
Nº |  | U | Descripció | [8 empty] | Amidament
8.1 |  | U | Subministrament i col·locació d'extintor portàtil de pols químic ABC polivalent antibrasa, amb pressió incorporada, d'eficàcia 21A-144B-C, amb 6 kg d'agent extintor, amb manòmetre i mànega amb filtre difusor, amortitzable en 3 usos.
[6 empty] | Uts. |  | Amplada | Alçada | Parcial |  | Subtotal
| Extintor |  |  |  |  | 2 |  |  |  | 2
[10 empty] | 2 |  | 2
8.2 |  | U | Subministrament de casc contra cops, destinat a protegir a l'usuari dels efectes de cops del seu cap contra objectes durs i immòbils, amortitzable en 10 usos.
[6 empty] | Uts. |  | Amplada | Alçada | Parcial |  | Subtotal
| Cascs |  |  |  |  | 4 |  |  |  | 4
[10 empty] | 4 |  | 4
8.3 |  | U | Subministrament d'ulleres de protecció amb muntura universal, d'ús bàsic, amb dos oculars integrats en una muntura d'ulleres convencional amb protecció lateral, amortitzable en 5 usos.
[6 empty] | Uts. |  | Amplada | Alçada | Parcial |  | Subtotal
| Ulleres |  |  |  |  | 4 |  |  |  | 4
[10 empty] | 4 |  | 4
8.4 |  | U | Subministrament de parell de guants contra riscos mecànics, de cotó amb reforç de serratge boví al palmell, resistent a l'abrasió, al tall per fulla, als estrips i a la perforació, amortitzable en 4 usos.
[6 empty] | Uts. |  | Amplada | Alçada | Parcial |  | Subtotal
| Guants |  |  |  |  | 4 |  |  |  | 4
[10 empty] | 4 |  | 4
8.5 |  | U | Subministrament de protector de mans per punter, amortitzable en 4 usos.
[6 empty] | Uts. |  | Amplada | Alçada | Parcial |  | Subtotal
| Punter |  |  |  |  | 1 |  |  |  | 1
[10 empty] | 1 |  | 1
8.6 |  | U | Subministrament de joc de orelleres, estàndard, compost per un casquet dissenyat per produir pressió sobre el cap mitjançant un arnès i ajust amb encoixinat central, amb atenuació acústica de 36 dB, amortitzable en 10 usos.
[6 empty] | Uts. |  | Amplada | Alçada | Parcial |  | Subtotal
| Orelleres |  |  |  |  | 1 |  |  |  | 1
[10 empty] | 1 |  | 1
8.7 |  | U | Subministrament de parell de sabates de seguretat, amb puntera resistent a un impacte de fins a 200 J i a una compressió de fins a 15 kN, la zona del taló tancada, amb resistència al lliscament, amb codi de designació SB, amortitzable en 2 usos.
[6 empty] | Uts. |  | Amplada | Alçada | Parcial |  | Subtotal
| Sabates de seguretat |  |  |  |  | 4 |  |  |  | 4
[10 empty] | 4 |  | 4
8.8 |  | U | Subministrament de granota d'alta visibilitat, de material reflector, encarregat d'augmentar la visibilitat de l'usuari quan l'única llum existent prové dels fars de vehicles, amortitzable en 5 usos.
[6 empty] | Uts. |  | Amplada | Alçada | Parcial |  | Subtotal
| Granota |  |  |  |  | 4 |  |  |  | 4
[10 empty] | 4 |  | 4
8.9 |  | U | Subministrament de faixa de protecció lumbar amb ampli suport abdominal i subjecció regulable mitjançant velcro, amortitzable en 4 usos.
[6 empty] | Uts. |  | Amplada | Alçada | Parcial |  | Subtotal
| Faixes |  |  |  |  | 4 |  |  |  | 4
[10 empty] | 4 |  | 4
8.10 |  | U | Subministrament de parell de genolleres amb la part davantera elàstica i amb esponja de cel·lulosa, amortitzable en 4 usos.
[6 empty] | Uts. |  | Amplada | Alçada | Parcial |  | Subtotal
| Genolleres |  |  |  |  | 4 |  |  |  | 4
[10 empty] | 4 |  | 4
8.11 |  | U | Subministrament de careta autofiltrant contra partícules, fabricada totalment de material filtrant, que cobreix el nas, la boca i la barbeta, garantint un ajust hermètic a la cara del treballador enfront de l'atmosfera ambient, FFP1, amb vàlvula d'exhalació, amortitzable en 1 ús.
[6 empty] | Uts. |  | Amplada | Alçada | Parcial |  | Subtotal
| Careta |  |  |  |  | 4 |  |  |  | 4
[10 empty] | 4 |  | 4
8.12 |  | U | Subministrament i col·locació de farmaciola d'urgència per a caseta d'obra, proveïda de desinfectants i antisèptics autoritzats, gases estèrils, cotó hidròfil, benes, esparadrap, apòsits adhesius, un parell de tisores, pinces, guants d'un sol ús, bossa de goma per a aigua i gel, antiespasmòdics, analgèsics, tònics cardíacs d'urgència, un torniquet, un termòmetre clínic i xeringues d'un sol ús, fixada al parament amb cargols i tacs.
[6 empty] | Uts. |  | Amplada | Alçada | Parcial |  | Subtotal
| Farmaciola |  |  |  |  | 1 |  |  |  | 1
[10 empty] | 1 |  | 1
8.13 |  | U | Con d'abalisament reflector de 75 cm d'altura, de 2 peces, amb cos de polietilè i base de cautxú, amb 1 banda reflectora de 300 mm d'amplada i retroreflectància nivell 1 (E.G.), amortitzable en 10 usos.
[6 empty] | Uts. | Llargada | Amplada | Alçada | Parcial |  | Subtotal
| Cons de senyalització |  |  |  |  | 5 |  |  |  | 5
[10 empty] | 5 |  | 5
8.14 |  | M | Cinta per a abalisament, de material plàstic, de 10 cm d'amplada, impresa per ambdues cares en franges de color vermell i blanc.
[7 empty] | Llargada | Amplada | Alçada | Parcial |  | Subtotal
| Cinta senyalitzadora | [5 empty] | 25 |  |  | 25
[10 empty] | 25 |  | 25
8.15 |  | U | Senyal provisional d'obra de xapa d'acer galvanitzat, de perill, triangular, L=70 cm, amb retroreflectància nivell 1 (E.G.), amb cavallet portàtil d'acer galvanitzat. Amortitzable el senyal en 5 usos i el cavallet en 5 usos.
[6 empty] | Uts. |  | Amplada | Alçada | Parcial |  | Subtotal
| Senyalització |  |  |  |  | 1 |  |  |  | 1
[10 empty] | 1 |  | 1
8.16 |  | U | Senyal provisional d'obra de xapa d'acer galvanitzat, de reglamentació i prioritat, circular, Ø=60 cm, amb retroreflectància nivell 1 (E.G.), amb cavallet portàtil d'acer galvanitzat. Amortitzable el senyal en 5 usos i el cavallet en 5 usos.
[6 empty] | Uts. |  | Amplada | Alçada | Parcial |  | Subtotal
| Senyalització |  |  |  |  | 1 |  |  |  | 1
[10 empty] | 1 |  | 1
8.17 |  | U | Paleta manual reflectora de pas alternatiu, de polipropilè, amb senyal de detenció obligatòria per una cara i de pas per l'altra, amb mànec d'alumini, amortitzable en 5 usos.
[6 empty] | Uts. |  | Amplada | Alçada | Parcial |  | Subtotal
| Senyalització accés de maquinària |  |  |  |  | 2 |  |  |  | 2
[10 empty] | 2 |  | 2
8.18 |  | U | Cartell general indicatiu de riscos, de PVC de serigrafia, de 990x670 mm, amortitzable en 3 usos, fixat amb brides.
[6 empty] | Uts. |  | Amplada | Alçada | Parcial |  | Subtotal
| Accés a l'obra |  |  |  |  | 1 |  |  |  | 1
[10 empty] | 1 |  | 1
8.19 |  | U | Senyal d'advertiment, de PVC de serigrafia, de 420x297 mm, amb pictograma negre de forma triangular sobre fons groc, amortitzable en 3 usos, fixada amb brides.
[6 empty] | Uts. |  | Amplada | Alçada | Parcial |  | Subtotal
| Accés a l'obra |  |  |  |  | 1 |  |  |  | 1
[10 empty] | 1 |  | 1
8.20 |  | U | Senyal de prohibició, de PVC de serigrafia, de 420x297 mm, amb pictograma negre de forma circular sobre fons blanc, amortitzable en 3 usos, fixada amb brides.
[6 empty] | Uts. |  | Amplada | Alçada | Parcial |  | Subtotal
| Accés a l'obra |  |  |  |  | 1 |  |  |  | 1
[10 empty] | 1 |  | 1
8.21 |  | U | Senyal d'obligació, de PVC de serigrafia, de 420x297 mm, amb pictograma blanc de forma circular sobre fons blau, amortitzable en 3 usos, fixada amb brides.
[6 empty] | Uts. |  | Amplada | Alçada | Parcial |  | Subtotal
| Accés a l'obra |  |  |  |  | 1 |  |  |  | 1
[10 empty] | 1 |  | 1
8.22 |  | U | Senyal d'extinció, de PVC de serigrafia, de 420x297 mm, amb pictograma blanc de forma rectangular sobre fons vermell, amortitzable en 3 usos, fixada amb brides.
[6 empty] | Uts. |  | Amplada | Alçada | Parcial |  | Subtotal
| Senyalització extintors |  |  |  |  | 2 |  |  |  | 2
[10 empty] | 2 |  | 2
8.23 |  | U | Senyal d'evacuació, salvament i socors, de PVC de serigrafia, de 420x297 mm, amb pictograma blanc de forma rectangular sobre fons verd, amortitzable en 3 usos, fixada amb brides.
[6 empty] | Uts. |  | Amplada | Alçada | Parcial |  | Subtotal
| Accés obra |  |  |  |  | 1 |  |  |  | 1
[10 empty] | 1 |  | 1
8.24 |  | M | Malla de senyalització de polietilè d'alta densitat (200 g/m²), color taronja, de 1,20 m d'altura, subjecta mitjançant brides de niló a suports de barra corrugada d'acer B 500 S de 1,75 m de longitud i 20 mm de diàmetre, clavats en el terreny cada 1,00 m, utilitzada com a senyalització i delimitació de les vores de l'excavació. Amortitzable la malla en 1 us, els suports en 3 usos i els taps protectors en 3 usos.
[7 empty] | Llargada | Amplada | Alçada | Parcial |  | Subtotal
| Malla de senyalització de buits | [5 empty] | 25 |  |  | 25
[10 empty] | 25 |  | 25
8.25 |  | M | Clos provisional de solar compost per tanques traslladables de 3,50x2,00 m, formades per panell de malla electrosoldada amb plecs de reforç, de 200x100 mm de pas de malla, amb filferros horitzontals de 5 mm de diàmetre i verticals de 4 mm, soldats en els extrems a pals verticals de 40 mm de diàmetre, acabat galvanitzat, amortitzables en 5 usos i bases prefabricades de formigó, de 65x24x12 cm, amb 8 orificis, per a suport dels pals, amortitzables en 5 usos, fixades al paviment amb platines de 20x4 mm i tacs d'expansió d'acer. Malla d'ocultació de polietilè d'alta densitat, color verd, col·locada sobre les tanques.
[6 empty] | Uts. | Llargada | Amplada | Alçada | Parcial |  | Subtotal
| Tanca per material | [5 empty] | 60 |  |  | 60
[10 empty] | 60 |  | 60
-
|  |  |  | Projecte: | Substitució de gespa artificial del camp de futbol municipal de Santpedor.
|  |  |  | Promotor: | Ajuntament de Santpedor
|  |  |  | Situació: | Camp de futbol Josep Guardiola. Carretera de Navarcles sn zona esportiva. 08251 Santpedor.
|  |  |  | Eidée arquitectes slp- C/carrió nº 27, 2º, 6ª. 08242 Manresa - tel. 938752424: Ramon Subirana i Jové - Arturo de visa Jambrina |  |  |  | IV Amidaments
9 Control de qualitat
Nº |  | U | Descripció | [8 empty] | Amidament
9.1 |  | U | Proves de control i certificació del paviment de gespa artificial de camp de futbol i rugby sobre el terrey de joc d'acord amb la UNE-EN 15330-1. Desplaçament a l'obra,assajos i redacció d'informe de resultats per part d'empresa qualificada. S'executaran també el conjunt d'assaigs "in situ" sobre el sistema d'herba artificial acabat, complint els requisits d'assajos dels materials per a tots els nivells especificats a la NIDE 2021 i per a nivell local i recreatiu.
| Control de qualitat fins a 1,5% PEM a cost i càrrec del contractista. |  |  |  |  | Uts. | Llargada | Amplada | Alçada | Parcial |  | Subtotal
| Proves de control d'acord amb la UNE-EN 15330-1:2014 i FIFA Quality Pro. |  |  |  |  | 1 |  |  |  | 1
[10 empty] | 1 |  | 1
9.2 |  | U | Assaigs per a la selecció i control d'un material de reblert de sòl seleccionat. Assaigs a laboratori: 3 d'anàlisis granulomètric; 3 de límits d'Atterberg; 4 de Proctor Modificat; 3 de C.B.R. 3 de contingut de matèria orgànica; 3 de contingut en sals solubles. Assaigs "in situ": 3 de densitat i humitat.
| Control de qualitat fins a 1,5% PEM a cost i càrrec del contractista. |  |  |  |  | Uts. | Llargada | Amplada | Alçada | Parcial |  | Subtotal
| Control de qualitat base perfilada i compactada |  |  |  |  | 1 |  |  |  | 1
[10 empty] | 1 |  | 1
-