## T-PRES
|  |  |  | Pressupost Rehabilitació Can Perpunter | Pressupost Rehabilitació Can Perpunter | Pressupost Rehabilitació Can Perpunter | Pressupost Rehabilitació Can Perpunter
PRESSUPOST
[5 empty] | Preu | Amidament | Import
|  | Obra | 01 | PressupostRehabilitació Can Perpunter
|  | Capítol | 01 | Treballs Previs
01.01 | 1 | P1D2-HA2M | m2 | Protecció de la pols i la runa de mobiliari amb vel de polietilè, de 0,25 mm de gruix adherida amb cinta adhesiva plàstica per a làmines de polietilè, inclòs fixada al parament mitjançant un bastiment | 0 | 382.4
01.01 | 2 | P1D2-HGWS | m2 | Protecció provisional de paviment amb tauler de fusta de pi, inclòs desmuntatge | 0 | 92.75
01.01 | 3 | P1541-EQFG | u | Sectorització durant l'execució dels treballs Mampara plegable de protecció contra projecció de partícules de tauler de fusta amb acabat estratificat, d'alçària 2 m i amplària 3 m, i amb el desmuntatge inclòs. Durant els treballs, per evitar que certs itineraris coincideixin amb la zona d'obra, concretament a les crugies central. Caldrà sectoritzar l'espai amb envans d'entramat lleuger d'acer galvanitzat i plaques de guix laminat amb propietats ignifugues. | 0 | 2
TOTAL
|  | Obra | 01 | PressupostRehabilitació Can Perpunter
|  | Capítol | 02 | Enderrocs i desmuntatges
|  | Titol 3 | 01 | Desmuntatges
01.02.01 | 1 | P2144-H8E7 | m2 | Desmuntatge de vidre col·locat sobre fusta, acer o alumini amb llistó, amb mitjans manuals, aplec de materials per a la seva reutilització i càrrega manual de runa sobre camió o contenidor | 0 | 31.676
01.02.01 | 2 | P2140-H8DU | u | Desmuntatge de fulla de porta interior de fusta de 2 m2 de superfície, com a màxim, amb recuperació de ferramentes, amb mitjans manuals, aplec de material per a la seva reutilització o restauració i carrega de runa sobre camió o contenidor. | 0 | 6
01.02.01 | 3 | DPM010 | m2 | Desmuntatge de mampara separadora envidrada formada per panells de fusta, amb mitjans manuals i recuperació del material per a la seva posterior ubicació en altre emplaçament, sense deteriorar els elements constructius als quals se subjecta, i càrrega manual sobre camió o contenidor | 0 | 14.56
01.02.01 | 4 | DPM011 | ud | Desmuntatge i retirada de les baranes ancorades als murs laterals, en la zona de sala d'espera, amb mitjans manuals, sense deteriorar els elements constructius als quals se subjecta, i càrrega manual sobre camió o contenidor | 0 | 1
TOTAL
|  | Obra | 01 | PressupostRehabilitació Can Perpunter
|  | Capítol | 02 | Enderrocs i desmuntatges
|  | Titol 3 | 02 | Enderrocs d'obra
01.02.02 | 1 | P214I-AKZL | m2 | Enderroc de cel ras i instal·lacions existents al interior, amb mitjans manuals i càrrega manual sobre camió o contenidor | 0 | 58
01.02.02 | 2 | P214T-10CXS | m2 | Enderroc d'extradossat de guix laminat amb mitjans manuals i càrrega manual de runa sobre camió o contenidor | 0 | 61.265
01.02.02 | 3 | P214O-4RO3 | m3 | Enderroc parcial de mur de maçoneria o paredat, amb mitjans manuals i càrrega manual de runa sobre camió o contenido, per la formació dels buits en zones de caps de biga de fusta existents a substituir per perfils metàl·lics.Inclou la preparació previa per la formació dels daus de formigó de recolzament dels nous perfils. Es comptabilitzen buits d'aproximadament 60 x 60 cm i 20 cm de profunditat i es contempla un esponjament de la runa de coeficient 2,5. La partida inclou, en cas necessari per la correcta instal·lació dels perfils de reforç, l'enderroc d'envà en zona de serveis socials (passadís) | 0 | 13.57
TOTAL
|  | Obra | 01 | PressupostRehabilitació Can Perpunter
|  | Capítol | 02 | Enderrocs i desmuntatges
|  | Titol 3 | 03 | Desmuntatge i enderroc de bigues de fusta
01.02.03 | 1 | P214O-4RO1 | m | Tall, desmuntatge i enderroc de biga o bigueta de fusta, amb mitjans manuals i càrrega manual de runa sobre camió o contenidor. Inclou tall i desmuntatge del empostissat adjacent de fusta que cobreix l'espai d'entrebigat. | 0 | 185.5
01.02.03 | 2 | P214D-8DPI | m | Desmuntatge de biga de fusta, fet per conservador- restaurador responsable de la intervenció, amb mitjans manuals, numeració, neteja i aplec del material per a la seva reutilització i càrrega manual de runa sobre camió o contenidor amb grau de dificultat mitjà | 0 | 26.25
TOTAL
|  | Obra | 01 | PressupostRehabilitació Can Perpunter
|  | Capítol | 02 | Enderrocs i desmuntatges
|  | Titol 3 | 04 | Desmuntatge instal·lacions
01.02.04 | 1 | P21GT-4RV6 | m | Desmuntatge puntual de tubs i accessoris d'instal·lació elèctrica superficial a una alçada de 3m, amb mitjans manuals i càrrega manual sobre camió o contenidor. Per aquells conductes que entorpeixin la instal·lació del reforç estructural. Es contempla recol·locació dels elements en eel capítol 07 Instal·lació elèctrica. | 0 | 125
01.02.04 | 2 | P21GS-4RV9 | u | Desmuntatge d'inodor, ancoratges, aixetes, mecanismes, desguassos i desconnexió de les xarxes de subministrament i d'evacuació, amb mitjans manuals per a posterior recolocació. Amb l'objectiu de no malmetre els elements en fase d'instal·lació de noves bigues metàl·liques. Es contempla recol·locació dels elements en capítol corresponent a revestiments i acabats | 0 | 2
01.02.04 | 3 | P21GN-4RUH | u | Desmuntatge per a substitució de llumenera interior encastada, a una alçària > 3 m, amb mitjans manuals i càrrega manual sobre camió o contenidor. Inclou desmuntatge d'il·luminació i adequació d'il·luminació amb elements preexistents en les diferents fases d'obra. | 0 | 25
01.02.04 | 4 | P21G0-4RU6 | u | Desmuntatge d'instal·lació d'aire condicionat amb conductes, per a cada unitat de 100 m2 de superfície servida per la instal·lació, amb mitjans manuals. A contemplar les següents unitats, - 3 ud amb emmagatzematge i posterior reutilització de les unitats interiors en la zona de serveis socials, en planta baixa (cassettes en fals sostre) - 1 ud de desmuntatge i transport a abocador autoritzat en la zona OAC - 6 ud amb desmuntatge i posterior reutilització de les unitats interiors i conductes en planta primera: 1 ud secretaria; 1 ud alcaldia; 1 ud sala informàtica; 1 ud administració; 2 ud intervenció. Inclou demuntatge de la part proporcional de tubs i conductes de subministrament a cada unitat interior. Es contempla la recol·locació dels aparells a reaprofitar en el capítol 08 Instal·lació de climatització | 0 | 1
TOTAL
|  | Obra | 01 | PressupostRehabilitació Can Perpunter
|  | Capítol | 03 | Reforç estructural
01.03 | 1 | P4C0-4SJX | m | Muntatge i desmuntatge d'apuntalament de llinda amb puntal metàl·lic telescòpic i tauló. Apuntalament preventiu en la execució dels reforços estructurals segons indicacions de D.F. es considera la colocació de puntals cada 60 cm sota les bigues de fusta adjacents a aquelles que s'han de substituir. | 0 | 214.5
01.03 | 2 | P45G0-IGN7 | m3 | Formigonament de dau de recolzament amb formigó per armar HA - 35 / F / 10 / XC4 + XS1 + XA1 amb una quantitat de ciment de 350 kg/m3 i relació aigua ciment =< 0.5 i abocat manualment. Dimensions de 20x20x30 cm per dau en cada recolzament de bigueta metàl·lica | 0 | 0.888
01.03 | 3 | P443-FHWR | kg | Acer S275JR segons UNE-EN 10025-2, per a biguetes formades per peça simple, en perfils laminats en calent sèrie IPN 260 i HEB 200 i UPN100, amb una capa d'imprimació antioxidant, col·locat a l'obra | 0 | 9695.34
01.03 | 4 | P446-DMC3 | kg | Acer S275JR segons UNE-EN 10025-2, per a elements d'ancoratge formats per peça composta, en perfils laminats en calent sèrie IPN, IPE, HEB, HEA, HEM i UPN, treballat a taller i amb una capa d'imprimació antioxidant, col·locat a l'obra amb soldadura. Plaques per unió de dos trams de biga tallada, per a zones de díficil accés i posada en obra. | 0 | 100
01.03 | 5 | EFY040 | m² | Reomplert de buit mitjançant maó ceràmic perforat (panal), per revestir, 24x11,5x9 cm, amb juntes horitzontals i verticals de 10 mm de gruix, rebut amb morter de ciment industrial, color gris, M-5, subministrat a granel, per omplir els buits existents en mur de fàbrica o paredat existent. Inclou: Retirada de les peces deteriorades. Sanejat de l'element. Neteja amb aire comprimit. Humectació de la superfície. Col·locació dels maons per filades a nivell. Rejuntat. Neteja final. | 0 | 74
01.03 | 6 | P45R8-4UAW | dm3 | Retacat entre perfil metàl·lic instal·lat i llosa superior de formigó amb morter polimèric de reparació tixotròpic i de retracció controlada, aplicat en capes de gruix <= 3 cm. Es considera un gruix màxim del retacat de 5 cm. L'actuació assegurarà la entrada en càrrega dela llosa sobre els nous elements estructurals. | 0 | 927.5
01.03 | 7 | P7D6-613L | m2 | Pintat ignífug de perfils d'acer amb una capa d'imprimació per a pintura intumescent i tres capes de pintura intumescent, amb un gruix total de 1500 µm | 0 | 190.706
01.03 | 8 | REST-EMPOST | m | Restitució del empostissat al voltant de la nova biga metàl·lica instal·lada. Regularització de la zona amb guix o morter i instal·lació de remat en el perimetre del empostissat tallat | 0 | 371
01.03 | 9 | REST-BIGAF | m | Recol·locació i restitució de biga de fusta reservada que presenta característiques de conservació més optimes a aquelles substituides. La biga de fusta instal·lada no realitzarà cap funció estructural i sols quedarà com element decoratiu. | 0 | 26.25
TOTAL
|  | Obra | 01 | PressupostRehabilitació Can Perpunter
|  | Capítol | 04 | Revestiments i acabats
01.04 | 1 | P81R-HBYM | u | Reposició d'enguixat fins a 1 m2 en paret o sostre pla, en zones d'encastament de nous perfils metàl·lics d'estructura | 0 | 74
01.04 | 2 | P846-9JP0 | m2 | Cel ras de placa de guix laminat per a cel ras continu de 12.5 de gruix, acabat amb perforacions agrupades i vel, de 2400x1200 mm amb vora afinada (BA) segons la norma UNE-EN 13964, amb un coeficient d'absorció acústica ponderat de 0.45 segons UNE-EN ISO 11654 i classe d'absorció acústica D segons la norma UNE-EN ISO 11654, amb perfileria de mestres fixades directament al sostre col·locades cada 600 mm, per a una alçària de cel ras de 4 m com a màxim. | 0 | 28
01.04 | 3 | P84J-9JRF | m2 | Cel ras registrable de plaques de guix laminat acabat amb perforacions agrupades, 600x 600 mm i 12,5 mm de gruix amb classe d'absorció acústica D segons la UNE-EN ISO 11654, sistema desmuntable amb estructura d'acer galvanitzat vist format per perfils principals amb forma de T invertida de 15 mm de base col·locats cada 1,2 m i fixats al sostre mitjançant vareta de suspensió cada 1,2 m, amb perfils secundaris col·locats formant retícula de 600x 600 mm, per a una alçària de cel ras de 4 m com a màxim | 0 | 30
01.04 | 4 | P89T-HBZJ | m2 | Repintat de paraments interiors de guix, al plàstic llis, en superfícies de més de 50 m2 | 0 | 717.784
01.04 | 5 | EMB-01 | m | Embellidor de fusta de pi pintat en color similar al existent en el conjut de bigues existents. Col·locat amb sistema de clipat metàl·lic o perfils omega colocats puntualment en l'anima de la perfileria IPN o HEB per la seva col·locació en els laterals d'aquests perfils. | 0 | 371
01.04 | 6 | EW01 | m2 | Repicat de revestiment en parament vertical fins el seu element de suport, des del paviment fins a una alçada de 70 cm. Subministrament i aplicació de morter a bona vista amb morter altament transpirable i resistent a la humitat en tota la zona repicada. Morter predosificat de la marca “Weber”: “Webercal Hydromur o equivalent. En cas de que estigui humit amb lectura d’higròmetre, es deixarà respirar uns dies per eliminar les restes d’humitat. Un cop sec, s’aplicarà directament sobre el suport l’arrebossat | 0 | 14
01.04 | 7 | EW02 | ud | Reparació perimetral amb morters espcífics en zones on es retiren fusteries, ja sigui en brancals laterals com en trobades amb forjats o dintells. Es deixarà un acabat el més simmilar al existent. La partida inclou reparació de paviments en zones afectades pels mateixos procediments de desmuntatge, mitjançant la instal·lació de xapes metàliques o siimilars. | 0 | 1
01.04 | 8 | EW03 | m2 | Adequació dels pendents del desnivell entre la zona d'espera i l'OAC. Pas de porta d'aproximadament 60 cm (espai de brancal). Regularització del acabat de paviment, amb acabat fratassat i tractament superficial específic. | 0 | 1
01.04 | 9 | EW04 | m2 | Recol·locació i instal·lació de peces sanitaries desmuntades en els serveis higiènics, en cas ser necessari, si s'han desmuntat per la correcta instal·lació de les noves bigues metàl·liques. Es preveu re-utilització de peces i s'inclou petit material adicional necessari per la posada en funcionament dels serveis. | 0 | 1
01.04 | 10 | EW05 | ud | Formació de tarja d'entramat de perfils i plaques de cartó guix i aïllament tèrmic per ocultar conduccións elèctriques, en zona de nova instalació en sala d'espera | 0 | 1
01.04 | 11 | EW06 | ud | Formació de tarja amb entramat d'elements metàl·lics d'alumini i plaques de guix laminat per a sota del cantell del balcó del sostre de planta baixa. Tindrà l'amplada de tot l'espai disponible i iniciarà a la mateixa alçada que les bigues de l'espai. Serà de 48mm de gruix. Aquesta targeta complirà tres funcions: 1. Suport de la màquina de climatització. 2. Oculta els tubs de gas refrigerant i d'electricitat de l'aire condicionat. 3. Evitar que l'aire calent s'escapi pel doble espai. | 0 | 1
TOTAL
|  | Obra | 01 | PressupostRehabilitació Can Perpunter
|  | Capítol | 05 | Fusteries
01.05 | 1 | PA1G-614B | m2 | Muntatge i restauració de porta existent interior de fusta massissa de fins a 2 m2 de superfície, amb substitució d'elements deteriorats, restitució superficial de volums i emmassillat de clivelles amb adhesiu d'aplicació unilateral de resines epoxi sense dissolvents, de dos components i baixa viscositat. Recol·Locació de portes desmuntades | 0 | 6
01.05 | 2 | PA1G-6149 | m2 | Muntatge i restauració de mampara separadora envidrada formada per panells de fusta, emmagatzemada en el procés previ de desmuntatge. Inclou material auxiliar necessari per la nova instal·lació | 0 | 14.56
01.05 | 3 | PC1I-5CJZ | m2 | Vidre lluna incolora de gruix 15 mm, col·locat d'amb llistó de vidre sobre fusta, acer o alumini | 0 | 4
01.05 | 4 | BAM0-H6K8 | u | Subministrament i instal·lació de porta corredissa d'apertura automàtica, d'una fulla de 135x270 cm, i 1 vidres laterals fix de 258x270 cm, amb vidres laminars amb perfil superior e inferior d'alumini, llinda amb mecanismes i tapa d'alumini, 2 radars detectors de presència, 1 cèl·lula fotoelèctrica de seguretat i quadre de comandament de 4 posicions. Model porta DIVA RS ECOENERGY de la marca ´´Portalp´´ o equivalent, amb perfils ´´G50 RPT o equivalent. La fitxa tècnica de la qual s'adjunta a l'annex 8 de la present memòria. Segons detall gràfic fusteria: F.N0.2 porta corredissa automàtica simple d’una fulla + panell fix marcs d’alumini negre amb trencament de pont tèrmic vidres amb cambra d'aire: 3 +3 (PVB) “low-e” ¦ 18 argó ¦ 4 +4 (PVB) Uw = 1,70 W/m2K | 0 | 1
01.05 | 5 | BAM0-H6K0 | u | Subministrament i instal·lació de porta amb dues fulles batents de 88x267 cm i 2 vidres laterals fix de 158x267 cm, amb vidres laminars amb perfil superior e inferior d'alumini, llinda amb mecanismes i tapa d'alumini, Segons detall gràfic fusteria F.B0.3 marcs d’alumini negre amb trencament de pont tèrmic vidres amb cambra d'aire: 3 +3 (PVB) “low-e” ¦ 12 argó ¦ 4 +4 (PVB) Uw = 1,70 W/m2K | 0 | 1
01.05 | 6 | BAM0-H6K1 | m2 | Subministre i instal·lació d'una reixa d'acer amb les mateixes característiques físiques que les de la resta de la façana: quadricula de 10 x 10 cm realitzada amb làmines d'acer de 10 x 50 mm. Per tal de dotar a l'accés principal de major seguretat i coherència amb la resta d'obertures de la façana. Segons detall gràfic fusteria: F.N0.3 reixa batent doble d'acer negra | 0 | 8.31
TOTAL
|  | Obra | 01 | PressupostRehabilitació Can Perpunter
|  | Capítol | 06 | Mobiliari OAC
01.06 | 1 | TAU01 | u | Taula en punts d'Atenció Ciutadana, rectangular, de dimensions 180x80x74 cm amb superfície de treball de panell fenòlic blanc i suport de marc tancat de perfil angular (en triangle) d'acer laminat en calent de 5 cm de costat acabat amb pintures epoxídiques blanques. Model Vital Plus ST VP525 de la marca Actiu o producte similar en quant a disseny i característiques, segons memòria gràfica i segons Annex 8 del projecte (M1) | 0 | 3
01.06 | 2 | CAD02 | u | Cadira individual per ús del personal en zona d'Atenció Ciutadana (OAC) Cadira amb seient d'escuma de poliuretà (5 mm) i entapissat color a escollir per DF (AO59 verd menta), d'alçada regulable mitjançanat bomba de gas, respatller amb teixit tècnic transpirable color a escollir per DF (AL59 verd menta) i suport de polipropilè i fibra de vidre color blanc. Amb reposa-braços regulable i rodes antiestàtques. Model AsWork de la marca Actiu o producte similar en quant a disseny i característiques, segons memòria gràfica i segons Annex 8 del projecte (M2) | 0 | 3
01.06 | 3 | CAD01 | u | Cadira individual per ús públic en zona d'Atenció Ciutadana (OAC) Cadira de polipropilè i fibra de vidre (5 mm) de color a escollir per la DF (blanc) amb seinet entapissat a esculir per DF (AO59 verd menta) i suport amb 4 potes de tub oval d'acer de Ø 24'5 x 12 mm i 1,5 mm de gruix color blanc. Model Noom 60 de la marca Actiu o producte similar en quant a disseny i característiques, segons memòria gràfica i segons Annex 8 del projecte (M3) | 0 | 6
01.06 | 4 | MOBOA2 | u | Subministrament i instal·lació de conjunt de mobles d'emmagatzematge formats per (M4 i M5): 5 ud Armaris (100 x 42 x 75'5 cm) de tauler de partícules de fusta en tres capes, aglomerat amb resines sintètiques, recobert amb paper decoratiu impregnat de melamina color a escollir per DF ( blanc) amb doble porta batent i lleixes interiors ajustables en alçada cada 32 mm, tiradors de ´´Zamak´´ acabat a escollir per DF ( blanc) i anivelladors de fins a 2cm d'alçada. Els armaris s'agruparan en dos grups, 1 de 3 armaris i un de 2 armaris. Cada grup tindrà la seva peça de coronament corresponent: 2 ud Tapa d'armari per a 3 mòduls i 2 mòduls de tauler de partícules de fusta en tres capes, aglomerat amb resines sintètiques, recobert amb paper decoratiu impregnat de melamina color a escollir per DF (negre) de 25 mm. Es recomana la tapa per a armari modular de la marca Actiu, models TAR13 i TAR12 o equivalent, segons documentació gràfica i Annex 8. | 0 | 1
01.06 | 5 | MAM01 | u | Elements separadors entre PAC's (Punts d'Atenció Ciutadana) compostos per: Moble semitancat (M6a) compost per armari de partícules de fusta en tres capes, aglomerat amb resínes sintetiques, recobert amb paper decoratiu impregnat de melamina color blanc amb doble porta batent baixa i lleixes interiors ajustables en alçada cada 32 cm, tiradors de ´´Zamak´´ acabat blanc i nivelladors fins 2 cm alçada. Mida conjunt 100x42x150 cm Pòrtic de tub d'acer (M6b) de 16mm i travessers de 13 mm de 4x4 moduls acabat blanc amb 8 lleixes melamíniques de 34x34x1,6 cm, 6 armaris melamínics de 34x34x34 cm amb porta melamínica de 34x34x1,6 cm color imitació castanyer. Tot sobre anivelladors. Mida conjunt 168x36x156 cm | 0 | 3
01.06 | 6 | MOBOA1 | u | Subministre i instal·lació d'estanteria (M7) en paret formades per lleixes flotants de tricapa d'avet tractat, suportades a la paret amb fixacions ocultes de 20 kg per fixació, cada 60 cm i escaires de placa d'acer laminat en calent, plegada i pintada de color blanc, segons documentació gràfica, cada 60 cm a portell respecte les fixacions ocultes. Mida conjunt500x30x3 | 0 | 1
01.06 | 7 | MOBOAC | u | Petit Mobiliari auxiliar de la Oficina d'Atenció Ciutadana: M8: Lleixes flotants de fusta massissa tractat, suportades a paret per fixacions ocultes de 15kg de càrrega per fixació cada 30 cm. Mida conjunt: 90x25x2 M9: Bagul de fusta d'om amb emmagatzematge i tanca de porta superior. Dimensions 120x42x42 M10: Taula de superfície irregular d'alumini color negre de tres potes. Dimensions 47x40x42 M11: Taula auxiliar rectangular de fusta de mango acabat envellit. Dimensions: 125x69x76 M12: Cadira d'estructura de fusta de mango i sient respatller imitació pell búfal 45x46,5x79,2 Segons propostes en Annexe 8 o productes de similars característiques. | 0 | 1
01.06 | 8 | CAD03 | u | Subminsitre i instal·lació de Conjunt de 4 cadires amb respatller de polipropilè amb fibra de vidre de 5 mm de gruix acabat de color a escollir per la DF i estructura de suport formada per una biga i potes d'alumini injectat tot recobert amb pintura epoxi color negre. Dimensions 210,9 x 52 x 82,5 cm Model Noom 50 de la marca Actiu o producte similar en quant a disseny i característiques, segons memòria gràfica i segons Annex 8 del projecte (M13) | 0 | 2
01.06 | 9 | CAD04 | u | Subminsitre i instal·lació de conjunt de 3 cadires i tauleta. Cadires amb respatller de polipropilè amb fibra de vidre de 5 mm de gruix acabat de color a escollir per la DF i estructura de suport formada per una biga i potes d'alumini injectat tot recobert amb pintura epoxi color negre. Dimensions 210,9 x 52 x 82,5 cm DF proposa model Noom 50 de la marca Actiu o producte similar en quant a disseny i característiques, segons memòria gràfica i segons Annex 8 del projecte (M14) | 0 | 1
01.06 | 10 | EXP01 | u | Subministre i instal·lació de sistema de gestió de torns que inclou servidor central, dispensador de tickets, avisos sonors i visuals a través de pantalla | 0 | 1
01.06 | 11 | PAN01 | u | Subministre i insta·lació de pantalla informativa i d'identificació de torn, instal·lada en zona de sala d'espera. Model Smart TV LG QNED evo AI QNED86 50 pulgadas MiniLED 4K 2025 o o producte similar en quant a disseny i característiques. | 0 | 1
01.06 | 12 | EXP02 | u | Subministre i instal·lació de sistema de càmera de seguretat interior per control de sala d'espera, connectades a servidor. Model TP-Link VIGI C240I o o producte similar en quant a disseny i característiques. | 0 | 2
01.06 | 13 | EXP03 | u | Subministre i instal·lació de sistema de botó de pànic sota taules OAC degudament conectades | 0 | 3
01.06 | 14 | EXP04 | u | Subministre i instal·lació de sistema de bucle de inducció d'audiofrecuencia o bucle magnètic, degudament conectat i instal·lat. Model tipus Geemarc Room Pack o similar. | 0 | 1
TOTAL
|  | Obra | 01 | PressupostRehabilitació Can Perpunter
|  | Capítol | 07 | Instal·lació elèctrica i il·luminació
01.07 | 1 | PH11-AZWQ | u | Subminstre i instal·lació de llumenera decorativa, en superfície i suspesa tipus lineal LED de 21 W de potència, penjades dels sostre, de 1,2 metres de longitud, el cos serà d'alumini pintat de negre, amb font d'alimentació, muntada superficialment. Les característiques de la il·luminació seran: el flux lluminós serà de 2900 lm, la temperatura del color serà de 4000 K, tindrà una eficàcia lumínica de 138 lm/w, l'índex de reproducció cromàtica (IRC) serà superior al 80% i l'angle del feix de llum serà de 120º. Es proposa lluminària ´´Keyline SM350C´´ de la marca ´´Philips´´ o equivalent, segons Annexe 8. | 0 | 3
01.07 | 2 | PH11-AZW1 | u | Subminstre i instal·lació de llumenera decorativa, en superfície, ancalada en les bigues, lineals de 1,8 metres de longitud d'il·luminació LED tipus ´´wallwasher´´ de 36 w de potència cadascuna.. El canal serà negre mate. Les característiques de la il·luminació seran: el flux lluminós serà de 2900 lm, la temperatura del color serà de 4000 K, tindrà una eficàcia lumínica de 80 lm/w, l'índex de reproducció cromàtica (IRC) serà superior al 80% i l'angle del feix de llum serà horitzontal. Es proposa lluminària ´´Fusion Linear System FL1800-WW1800´´ de la marca ´´Neko Lighting´´ o equivalent, segons Annexe 8. | 0 | 2
01.07 | 3 | PH11-AZW2 | u | Subministre i instal·lació d'aplics decoratius d'il·luminació tipus LED, amb feix de llum a vertical doble: cap amunt i cap avall, d'11 W de potència. Les característiques de la il·luminació seran: el flux lluminós serà de 928 lm, la temperatura del color serà de 4000 K, tindrà una eficàcia lumínica de 84 lm/w, l'índex de reproducció cromàtica (IRC) serà superior al 90% i l'angle del feix de llum serà vertical Es proposa lluminària ´´Minismoth double emission S.2905N´´ de la marca ´´SIMES´´ o equivalent., segons Annexe 8. | 0 | 2
01.07 | 4 | PH11-AZW3 | u | Subministre i instal·lació panells d'il·luminació LED de baix consum energètic (menys 28W) i dimensions 60 x 60 cm. Per instal·lar en fals sostre. Les característiques de la il·luminació seran: el flux lluminós serà de 3400 lm, la temperatura del color serà de 4000 K, tindrà una eficàcia lumínica de 120 lm/w, l'índex de reproducció cromàtica (IRC) serà superior al 80% i l'angle del feix de llum serà vertical. La carcassa serà d'acer color blanc i el reflector d'acrilat translúcid. Opcionalment admetrà un regulador automàtic del flux lluminós, i per tant de l'energia consumida, segons la quantitat d'il·luminació diürna que entri a l'estança. Es proposa lluminària panell LED de ´´Philips Lighting´´ model RC075 34S/840 ESW W60L60 OC EcoSet SC o equivalent, segons Annexe 8. | 0 | 10
01.07 | 5 | PH11-AZW4 | m | Subministre i instal·lació de dos perfils de cantonada LED en superfície col·locats sobre la cantonada entre la cara inferior i l'ala de les IPN, un a cadascuna. Aquests tindran la mateixa longitud que les bigues. Les tires LED del seu interior tindran un a potència màxima de 15 W/m. Les característiques de la il·luminació seran: el flux lluminós serà de 1600 lm/m, la temperatura del color serà de 4000 K, tindrà una eficàcia lumínica de 107 lm/w, l'índex de reproducció cromàtica (IRC) serà superior al 90% i l'angle del feix de llum serà de 180º La instal·lació inclourà el seu ´´driver´´ corresponent. Es proposa lluminària perfil ´´STAR 33´´ i la tira de LED ´´Anser AN15´´, tots dos de lamarca Llúria o equivalent, segons Annexe 8. | 0 | 8
01.07 | 6 | PH11-AZW5 | h | Partida d'ajudes en il·luminació que inclou el muntatge d'aquells elements previament desmuntats en fases d'obra anteriors i que siguin reaprofitables - Muntatge de llums d'emergència - Muntatge d'il·luminació en bany de serveis socials - Adequació d'i·luminació en fases d'obra per el correcte servei. Es computen 20h d'operari instal·lador. La partida inclourà petit material per la posada en funcionament en cada fase d'obra | 0 | 10
01.07 | 7 | PG2I-HAT5 | m | Safata metàl·lica de reixeta d'acer inoxidable AISI 304, de secció 150x150 mm2, fixada amb suports | 0 | 50
01.07 | 8 | PTEL01 | u | Subministre i instal·lació de cablejat, mecanismes i elements necessaris per la instal·lació de telecomunicacions per donar servei als : - 3 Punts de Treball en la OAC - 6 Punts de Treball en Serveis Socials Cada PAC disposarà de 4 mecanismes RJ45 per a la connexió de dades de l'ordenador i per a la connexió al telèfon tipus IP - Ethernet per a Televisor en Sala d'espera - Ethernet per a cameres de seguretat de videovigilància - Connexionat sistemes de torns - Connexionat aparell de bucle auditiu - Connexionat botons antipànic en OAC A la zona de serveis socials la distribució serà per fals sostre, a la resta de zones per safata de reixeta d'acer, on els conductes de telecomunicacions i elèctrics compartiran el pas. La partida inclou el material necessari per donar servei a la instal·lació tals com caixes, regletes, tubs de PVC, cablejat, interruptors, bases d'endoll etc. | 0 | 1
01.07 | 9 | PTEL02 | h | Partida d'ajudes en telecomunicacions, estimat en 40h d'operari instal·lador A l'àmbit d'actuació hi ha 3 ´´´racks´´ de dades. Dos de principals a la sala d'informàtica i un de secundari al passadís dels servis socials. Per tal de mantenir l'activitat de l'ajuntament en remot, caldrà mantenir els ´´racks´´ en funcionament durant tota la durada de l'obra. Es recolliran els cables de dades, sense tallar-los, prèvia identificació del seu destí final. Es protegiran dins d'una bossa de plàstic durant tota la durada de la intervenció de l'espai. La partida inclourà material per la posada en funcionament del conjunt de les instal·lacions | 0 | 26
01.07 | 10 | PELE01 | u | Subministre i instal·lació de cablejat, mecanismes i elements necessaris per la instal·lació elèctrica per donar servei als : - 3 Punts de Treball (PAC) en la OAC - 6 Punts de Treball (PAC) en Serveis Socials Cada PAC disposarà de 6 bases d'endoll per a la connexió elèctrica d'aparells 220v - Subminstrament per a nova il·luminació - Subministrament per a nou sistema de climatització (unitats substituides) - Subminstrament per a Televisor en Sala d'espera - Subministrament per a cameres de seguretat de videovigilància - Subministrament per sistemes de torns - Subminsitrament per aparell de bucle auditiu - Subminsitrament per botons antipànic en OAC - Subministrament de passacables en paviment en cas necessari (en zones no transitables per el públic general) A la zona de serveis socials la distribució serà per fals sostre, a la resta de zones per safata de reixeta d'acer, on els conductes de telecomunicacions i elèctrics compartiran el pas. La partida inclou el material necessari per donar servei a la instal·lació tals com caixes, regletes, tubs de PVC, cablejat, interruptors, bases d'endoll etc. La intervenció no preveu la modificació de la potència actualment subministrada. Tampoc preveu modificar la seva posta a terra. Els circuits i cablejat es mantindran, es reconduiran els cables i en cas necessari es substituiran. Es realitzarà un calaix d'entramat de perfilaria metàl·lica i guix laminat a la llinda de la porta d'accés de la zona d'espera per ocultar el nou cablejat per les noves instal·lacions (capítol Revestiments i acabats) El capitol inclou posada en servei de tots els elements. | 0 | 1
01.07 | 11 | PELE02 | h | Partida d'ajudes en instal·lació elèctrica, estimat en 40 h d'operari instal·lador Els mecanismes afectats pel reforç estructural es protegiran. Els mecanismes de la reforma de l'OAC i al zona d'espera, en general es mantindran en la mateixa posició. Veure documentació gràfica. La partida inclourà petit material per la posada en funcionament i servei en cada fase d'obra | 0 | 20
TOTAL
|  | Obra | 01 | PressupostRehabilitació Can Perpunter
|  | Capítol | 08 | Instal·lació climatització
01.08 | 1 | PEJB-C2I9 | u | Subminsitrament i instal·lació d'aire acondicionat en zona OAC de potencia 5,68 KW. La seva unitat interior serà de tipus “Split” i estarà situada contra la paret dels serveis socials per col·locar els conductes per fals sostre. La unitat interior serà un element de sostre que es col·locarà sobre l’accés vertical, la unitat exterior se situarà juntament amb la resta, a la façana sud-oest, ocultes per la vegetació exterior. El sEER serà de 6,5 i el sCOP de 4,2.El gas refrigerant utilitzat serà R32. Les dimensions de la unitat exterior seran 750 x 850 x 298 mm. Model “Hitatchi Light Commercial 60” o equivalent. | 0 | 1
01.08 | 2 | PEJ6-6SHN | u | Subminsitrament i instal·lació d'aire acondicionat en zona d'espera de potencia 8,80 KW El sEER serà de 6,1 i el sCOP de 4,1.El gas refrigerant utilitzat serà R32. La unitat interior serà un element de sostre que es col·locarà sobre l’accés vertical, la unitat exterior se situarà juntament amb la resta, a la façana sud-oest, ocultes per la vegetació exterior. Les dimensions de la unitat exterior seran 670 x 860 x 310 mm. Model “Hitatchi Primary 32” “suelo-techo” o equivalent. | 0 | 1
01.08 | 3 | PCLI01 | pa | Recol·locació dels cassetes i splits de climatització desmuntatns en el procés d'obra, i posada en funcionament del sistema de climatització. Inclou: - 3 cassetes en zona de serveis socials, en fals sostre. - 1 en alcaldia - 1 split en secretaria - 1 split en sala informatica - 1 split en adminstració - 2 splits en intervenció S'estima el reaprofitament dels aparells i la partida inclou l'us de materials necessaris per la re-insta·lació tals com substitució puntual de canalitzacions, injecció i càrrega de fluids, posada en funcionament. Es realitza una estimacio de 30h instal·lador especialitzat | 0 | 30
TOTAL
|  | Obra | 01 | PressupostRehabilitació Can Perpunter
|  | Capítol | 09 | Gestió de residus
01.09 | 1 | GRA020 | m³ | Transport amb camió de residus inertes de fusta, maons, teules i materials ceràmics, produïts en obres de construcció i/o demolició, a abocador específic, instal·lació de tractament de residus de construcció i demolició externa a l'obra o centre de valorització o eliminació de residus, situat a 10 km de distància. Criteri de valoració econòmica: El preu inclou el temps d'espera en obra durant les operacions de càrrega, el viatge d'anada, la descàrrega i el viatge de tornada, però no inclou la càrrega en obra. Criteri d'amidament de projecte: Volum teòric, estimat a partir del pes i la densitat aparent dels diferents materials que componen els residus, segons documentació gràfica de Projecte. Criteri de mesura d'obra: Es mesurarà, incloent l'estufament, el volum de residus realment transportat segons especificacions de Projecte. | 0 | 32.12
01.09 | 2 | GRB010 | u | Cànon d'abocament per lliurament de contenidor de 7 m³ amb residus inertes de maons, teules i materials ceràmics, produïts a obres de construcció i/o demolició, en abocador específic, instal·lació de tractament de residus de construcció i demolició externa a l'obra o centre de valorització o eliminació de residus. Criteri de valoració econòmica: El preu no inclou el servei d'entrega, el lloguer, la recollida en obra del contenidor ni el transport. Criteri d'amidament de projecte: Nombre d'unitats previstes, segons documentació gràfica de Projecte. Criteri de mesura d'obra: Es mesurarà el nombre d'unitats realment entregades segons especificacions de Projecte. | 0 | 5
TOTAL
|  | Obra | 01 | PressupostRehabilitació Can Perpunter
|  | Capítol | 10 | Control de Qualitat
01.10 | 1 | P449-02IJ | u | Mitja jornada per a inspecció visual d'unions soldades segons UNE 14044, UNE-EN 13018 | 0 | 1
TOTAL
IMPORT TOTAL DEL PRESSUPOST :

## T-APU
Pressupost Rehabilitació Can Perpunter | Pressupost Rehabilitació Can Perpunter | Pressupost Rehabilitació Can Perpunter | Pressupost Rehabilitació Can Perpunter | Pressupost Rehabilitació Can Perpunter | Pressupost Rehabilitació Can Perpunter | Pressupost Rehabilitació Can Perpunter | Pressupost Rehabilitació Can Perpunter | Pressupost Rehabilitació Can Perpunter | Pressupost Rehabilitació Can Perpunter | Pressupost Rehabilitació Can Perpunter
Justificació d'elements | Justificació d'elements | Justificació d'elements | Justificació d'elements | Justificació d'elements | Justificació d'elements | Justificació d'elements | Justificació d'elements | Justificació d'elements | Justificació d'elements | Justificació d'elements
Nº | Codi | U.A. | Descripció | [6 empty] | Preu | Descripció curta
Element compost
| WT15-FMEB | m3 | Runa element fusta |  |  |  | Rend.: | 1 |  |  | Runa element fusta
| WT16-FMEE | m3 | Runa d'element de maçoneria |  |  |  | Rend.: | 1 |  |  | Runa d'element de maçoneria
| WT17-FMEF | m2 | Runa d'enguixat |  |  |  | Rend.: | 1 |  |  | Runa d'enguixat
Cost directe
Total
Partida d'obra
| 0MT022 | u | Transport de mobiliari i equipament de lloc de treball format per taula amb calaixera adossada i independent, cadires, paperera, armari, ordinador, documentació, accessoris; mitjançant camió a una distància màxima de 5 km. Inclús càrrega, descàrrega i aplec dels elements en la zona designada. Inclou: Treballs de preparació. Desmuntatge de l'equipament i posterior embalatge. Neteja i retirada de sobres. Càrrega de restes sobre camió. Criteri d'amidament de projecte: Nombre d'unitats previstes, segons documentació gràfica de Projecte. Criteri de mesura d'obra: Es mesurarà el nombre d'unitats realment executades segons especificacions de Projecte. |  |  |  | Rend.: | 0.644 |  |  | Transport de mobiliari i equipament de lloc de treball.
Mà d'obra
| MO113 | h | Peón ordinario construcción. | 0.364 | /R | x |  | =
Subtotal mà d'obra
Maquinària
| MQ04CAP010A | h | Camió per a transport, de 12 t de càrrega. | 0.753 | /R | x |  | =
Subtotal maquinària
Altres
| %ZZ | % | Costes directos complementarios | 2 |  | % | 0 | =
Subtotal altres
Cost directe
Total
| EXP05 | u | Subministre i instal·lació de sistema d'encaminador adherit en el paviment format per lames disposades en una plantilla i compostes per tecnopropilè injectat |  |  |  | Rend.: | 1 |  |  | Encaminador en paviment
| MO01 | u | Armari de tauler de partícules de fusta en tres capes, aglomerat amb resines sintètiques, recobert amb paper decoratiu impregnat de melamina color a escollir per DF (blanc) amb doble porta batent i lleixes interiors ajustables en alçada cada 32 mm, tiradors de ´´Zamak´´ acabat a escollir per DF (blanc) i nivelladors de fins a 2cm d'alçada. Dimensions 100 x 42 x 75'5 cm DF proposa model AR173 de la marca Actiu |  |  |  | Rend.: | 1 |  |  | Armari modular OAC 100 x 42 x 75'5 cm
| MO02 | u | Tapa o taulell per armari, aglomerat amb resines sintètiques, recobert amb paper decoratiu impregnat de melamina color a escollir per DF (blanc). Dimensions 300 x 42 x 2'5 cm i 200 x 42 x 2'5 cm, respectivament DF proposa model TAR13 i TAR12 de la marca Actiu |  |  |  | Rend.: | 1 |  |  | Tapa armari modular OAC
| MO03 | u | Armari de tauler de partícules de fusta en tres capes, aglomerat amb resines sintètiques, recobert amb paper decoratiu impregnat de melamina color a escollir per DF (blanc) amb doble porta batent i lleixes interiors ajustables en alçada cada 32 mm, tiradors de ´´Zamak´´ acabat a escollir per DF (blanc) i nivelladors de fins a 2cm d'alçada. Dimensions 100 x 42 x 150 cm DF proposa model AR143 de la marca Actiu |  |  |  | Rend.: | 1 |  |  | Armari modular OAC 100 x 42 x 150 cm
| MO04 | u | Armari de tauler de partícules de fusta en tres capes, aglomerat amb resines sintètiques, recobert amb paper decoratiu impregnat de melamina color a escollir per DF (blanc) amb doble porta batent i lleixes interiors ajustables en alçada cada 32 mm, tiradors de ´´Zamak´´ acabat a escollir per DF (blanc) i nivelladors de fins a 2cm d'alçada. Dimensions 80 x 42 x 150 cm DF proposa model AR842 de la marca Actiu |  |  |  | Rend.: | 1 |  |  | Armari modular OAC 80 x 42 x 150 cm
| MO05 | u | Estanteria de tub d'acer de Ø 16 mm i travessers de Ø 13 mm de 4 x 4 mòduls acabat a determinar per DF (blanc), amb 8 lleixes melamíniques de 34 x 34 x 1'6 cm, 6 armaris melamínics de 34 x 34 x 34 cm amb porta melamínica de 34 x 34 x 1'6 cm de color a determinar per la DF (imitació castanyer). Tot sobre anivelladors. Dimensions 168 x 36 x 156 cm DF proposa model Tubbe de la marca Actiu |  |  |  | Rend.: | 1 |  |  | Estantería OAC 168 x 36 x 156 cm
| MO06 | u | Lleixes flotants de tricapa d'avet tractat amb oli livos de color a escollir per la DF, suportades a paret per fixacions ocultes de 20 kg de càrrega per ficaxió cada 60 cm i escaires de placa d'acer laminat en calent tallada a làsser, plegada i pintada de blanc, segons documentació gràfica, cada 60 cm a portell respecte les fixacions ocultes. Dimensions 500 x 30 x 3 cm, realitzat a mida a taller. |  |  |  | Rend.: | 1 |  |  | Lleixes flotants a paret OAC 500 x 30 x 3 cm
| MO07 | u | Mostrari de llibres, revistes i tríptics a la paret de SP format per lleixes flotants de tricapa d'avet tractat amb oli livos de color a escollir per la DF, suportades a paret per fixacions ocultes de 20 kg de càrrega per ficaxió cada 60 cm i escaires de placa d'acer laminat en calent tallada a làsser, plegada i pintada de blanc, segons documentació gràfica, cada 60 cm a portell respecte les fixacions ocultes. Dimensions 90 x 25 x 2 cm, realitzat a mida a taller. |  |  |  | Rend.: | 1 |  |  | Lleixes flotants a paret SP 90 x 25 x 2 cm
| MO08 | u | Bagul de fusta d'om amb emmagatzemantge i tanca de porta superior. Ús com banc auxiliar. Model 8335/073 Zara Home o similar |  |  |  | Rend.: | 1 |  |  | Banc Auxiliar SP
| MO09 | u | Taula de superfície irregular d'alumini color negre amb tres potes. Model 2301/072 de Zara Home o similar |  |  |  | Rend.: | 1 |  |  | Taula Auxiliar SP
| MO10 | u | Taula auxliar recatngular de fusta de mango acabat envellit. Model 7342/072 de Zara Home o similar |  |  |  | Rend.: | 1 |  |  | Escritori Auxiliar per omplir formularis
| MO11 | u | Cadira d'estructura de fusta de mango i seient i respatller de pell búfal. Model 8391/073 de Zara Home o similar |  |  |  | Rend.: | 1 |  |  | Cadira Auxiliar per omplir formularis
| P1541-2 | u | Rampa provisional en obra per accés a OAC |  |  |  | Rend.: | 3.072 |  |  | Rampa provisional en obra per accés a OAC
Mà d'obra
| A0D-0009 | h | Manobre per a seguretat i salut | 0.2 | /R | x |  | =
Subtotal mà d'obra
Material
| B15A9-19NF | u | Mampara plegable de protecció contra projecció de partícules de tauler de fusta amb acabat estratificat, d'alçària 2 m i amplària 3 m | 1 |  | x |  | =
Subtotal material
|  |  | Despeses auxiliars |  |  |  | 1 | %
Cost directe
Total
| P214C-AKVJ | m3 | Desmuntatge de mur de paredat, amb mitjans manuals, neteja, aplec de material per a la seva reutilització i càrrega manual de runa sobre camió o contenidor |  |  |  | Rend.: | 1 |  |  | Desmun.mur paredat,neteja,aplec mat.p/reutilitz. i càrrega manual
Mà d'obra
| A0D-0007 | h | Manobre | 8.16 | /R | x |  | =
| A0F-000U | h | Oficial 1a picapedrer | 1.02 | /R | x |  | =
Subtotal mà d'obra
|  |  | Despeses auxiliars |  |  |  | 1.5 | %
Cost directe
Total
| PC1I-5CJ1 | m2 | Vidre lluna incolora de gruix 15 mm, col·locat d'amb llistó de vidre sobre fusta, acer o alumini |  |  |  | Rend.: | 0.8 |  |  | Vidre lluna incolora,g=15mm, col.llistó vidre
Mà d'obra
| A0F-0010 | h | Oficial 1a vidrier | 0.5 | /R | x |  | =
Subtotal mà d'obra
|  |  | Despeses auxiliars |  |  |  | 1.5 | %
Cost directe
Total
| PEJB-C2I8 | u | Split amb difusor de 600 mm d'amplària nominal, amb 2 vies de sortida horitzontal, bateria vertical amb safata de recollida de condensats, amb plènum d'extracció d'aire, sistema d'instal·lació de 2 tubs amb connexió llisa, bateria del bescanviador de 2100 mm de llargària, pintada i reixeta d'inducció de xapa perforada de 2400 de llargària de color estàndard, encastat en el cel ras _____ A l’OAC es substituirà l’aire condicionat actual per un de major potència a, (5,68KW). La seva unitat interior serà de tipus “Split” i estarà situada contra la paret dels serveis socials per col·locar els conductes per fals sostre. La unitat interior serà un element de sostre que es col·locarà sobre l’accés vertical, la unitat exterior se situarà juntament amb la resta, a la façana sud-oest, ocultes per la vegetació exterior. El sEER serà de 6,5 i el sCOP de 4,2.El gas refrigerant utilitzat serà R32. Les dimensions de la unitat exterior seran 750 x 850 x 298 mm. Es recomana “Hitatchi Light Commercial 60” o equivalent. |  |  |  | Rend.: | 1 |  |  | Split 600mm ampl.,a/plènum extrac.,bat.2 tubs/2100mm+pint.,dif.xapa perforada/2400mm+colo
Mà d'obra
| A01-FEPC | h | Ajudant calefactor | 0.9 | /R | x |  | =
| A0F-000C | h | Oficial 1a calefactor | 0.9 | /R | x |  | =
Subtotal mà d'obra
Material
| BEJ9-301D | u | Inductor per a cel ras amb difusor de 600 mm d'amplària nominal, amb 2 vies de sortida horitzontal, bateria vertical amb safata de recollida de condensats, amb plènum d'extracció d'aire, sistema d'instal·lació de 2 tubs amb connexió llisa, bateria del bescanviador de 2100 mm de llargària, pintada i reixeta d'inducció de xapa perforada de 2400 de llargària de color estàndard | 1 |  | x |  | =
Subtotal material
|  |  | Despeses auxiliars |  |  |  | 1.5 | %
Cost directe
Total
| PH40-6U21 | u | Serveis socials Al zona de serveis socials se substituirà les lluminàries actuals per elements panells d'il·luminació LED de baix consum energètic (?28W) i dimensions 60 x 60 cm. Les característiques de la il·luminació seran: el flux lluminós serà de 3400 lm, la temperatura del color serà de 4000 K, tindrà una eficàcia lumínica de 120 lm/w, l'índex de reproducció cromàtica (IRC) serà superior al 80% i l'angle del feix de llum serà vertical. La carcassa serà d'acer color blanc i el reflector d'acrilat translúcid. Opcionalment admetrà un regulador automàtic del flux lluminós, i per tant de l'energia consumida, segons la quantitat d'il·luminació diürna que entri a l'estança. Es recomana el panell LED de ´´Philips Lighting´´ model RC075 34S/840 ESW W60L60 OC EcoSet SC o equivalent. OAC i sala d'espera. Els aplics de paret es substituiran per aplics d'il·luminació tipus LED, decorativa amb feix de llum a vertical doble: cap amunt i cap avall, d'11 W de potència. Les característiques de la il·luminació seran: el flux lluminós serà de 928 lm, la temperatura del color serà de 4000 K, tindrà una eficàcia lumínica de 84 lm/w, l'índex de reproducció cromàtica (IRC) serà superior al 90% i l'angle del feix de llum serà vertical. El cos serà d'alumini fos a pressió EN AB-47100 (baix contingut de coure) i alumini extruït EN AW-6060 amb alta resistència a la corrosió. Tractament superficial tipus ´´stone wash´´ abans del pintat Visos d'acer inoxidable classe A4 amb 2,5-3% de molibdè que incrementa la resistència a la corrosió. Juntes de silicona. Color negre. Es recomana la lluminària ´´Minismoth double emission S.2905N´´ de la marca ´´SIMES´´ o equivalent. Les lluminàries dels punts d'atenció a la ciutadania, seran lineals LED de 21 W de potència, penjades dels sostre, de 1,2 metres de longitud, el cos serà d'alumini pintat de negre. La cobertura de la fixació serà de forma cònica invertida, amb una alçada de 8,7 cm i un diantre de 12,3 cm, metàl·lica pintada de negre. Les característiques de la il·luminació seran: el flux lluminós serà de 2900 lm, la temperatura del color serà de 4000 K, tindrà una eficàcia lumínica de 138 lm/w, l'índex de reproducció cromàtica (IRC) serà superior al 80% i l'angle del feix de llum serà de 120º. Es recomana la lluminària ´´Keyline SM350C´´ de la marca ´´Philips´´ o equivalent. Per a il·luminar la paret del fons, s'instal·laran dues lluminàries penjant de les bigues del sostre darrere de la safata metàl·lica. Seran dos elements lineals de 1,8 metres de longitud d'il·luminació LED tipus ´´wallwasher´´ de 36 w de potència cadascuna. El canal serà negre mate. Les característiques de la il·luminació seran: el flux lluminós serà de 2900 lm, la temperatura del color serà de 4000 K, tindrà una eficàcia lumínica de 80 lm/w, l'índex de reproducció cromàtica (IRC) serà superior al 80% i l'angle del feix de llum serà horitzontal. Es recomana la lluminària ´´Fusion Linear System FL1800-WW1800´´ de la marca ´´Neko Lighting´´ o equivalent. La zona d'espera s'il·luminarà amb dos perfils de cantonada LED en superfície col·locats sobre la cantonada entre la cara inferior i l'ala de les IPN, un a cadascuna. Aquests tindran la mateixa longitud que les bigues. Les tires LED del seu interior tindran un a potència màxima de 15 W/m. Les característiques de la il·luminació seran: el flux lluminós serà de 1600 lm/m, la temperatura del color serà de 4000 K, tindrà una eficàcia lumínica de 107 lm/w, l'índex de reproducció cromàtica (IRC) serà superior al 90% i l'angle del feix de llum serà de 180º La instal·lació inclourà el seu ´´driver´´ corresponent. Es recomana el perfil ´´STAR 33´´ i la tira de LED ´´Anser AN15´´, tots dos de lamarca Llúria o equivalent. |  |  |  | Rend.: | 0.003 |  |  | Il·luminació
Mà d'obra
| A01-FEPD | h | Ajudant electricista | 0.2 | /R | x |  | =
| A0F-000E | h | Oficial 1a electricista | 0.2 | /R | x |  | =
Subtotal mà d'obra
Material
| BH40-1K79 | m | Carril electrificat d'enllumenat de 3 circuits, de secció rectangular i cos d'alumini extruit, de 16 A d'intensitat nominal per circuit, per a muntar encastat | 1 |  | x |  | =
| BH41-1PE4 | u | Part proporcional d'accessoris per a carrils electrificats d'enllumenat per a muntar encastats | 0.25 |  | x |  | =
Subtotal material
|  |  | Despeses auxiliars |  |  |  | 1.5 | %
Cost directe
Total
| PY04-H8SR | u | Encast, en paret de paredat, amb mitjans manuals, de dimensions fins a 20x20x10 cm |  |  |  | Rend.: | 1 |  |  | Encast paret paredat,mitj.man.,dim.<= 20x20x10cm
Mà d'obra
| A0F-000B | h | Oficial 1a | 0.1 | /R | x |  | =
| A0D-0007 | h | Manobre | 0.5 | /R | x |  | =
Subtotal mà d'obra
|  |  | Despeses auxiliars |  |  |  | 1.5 | %
Cost directe
Total
P-1 | BAM0-H6K0 | u | Subministrament i instal·lació de porta amb dues fulles batents de 88x267 cm i 2 vidres laterals fix de 158x267 cm, amb vidres laminars amb perfil superior e inferior d'alumini, llinda amb mecanismes i tapa d'alumini, Segons detall gràfic fusteria F.B0.3 marcs d’alumini negre amb trencament de pont tèrmic vidres amb cambra d'aire: 3 +3 (PVB) “low-e” ¦ 12 argó ¦ 4 +4 (PVB) Uw = 1,70 W/m2K |  |  |  | Rend.: | 1 |  |  | Porta batent
P-2 | BAM0-H6K1 | m2 | Subministre i instal·lació d'una reixa d'acer amb les mateixes característiques físiques que les de la resta de la façana: quadricula de 10 x 10 cm realitzada amb làmines d'acer de 10 x 50 mm. Per tal de dotar a l'accés principal de major seguretat i coherència amb la resta d'obertures de la façana. Segons detall gràfic fusteria: F.N0.3 reixa batent doble d'acer negra |  |  |  | Rend.: | 1 |  |  | Reixa d'acer negra exterior quadrícula 10x10
P-3 | BAM0-H6K8 | u | Subministrament i instal·lació de porta corredissa d'apertura automàtica, d'una fulla de 135x270 cm, i 1 vidres laterals fix de 258x270 cm, amb vidres laminars amb perfil superior e inferior d'alumini, llinda amb mecanismes i tapa d'alumini, 2 radars detectors de presència, 1 cèl·lula fotoelèctrica de seguretat i quadre de comandament de 4 posicions. Model porta DIVA RS ECOENERGY de la marca ´´Portalp´´ o equivalent, amb perfils ´´G50 RPT o equivalent. La fitxa tècnica de la qual s'adjunta a l'annex 8 de la present memòria. Segons detall gràfic fusteria: F.N0.2 porta corredissa automàtica simple d’una fulla + panell fix marcs d’alumini negre amb trencament de pont tèrmic vidres amb cambra d'aire: 3 +3 (PVB) “low-e” ¦ 18 argó ¦ 4 +4 (PVB) Uw = 1,70 W/m2K |  |  |  | Rend.: | 1 |  |  | Porta corredissa d'apertura automàtica
P-4 | CAD01 | u | Cadira individual per ús públic en zona d'Atenció Ciutadana (OAC) Cadira de polipropilè i fibra de vidre (5 mm) de color a escollir per la DF (blanc) amb seinet entapissat a esculir per DF (AO59 verd menta) i suport amb 4 potes de tub oval d'acer de Ø 24'5 x 12 mm i 1,5 mm de gruix color blanc. Model Noom 60 de la marca Actiu o producte similar en quant a disseny i característiques, segons memòria gràfica i segons Annex 8 del projecte (M3) |  |  |  | Rend.: | 1 |  |  | Cadira per usuari OAC (M3)
P-5 | CAD02 | u | Cadira individual per ús del personal en zona d'Atenció Ciutadana (OAC) Cadira amb seient d'escuma de poliuretà (5 mm) i entapissat color a escollir per DF (AO59 verd menta), d'alçada regulable mitjançanat bomba de gas, respatller amb teixit tècnic transpirable color a escollir per DF (AL59 verd menta) i suport de polipropilè i fibra de vidre color blanc. Amb reposa-braços regulable i rodes antiestàtques. Model AsWork de la marca Actiu o producte similar en quant a disseny i característiques, segons memòria gràfica i segons Annex 8 del projecte (M2) |  |  |  | Rend.: | 1 |  |  | Cadira personal treballador OAC (M2)
P-6 | CAD03 | u | Subminsitre i instal·lació de Conjunt de 4 cadires amb respatller de polipropilè amb fibra de vidre de 5 mm de gruix acabat de color a escollir per la DF i estructura de suport formada per una biga i potes d'alumini injectat tot recobert amb pintura epoxi color negre. Dimensions 210,9 x 52 x 82,5 cm Model Noom 50 de la marca Actiu o producte similar en quant a disseny i característiques, segons memòria gràfica i segons Annex 8 del projecte (M13) |  |  |  | Rend.: | 1 |  |  | Conjunt de cadires (4) (M13) per sala d'espera OAC
P-7 | CAD04 | u | Subminsitre i instal·lació de conjunt de 3 cadires i tauleta. Cadires amb respatller de polipropilè amb fibra de vidre de 5 mm de gruix acabat de color a escollir per la DF i estructura de suport formada per una biga i potes d'alumini injectat tot recobert amb pintura epoxi color negre. Dimensions 210,9 x 52 x 82,5 cm DF proposa model Noom 50 de la marca Actiu o producte similar en quant a disseny i característiques, segons memòria gràfica i segons Annex 8 del projecte (M14) |  |  |  | Rend.: | 1 |  |  | Conjunt de cadires (3) i tauleta (M14) per sala d'espera OAC
P-8 | DPM010 | m2 | Desmuntatge de mampara separadora envidrada formada per panells de fusta, amb mitjans manuals i recuperació del material per a la seva posterior ubicació en altre emplaçament, sense deteriorar els elements constructius als quals se subjecta, i càrrega manual sobre camió o contenidor |  |  |  | Rend.: | 1 |  |  | Desmuntatge de mampara
P-9 | DPM011 | ud | Desmuntatge i retirada de les baranes ancorades als murs laterals, en la zona de sala d'espera, amb mitjans manuals, sense deteriorar els elements constructius als quals se subjecta, i càrrega manual sobre camió o contenidor |  |  |  | Rend.: | 1 |  |  | Desmuntatge de barana
P-10 | EFY040 | m² | Reomplert de buit mitjançant maó ceràmic perforat (panal), per revestir, 24x11,5x9 cm, amb juntes horitzontals i verticals de 10 mm de gruix, rebut amb morter de ciment industrial, color gris, M-5, subministrat a granel, per omplir els buits existents en mur de fàbrica o paredat existent. Inclou: Retirada de les peces deteriorades. Sanejat de l'element. Neteja amb aire comprimit. Humectació de la superfície. Col·locació dels maons per filades a nivell. Rejuntat. Neteja final. |  |  |  | Rend.: | 0.6 |  |  | Reomplert de buit amb maó ceràmic en mur
Mà d'obra
| MO020 | h | Oficial 1ª construcción. | 0.604 | /R | x |  | =
| MO077 | h | Ayudante construcción. | 0.302 | /R | x |  | =
| MO113 | h | Peón ordinario construcción. | 0.044 | /R | x |  | =
Subtotal mà d'obra
Maquinària
| MQ06MMS010 | h | Mezclador continuo con silo, para mortero industrial en seco, suministrado a granel. | 0.148 | /R | x |  | =
Subtotal maquinària
Material
| MT09MIF010CB | t | Mortero industrial para albañilería, de cemento, color gris, categoría M-5 (resistencia a compresión 5 N/mm²), suministrado a granel, según UNE-EN 998-2. | 0.034 |  | x |  | =
| MT04LPV010A | Ud | Ladrillo cerámico perforado (panal), para revestir, 24x11,5x9 cm, para uso en fábrica protegida (pieza P), densidad 780 kg/m³, según UNE-EN 771-1. | 42 |  | x |  | =
| MT08AAA010A | m³ | Agua. | 0.006 |  | x |  | =
Subtotal material
Altres
| %ZZ | % | Costes directos complementarios | 2 |  | % | 0 | =
Subtotal altres
Cost directe
Total
P-11 | EMB-01 | m | Embellidor de fusta de pi pintat en color similar al existent en el conjut de bigues existents. Col·locat amb sistema de clipat metàl·lic o perfils omega colocats puntualment en l'anima de la perfileria IPN o HEB per la seva col·locació en els laterals d'aquests perfils. |  |  |  | Rend.: | 1 |  |  | Embellidor de fusta
P-12 | EW01 | m2 | Repicat de revestiment en parament vertical fins el seu element de suport, des del paviment fins a una alçada de 70 cm. Subministrament i aplicació de morter a bona vista amb morter altament transpirable i resistent a la humitat en tota la zona repicada. Morter predosificat de la marca “Weber”: “Webercal Hydromur o equivalent. En cas de que estigui humit amb lectura d’higròmetre, es deixarà respirar uns dies per eliminar les restes d’humitat. Un cop sec, s’aplicarà directament sobre el suport l’arrebossat |  |  |  | Rend.: | 1 |  |  | Revestiment calç
P-13 | EW02 | ud | Reparació perimetral amb morters espcífics en zones on es retiren fusteries, ja sigui en brancals laterals com en trobades amb forjats o dintells. Es deixarà un acabat el més simmilar al existent. La partida inclou reparació de paviments en zones afectades pels mateixos procediments de desmuntatge, mitjançant la instal·lació de xapes metàliques o siimilars. |  |  |  | Rend.: | 1 |  |  | Reparació puntuals amb morters espcífics
P-14 | EW03 | m2 | Adequació dels pendents del desnivell entre la zona d'espera i l'OAC. Pas de porta d'aproximadament 60 cm (espai de brancal). Regularització del acabat de paviment, amb acabat fratassat i tractament superficial específic. |  |  |  | Rend.: | 1 |  |  | Adequació dels pendents del desnivell en pas
P-15 | EW04 | m2 | Recol·locació i instal·lació de peces sanitaries desmuntades en els serveis higiènics, en cas ser necessari, si s'han desmuntat per la correcta instal·lació de les noves bigues metàl·liques. Es preveu re-utilització de peces i s'inclou petit material adicional necessari per la posada en funcionament dels serveis. |  |  |  | Rend.: | 1 |  |  | Recol·locació i instal·lació de peces sanitaries desmuntades en els serveis higiènics
P-16 | EW05 | ud | Formació de tarja d'entramat de perfils i plaques de cartó guix i aïllament tèrmic per ocultar conduccións elèctriques, en zona de nova instalació en sala d'espera |  |  |  | Rend.: | 1 |  |  | Tarja per ocultar conduccions elèctriques
P-17 | EW06 | ud | Formació de tarja amb entramat d'elements metàl·lics d'alumini i plaques de guix laminat per a sota del cantell del balcó del sostre de planta baixa. Tindrà l'amplada de tot l'espai disponible i iniciarà a la mateixa alçada que les bigues de l'espai. Serà de 48mm de gruix. Aquesta targeta complirà tres funcions: 1. Suport de la màquina de climatització. 2. Oculta els tubs de gas refrigerant i d'electricitat de l'aire condicionat. 3. Evitar que l'aire calent s'escapi pel doble espai. |  |  |  | Rend.: | 1 |  |  | Tarja suport climatització
P-18 | EXP01 | u | Subministre i instal·lació de sistema de gestió de torns que inclou servidor central, dispensador de tickets, avisos sonors i visuals a través de pantalla |  |  |  | Rend.: | 1 |  |  | Expenedor de torn
P-19 | EXP02 | u | Subministre i instal·lació de sistema de càmera de seguretat interior per control de sala d'espera, connectades a servidor. Model TP-Link VIGI C240I o o producte similar en quant a disseny i característiques. |  |  |  | Rend.: | 1 |  |  | Càmera de seguretat
P-20 | EXP03 | u | Subministre i instal·lació de sistema de botó de pànic sota taules OAC degudament conectades |  |  |  | Rend.: | 1 |  |  | Botó de pànic
P-21 | EXP04 | u | Subministre i instal·lació de sistema de bucle de inducció d'audiofrecuencia o bucle magnètic, degudament conectat i instal·lat. Model tipus Geemarc Room Pack o similar. |  |  |  | Rend.: | 1 |  |  | Bucle d'inducció d'audiofrecuencia
P-22 | GRA020 | m³ | Transport amb camió de residus inertes de fusta, maons, teules i materials ceràmics, produïts en obres de construcció i/o demolició, a abocador específic, instal·lació de tractament de residus de construcció i demolició externa a l'obra o centre de valorització o eliminació de residus, situat a 10 km de distància. Criteri de valoració econòmica: El preu inclou el temps d'espera en obra durant les operacions de càrrega, el viatge d'anada, la descàrrega i el viatge de tornada, però no inclou la càrrega en obra. Criteri d'amidament de projecte: Volum teòric, estimat a partir del pes i la densitat aparent dels diferents materials que componen els residus, segons documentació gràfica de Projecte. Criteri de mesura d'obra: Es mesurarà, incloent l'estufament, el volum de residus realment transportat segons especificacions de Projecte. |  |  |  | Rend.: | 0.3 |  |  | Transport de residus inertes amb camió.
Maquinària
| MQ04CAP020AA | h | Camió de transport de 10 t amb una capacitat de 8 m³ i 2 eixos. | 0.122 | /R | x |  | =
Subtotal maquinària
Altres
| %ZZ | % | Costes directos complementarios | 2 |  | % | 0 | =
Subtotal altres
Cost directe
Total
P-23 | GRB010 | u | Cànon d'abocament per lliurament de contenidor de 7 m³ amb residus inertes de maons, teules i materials ceràmics, produïts a obres de construcció i/o demolició, en abocador específic, instal·lació de tractament de residus de construcció i demolició externa a l'obra o centre de valorització o eliminació de residus. Criteri de valoració econòmica: El preu no inclou el servei d'entrega, el lloguer, la recollida en obra del contenidor ni el transport. Criteri d'amidament de projecte: Nombre d'unitats previstes, segons documentació gràfica de Projecte. Criteri de mesura d'obra: Es mesurarà el nombre d'unitats realment entregades segons especificacions de Projecte. |  |  |  | Rend.: | 1 |  |  | Cànon d'abocament per lliurament de contenidor amb residus inerts a gestor autoritzat.
Maquinària
| MQ04RES020BK | U | Cànon d'abocament per lliurament de contenidor de 7 m³ amb residus inerts de maons, teules i materials ceràmics, produïts a obres de construcció i/o demolició, en abocador específic, instal·lació de tractament de residus de construcció i demolició externa a l'obra o centre de valorització o eliminació de residus. | 1.159 | /R | x |  | =
Subtotal maquinària
Altres
| %ZZ | % | Costes directos complementarios | 2 |  | % | 0 | =
Subtotal altres
Cost directe
Total
P-24 | MAM01 | u | Elements separadors entre PAC's (Punts d'Atenció Ciutadana) compostos per: Moble semitancat (M6a) compost per armari de partícules de fusta en tres capes, aglomerat amb resínes sintetiques, recobert amb paper decoratiu impregnat de melamina color blanc amb doble porta batent baixa i lleixes interiors ajustables en alçada cada 32 cm, tiradors de ´´Zamak´´ acabat blanc i nivelladors fins 2 cm alçada. Mida conjunt 100x42x150 cm Pòrtic de tub d'acer (M6b) de 16mm i travessers de 13 mm de 4x4 moduls acabat blanc amb 8 lleixes melamíniques de 34x34x1,6 cm, 6 armaris melamínics de 34x34x34 cm amb porta melamínica de 34x34x1,6 cm color imitació castanyer. Tot sobre anivelladors. Mida conjunt 168x36x156 cm |  |  |  | Rend.: | 1 |  |  | Elements separadors entre punts At. Ciutad. (M6a-b)
P-25 | MOBOA1 | u | Subministre i instal·lació d'estanteria (M7) en paret formades per lleixes flotants de tricapa d'avet tractat, suportades a la paret amb fixacions ocultes de 20 kg per fixació, cada 60 cm i escaires de placa d'acer laminat en calent, plegada i pintada de color blanc, segons documentació gràfica, cada 60 cm a portell respecte les fixacions ocultes. Mida conjunt500x30x3 |  |  |  | Rend.: | 1 |  |  | Estanteria (M7) en paret formades per lleixes flotants de tricapa
P-26 | MOBOA2 | u | Subministrament i instal·lació de conjunt de mobles d'emmagatzematge formats per (M4 i M5): 5 ud Armaris (100 x 42 x 75'5 cm) de tauler de partícules de fusta en tres capes, aglomerat amb resines sintètiques, recobert amb paper decoratiu impregnat de melamina color a escollir per DF ( blanc) amb doble porta batent i lleixes interiors ajustables en alçada cada 32 mm, tiradors de ´´Zamak´´ acabat a escollir per DF ( blanc) i anivelladors de fins a 2cm d'alçada. Els armaris s'agruparan en dos grups, 1 de 3 armaris i un de 2 armaris. Cada grup tindrà la seva peça de coronament corresponent: 2 ud Tapa d'armari per a 3 mòduls i 2 mòduls de tauler de partícules de fusta en tres capes, aglomerat amb resines sintètiques, recobert amb paper decoratiu impregnat de melamina color a escollir per DF (negre) de 25 mm. Es recomana la tapa per a armari modular de la marca Actiu, models TAR13 i TAR12 o equivalent, segons documentació gràfica i Annex 8. |  |  |  | Rend.: | 1 |  |  | Mobiliari emmagatzematge OAC (M4-5)
P-27 | MOBOAC | u | Petit Mobiliari auxiliar de la Oficina d'Atenció Ciutadana: M8: Lleixes flotants de fusta massissa tractat, suportades a paret per fixacions ocultes de 15kg de càrrega per fixació cada 30 cm. Mida conjunt: 90x25x2 M9: Bagul de fusta d'om amb emmagatzematge i tanca de porta superior. Dimensions 120x42x42 M10: Taula de superfície irregular d'alumini color negre de tres potes. Dimensions 47x40x42 M11: Taula auxiliar rectangular de fusta de mango acabat envellit. Dimensions: 125x69x76 M12: Cadira d'estructura de fusta de mango i sient respatller imitació pell búfal 45x46,5x79,2 Segons propostes en Annexe 8 o productes de similars característiques. |  |  |  | Rend.: | 1 |  |  | Petit Mobiliari OAC (M8-12)
P-28 | P1541-EQFG | u | Sectorització durant l'execució dels treballs Mampara plegable de protecció contra projecció de partícules de tauler de fusta amb acabat estratificat, d'alçària 2 m i amplària 3 m, i amb el desmuntatge inclòs. Durant els treballs, per evitar que certs itineraris coincideixin amb la zona d'obra, concretament a les crugies central. Caldrà sectoritzar l'espai amb envans d'entramat lleuger d'acer galvanitzat i plaques de guix laminat amb propietats ignifugues. |  |  |  | Rend.: | 0.8 |  |  | Mampara plegable protecc.partíc.,tauler,h=2m,ampl.=3m,desm.
Mà d'obra
| A0D-0009 | h | Manobre per a seguretat i salut | 0.2 | /R | x |  | =
Subtotal mà d'obra
Material
| B15A9-19NF | u | Mampara plegable de protecció contra projecció de partícules de tauler de fusta amb acabat estratificat, d'alçària 2 m i amplària 3 m | 1 |  | x |  | =
Subtotal material
|  |  | Despeses auxiliars |  |  |  | 1 | %
Cost directe
Total
P-29 | P1D2-HA2M | m2 | Protecció de la pols i la runa de mobiliari amb vel de polietilè, de 0,25 mm de gruix adherida amb cinta adhesiva plàstica per a làmines de polietilè, inclòs fixada al parament mitjançant un bastiment |  |  |  | Rend.: | 0.8 |  |  | Protec.pols/runa mobiliari + vel polietilè 0,25 mm + cinta adhesiva p/làm.polietilè
Mà d'obra
| A0D-0007 | h | Manobre | 0.05 | /R | x |  | =
| A0F-000K | h | Oficial 1a fuster | 0.05 | /R | x |  | =
Subtotal mà d'obra
Material
| B0D41-07P7 | m2 | Post de fusta de pi per a 3 usos | 0.1 |  | x |  | =
| B775-0KR2 | m2 | Vel de polietilè de gruix 250 µm i de pes 240 g/m2 | 1.1 |  | x |  | =
| B7Z3-H69Y | m | Cinta adhesiva plàstica per a làmines de polietilè | 0.25 |  | x |  | =
| B0AK-07AS | kg | Clau acer | 0.1 |  | x |  | =
Subtotal material
|  |  | Despeses auxiliars |  |  |  | 1.5 | %
Cost directe
Total
P-30 | P1D2-HGWS | m2 | Protecció provisional de paviment amb tauler de fusta de pi, inclòs desmuntatge |  |  |  | Rend.: | 0.8 |  |  | Protec.prov. pavim. + tauler
Mà d'obra
| A0D-0007 | h | Manobre | 0.3 | /R | x |  | =
| A0F-000K | h | Oficial 1a fuster | 0.3 | /R | x |  | =
Subtotal mà d'obra
Material
| B0D70-0CEP | m2 | Tauler elaborat amb fusta de pi, de 22 mm de gruix, per a 10 usos | 1.265 |  | x |  | =
Subtotal material
|  |  | Despeses auxiliars |  |  |  | 1.5 | %
Cost directe
Total
P-31 | P2140-H8DU | u | Desmuntatge de fulla de porta interior de fusta de 2 m2 de superfície, com a màxim, amb recuperació de ferramentes, amb mitjans manuals, aplec de material per a la seva reutilització o restauració i carrega de runa sobre camió o contenidor. |  |  |  | Rend.: | 0.7 |  |  | Desmunt.fulla porta fusta <2m2,m.man.,aplec p/aprofit.
Mà d'obra
| A0F-000K | h | Oficial 1a fuster | 0.35 | /R | x |  | =
| A0D-0007 | h | Manobre | 0.7 | /R | x |  | =
Subtotal mà d'obra
|  |  | Despeses auxiliars |  |  |  | 1.5 | %
Cost directe
Total
P-32 | P2144-H8E7 | m2 | Desmuntatge de vidre col·locat sobre fusta, acer o alumini amb llistó, amb mitjans manuals, aplec de materials per a la seva reutilització i càrrega manual de runa sobre camió o contenidor |  |  |  | Rend.: | 0.8 |  |  | Desmuntat.,vidre s/fusteria m.man.,càrrega manual
Mà d'obra
| A01-FEPA | h | Ajudant vidrier | 0.3 | /R | x |  | =
Subtotal mà d'obra
|  |  | Despeses auxiliars |  |  |  | 1.5 | %
Cost directe
Total
P-33 | P214D-8DPI | m | Desmuntatge de biga de fusta, fet per conservador- restaurador responsable de la intervenció, amb mitjans manuals, numeració, neteja i aplec del material per a la seva reutilització i càrrega manual de runa sobre camió o contenidor amb grau de dificultat mitjà |  |  |  | Rend.: | 0.8 |  |  | Desmun.biga fusta +restaurador,m.man.,num+net+aplec càrr.càrrega manual grau mitjà
Mà d'obra
| A0D-0007 | h | Manobre | 1 | /R | x |  | =
| A0J-0029 | h | Conservador-restaurador | 1 | /R | x |  | =
| A0J-002A | h | Conservador- restaurador responsable de la intervenció | 0.25 | /R | x |  | =
Subtotal mà d'obra
Maquinària
| C111-0056 | h | Compressor amb dos martells pneumàtics | 0.5 | /R | x |  | =
Subtotal maquinària
|  |  | Despeses auxiliars |  |  |  | 1.5 | %
Cost directe
Total
P-34 | P214I-AKZL | m2 | Enderroc de cel ras i instal·lacions existents al interior, amb mitjans manuals i càrrega manual sobre camió o contenidor |  |  |  | Rend.: | 0.8 |  |  | Enderroc cel ras+instal·lacions,m.manuals,càrr.man.
Mà d'obra
| A0D-0007 | h | Manobre | 0.65 | /R | x |  | =
Subtotal mà d'obra
|  |  | Despeses auxiliars |  |  |  | 1.5 | %
Cost directe
Total
P-35 | P214O-4RO1 | m | Tall, desmuntatge i enderroc de biga o bigueta de fusta, amb mitjans manuals i càrrega manual de runa sobre camió o contenidor. Inclou tall i desmuntatge del empostissat adjacent de fusta que cobreix l'espai d'entrebigat. |  |  |  | Rend.: | 0.4 |  |  | Enderroc biga o bigueta,fusta,m.man.,càrrega manual
Mà d'obra
| A0E-000A | h | Manobre especialista | 0.6 | /R | x |  | =
Subtotal mà d'obra
Maquinària
| CRE0-00C0 | h | Motoserra | 0.6 | /R | x |  | =
Subtotal maquinària
|  |  | Despeses auxiliars |  |  |  | 1.5 | %
Cost directe
Total
P-36 | P214O-4RO3 | m3 | Enderroc parcial de mur de maçoneria o paredat, amb mitjans manuals i càrrega manual de runa sobre camió o contenido, per la formació dels buits en zones de caps de biga de fusta existents a substituir per perfils metàl·lics.Inclou la preparació previa per la formació dels daus de formigó de recolzament dels nous perfils. Es comptabilitzen buits d'aproximadament 60 x 60 cm i 20 cm de profunditat i es contempla un esponjament de la runa de coeficient 2,5. La partida inclou, en cas necessari per la correcta instal·lació dels perfils de reforç, l'enderroc d'envà en zona de serveis socials (passadís) |  |  |  | Rend.: | 0.75 |  |  | Enderroc mur,maçon.,m.man.,càrrega manual
Mà d'obra
| A0D-0007 | h | Manobre | 8 | /R | x |  | =
Subtotal mà d'obra
|  |  | Despeses auxiliars |  |  |  | 1.5 | %
Cost directe
Total
P-37 | P214T-10CXS | m2 | Enderroc d'extradossat de guix laminat amb mitjans manuals i càrrega manual de runa sobre camió o contenidor |  |  |  | Rend.: | 0.7 |  |  | Enderroc extradossat guix laminatm.man.,càrrega manual
Mà d'obra
| A0D-0007 | h | Manobre | 0.18 | /R | x |  | =
Subtotal mà d'obra
|  |  | Despeses auxiliars |  |  |  | 1.5 | %
Cost directe
Total
P-38 | P21G0-4RU6 | u | Desmuntatge d'instal·lació d'aire condicionat amb conductes, per a cada unitat de 100 m2 de superfície servida per la instal·lació, amb mitjans manuals. A contemplar les següents unitats, - 3 ud amb emmagatzematge i posterior reutilització de les unitats interiors en la zona de serveis socials, en planta baixa (cassettes en fals sostre) - 1 ud de desmuntatge i transport a abocador autoritzat en la zona OAC - 6 ud amb desmuntatge i posterior reutilització de les unitats interiors i conductes en planta primera: 1 ud secretaria; 1 ud alcaldia; 1 ud sala informàtica; 1 ud administració; 2 ud intervenció. Inclou demuntatge de la part proporcional de tubs i conductes de subministrament a cada unitat interior. Es contempla la recol·locació dels aparells a reaprofitar en el capítol 08 Instal·lació de climatització |  |  |  | Rend.: | 0.267 |  |  | Desmuntatge instal·lació aire cond.,conductes,p/unit.100m2 sup.inst.,m.man.,càrr.man.
Mà d'obra
| A0D-0007 | h | Manobre | 4 | /R | x |  | =
| A0F-000C | h | Oficial 1a calefactor | 3 | /R | x |  | =
| A01-FEPC | h | Ajudant calefactor | 3 | /R | x |  | =
Subtotal mà d'obra
|  |  | Despeses auxiliars |  |  |  | 1.5 | %
Cost directe
Total
P-39 | P21GN-4RUH | u | Desmuntatge per a substitució de llumenera interior encastada, a una alçària > 3 m, amb mitjans manuals i càrrega manual sobre camió o contenidor. Inclou desmuntatge d'il·luminació i adequació d'il·luminació amb elements preexistents en les diferents fases d'obra. |  |  |  | Rend.: | 0.8 |  |  | Desm.p/subst. llumenera int.encastada,h> 3m,m.man.,càrr.man.
Mà d'obra
| A01-FEPD | h | Ajudant electricista | 0.095 | /R | x |  | =
| A0F-000E | h | Oficial 1a electricista | 0.095 | /R | x |  | =
Subtotal mà d'obra
|  |  | Despeses auxiliars |  |  |  | 1.5 | %
Cost directe
Total
P-40 | P21GS-4RV9 | u | Desmuntatge d'inodor, ancoratges, aixetes, mecanismes, desguassos i desconnexió de les xarxes de subministrament i d'evacuació, amb mitjans manuals per a posterior recolocació. Amb l'objectiu de no malmetre els elements en fase d'instal·lació de noves bigues metàl·liques. Es contempla recol·locació dels elements en capítol corresponent a revestiments i acabats |  |  |  | Rend.: | 0.8 |  |  | Desmuntatge inodor,ancor.,aixetes,mecan.,desgua.,desc.xarx.subm./evac.,m.man.,càrrega manual
Mà d'obra
| A0F-000N | h | Oficial 1a lampista | 0.45 | /R | x |  | =
| A0D-0007 | h | Manobre | 0.15 | /R | x |  | =
Subtotal mà d'obra
|  |  | Despeses auxiliars |  |  |  | 1.5 | %
Cost directe
Total
P-41 | P21GT-4RV6 | m | Desmuntatge puntual de tubs i accessoris d'instal·lació elèctrica superficial a una alçada de 3m, amb mitjans manuals i càrrega manual sobre camió o contenidor. Per aquells conductes que entorpeixin la instal·lació del reforç estructural. Es contempla recol·locació dels elements en eel capítol 07 Instal·lació elèctrica. |  |  |  | Rend.: | 0.8 |  |  | Desmuntatge punt.tubs+acces.instal. elèctrica superficial h=3m,m.man.,càrr.man.
Mà d'obra
| A0F-000E | h | Oficial 1a electricista | 0.02 | /R | x |  | =
| A01-FEPD | h | Ajudant electricista | 0.02 | /R | x |  | =
Subtotal mà d'obra
|  |  | Despeses auxiliars |  |  |  | 1.5 | %
Cost directe
Total
P-42 | P443-FHWR | kg | Acer S275JR segons UNE-EN 10025-2, per a biguetes formades per peça simple, en perfils laminats en calent sèrie IPN 260 i HEB 200 i UPN100, amb una capa d'imprimació antioxidant, col·locat a l'obra |  |  |  | Rend.: | 0.532 |  |  | Acer S275JR,p/biguetes peça simp.,perf.IP,HE,UP,antiox.,col.a obra
Mà d'obra
| A0D-0007 | h | Manobre | 0.017 | /R | x |  | =
| A0F-000T | h | Oficial 1a paleta | 0.017 | /R | x |  | =
Subtotal mà d'obra
Material
| B44Z-0LXA | kg | Acer S275JR segons UNE-EN 10025-2, format per peça simple, en perfils laminats en calent sèrie IPN, IPE, HEB, HEA, HEM i UPN, tallat a mida i amb una capa d'imprimació antioxidant | 1 |  | x |  | =
Subtotal material
|  |  | Despeses auxiliars |  |  |  | 2.5 | %
Cost directe
Total
P-43 | P446-DMC3 | kg | Acer S275JR segons UNE-EN 10025-2, per a elements d'ancoratge formats per peça composta, en perfils laminats en calent sèrie IPN, IPE, HEB, HEA, HEM i UPN, treballat a taller i amb una capa d'imprimació antioxidant, col·locat a l'obra amb soldadura. Plaques per unió de dos trams de biga tallada, per a zones de díficil accés i posada en obra. |  |  |  | Rend.: | 0.3 |  |  | Acer S275JR,p/ancor.,peça comp. perf.lam.IP,HE,UP,treb.taller+antiox.,col.obra sold.
Mà d'obra
| A01-FEP1 | h | Ajudant soldador | 0.015 | /R | x |  | =
| A0F-000Y | h | Oficial 1a soldador | 0.015 | /R | x |  | =
Subtotal mà d'obra
Maquinària
| C206-00DW | h | Equip i elements auxiliars per a soldadura elèctrica | 0.015 | /R | x |  | =
Subtotal maquinària
Material
| B44Z-0LWH | kg | Acer S275JR segons UNE-EN 10025-2, format per peça composta, en perfils laminats en calent sèrie IPN, IPE, HEB, HEA, HEM i UPN, treballat al taller per a col·locar amb soldadura i amb una capa d'imprimació antioxidant | 1 |  | x |  | =
Subtotal material
|  |  | Despeses auxiliars |  |  |  | 2.5 | %
Cost directe
Total
P-44 | P449-02IJ | u | Mitja jornada per a inspecció visual d'unions soldades segons UNE 14044, UNE-EN 13018 |  |  |  | Rend.: | 1 |  |  | 1/2 jornada p/inspecció visual unions sold.
Material
| BV254-02I4 | u | Mitja jornada per a inspecció visual d'unions soldades segons UNE 14044, UNE-EN 13018 | 1 |  | x |  | =
Subtotal material
Cost directe
Total
P-45 | P45G0-IGN7 | m3 | Formigonament de dau de recolzament amb formigó per armar HA - 35 / F / 10 / XC4 + XS1 + XA1 amb una quantitat de ciment de 350 kg/m3 i relació aigua ciment =< 0.5 i abocat manualment. Dimensions de 20x20x30 cm per dau en cada recolzament de bigueta metàl·lica |  |  |  | Rend.: | 0.025 |  |  | Formigonament de dau de recolzament,formigó per armar HA - 35 / F / 10 / XC4 + XS1 + XA1 quant.cimen
Mà d'obra
| A0F-000T | h | Oficial 1a paleta | 0.513 | /R | x |  | =
| A0D-0007 | h | Manobre | 2.052 | /R | x |  | =
Subtotal mà d'obra
Material
| B06F2-I7U0 | m3 | Formigó per armar HA - 35 / F / 10 / XC4 + XS1 + XA1 amb una quantitat de ciment de 350 kg/m3 i relació aigua ciment =< 0.5 | 1.05 |  | x |  | =
Subtotal material
|  |  | Despeses auxiliars |  |  |  | 2.5 | %
Cost directe
Total
P-46 | P45R8-4UAW | dm3 | Retacat entre perfil metàl·lic instal·lat i llosa superior de formigó amb morter polimèric de reparació tixotròpic i de retracció controlada, aplicat en capes de gruix <= 3 cm. Es considera un gruix màxim del retacat de 5 cm. L'actuació assegurarà la entrada en càrrega dela llosa sobre els nous elements estructurals. |  |  |  | Rend.: | 0.85 |  |  | Retacat perfil.,morter polimèric reparac. tixotròpic+retrac.control.,capa<= 3cm
Mà d'obra
| A0F-000B | h | Oficial 1a | 0.15 | /R | x |  | =
Subtotal mà d'obra
Material
| B079-06TE | kg | Morter polimèric de ciment amb resines sintètiques i fibres, tixotròpic i de retracció controlada per a reparació | 2.2 |  | x |  | =
Subtotal material
|  |  | Despeses auxiliars |  |  |  | 3.5 | %
Cost directe
Total
P-47 | P4C0-4SJX | m | Muntatge i desmuntatge d'apuntalament de llinda amb puntal metàl·lic telescòpic i tauló. Apuntalament preventiu en la execució dels reforços estructurals segons indicacions de D.F. es considera la colocació de puntals cada 60 cm sota les bigues de fusta adjacents a aquelles que s'han de substituir. |  |  |  | Rend.: | 0.8 |  |  | Muntatge+desm.apunt. llinda,puntal metàl·lic+tauló
Mà d'obra
| A0D-0007 | h | Manobre | 0.2 | /R | x |  | =
| A0F-000B | h | Oficial 1a | 0.2 | /R | x |  | =
Subtotal mà d'obra
Material
| B0D21-07OY | m | Tauló de fusta de pi per a 10 usos | 2 |  | x |  | =
| B0D62-07PL | cu | Puntal metàl·lic i telescòpic per a 3 m d'alçària i 150 usos | 0.02014 |  | x |  | =
| B0AK-07AS | kg | Clau acer | 0.04997 |  | x |  | =
Subtotal material
|  |  | Despeses auxiliars |  |  |  | 2.5 | %
Cost directe
Total
P-48 | P7D6-613L | m2 | Pintat ignífug de perfils d'acer amb una capa d'imprimació per a pintura intumescent i tres capes de pintura intumescent, amb un gruix total de 1500 µm |  |  |  | Rend.: | 0.95 |  |  | Pint.igníf.perf.acer,unacapa imprimació p/pint.intum.+trescapes pintura intumescent,g=1500µm
Mà d'obra
| A0F-000V | h | Oficial 1a pintor | 0.77 | /R | x |  | =
| A01-FEP9 | h | Ajudant pintor | 0.075 | /R | x |  | =
Subtotal mà d'obra
Material
| B896-HYD6 | kg | Pintura intumescent | 2.1525 |  | x |  | =
| B8Z6-0P2I | kg | Imprimació per a pintura intumescent | 0.1701 |  | x |  | =
Subtotal material
|  |  | Despeses auxiliars |  |  |  | 1.5 | %
Cost directe
Total
P-49 | P81R-HBYM | u | Reposició d'enguixat fins a 1 m2 en paret o sostre pla, en zones d'encastament de nous perfils metàl·lics d'estructura |  |  |  | Rend.: | 0.9 |  |  | Reposició enguixat 1 m2 paret/sostre pla
Mà d'obra
| A0F-000T | h | Oficial 1a paleta | 1 | /R | x |  | =
Subtotal mà d'obra
Material
| B059-06FO | kg | Guix de designació B1/20/2, segons la norma UNE-EN 13279-1 | 40 |  | x |  | =
Subtotal material
|  |  | Despeses auxiliars |  |  |  | 1.5 | %
Cost directe
Total
P-50 | P846-9JP0 | m2 | Cel ras de placa de guix laminat per a cel ras continu de 12.5 de gruix, acabat amb perforacions agrupades i vel, de 2400x1200 mm amb vora afinada (BA) segons la norma UNE-EN 13964, amb un coeficient d'absorció acústica ponderat de 0.45 segons UNE-EN ISO 11654 i classe d'absorció acústica D segons la norma UNE-EN ISO 11654, amb perfileria de mestres fixades directament al sostre col·locades cada 600 mm, per a una alçària de cel ras de 4 m com a màxim. |  |  |  | Rend.: | 0.8 |  |  | Cel ras,plac.g.l.f.sost.cont,g=12.5,perfor. agrupades+vel,2400x1200mm,vora afinada s/UNE-EN 13964,co
Mà d'obra
| A0F-000D | h | Oficial 1a col·locador | 0.3 | /R | x |  | =
| A01-FEP3 | h | Ajudant col·locador | 0.3 | /R | x |  | =
Subtotal mà d'obra
Material
| B7J1-0SL0 | m | Cinta de paper resistent per a junts de plaques de guix laminat | 1.89 |  | x |  | =
| B84H-33DR | m2 | Placa de guix laminat per a cel ras continu de 12.5 de gruix, acabat amb perforacions agrupades i vel, de 2400x1200 mm amb vora afinada (BA) segons la norma UNE-EN 13964, amb un coeficient d'absorció acústica ponderat de 0.45 segons UNE-EN ISO 11654 | 1.03 |  | x |  | =
| B83B-0XKR | m | Perfileria de planxa d'acer galvanitzat amb perfils entre 75 a 85 mm d'amplària | 2.6 |  | x |  | =
| B7J6-0GSL | kg | Massilla per a junt de plaques de cartró-guix | 0.4725 |  | x |  | =
| B0AQ-07GR | cu | Visos per a plaques de guix laminat | 0.18 |  | x |  | =
Subtotal material
|  |  | Despeses auxiliars |  |  |  | 1.5 | %
Cost directe
Total
P-51 | P84J-9JRF | m2 | Cel ras registrable de plaques de guix laminat acabat amb perforacions agrupades, 600x 600 mm i 12,5 mm de gruix amb classe d'absorció acústica D segons la UNE-EN ISO 11654, sistema desmuntable amb estructura d'acer galvanitzat vist format per perfils principals amb forma de T invertida de 15 mm de base col·locats cada 1,2 m i fixats al sostre mitjançant vareta de suspensió cada 1,2 m, amb perfils secundaris col·locats formant retícula de 600x 600 mm, per a una alçària de cel ras de 4 m com a màxim |  |  |  | Rend.: | 0.8 |  |  | Cel ras regist.PGL acabat perfor. agrupades,600x600mm g=12,5mm, class.absor.acústica=D, sistema desm
Mà d'obra
| A0F-000R | h | Oficial 1a muntador | 0.2 | /R | x |  | =
| A01-FEPH | h | Ajudant muntador | 0.2 | /R | x |  | =
Subtotal mà d'obra
Material
| B84I-0P8I | m2 | Placa de guix laminat per a cel ras registrable de 12,5 mm de gruix, acabat amb perforacions agrupades i vel, de 600x600 mm i cantell recte ( A) segons la norma UNE-EN 13964, per quedar l'entremat vist i amb un coeficient d'absorció acústica ponderat 0.45 segons UNE-EN ISO 11654, i reacció al foc A2-s1, d0 | 1.03 |  | x |  | =
| B848-2IUE | m2 | Estructura d'acer galvanitzat vista per a cel ras de plaques de 600x600 mm formada per perfils principals en forma de T invertida de 15 mm de base col·locats cada 1,2 m per a fixar al sostre mitjançant vareta de suspensió cada 1,2 m, i perfils secundaris formant retícula, inclòs part proporcional de perfils de remat, suspensors i fixacions, per a suportar una càrrega de fins a 14 kg | 1.03 |  | x |  | =
Subtotal material
|  |  | Despeses auxiliars |  |  |  | 1.5 | %
Cost directe
Total
P-52 | P89T-HBZJ | m2 | Repintat de paraments interiors de guix, al plàstic llis, en superfícies de més de 50 m2 |  |  |  | Rend.: | 0.664 |  |  | Repintat paraments interiors guix,plàstic llis,S>50 m2
Mà d'obra
| A0F-000V | h | Oficial 1a pintor | 0.15 | /R | x |  | =
Subtotal mà d'obra
Material
| B896-HYAR | kg | Pintura plàstica, per a interiors | 0.8 |  | x |  | =
Subtotal material
|  |  | Despeses auxiliars |  |  |  | 1.5 | %
Cost directe
Total
P-53 | PAN01 | u | Subministre i insta·lació de pantalla informativa i d'identificació de torn, instal·lada en zona de sala d'espera. Model Smart TV LG QNED evo AI QNED86 50 pulgadas MiniLED 4K 2025 o o producte similar en quant a disseny i característiques. |  |  |  | Rend.: | 1 |  |  | Pantalla informativa torn
P-54 | PA1G-6149 | m2 | Muntatge i restauració de mampara separadora envidrada formada per panells de fusta, emmagatzemada en el procés previ de desmuntatge. Inclou material auxiliar necessari per la nova instal·lació |  |  |  | Rend.: | 0.8 |  |  | Muntatge i restauració porta int
Mà d'obra
| A01-FEP6 | h | Ajudant fuster | 0.35 | /R | x |  | =
| A0F-000K | h | Oficial 1a fuster | 1 | /R | x |  | =
Subtotal mà d'obra
|  |  | Despeses auxiliars |  |  |  | 3 | %
Cost directe
Total
P-55 | PA1G-614B | m2 | Muntatge i restauració de porta existent interior de fusta massissa de fins a 2 m2 de superfície, amb substitució d'elements deteriorats, restitució superficial de volums i emmassillat de clivelles amb adhesiu d'aplicació unilateral de resines epoxi sense dissolvents, de dos components i baixa viscositat. Recol·Locació de portes desmuntades |  |  |  | Rend.: | 0.8 |  |  | Muntatge i restauració porta int
Mà d'obra
| A01-FEP6 | h | Ajudant fuster | 0.35 | /R | x |  | =
| A0F-000K | h | Oficial 1a fuster | 1.75 | /R | x |  | =
Subtotal mà d'obra
Material
| B091-06VH | kg | Adhesiu en dispersió aquosa | 0.5 |  | x |  | =
| B091-06VL | kg | Adhesiu de resines epoxi sense dissolvents, de dos components i baixa viscositat, per a ús estructural per a injectar | 0.15 |  | x |  | =
| B0H2-16WA | m3 | Quadró de fusta de melis | 0.01 |  | x |  | =
Subtotal material
|  |  | Despeses auxiliars |  |  |  | 3 | %
Cost directe
Total
P-56 | PCLI01 | pa | Recol·locació dels cassetes i splits de climatització desmuntatns en el procés d'obra, i posada en funcionament del sistema de climatització. Inclou: - 3 cassetes en zona de serveis socials, en fals sostre. - 1 en alcaldia - 1 split en secretaria - 1 split en sala informatica - 1 split en adminstració - 2 splits en intervenció S'estima el reaprofitament dels aparells i la partida inclou l'us de materials necessaris per la re-insta·lació tals com substitució puntual de canalitzacions, injecció i càrrega de fluids, posada en funcionament. Es realitza una estimacio de 30h instal·lador especialitzat |  |  |  | Rend.: | 1 |  |  | Recol·locació aparells climatització desmuntats
Mà d'obra
| A01-FEPD | h | Ajudant electricista | 1 | /R | x |  | =
| A0F-000E | h | Oficial 1a electricista | 1 | /R | x |  | =
Subtotal mà d'obra
|  |  | Despeses auxiliars |  |  |  | 1.5 | %
Cost directe
Total
P-57 | PC1I-5CJZ | m2 | Vidre lluna incolora de gruix 15 mm, col·locat d'amb llistó de vidre sobre fusta, acer o alumini |  |  |  | Rend.: | 0.5 |  |  | Vidre lluna incolora,g=15mm, col.llistó vidre
Mà d'obra
| A0F-0010 | h | Oficial 1a vidrier | 0.5 | /R | x |  | =
Subtotal mà d'obra
Material
| BC1B-0TKS | m2 | Vidre lluna incolora de gruix 15 mm | 1 |  | x |  | =
Subtotal material
|  |  | Despeses auxiliars |  |  |  | 1.5 | %
Cost directe
Total
P-58 | PELE01 | u | Subministre i instal·lació de cablejat, mecanismes i elements necessaris per la instal·lació elèctrica per donar servei als : - 3 Punts de Treball (PAC) en la OAC - 6 Punts de Treball (PAC) en Serveis Socials Cada PAC disposarà de 6 bases d'endoll per a la connexió elèctrica d'aparells 220v - Subminstrament per a nova il·luminació - Subministrament per a nou sistema de climatització (unitats substituides) - Subminstrament per a Televisor en Sala d'espera - Subministrament per a cameres de seguretat de videovigilància - Subministrament per sistemes de torns - Subminsitrament per aparell de bucle auditiu - Subminsitrament per botons antipànic en OAC - Subministrament de passacables en paviment en cas necessari (en zones no transitables per el públic general) A la zona de serveis socials la distribució serà per fals sostre, a la resta de zones per safata de reixeta d'acer, on els conductes de telecomunicacions i elèctrics compartiran el pas. La partida inclou el material necessari per donar servei a la instal·lació tals com caixes, regletes, tubs de PVC, cablejat, interruptors, bases d'endoll etc. La intervenció no preveu la modificació de la potència actualment subministrada. Tampoc preveu modificar la seva posta a terra. Els circuits i cablejat es mantindran, es reconduiran els cables i en cas necessari es substituiran. Es realitzarà un calaix d'entramat de perfilaria metàl·lica i guix laminat a la llinda de la porta d'accés de la zona d'espera per ocultar el nou cablejat per les noves instal·lacions (capítol Revestiments i acabats) El capitol inclou posada en servei de tots els elements. |  |  |  | Rend.: | 0.007 |  |  | Instal·lació d'electricitat
Mà d'obra
| A0F-000E | h | Oficial 1a electricista | 0.2 | /R | x |  | =
| A01-FEPD | h | Ajudant electricista | 0.2 | /R | x |  | =
Subtotal mà d'obra
Material
| BH41-1PE4 | u | Part proporcional d'accessoris per a carrils electrificats d'enllumenat per a muntar encastats | 0.25 |  | x |  | =
| BH40-1K79 | m | Carril electrificat d'enllumenat de 3 circuits, de secció rectangular i cos d'alumini extruit, de 16 A d'intensitat nominal per circuit, per a muntar encastat | 1 |  | x |  | =
Subtotal material
|  |  | Despeses auxiliars |  |  |  | 1.5 | %
Cost directe
Total
P-59 | PELE02 | h | Partida d'ajudes en instal·lació elèctrica, estimat en 40 h d'operari instal·lador Els mecanismes afectats pel reforç estructural es protegiran. Els mecanismes de la reforma de l'OAC i al zona d'espera, en general es mantindran en la mateixa posició. Veure documentació gràfica. La partida inclourà petit material per la posada en funcionament i servei en cada fase d'obra |  |  |  | Rend.: | 1 |  |  | Ajudes en electricitat
Mà d'obra
| A01-FEPD | h | Ajudant electricista | 1 | /R | x |  | =
| A0F-000E | h | Oficial 1a electricista | 1 | /R | x |  | =
Subtotal mà d'obra
|  |  | Despeses auxiliars |  |  |  | 1.5 | %
Cost directe
Total
P-60 | PEJ6-6SHN | u | Subminsitrament i instal·lació d'aire acondicionat en zona d'espera de potencia 8,80 KW El sEER serà de 6,1 i el sCOP de 4,1.El gas refrigerant utilitzat serà R32. La unitat interior serà un element de sostre que es col·locarà sobre l’accés vertical, la unitat exterior se situarà juntament amb la resta, a la façana sud-oest, ocultes per la vegetació exterior. Les dimensions de la unitat exterior seran 670 x 860 x 310 mm. Model “Hitatchi Primary 32” “suelo-techo” o equivalent. |  |  |  | Rend.: | 0.15 |  |  | Sistema aire suelo techo en zona d'espera
Mà d'obra
| A0F-000C | h | Oficial 1a calefactor | 5.5 | /R | x |  | =
| A01-FEPC | h | Ajudant calefactor | 5.5 | /R | x |  | =
Subtotal mà d'obra
Material
| BEJ5-1C81 | u | Fan-coil del tipus cassette per a treballar en sistemes de distribució d'aigua de 2 tubs, de 4 vies de sortida d'aire, de 6,5 a 7,5 kW de potència frigorífica màxima i 6,5 a 7,5 kW de potència calorífica màxima, amb alimentació monofàsica de 230 V | 1 |  | x |  | =
Subtotal material
|  |  | Despeses auxiliars |  |  |  | 1.5 | %
Cost directe
Total
P-61 | PEJB-C2I9 | u | Subminsitrament i instal·lació d'aire acondicionat en zona OAC de potencia 5,68 KW. La seva unitat interior serà de tipus “Split” i estarà situada contra la paret dels serveis socials per col·locar els conductes per fals sostre. La unitat interior serà un element de sostre que es col·locarà sobre l’accés vertical, la unitat exterior se situarà juntament amb la resta, a la façana sud-oest, ocultes per la vegetació exterior. El sEER serà de 6,5 i el sCOP de 4,2.El gas refrigerant utilitzat serà R32. Les dimensions de la unitat exterior seran 750 x 850 x 298 mm. Model “Hitatchi Light Commercial 60” o equivalent. |  |  |  | Rend.: | 0.042 |  |  | Split amb difusor OAC
Mà d'obra
| A01-FEPC | h | Ajudant calefactor | 0.9 | /R | x |  | =
| A0F-000C | h | Oficial 1a calefactor | 0.9 | /R | x |  | =
Subtotal mà d'obra
Material
| BEJ9-301D | u | Inductor per a cel ras amb difusor de 600 mm d'amplària nominal, amb 2 vies de sortida horitzontal, bateria vertical amb safata de recollida de condensats, amb plènum d'extracció d'aire, sistema d'instal·lació de 2 tubs amb connexió llisa, bateria del bescanviador de 2100 mm de llargària, pintada i reixeta d'inducció de xapa perforada de 2400 de llargària de color estàndard | 1 |  | x |  | =
Subtotal material
|  |  | Despeses auxiliars |  |  |  | 1.5 | %
Cost directe
Total
P-62 | PG2I-HAT5 | m | Safata metàl·lica de reixeta d'acer inoxidable AISI 304, de secció 150x150 mm2, fixada amb suports |  |  |  | Rend.: | 1 |  |  | Safata reixeta acer inox,S=150x150mm2,fix.amb sup.
Mà d'obra
| A01-FEPD | h | Ajudant electricista | 0.05 | /R | x |  | =
| A0F-000E | h | Oficial 1a electricista | 0.066 | /R | x |  | =
Subtotal mà d'obra
Material
| BGWA-H4NO | u | Part proporcional d'accessoris per a safates d'acer inoxidable | 1 |  | x |  | =
| BG2J-H4NW | m | Safata metàl·lica de reixeta d'acer inoxidable AISI 304, de secció 60x60 mm2 | 1 |  | x |  | =
Subtotal material
|  |  | Despeses auxiliars |  |  |  | 1.5 | %
Cost directe
Total
P-63 | PH11-AZW1 | u | Subminstre i instal·lació de llumenera decorativa, en superfície, ancalada en les bigues, lineals de 1,8 metres de longitud d'il·luminació LED tipus ´´wallwasher´´ de 36 w de potència cadascuna.. El canal serà negre mate. Les característiques de la il·luminació seran: el flux lluminós serà de 2900 lm, la temperatura del color serà de 4000 K, tindrà una eficàcia lumínica de 80 lm/w, l'índex de reproducció cromàtica (IRC) serà superior al 80% i l'angle del feix de llum serà horitzontal. Es proposa lluminària ´´Fusion Linear System FL1800-WW1800´´ de la marca ´´Neko Lighting´´ o equivalent, segons Annexe 8. |  |  |  | Rend.: | 0.109 |  |  | Llumenera decorativa, en superfície, lineals de 1,8 metres tipus ´´wallwasher´´ de 36 w
Mà d'obra
| A0F-000E | h | Oficial 1a electricista | 0.3 | /R | x |  | =
| A01-FEPD | h | Ajudant electricista | 0.3 | /R | x |  | =
Subtotal mà d'obra
Material
| BH11-2LSY | u | Llumenera decorativa tipus downlight d'alumini i metacril·lat amb 16 leds, de 21 W de potència de la llumenera, amb font d'alimentació, per a col·locar superficialment | 1 |  | x |  | =
Subtotal material
|  |  | Despeses auxiliars |  |  |  | 1.5 | %
Cost directe
Total
P-64 | PH11-AZW2 | u | Subministre i instal·lació d'aplics decoratius d'il·luminació tipus LED, amb feix de llum a vertical doble: cap amunt i cap avall, d'11 W de potència. Les característiques de la il·luminació seran: el flux lluminós serà de 928 lm, la temperatura del color serà de 4000 K, tindrà una eficàcia lumínica de 84 lm/w, l'índex de reproducció cromàtica (IRC) serà superior al 90% i l'angle del feix de llum serà vertical Es proposa lluminària ´´Minismoth double emission S.2905N´´ de la marca ´´SIMES´´ o equivalent., segons Annexe 8. |  |  |  | Rend.: | 0.245 |  |  | Aplics decoratius d'il·luminació tipus LED
Mà d'obra
| A0F-000E | h | Oficial 1a electricista | 0.3 | /R | x |  | =
| A01-FEPD | h | Ajudant electricista | 0.3 | /R | x |  | =
Subtotal mà d'obra
Material
| BH11-2LSY | u | Llumenera decorativa tipus downlight d'alumini i metacril·lat amb 16 leds, de 21 W de potència de la llumenera, amb font d'alimentació, per a col·locar superficialment | 1 |  | x |  | =
Subtotal material
|  |  | Despeses auxiliars |  |  |  | 1.5 | %
Cost directe
Total
P-65 | PH11-AZW3 | u | Subministre i instal·lació panells d'il·luminació LED de baix consum energètic (menys 28W) i dimensions 60 x 60 cm. Per instal·lar en fals sostre. Les característiques de la il·luminació seran: el flux lluminós serà de 3400 lm, la temperatura del color serà de 4000 K, tindrà una eficàcia lumínica de 120 lm/w, l'índex de reproducció cromàtica (IRC) serà superior al 80% i l'angle del feix de llum serà vertical. La carcassa serà d'acer color blanc i el reflector d'acrilat translúcid. Opcionalment admetrà un regulador automàtic del flux lluminós, i per tant de l'energia consumida, segons la quantitat d'il·luminació diürna que entri a l'estança. Es proposa lluminària panell LED de ´´Philips Lighting´´ model RC075 34S/840 ESW W60L60 OC EcoSet SC o equivalent, segons Annexe 8. |  |  |  | Rend.: | 5.327 |  |  | Panells d'il·luminació LED de baix consum energètic, en fals sostre
Mà d'obra
| A01-FEPD | h | Ajudant electricista | 0.3 | /R | x |  | =
| A0F-000E | h | Oficial 1a electricista | 0.3 | /R | x |  | =
Subtotal mà d'obra
Material
| BH11-2LSY | u | Llumenera decorativa tipus downlight d'alumini i metacril·lat amb 16 leds, de 21 W de potència de la llumenera, amb font d'alimentació, per a col·locar superficialment | 0.35 |  | x |  | =
Subtotal material
|  |  | Despeses auxiliars |  |  |  | 1.5 | %
Cost directe
Total
P-66 | PH11-AZW4 | m | Subministre i instal·lació de dos perfils de cantonada LED en superfície col·locats sobre la cantonada entre la cara inferior i l'ala de les IPN, un a cadascuna. Aquests tindran la mateixa longitud que les bigues. Les tires LED del seu interior tindran un a potència màxima de 15 W/m. Les característiques de la il·luminació seran: el flux lluminós serà de 1600 lm/m, la temperatura del color serà de 4000 K, tindrà una eficàcia lumínica de 107 lm/w, l'índex de reproducció cromàtica (IRC) serà superior al 90% i l'angle del feix de llum serà de 180º La instal·lació inclourà el seu ´´driver´´ corresponent. Es proposa lluminària perfil ´´STAR 33´´ i la tira de LED ´´Anser AN15´´, tots dos de lamarca Llúria o equivalent, segons Annexe 8. |  |  |  | Rend.: | 5.327 |  |  | Perfils de cantonada LED en superfície col·locats
Mà d'obra
| A01-FEPD | h | Ajudant electricista | 0.3 | /R | x |  | =
| A0F-000E | h | Oficial 1a electricista | 0.3 | /R | x |  | =
Subtotal mà d'obra
Material
| BH11-2LSY | u | Llumenera decorativa tipus downlight d'alumini i metacril·lat amb 16 leds, de 21 W de potència de la llumenera, amb font d'alimentació, per a col·locar superficialment | 0.2 |  | x |  | =
Subtotal material
|  |  | Despeses auxiliars |  |  |  | 1.5 | %
Cost directe
Total
P-67 | PH11-AZW5 | h | Partida d'ajudes en il·luminació que inclou el muntatge d'aquells elements previament desmuntats en fases d'obra anteriors i que siguin reaprofitables - Muntatge de llums d'emergència - Muntatge d'il·luminació en bany de serveis socials - Adequació d'i·luminació en fases d'obra per el correcte servei. Es computen 20h d'operari instal·lador. La partida inclourà petit material per la posada en funcionament en cada fase d'obra |  |  |  | Rend.: | 1 |  |  | Ajudes en il·luminació
Mà d'obra
| A01-FEPD | h | Ajudant electricista | 1 | /R | x |  | =
| A0F-000E | h | Oficial 1a electricista | 1 | /R | x |  | =
Subtotal mà d'obra
|  |  | Despeses auxiliars |  |  |  | 1.5 | %
Cost directe
Total
P-68 | PH11-AZWQ | u | Subminstre i instal·lació de llumenera decorativa, en superfície i suspesa tipus lineal LED de 21 W de potència, penjades dels sostre, de 1,2 metres de longitud, el cos serà d'alumini pintat de negre, amb font d'alimentació, muntada superficialment. Les característiques de la il·luminació seran: el flux lluminós serà de 2900 lm, la temperatura del color serà de 4000 K, tindrà una eficàcia lumínica de 138 lm/w, l'índex de reproducció cromàtica (IRC) serà superior al 80% i l'angle del feix de llum serà de 120º. Es proposa lluminària ´´Keyline SM350C´´ de la marca ´´Philips´´ o equivalent, segons Annexe 8. |  |  |  | Rend.: | 0.242 |  |  | Llumenera decorativa, en superfície i suspesa tipus lineal LED de 21 W
Mà d'obra
| A0F-000E | h | Oficial 1a electricista | 0.3 | /R | x |  | =
| A01-FEPD | h | Ajudant electricista | 0.3 | /R | x |  | =
Subtotal mà d'obra
Material
| BH11-2LSY | u | Llumenera decorativa tipus downlight d'alumini i metacril·lat amb 16 leds, de 21 W de potència de la llumenera, amb font d'alimentació, per a col·locar superficialment | 1 |  | x |  | =
Subtotal material
|  |  | Despeses auxiliars |  |  |  | 1.5 | %
Cost directe
Total
P-69 | PTEL01 | u | Subministre i instal·lació de cablejat, mecanismes i elements necessaris per la instal·lació de telecomunicacions per donar servei als : - 3 Punts de Treball en la OAC - 6 Punts de Treball en Serveis Socials Cada PAC disposarà de 4 mecanismes RJ45 per a la connexió de dades de l'ordenador i per a la connexió al telèfon tipus IP - Ethernet per a Televisor en Sala d'espera - Ethernet per a cameres de seguretat de videovigilància - Connexionat sistemes de torns - Connexionat aparell de bucle auditiu - Connexionat botons antipànic en OAC A la zona de serveis socials la distribució serà per fals sostre, a la resta de zones per safata de reixeta d'acer, on els conductes de telecomunicacions i elèctrics compartiran el pas. La partida inclou el material necessari per donar servei a la instal·lació tals com caixes, regletes, tubs de PVC, cablejat, interruptors, bases d'endoll etc. |  |  |  | Rend.: | 0.003 |  |  | Instal·lació de telecomunicacions
Mà d'obra
| A0F-000E | h | Oficial 1a electricista | 0.2 | /R | x |  | =
| A01-FEPD | h | Ajudant electricista | 0.2 | /R | x |  | =
Subtotal mà d'obra
Material
| BH41-1PE4 | u | Part proporcional d'accessoris per a carrils electrificats d'enllumenat per a muntar encastats | 0.25 |  | x |  | =
| BH40-1K79 | m | Carril electrificat d'enllumenat de 3 circuits, de secció rectangular i cos d'alumini extruit, de 16 A d'intensitat nominal per circuit, per a muntar encastat | 1 |  | x |  | =
Subtotal material
|  |  | Despeses auxiliars |  |  |  | 1.5 | %
Cost directe
Total
P-70 | PTEL02 | h | Partida d'ajudes en telecomunicacions, estimat en 40h d'operari instal·lador A l'àmbit d'actuació hi ha 3 ´´´racks´´ de dades. Dos de principals a la sala d'informàtica i un de secundari al passadís dels servis socials. Per tal de mantenir l'activitat de l'ajuntament en remot, caldrà mantenir els ´´racks´´ en funcionament durant tota la durada de l'obra. Es recolliran els cables de dades, sense tallar-los, prèvia identificació del seu destí final. Es protegiran dins d'una bossa de plàstic durant tota la durada de la intervenció de l'espai. La partida inclourà material per la posada en funcionament del conjunt de les instal·lacions |  |  |  | Rend.: | 1 |  |  | Ajudes en telecomunicacions
Mà d'obra
| A01-FEPD | h | Ajudant electricista | 1 | /R | x |  | =
| A0F-000E | h | Oficial 1a electricista | 1 | /R | x |  | =
Subtotal mà d'obra
|  |  | Despeses auxiliars |  |  |  | 1.5 | %
Cost directe
Total
P-71 | REST-BIGAF | m | Recol·locació i restitució de biga de fusta reservada que presenta característiques de conservació més optimes a aquelles substituides. La biga de fusta instal·lada no realitzarà cap funció estructural i sols quedarà com element decoratiu. |  |  |  | Rend.: | 1 |  |  | Restitució de biga de fusta decorativa
P-72 | REST-EMPOST | m | Restitució del empostissat al voltant de la nova biga metàl·lica instal·lada. Regularització de la zona amb guix o morter i instal·lació de remat en el perimetre del empostissat tallat |  |  |  | Rend.: | 1 |  |  | Restitució del empostissat al voltant de nova biga
P-73 | TAU01 | u | Taula en punts d'Atenció Ciutadana, rectangular, de dimensions 180x80x74 cm amb superfície de treball de panell fenòlic blanc i suport de marc tancat de perfil angular (en triangle) d'acer laminat en calent de 5 cm de costat acabat amb pintures epoxídiques blanques. Model Vital Plus ST VP525 de la marca Actiu o producte similar en quant a disseny i característiques, segons memòria gràfica i segons Annex 8 del projecte (M1) |  |  |  | Rend.: | 1 |  |  | Taula d'atenció al públic OAC (M1)
Cost directe
Total

## T-SMP
Pressupost Rehabilitació Can Perpunter | Pressupost Rehabilitació Can Perpunter | Pressupost Rehabilitació Can Perpunter | Pressupost Rehabilitació Can Perpunter
Justificació d'elements | Justificació d'elements | Justificació d'elements | Justificació d'elements
Codi | U.A. | Descripció | Preu | Descripció curta | CO2eq (kg) | MJ
Mà d'obra
A01-FEP1 | h | Ajudant soldador |  | Ajudant soldador | 0 | 0
A01-FEP3 | h | Ajudant col·locador |  | Ajudant col·locador | 0 | 0
A01-FEP6 | h | Ajudant fuster |  | Ajudant fuster | 0 | 0
A01-FEP9 | h | Ajudant pintor |  | Ajudant pintor | 0 | 0
A01-FEPA | h | Ajudant vidrier |  | Ajudant vidrier | 0 | 0
A01-FEPC | h | Ajudant calefactor |  | Ajudant calefactor | 0 | 0
A01-FEPD | h | Ajudant electricista |  | Ajudant electricista | 0 | 0
A01-FEPH | h | Ajudant muntador |  | Ajudant muntador | 0 | 0
A0D-0007 | h | Manobre |  | Manobre | 0 | 0
A0D-0009 | h | Manobre per a seguretat i salut |  | Manobre p/SiS | 0 | 0
A0E-000A | h | Manobre especialista |  | Manobre especialista | 0 | 0
A0F-000B | h | Oficial 1a |  | Oficial 1a | 0 | 0
A0F-000C | h | Oficial 1a calefactor |  | Oficial 1a calefactor | 0 | 0
A0F-000D | h | Oficial 1a col·locador |  | Oficial 1a col·locador | 0 | 0
A0F-000E | h | Oficial 1a electricista |  | Oficial 1a electricista | 0 | 0
A0F-000K | h | Oficial 1a fuster |  | Oficial 1a fuster | 0 | 0
A0F-000N | h | Oficial 1a lampista |  | Oficial 1a lampista | 0 | 0
A0F-000R | h | Oficial 1a muntador |  | Oficial 1a muntador | 0 | 0
A0F-000T | h | Oficial 1a paleta |  | Oficial 1a paleta | 0 | 0
A0F-000U | h | Oficial 1a picapedrer |  | Oficial 1a picapedrer | 0 | 0
A0F-000V | h | Oficial 1a pintor |  | Oficial 1a pintor | 0 | 0
A0F-000Y | h | Oficial 1a soldador |  | Oficial 1a soldador | 0 | 0
A0F-0010 | h | Oficial 1a vidrier |  | Oficial 1a vidrier | 0 | 0
A0J-0029 | h | Conservador-restaurador |  | Conservador-restaurador | 0 | 0
A0J-002A | h | Conservador- restaurador responsable de la intervenció |  | Conservador-restaurador responsable intervenció | 0 | 0
MO020 | h | Oficial 1ª construcción. |  | Oficial 1ª construcción. | 0 | 0
MO041 | h | Oficial 1ª construcció d'obra civil. |  | Oficial 1ª construcció d'obra civil. | 0 | 0
MO077 | h | Ayudante construcción. |  | Ayudante construcción. | 0 | 0
MO087 | h | Ajudant construcció d'obra civil. |  | Ajudant construcció d'obra civil. | 0 | 0
MO110 | h | Peó ordinari construcció. |  | Peó ordinari construcció. | 0 | 0
MO113 | h | Peón ordinario construcción. |  | Peón ordinario construcción. | 0 | 0
Maquinària
C111-0056 | h | Compressor amb dos martells pneumàtics |  | Compressor+dos martells pneumàtics | 4.9612 | 77.8022
C206-00DW | h | Equip i elements auxiliars per a soldadura elèctrica |  | Equip+elem.aux.p/soldadura elèctrica | 17.8694 | 434.3507
CRE0-00C0 | h | Motoserra |  | Motoserra | 1.292 | 20.261
MQ04CAG010A | h | Camió amb grua de fins a 6 t. |  | Camió amb grua de fins a 6 t. | 0 | 0
MQ04CAP010A | h | Camió per a transport, de 12 t de càrrega. |  | Camió per a transport, de 12 t de càrrega. | 0 | 0
MQ04CAP020AA | h | Camió de transport de 10 t amb una capacitat de 8 m³ i 2 eixos. |  | Camió de transport de 10 t amb una capacitat de 8 m³ i 2 eixos. | 0 | 0
MQ04RES020BK | U | Cànon d'abocament per lliurament de contenidor de 7 m³ amb residus inerts de maons, teules i materials ceràmics, produïts a obres de construcció i/o demolició, en abocador específic, instal·lació de tractament de residus de construcció i demolició externa a l'obra o centre de valorització o eliminació de residus. |  | Cànon d'abocament per lliurament de contenidor de 7 m³ amb residus inerts de maons, teules i materia | 0 | 0
MQ06MMS010 | h | Mezclador continuo con silo, para mortero industrial en seco, suministrado a granel. |  | Mezclador continuo con silo, para mortero industrial en seco, suministrado a granel. | 0 | 0
Material
B059-06FO | kg | Guix de designació B1/20/2, segons la norma UNE-EN 13279-1 |  | Guix B1/20/2 | 0.002329 | 0.036869
B06F2-I7U0 | m3 | Formigó per armar HA - 35 / F / 10 / XC4 + XS1 + XA1 amb una quantitat de ciment de 350 kg/m3 i relació aigua ciment =< 0.5 |  | Formigó per armar HA - 35 / F / 10 / XC4 + XS1 + XA1 quant.ciment 350kg/m3, aigua/ciment =< 0.5 | 328.8726 | 1479.5494
B079-06TE | kg | Morter polimèric de ciment amb resines sintètiques i fibres, tixotròpic i de retracció controlada per a reparació |  | Morter polimèric ciment+res.sint.fibr.,tixotròpic+retrac.control.,p/reparac. | 2.8969 | 60.1345
B091-06VH | kg | Adhesiu en dispersió aquosa |  | Adhesiu dispers.aquosa | 1.2575 | 35.4779
B091-06VL | kg | Adhesiu de resines epoxi sense dissolvents, de dos components i baixa viscositat, per a ús estructural per a injectar |  | Adhesiu res.epoxi s/dissolv.baix.visc.,p/ús estruc.p/injec. | 3.7392 | 79.6527
B0AK-07AS | kg | Clau acer |  | Clau acer | 2.3075 | 24.2738
B0AQ-07GR | cu | Visos per a plaques de guix laminat |  | Visos p/guix lam. | 1.6153 | 16.9917
B0D21-07OY | m | Tauló de fusta de pi per a 10 usos |  | Tauló fusta pi p/10 usos | 0.060835 | 1.2711
B0D41-07P7 | m2 | Post de fusta de pi per a 3 usos |  | Post fusta pi,3usos | 0.31866 | 6.658
B0D62-07PL | cu | Puntal metàl·lic i telescòpic per a 3 m d'alçària i 150 usos |  | Puntal metàl·lic telescòpic h=3m,150usos | 0.17222 | 1.838
B0D70-0CEP | m2 | Tauler elaborat amb fusta de pi, de 22 mm de gruix, per a 10 usos |  | Tauler pi,g=22mm,10 usos | 0.25713 | 3.6966
B0H2-16WA | m3 | Quadró de fusta de melis |  | Quadró fusta melis | 115.8764 | 2421.0865
B15A9-19NF | u | Mampara plegable de protecció contra projecció de partícules de tauler de fusta amb acabat estratificat, d'alçària 2 m i amplària 3 m |  | Mampara plegable protecc.partíc.,tauler,acabat estratificat,h=2m,ampl.=3m | -9999999999 | -9999999999
B44Z-0LWH | kg | Acer S275JR segons UNE-EN 10025-2, format per peça composta, en perfils laminats en calent sèrie IPN, IPE, HEB, HEA, HEM i UPN, treballat al taller per a col·locar amb soldadura i amb una capa d'imprimació antioxidant |  | Acer S275JR,peça comp.,perf.lam.IP,HE,UP,treb.taller p/col.sold.+antiox. | 1.3056 | 19.2343
B44Z-0LXA | kg | Acer S275JR segons UNE-EN 10025-2, format per peça simple, en perfils laminats en calent sèrie IPN, IPE, HEB, HEA, HEM i UPN, tallat a mida i amb una capa d'imprimació antioxidant |  | Acer S275JR,peça simp.,perf.lam.IP,HE,UP,tallat mida+antiox. | 1.3056 | 19.2343
B775-0KR2 | m2 | Vel de polietilè de gruix 250 µm i de pes 240 g/m2 |  | Vel poliet.,g=250µm,240g/m2 | 0.52513 | 18.7687
B7J1-0SL0 | m | Cinta de paper resistent per a junts de plaques de guix laminat |  | Cinta pap.resist., p/junts plaques guix laminat | 0.0059377 | 0.11529
B7J6-0GSL | kg | Massilla per a junt de plaques de cartró-guix |  | Massilla p/junt cartró-guix | 0.40179 | 9.3887
B7Z3-H69Y | m | Cinta adhesiva plàstica per a làmines de polietilè |  | Cinta adhesiva p/làm.polietilè | -9999999999 | -9999999999
B83B-0XKR | m | Perfileria de planxa d'acer galvanitzat amb perfils entre 75 a 85 mm d'amplària |  | Perfileria planxa acer galv.,ampl.=75 a 85mm | 2.0537 | 21.6037
B848-2IUE | m2 | Estructura d'acer galvanitzat vista per a cel ras de plaques de 600x600 mm formada per perfils principals en forma de T invertida de 15 mm de base col·locats cada 1,2 m per a fixar al sostre mitjançant vareta de suspensió cada 1,2 m, i perfils secundaris formant retícula, inclòs part proporcional de perfils de remat, suspensors i fixacions, per a suportar una càrrega de fins a 14 kg |  | Estructura acer galv.vista p/cel ras plac.600x600mm,perf.princip.T invertida 15mm c/1,2m vareta susp | 2.0823 | 22.2232
B84H-33DR | m2 | Placa de guix laminat per a cel ras continu de 12.5 de gruix, acabat amb perforacions agrupades i vel, de 2400x1200 mm amb vora afinada (BA) segons la norma UNE-EN 13964, amb un coeficient d'absorció acústica ponderat de 0.45 segons UNE-EN ISO 11654 |  | Plac.g.l.f.sost.cont,g=12.5,perfor. agrupades+vel,2400x1200mm,vora afinada s/UNE-EN 13964,coef.abs.a | 4.6438 | 84.6971
B84I-0P8I | m2 | Placa de guix laminat per a cel ras registrable de 12,5 mm de gruix, acabat amb perforacions agrupades i vel, de 600x600 mm i cantell recte ( A) segons la norma UNE-EN 13964, per quedar l'entremat vist i amb un coeficient d'absorció acústica ponderat 0.45 segons UNE-EN ISO 11654, i reacció al foc A2-s1, d0 |  | Placa gx.l.cel r.reg g=12,5mm acab.perfor. agrupades +vel, 600x600 mm+vora recte (A),coeficient abs. | 3.9262 | 78.3781
B896-HYAR | kg | Pintura plàstica, per a interiors |  | Pintura plàstica,p/int. | 3.9547 | 67.2814
B896-HYD6 | kg | Pintura intumescent |  | Pintura intumescent | 3.7392 | 79.6527
B8Z6-0P2I | kg | Imprimació per a pintura intumescent |  | Imprimació p/pint.intum. | 1.9364 | 37.2925
BC1B-0TKS | m2 | Vidre lluna incolora de gruix 15 mm |  | Vidre lluna incolora,g=15mm | 25.5878 | 337.1036
BEJ5-1C81 | u | Fan-coil del tipus cassette per a treballar en sistemes de distribució d'aigua de 2 tubs, de 4 vies de sortida d'aire, de 6,5 a 7,5 kW de potència frigorífica màxima i 6,5 a 7,5 kW de potència calorífica màxima, amb alimentació monofàsica de 230 V |  | Fan-coil cassette,2 tubs,4 vies,6,5 a 7,5 kW/6,5 a 7,5 kW,230V | 93.0387 | 1281.0701
BEJ9-301D | u | Inductor per a cel ras amb difusor de 600 mm d'amplària nominal, amb 2 vies de sortida horitzontal, bateria vertical amb safata de recollida de condensats, amb plènum d'extracció d'aire, sistema d'instal·lació de 2 tubs amb connexió llisa, bateria del bescanviador de 2100 mm de llargària, pintada i reixeta d'inducció de xapa perforada de 2400 de llargària de color estàndard |  | Inductor cel ras 600mm ampl.,a/plènum extrac.,bat.2 tubs/2100mm+pint.,dif.xapa perforada/2400mm+colo | -9999999999 | -9999999999
BG2J-H4NW | m | Safata metàl·lica de reixeta d'acer inoxidable AISI 304, de secció 60x60 mm2 |  | Safata reixeta acer inox.,S=60x60mm2 | -9999999999 | -9999999999
BGWA-H4NO | u | Part proporcional d'accessoris per a safates d'acer inoxidable |  | P.p.accessoris p/safat.acer inox. | -9999999999 | -9999999999
BH11-2LSY | u | Llumenera decorativa tipus downlight d'alumini i metacril·lat amb 16 leds, de 21 W de potència de la llumenera, amb font d'alimentació, per a col·locar superficialment |  | Llum.decor. Downlight alumini+metacril·lat,16 leds,pot.llum 21W,+font d'alimentació,p/col.superf. | 6.1839 | 86.3184
BH40-1K79 | m | Carril electrificat d'enllumenat de 3 circuits, de secció rectangular i cos d'alumini extruit, de 16 A d'intensitat nominal per circuit, per a muntar encastat |  | Carril enllum.3 circ.,rectang.,alumini extruit,16A,p/munt.encas. | 4.1658 | 65.595
BH41-1PE4 | u | Part proporcional d'accessoris per a carrils electrificats d'enllumenat per a muntar encastats |  | Pp.acc.carril.enll.p/munt.encas. | 2.2979 | 34.9589
BV254-02I4 | u | Mitja jornada per a inspecció visual d'unions soldades segons UNE 14044, UNE-EN 13018 |  | 1/2 jornada p/inspecció visual unions sold. | -9999999999 | -9999999999
MT04LPV010A | Ud | Ladrillo cerámico perforado (panal), para revestir, 24x11,5x9 cm, para uso en fábrica protegida (pieza P), densidad 780 kg/m³, según UNE-EN 771-1. |  | Ladrillo cerámico perforado (panal), para revestir, 24x11,5x9 cm, para uso en fábrica protegida (pie | 0 | 0
MT08AAA010A | m³ | Agua. |  | Agua. | 0 | 0
MT09MIF010CB | t | Mortero industrial para albañilería, de cemento, color gris, categoría M-5 (resistencia a compresión 5 N/mm²), suministrado a granel, según UNE-EN 998-2. |  | Mortero industrial para albañilería, de cemento, color gris, categoría M-5 (resistencia a compresión | 0 | 0
MT50SPL105B | U | Fixació composta per tac químic, volandera i cargol d'acer. |  | Fixació composta per tac químic, volandera i cargol d'acer. | 0 | 0
MT52MUG220CO | U | Cadira cilíndrica, de 135 cm de diàmetre amb seient i respatller de formigó prefabricat. |  | Cadira cilíndrica, de 135 cm de diàmetre amb seient i respatller de formigó prefabricat. | 0 | 0

## T-DIM
|  |  |  | Pressupost Rehabilitació Can Perpunter | Pressupost Rehabilitació Can Perpunter | Pressupost Rehabilitació Can Perpunter | Pressupost Rehabilitació Can Perpunter
|  | AMIDAMENTS | AMIDAMENTS | AMIDAMENTS | AMIDAMENTS | AMIDAMENTS
| N | Obra | 01 | PressupostRehabilitació Can Perpunter
| N | Capítol | 01 | Treballs Previs
01.01.001 | L | P1D2-HA2M | m2 | Protecció de la pols i la runa de mobiliari amb vel de polietilè, de 0,25 mm de gruix adherida amb cinta adhesiva plàstica per a làmines de polietilè, inclòs fixada al parament mitjançant un bastiment | Protecció de la pols i la runa de mobiliari amb vel de polietilè, de 0,25 mm de gruix adherida amb cinta adhesiva plàstica per a làmines de polietilè, inclòs fixada al parament mitjançant un bastiment
Planta Baixa Cruixia A |  | 58
Planta Baixa Cruixia B |  | 66.2
Planta Baixa Cruixia C |  | 67
Planta Primera Cruixia A |  | 58
Planta Primera Cruixia B |  | 66.2
Planta Primera Cruixia C |  | 67
01.01.002 | L | P1D2-HGWS | m2 | Protecció provisional de paviment amb tauler de fusta de pi, inclòs desmuntatge | Protecció provisional de paviment amb tauler de fusta de pi, inclòs desmuntatge
En zones d'acopi i col·locació de perfils metàl·lics
Planta Baixa Cruixia A |  | 7 | 4.5 | 0.5
Planta Baixa Cruixia B |  | 5 | 5.2 | 0.5
Planta Baixa Cruixia C |  | 7 | 5.25 | 0.5
Planta Primera Cruixia A |  | 5 | 4.65 | 0.5
Planta Primera Cruixia B |  | 5 | 5.2 | 0.5
Planta Primera Cruixia C |  | 8 | 5.25 | 0.5
01.01.003 | L | P1541-EQFG | u | Sectorització durant l'execució dels treballs Mampara plegable de protecció contra projecció de partícules de tauler de fusta amb acabat estratificat, d'alçària 2 m i amplària 3 m, i amb el desmuntatge inclòs. Durant els treballs, per evitar que certs itineraris coincideixin amb la zona d'obra, concretament a les crugies central. Caldrà sectoritzar l'espai amb envans d'entramat lleuger d'acer galvanitzat i plaques de guix laminat amb propietats ignifugues. | Sectorització durant l'execució dels treballs Mampara plegable de protecció contra projecció de partícules de tauler de fusta amb acabat estratificat, d'alçària 2 m i amplària 3 m, i amb el desmuntatge inclòs. Durant els treballs, per evitar que certs itineraris coincideixin amb la zona d'obra, concretament a les crugies central. Caldrà sectoritzar l'espai amb envans d'entramat lleuger d'acer galvanitzat i plaques de guix laminat amb propietats ignifugues.
Mampara mòbil per ús entre fases d'obra |  | 2
| N | Obra | 01 | PressupostRehabilitació Can Perpunter
| N | Capítol | 02 | Enderrocs i desmuntatges
| N | Titol 3 | 01 | Desmuntatges
01.02.01.001 | L | P2144-H8E7 | m2 | Desmuntatge de vidre col·locat sobre fusta, acer o alumini amb llistó, amb mitjans manuals, aplec de materials per a la seva reutilització i càrrega manual de runa sobre camió o contenidor | Desmuntatge de vidre col·locat sobre fusta, acer o alumini amb llistó, amb mitjans manuals, aplec de materials per a la seva reutilització i càrrega manual de runa sobre camió o contenidor
Envidrament en despatxos serveis socials |  | 4
Porta i mampara en zona d'accés. Av Cat |  | 4.9 | 2.2 | 2
Porta i mampara en zona d'accés.Pl Montseny |  | 2.78 | 2.2 | 1
01.02.01.002 | L | P2140-H8DU | u | Desmuntatge de fulla de porta interior de fusta de 2 m2 de superfície, com a màxim, amb recuperació de ferramentes, amb mitjans manuals, aplec de material per a la seva reutilització o restauració i carrega de runa sobre camió o contenidor. | Desmuntatge de fulla de porta interior de fusta de 2 m2 de superfície, com a màxim, amb recuperació de ferramentes, amb mitjans manuals, aplec de material per a la seva reutilització o restauració i carrega de runa sobre camió o contenidor.
Serveis socials |  | 4
Bany P1 |  | 1
Telecomunicacions P1 |  | 1
01.02.01.003 | L | DPM010 | m2 | Desmuntatge de mampara separadora envidrada formada per panells de fusta, amb mitjans manuals i recuperació del material per a la seva posterior ubicació en altre emplaçament, sense deteriorar els elements constructius als quals se subjecta, i càrrega manual sobre camió o contenidor | Desmuntatge de mampara separadora envidrada formada per panells de fusta, amb mitjans manuals i recuperació del material per a la seva posterior ubicació en altre emplaçament, sense deteriorar els elements constructius als quals se subjecta, i càrrega manual sobre camió o contenidor
Mampara despatxos Interventor |  | 5.2 | 2.8
01.02.01.004 | L | DPM011 | ud | Desmuntatge i retirada de les baranes ancorades als murs laterals, en la zona de sala d'espera, amb mitjans manuals, sense deteriorar els elements constructius als quals se subjecta, i càrrega manual sobre camió o contenidor | Desmuntatge i retirada de les baranes ancorades als murs laterals, en la zona de sala d'espera, amb mitjans manuals, sense deteriorar els elements constructius als quals se subjecta, i càrrega manual sobre camió o contenidor
Conjunt Barana sala espera |  | 1
| N | Obra | 01 | PressupostRehabilitació Can Perpunter
| N | Capítol | 02 | Enderrocs i desmuntatges
| N | Titol 3 | 02 | Enderrocs d'obra
01.02.02.001 | L | P214I-AKZL | m2 | Enderroc de cel ras i instal·lacions existents al interior, amb mitjans manuals i càrrega manual sobre camió o contenidor | Enderroc de cel ras i instal·lacions existents al interior, amb mitjans manuals i càrrega manual sobre camió o contenidor
Serveis Socials |  | 58
01.02.02.002 | L | P214T-10CXS | m2 | Enderroc d'extradossat de guix laminat amb mitjans manuals i càrrega manual de runa sobre camió o contenidor | Enderroc d'extradossat de guix laminat amb mitjans manuals i càrrega manual de runa sobre camió o contenidor
Sala de Plens |  | 13.55 | 2.8
Sala Intervenció |  | 9.33 | 2.5
01.02.02.003 | L | P214O-4RO3 | m3 | Enderroc parcial de mur de maçoneria o paredat, amb mitjans manuals i càrrega manual de runa sobre camió o contenido, per la formació dels buits en zones de caps de biga de fusta existents a substituir per perfils metàl·lics.Inclou la preparació previa per la formació dels daus de formigó de recolzament dels nous perfils. Es comptabilitzen buits d'aproximadament 60 x 60 cm i 20 cm de profunditat i es contempla un esponjament de la runa de coeficient 2,5. La partida inclou, en cas necessari per la correcta instal·lació dels perfils de reforç, l'enderroc d'envà en zona de serveis socials (passadís) | Enderroc parcial de mur de maçoneria o paredat, amb mitjans manuals i càrrega manual de runa sobre camió o contenido, per la formació dels buits en zones de caps de biga de fusta existents a substituir per perfils metàl·lics.Inclou la preparació previa per la formació dels daus de formigó de recolzament dels nous perfils. Es comptabilitzen buits d'aproximadament 60 x 60 cm i 20 cm de profunditat i es contempla un esponjament de la runa de coeficient 2,5. La partida inclou, en cas necessari per la correcta instal·lació dels perfils de reforç, l'enderroc d'envà en zona de serveis socials (passadís)
Planta Baixa Cruixia A |  | 7 | 2 | 0.072 | 2.5
Planta Baixa Cruixia B |  | 5 | 2 | 0.072 | 2.5
Planta Baixa Cruixia C |  | 7 | 2 | 0.072 | 2.5
Planta Primera Cruixia A |  | 5 | 2 | 0.072 | 2.5
Planta Primera Cruixia B |  | 5 | 2 | 0.072 | 2.5
Planta Primera Cruixia C |  | 8 | 2 | 0.072 | 2.5
Filades superiors dels envans en serveis s. |  | 10 | 1 | 0.05 | 0.5
| N | Obra | 01 | PressupostRehabilitació Can Perpunter
| N | Capítol | 02 | Enderrocs i desmuntatges
| N | Titol 3 | 03 | Desmuntatge i enderroc de bigues de fusta
01.02.03.001 | L | P214O-4RO1 | m | Tall, desmuntatge i enderroc de biga o bigueta de fusta, amb mitjans manuals i càrrega manual de runa sobre camió o contenidor. Inclou tall i desmuntatge del empostissat adjacent de fusta que cobreix l'espai d'entrebigat. | Tall, desmuntatge i enderroc de biga o bigueta de fusta, amb mitjans manuals i càrrega manual de runa sobre camió o contenidor. Inclou tall i desmuntatge del empostissat adjacent de fusta que cobreix l'espai d'entrebigat.
Planta Baixa Cruixia A |  | 7 | 4.5
Planta Baixa Cruixia B |  | 5 | 5.2
Planta Baixa Cruixia C |  | 7 | 5.25
Planta Primera Cruixia A |  | 5 | 4.65
Planta Primera Cruixia B |  | 5 | 5.2
Planta Primera Cruixia C |  | 8 | 5.25
01.02.03.002 | L | P214D-8DPI | m | Desmuntatge de biga de fusta, fet per conservador- restaurador responsable de la intervenció, amb mitjans manuals, numeració, neteja i aplec del material per a la seva reutilització i càrrega manual de runa sobre camió o contenidor amb grau de dificultat mitjà | Desmuntatge de biga de fusta, fet per conservador- restaurador responsable de la intervenció, amb mitjans manuals, numeració, neteja i aplec del material per a la seva reutilització i càrrega manual de runa sobre camió o contenidor amb grau de dificultat mitjà
Planta Baixa Cruixia C |  | 2 | 5.25
Planta Primera Cruixia C |  | 3 | 5.25
| N | Obra | 01 | PressupostRehabilitació Can Perpunter
| N | Capítol | 02 | Enderrocs i desmuntatges
| N | Titol 3 | 04 | Desmuntatge instal·lacions
01.02.04.001 | L | P21GT-4RV6 | m | Desmuntatge puntual de tubs i accessoris d'instal·lació elèctrica superficial a una alçada de 3m, amb mitjans manuals i càrrega manual sobre camió o contenidor. Per aquells conductes que entorpeixin la instal·lació del reforç estructural. Es contempla recol·locació dels elements en eel capítol 07 Instal·lació elèctrica. | Desmuntatge puntual de tubs i accessoris d'instal·lació elèctrica superficial a una alçada de 3m, amb mitjans manuals i càrrega manual sobre camió o contenidor. Per aquells conductes que entorpeixin la instal·lació del reforç estructural. Es contempla recol·locació dels elements en eel capítol 07 Instal·lació elèctrica.
Serveis socials |  | 20
OAC |  | 15
Sala de Plens |  | 20
Secretaria |  | 10
Alcaldia |  | 10
Administració |  | 20
Intervenció |  | 20
Sala telecomuicacions |  | 10
01.02.04.002 | L | P21GS-4RV9 | u | Desmuntatge d'inodor, ancoratges, aixetes, mecanismes, desguassos i desconnexió de les xarxes de subministrament i d'evacuació, amb mitjans manuals per a posterior recolocació. Amb l'objectiu de no malmetre els elements en fase d'instal·lació de noves bigues metàl·liques. Es contempla recol·locació dels elements en capítol corresponent a revestiments i acabats | Desmuntatge d'inodor, ancoratges, aixetes, mecanismes, desguassos i desconnexió de les xarxes de subministrament i d'evacuació, amb mitjans manuals per a posterior recolocació. Amb l'objectiu de no malmetre els elements en fase d'instal·lació de noves bigues metàl·liques. Es contempla recol·locació dels elements en capítol corresponent a revestiments i acabats
Bany Serveis socials |  | 1
Bany Telecomunicacions |  | 1
01.02.04.003 | L | P21GN-4RUH | u | Desmuntatge per a substitució de llumenera interior encastada, a una alçària > 3 m, amb mitjans manuals i càrrega manual sobre camió o contenidor. Inclou desmuntatge d'il·luminació i adequació d'il·luminació amb elements preexistents en les diferents fases d'obra. | Desmuntatge per a substitució de llumenera interior encastada, a una alçària > 3 m, amb mitjans manuals i càrrega manual sobre camió o contenidor. Inclou desmuntatge d'il·luminació i adequació d'il·luminació amb elements preexistents en les diferents fases d'obra.
Estimacio llumeneres |  | 25
01.02.04.004 | L | P21G0-4RU6 | u | Desmuntatge d'instal·lació d'aire condicionat amb conductes, per a cada unitat de 100 m2 de superfície servida per la instal·lació, amb mitjans manuals. A contemplar les següents unitats, - 3 ud amb emmagatzematge i posterior reutilització de les unitats interiors en la zona de serveis socials, en planta baixa (cassettes en fals sostre) - 1 ud de desmuntatge i transport a abocador autoritzat en la zona OAC - 6 ud amb desmuntatge i posterior reutilització de les unitats interiors i conductes en planta primera: 1 ud secretaria; 1 ud alcaldia; 1 ud sala informàtica; 1 ud administració; 2 ud intervenció. Inclou demuntatge de la part proporcional de tubs i conductes de subministrament a cada unitat interior. Es contempla la recol·locació dels aparells a reaprofitar en el capítol 08 Instal·lació de climatització | Desmuntatge d'instal·lació d'aire condicionat amb conductes, per a cada unitat de 100 m2 de superfície servida per la instal·lació, amb mitjans manuals. A contemplar les següents unitats, - 3 ud amb emmagatzematge i posterior reutilització de les unitats interiors en la zona de serveis socials, en planta baixa (cassettes en fals sostre) - 1 ud de desmuntatge i transport a abocador autoritzat en la zona OAC - 6 ud amb desmuntatge i posterior reutilització de les unitats interiors i conductes en planta primera: 1 ud secretaria; 1 ud alcaldia; 1 ud sala informàtica; 1 ud administració; 2 ud intervenció. Inclou demuntatge de la part proporcional de tubs i conductes de subministrament a cada unitat interior. Es contempla la recol·locació dels aparells a reaprofitar en el capítol 08 Instal·lació de climatització
Partida alçada segons definició |  | 1
| N | Obra | 01 | PressupostRehabilitació Can Perpunter
| N | Capítol | 03 | Reforç estructural
01.03.001 | L | P4C0-4SJX | m | Muntatge i desmuntatge d'apuntalament de llinda amb puntal metàl·lic telescòpic i tauló. Apuntalament preventiu en la execució dels reforços estructurals segons indicacions de D.F. es considera la colocació de puntals cada 60 cm sota les bigues de fusta adjacents a aquelles que s'han de substituir. | Muntatge i desmuntatge d'apuntalament de llinda amb puntal metàl·lic telescòpic i tauló. Apuntalament preventiu en la execució dels reforços estructurals segons indicacions de D.F. es considera la colocació de puntals cada 60 cm sota les bigues de fusta adjacents a aquelles que s'han de substituir.
Planta Baixa Cruixia A |  | 11 | 4.5 | 0.6
Planta Baixa Cruixia B |  | 10 | 5.2 | 0.6
Planta Baixa Cruixia C |  | 14 | 5.25 | 0.6
Planta Primera Cruixia A |  | 10 | 4.65 | 0.6
Planta Primera Cruixia B |  | 10 | 5.2 | 0.6
Planta Primera Cruixia C |  | 16 | 5.25 | 0.6
01.03.002 | L | P45G0-IGN7 | m3 | Formigonament de dau de recolzament amb formigó per armar HA - 35 / F / 10 / XC4 + XS1 + XA1 amb una quantitat de ciment de 350 kg/m3 i relació aigua ciment =< 0.5 i abocat manualment. Dimensions de 20x20x30 cm per dau en cada recolzament de bigueta metàl·lica | Formigonament de dau de recolzament amb formigó per armar HA - 35 / F / 10 / XC4 + XS1 + XA1 amb una quantitat de ciment de 350 kg/m3 i relació aigua ciment =< 0.5 i abocat manualment. Dimensions de 20x20x30 cm per dau en cada recolzament de bigueta metàl·lica
Planta Baixa Cruixia A |  | 14 | 0.2 | 0.2 | 0.3
Planta Baixa Cruixia B |  | 10 | 0.2 | 0.2 | 0.3
Planta Baixa Cruixia C |  | 14 | 0.2 | 0.2 | 0.3
Planta Primera Cruixia A |  | 10 | 0.2 | 0.2 | 0.3
Planta Primera Cruixia B |  | 10 | 0.2 | 0.2 | 0.3
Planta Primera Cruixia C |  | 16 | 0.2 | 0.2 | 0.3
Total 74 Daus
01.03.003 | L | P443-FHWR | kg | Acer S275JR segons UNE-EN 10025-2, per a biguetes formades per peça simple, en perfils laminats en calent sèrie IPN 260 i HEB 200 i UPN100, amb una capa d'imprimació antioxidant, col·locat a l'obra | Acer S275JR segons UNE-EN 10025-2, per a biguetes formades per peça simple, en perfils laminats en calent sèrie IPN 260 i HEB 200 i UPN100, amb una capa d'imprimació antioxidant, col·locat a l'obra
Planta Baixa Cruixia A - IPN 260 |  | 7 | 4.5 | 41.9
Planta Baixa Cruixia B - IPN 260 |  | 5 | 5.2 | 41.9
Planta Baixa Cruixia C - IPN 260 |  | 7 | 5.25 | 41.9
Planta Primera Cruixia A - HEB 200 |  | 5 | 4.65 | 61.3
Planta Primera Cruixia B - HEB 200 |  | 5 | 5.2 | 61.3
Planta Primera Cruixia C - HEB 200 |  | 8 | 5.25 | 61.3
Dintells UPN100 per obertures |  | 12 | 1.2 | 10.6
01.03.004 | L | P446-DMC3 | kg | Acer S275JR segons UNE-EN 10025-2, per a elements d'ancoratge formats per peça composta, en perfils laminats en calent sèrie IPN, IPE, HEB, HEA, HEM i UPN, treballat a taller i amb una capa d'imprimació antioxidant, col·locat a l'obra amb soldadura. Plaques per unió de dos trams de biga tallada, per a zones de díficil accés i posada en obra. | Acer S275JR segons UNE-EN 10025-2, per a elements d'ancoratge formats per peça composta, en perfils laminats en calent sèrie IPN, IPE, HEB, HEA, HEM i UPN, treballat a taller i amb una capa d'imprimació antioxidant, col·locat a l'obra amb soldadura. Plaques per unió de dos trams de biga tallada, per a zones de díficil accés i posada en obra.
Planta Baixa Cruixia A |  | 2 | 25
Planta Primera Cruixia C |  | 2 | 25
01.03.005 | L | EFY040 | m² | Reomplert de buit mitjançant maó ceràmic perforat (panal), per revestir, 24x11,5x9 cm, amb juntes horitzontals i verticals de 10 mm de gruix, rebut amb morter de ciment industrial, color gris, M-5, subministrat a granel, per omplir els buits existents en mur de fàbrica o paredat existent. Inclou: Retirada de les peces deteriorades. Sanejat de l'element. Neteja amb aire comprimit. Humectació de la superfície. Col·locació dels maons per filades a nivell. Rejuntat. Neteja final. | Reomplert de buit mitjançant maó ceràmic perforat (panal), per revestir, 24x11,5x9 cm, amb juntes horitzontals i verticals de 10 mm de gruix, rebut amb morter de ciment industrial, color gris, M-5, subministrat a granel, per omplir els buits existents en mur de fàbrica o paredat existent. Inclou: Retirada de les peces deteriorades. Sanejat de l'element. Neteja amb aire comprimit. Humectació de la superfície. Col·locació dels maons per filades a nivell. Rejuntat. Neteja final.
Planta Baixa Cruixia A |  | 7 | 2
Planta Baixa Cruixia B |  | 5 | 2
Planta Baixa Cruixia C |  | 7 | 2
Planta Primera Cruixia A |  | 5 | 2
Planta Primera Cruixia B |  | 5 | 2
Planta Primera Cruixia C |  | 8 | 2
01.03.006 | L | P45R8-4UAW | dm3 | Retacat entre perfil metàl·lic instal·lat i llosa superior de formigó amb morter polimèric de reparació tixotròpic i de retracció controlada, aplicat en capes de gruix <= 3 cm. Es considera un gruix màxim del retacat de 5 cm. L'actuació assegurarà la entrada en càrrega dela llosa sobre els nous elements estructurals. | Retacat entre perfil metàl·lic instal·lat i llosa superior de formigó amb morter polimèric de reparació tixotròpic i de retracció controlada, aplicat en capes de gruix <= 3 cm. Es considera un gruix màxim del retacat de 5 cm. L'actuació assegurarà la entrada en càrrega dela llosa sobre els nous elements estructurals.
Planta Baixa Cruixia A |  | 7 | 45 | 0.5
Planta Baixa Cruixia B |  | 5 | 52 | 0.5
Planta Baixa Cruixia C |  | 7 | 52.5 | 0.5
Planta Primera Cruixia A |  | 5 | 46.5 | 0.5
Planta Primera Cruixia B |  | 5 | 52 | 0.5
Planta Primera Cruixia C |  | 8 | 52.5 | 0.5
01.03.007 | L | P7D6-613L | m2 | Pintat ignífug de perfils d'acer amb una capa d'imprimació per a pintura intumescent i tres capes de pintura intumescent, amb un gruix total de 1500 µm | Pintat ignífug de perfils d'acer amb una capa d'imprimació per a pintura intumescent i tres capes de pintura intumescent, amb un gruix total de 1500 µm
Planta Baixa Cruixia A - IPN 260 |  | 7 | 4.5 | 0.91
Planta Baixa Cruixia B - IPN 260 |  | 5 | 5.2 | 0.91
Planta Baixa Cruixia C - IPN 260 |  | 7 | 5.25 | 0.91
Planta Primera Cruixia A - HEB 200 |  | 5 | 4.65 | 1.15
Planta Primera Cruixia B - HEB 200 |  | 5 | 5.2 | 1.15
Planta Primera Cruixia C - HEB 200 |  | 8 | 5.25 | 1.15
01.03.008 | L | REST-EMPOST | m | Restitució del empostissat al voltant de la nova biga metàl·lica instal·lada. Regularització de la zona amb guix o morter i instal·lació de remat en el perimetre del empostissat tallat | Restitució del empostissat al voltant de la nova biga metàl·lica instal·lada. Regularització de la zona amb guix o morter i instal·lació de remat en el perimetre del empostissat tallat
Planta Baixa Cruixia A - IPN 260 |  | 7 | 4.5 | 2
Planta Baixa Cruixia B - IPN 260 |  | 5 | 5.2 | 2
Planta Baixa Cruixia C - IPN 260 |  | 7 | 5.25 | 2
Planta Primera Cruixia A - HEB 200 |  | 5 | 4.65 | 2
Planta Primera Cruixia B - HEB 200 |  | 5 | 5.2 | 2
Planta Primera Cruixia C - HEB 200 |  | 8 | 5.25 | 2
01.03.009 | L | REST-BIGAF | m | Recol·locació i restitució de biga de fusta reservada que presenta característiques de conservació més optimes a aquelles substituides. La biga de fusta instal·lada no realitzarà cap funció estructural i sols quedarà com element decoratiu. | Recol·locació i restitució de biga de fusta reservada que presenta característiques de conservació més optimes a aquelles substituides. La biga de fusta instal·lada no realitzarà cap funció estructural i sols quedarà com element decoratiu.
Planta Baixa Cruixia C |  | 2 | 5.25
Planta Primera Cruixia C |  | 3 | 5.25
| N | Obra | 01 | PressupostRehabilitació Can Perpunter
| N | Capítol | 04 | Revestiments i acabats
01.04.001 | L | P81R-HBYM | u | Reposició d'enguixat fins a 1 m2 en paret o sostre pla, en zones d'encastament de nous perfils metàl·lics d'estructura | Reposició d'enguixat fins a 1 m2 en paret o sostre pla, en zones d'encastament de nous perfils metàl·lics d'estructura
Planta Baixa Cruixia A |  | 7 | 2
Planta Baixa Cruixia B |  | 5 | 2
Planta Baixa Cruixia C |  | 7 | 2
Planta Primera Cruixia A |  | 5 | 2
Planta Primera Cruixia B |  | 5 | 2
Planta Primera Cruixia C |  | 8 | 2
01.04.002 | L | P846-9JP0 | m2 | Cel ras de placa de guix laminat per a cel ras continu de 12.5 de gruix, acabat amb perforacions agrupades i vel, de 2400x1200 mm amb vora afinada (BA) segons la norma UNE-EN 13964, amb un coeficient d'absorció acústica ponderat de 0.45 segons UNE-EN ISO 11654 i classe d'absorció acústica D segons la norma UNE-EN ISO 11654, amb perfileria de mestres fixades directament al sostre col·locades cada 600 mm, per a una alçària de cel ras de 4 m com a màxim. | Cel ras de placa de guix laminat per a cel ras continu de 12.5 de gruix, acabat amb perforacions agrupades i vel, de 2400x1200 mm amb vora afinada (BA) segons la norma UNE-EN 13964, amb un coeficient d'absorció acústica ponderat de 0.45 segons UNE-EN ISO 11654 i classe d'absorció acústica D segons la norma UNE-EN ISO 11654, amb perfileria de mestres fixades directament al sostre col·locades cada 600 mm, per a una alçària de cel ras de 4 m com a màxim.
Serveis socials, cel ras central |  | 28
01.04.003 | L | P84J-9JRF | m2 | Cel ras registrable de plaques de guix laminat acabat amb perforacions agrupades, 600x 600 mm i 12,5 mm de gruix amb classe d'absorció acústica D segons la UNE-EN ISO 11654, sistema desmuntable amb estructura d'acer galvanitzat vist format per perfils principals amb forma de T invertida de 15 mm de base col·locats cada 1,2 m i fixats al sostre mitjançant vareta de suspensió cada 1,2 m, amb perfils secundaris col·locats formant retícula de 600x 600 mm, per a una alçària de cel ras de 4 m com a màxim | Cel ras registrable de plaques de guix laminat acabat amb perforacions agrupades, 600x 600 mm i 12,5 mm de gruix amb classe d'absorció acústica D segons la UNE-EN ISO 11654, sistema desmuntable amb estructura d'acer galvanitzat vist format per perfils principals amb forma de T invertida de 15 mm de base col·locats cada 1,2 m i fixats al sostre mitjançant vareta de suspensió cada 1,2 m, amb perfils secundaris col·locats formant retícula de 600x 600 mm, per a una alçària de cel ras de 4 m com a màxim
Zones perimetrals en serveis socials |  | 30
01.04.004 | L | P89T-HBZJ | m2 | Repintat de paraments interiors de guix, al plàstic llis, en superfícies de més de 50 m2 | Repintat de paraments interiors de guix, al plàstic llis, en superfícies de més de 50 m2
Planta Baixa Cruixia A
Despatx 1 Serveis Socials |  | 18.72 | 2.9
Despatx 2 Serveis Socials |  | 12.92 | 2.9
Despatx 3 Serveis Socials |  | 15.2 | 2.9
Passadís Serveis Socials |  | 13.25 | 2.9
Planta Baixa Cruixia B
OAC |  | 36.87 | 2.9
Planta Baixa Cruixia C
Sala de Plens |  | 37 | 2.9
Planta Primera Cruixia A
Secretaria |  | 13.25 | 2.5
Alcaldia |  | 13.25 | 2.5
Planta Primera Cruixia B
Adminstració |  | 36.85 | 2.5
Planta Primera Cruixia C
Interventor |  | 10.5 | 2.5
Intervenció |  | 6.52 | 2.5 | 2
Telecomunicacions |  | 14.48 | 2.5
Distribuidor |  | 7.15 | 2.5
Pintat de cel ras
Serveis socials |  | 58
01.04.005 | L | EMB-01 | m | Embellidor de fusta de pi pintat en color similar al existent en el conjut de bigues existents. Col·locat amb sistema de clipat metàl·lic o perfils omega colocats puntualment en l'anima de la perfileria IPN o HEB per la seva col·locació en els laterals d'aquests perfils. | Embellidor de fusta de pi pintat en color similar al existent en el conjut de bigues existents. Col·locat amb sistema de clipat metàl·lic o perfils omega colocats puntualment en l'anima de la perfileria IPN o HEB per la seva col·locació en els laterals d'aquests perfils.
Planta Baixa Cruixia A - IPN 260 |  | 7 | 4.5 | 2
Planta Baixa Cruixia B - IPN 260 |  | 5 | 5.2 | 2
Planta Baixa Cruixia C - IPN 260 |  | 7 | 5.25 | 2
Planta Primera Cruixia A - HEB 200 |  | 5 | 4.65 | 2
Planta Primera Cruixia B - HEB 200 |  | 5 | 5.2 | 2
Planta Primera Cruixia C - HEB 200 |  | 8 | 5.25 | 2
01.04.006 | L | EW01 | m2 | Repicat de revestiment en parament vertical fins el seu element de suport, des del paviment fins a una alçada de 70 cm. Subministrament i aplicació de morter a bona vista amb morter altament transpirable i resistent a la humitat en tota la zona repicada. Morter predosificat de la marca “Weber”: “Webercal Hydromur o equivalent. En cas de que estigui humit amb lectura d’higròmetre, es deixarà respirar uns dies per eliminar les restes d’humitat. Un cop sec, s’aplicarà directament sobre el suport l’arrebossat | Repicat de revestiment en parament vertical fins el seu element de suport, des del paviment fins a una alçada de 70 cm. Subministrament i aplicació de morter a bona vista amb morter altament transpirable i resistent a la humitat en tota la zona repicada. Morter predosificat de la marca “Weber”: “Webercal Hydromur o equivalent. En cas de que estigui humit amb lectura d’higròmetre, es deixarà respirar uns dies per eliminar les restes d’humitat. Un cop sec, s’aplicarà directament sobre el suport l’arrebossat
Zona sala espera |  | 10 | 0.7 | 2
| N | Obra | 01 | PressupostRehabilitació Can Perpunter
| N | Capítol | 05 | Fusteries
01.05.001 | L | PA1G-614B | m2 | Muntatge i restauració de porta existent interior de fusta massissa de fins a 2 m2 de superfície, amb substitució d'elements deteriorats, restitució superficial de volums i emmassillat de clivelles amb adhesiu d'aplicació unilateral de resines epoxi sense dissolvents, de dos components i baixa viscositat. Recol·Locació de portes desmuntades | Muntatge i restauració de porta existent interior de fusta massissa de fins a 2 m2 de superfície, amb substitució d'elements deteriorats, restitució superficial de volums i emmassillat de clivelles amb adhesiu d'aplicació unilateral de resines epoxi sense dissolvents, de dos components i baixa viscositat. Recol·Locació de portes desmuntades
Serveis socials |  | 4
Bany P1 |  | 1
Telecomunicacions P1 |  | 1
01.05.002 | L | PA1G-6149 | m2 | Muntatge i restauració de mampara separadora envidrada formada per panells de fusta, emmagatzemada en el procés previ de desmuntatge. Inclou material auxiliar necessari per la nova instal·lació | Muntatge i restauració de mampara separadora envidrada formada per panells de fusta, emmagatzemada en el procés previ de desmuntatge. Inclou material auxiliar necessari per la nova instal·lació
Mampara despatxos Interventor |  | 5.2 | 2.8
01.05.003 | L | PC1I-5CJZ | m2 | Vidre lluna incolora de gruix 15 mm, col·locat d'amb llistó de vidre sobre fusta, acer o alumini | Vidre lluna incolora de gruix 15 mm, col·locat d'amb llistó de vidre sobre fusta, acer o alumini
Envidrament en despatxos serveis socials |  | 4
01.05.004 | L | BAM0-H6K8 | u | Subministrament i instal·lació de porta corredissa d'apertura automàtica, d'una fulla de 135x270 cm, i 1 vidres laterals fix de 258x270 cm, amb vidres laminars amb perfil superior e inferior d'alumini, llinda amb mecanismes i tapa d'alumini, 2 radars detectors de presència, 1 cèl·lula fotoelèctrica de seguretat i quadre de comandament de 4 posicions. Model porta DIVA RS ECOENERGY de la marca ´´Portalp´´ o equivalent, amb perfils ´´G50 RPT o equivalent. La fitxa tècnica de la qual s'adjunta a l'annex 8 de la present memòria. Segons detall gràfic fusteria: F.N0.2 porta corredissa automàtica simple d’una fulla + panell fix marcs d’alumini negre amb trencament de pont tèrmic vidres amb cambra d'aire: 3 +3 (PVB) “low-e” ¦ 18 argó ¦ 4 +4 (PVB) Uw = 1,70 W/m2K | Subministrament i instal·lació de porta corredissa d'apertura automàtica, d'una fulla de 135x270 cm, i 1 vidres laterals fix de 258x270 cm, amb vidres laminars amb perfil superior e inferior d'alumini, llinda amb mecanismes i tapa d'alumini, 2 radars detectors de presència, 1 cèl·lula fotoelèctrica de seguretat i quadre de comandament de 4 posicions. Model porta DIVA RS ECOENERGY de la marca ´´Portalp´´ o equivalent, amb perfils ´´G50 RPT o equivalent. La fitxa tècnica de la qual s'adjunta a l'annex 8 de la present memòria. Segons detall gràfic fusteria: F.N0.2 porta corredissa automàtica simple d’una fulla + panell fix marcs d’alumini negre amb trencament de pont tèrmic vidres amb cambra d'aire: 3 +3 (PVB) “low-e” ¦ 18 argó ¦ 4 +4 (PVB) Uw = 1,70 W/m2K
Accés Públic |  | 1
01.05.005 | L | BAM0-H6K0 | u | Subministrament i instal·lació de porta amb dues fulles batents de 88x267 cm i 2 vidres laterals fix de 158x267 cm, amb vidres laminars amb perfil superior e inferior d'alumini, llinda amb mecanismes i tapa d'alumini, Segons detall gràfic fusteria F.B0.3 marcs d’alumini negre amb trencament de pont tèrmic vidres amb cambra d'aire: 3 +3 (PVB) “low-e” ¦ 12 argó ¦ 4 +4 (PVB) Uw = 1,70 W/m2K | Subministrament i instal·lació de porta amb dues fulles batents de 88x267 cm i 2 vidres laterals fix de 158x267 cm, amb vidres laminars amb perfil superior e inferior d'alumini, llinda amb mecanismes i tapa d'alumini, Segons detall gràfic fusteria F.B0.3 marcs d’alumini negre amb trencament de pont tèrmic vidres amb cambra d'aire: 3 +3 (PVB) “low-e” ¦ 12 argó ¦ 4 +4 (PVB) Uw = 1,70 W/m2K
Accés Històric |  | 1
01.05.006 | L | BAM0-H6K1 | m2 | Subministre i instal·lació d'una reixa d'acer amb les mateixes característiques físiques que les de la resta de la façana: quadricula de 10 x 10 cm realitzada amb làmines d'acer de 10 x 50 mm. Per tal de dotar a l'accés principal de major seguretat i coherència amb la resta d'obertures de la façana. Segons detall gràfic fusteria: F.N0.3 reixa batent doble d'acer negra | Subministre i instal·lació d'una reixa d'acer amb les mateixes característiques físiques que les de la resta de la façana: quadricula de 10 x 10 cm realitzada amb làmines d'acer de 10 x 50 mm. Per tal de dotar a l'accés principal de major seguretat i coherència amb la resta d'obertures de la façana. Segons detall gràfic fusteria: F.N0.3 reixa batent doble d'acer negra
Accés Públic |  | 3 | 2.77
| N | Obra | 01 | PressupostRehabilitació Can Perpunter
| N | Capítol | 06 | Mobiliari OAC
01.06.001 | L | TAU01 | u | Taula en punts d'Atenció Ciutadana, rectangular, de dimensions 180x80x74 cm amb superfície de treball de panell fenòlic blanc i suport de marc tancat de perfil angular (en triangle) d'acer laminat en calent de 5 cm de costat acabat amb pintures epoxídiques blanques. Model Vital Plus ST VP525 de la marca Actiu o producte similar en quant a disseny i característiques, segons memòria gràfica i segons Annex 8 del projecte (M1) | Taula en punts d'Atenció Ciutadana, rectangular, de dimensions 180x80x74 cm amb superfície de treball de panell fenòlic blanc i suport de marc tancat de perfil angular (en triangle) d'acer laminat en calent de 5 cm de costat acabat amb pintures epoxídiques blanques. Model Vital Plus ST VP525 de la marca Actiu o producte similar en quant a disseny i característiques, segons memòria gràfica i segons Annex 8 del projecte (M1)
Punts Atenció Ciutadana |  | 3
01.06.002 | L | CAD02 | u | Cadira individual per ús del personal en zona d'Atenció Ciutadana (OAC) Cadira amb seient d'escuma de poliuretà (5 mm) i entapissat color a escollir per DF (AO59 verd menta), d'alçada regulable mitjançanat bomba de gas, respatller amb teixit tècnic transpirable color a escollir per DF (AL59 verd menta) i suport de polipropilè i fibra de vidre color blanc. Amb reposa-braços regulable i rodes antiestàtques. Model AsWork de la marca Actiu o producte similar en quant a disseny i característiques, segons memòria gràfica i segons Annex 8 del projecte (M2) | Cadira individual per ús del personal en zona d'Atenció Ciutadana (OAC) Cadira amb seient d'escuma de poliuretà (5 mm) i entapissat color a escollir per DF (AO59 verd menta), d'alçada regulable mitjançanat bomba de gas, respatller amb teixit tècnic transpirable color a escollir per DF (AL59 verd menta) i suport de polipropilè i fibra de vidre color blanc. Amb reposa-braços regulable i rodes antiestàtques. Model AsWork de la marca Actiu o producte similar en quant a disseny i característiques, segons memòria gràfica i segons Annex 8 del projecte (M2)
Punts d'Atenció Ciutadana |  | 3
01.06.003 | L | CAD01 | u | Cadira individual per ús públic en zona d'Atenció Ciutadana (OAC) Cadira de polipropilè i fibra de vidre (5 mm) de color a escollir per la DF (blanc) amb seinet entapissat a esculir per DF (AO59 verd menta) i suport amb 4 potes de tub oval d'acer de Ø 24'5 x 12 mm i 1,5 mm de gruix color blanc. Model Noom 60 de la marca Actiu o producte similar en quant a disseny i característiques, segons memòria gràfica i segons Annex 8 del projecte (M3) | Cadira individual per ús públic en zona d'Atenció Ciutadana (OAC) Cadira de polipropilè i fibra de vidre (5 mm) de color a escollir per la DF (blanc) amb seinet entapissat a esculir per DF (AO59 verd menta) i suport amb 4 potes de tub oval d'acer de Ø 24'5 x 12 mm i 1,5 mm de gruix color blanc. Model Noom 60 de la marca Actiu o producte similar en quant a disseny i característiques, segons memòria gràfica i segons Annex 8 del projecte (M3)
Punts d'Atenció ciutadana |  | 3 | 2
| N | Obra | 01 | PressupostRehabilitació Can Perpunter
| N | Capítol | 07 | Instal·lació elèctrica i il·luminació
01.07.001 | L | PH11-AZWQ | u | Subminstre i instal·lació de llumenera decorativa, en superfície i suspesa tipus lineal LED de 21 W de potència, penjades dels sostre, de 1,2 metres de longitud, el cos serà d'alumini pintat de negre, amb font d'alimentació, muntada superficialment. Les característiques de la il·luminació seran: el flux lluminós serà de 2900 lm, la temperatura del color serà de 4000 K, tindrà una eficàcia lumínica de 138 lm/w, l'índex de reproducció cromàtica (IRC) serà superior al 80% i l'angle del feix de llum serà de 120º. Es proposa lluminària ´´Keyline SM350C´´ de la marca ´´Philips´´ o equivalent, segons Annexe 8. | Subminstre i instal·lació de llumenera decorativa, en superfície i suspesa tipus lineal LED de 21 W de potència, penjades dels sostre, de 1,2 metres de longitud, el cos serà d'alumini pintat de negre, amb font d'alimentació, muntada superficialment. Les característiques de la il·luminació seran: el flux lluminós serà de 2900 lm, la temperatura del color serà de 4000 K, tindrà una eficàcia lumínica de 138 lm/w, l'índex de reproducció cromàtica (IRC) serà superior al 80% i l'angle del feix de llum serà de 120º. Es proposa lluminària ´´Keyline SM350C´´ de la marca ´´Philips´´ o equivalent, segons Annexe 8.
OAC |  | 3
01.07.002 | L | PH11-AZW1 | u | Subminstre i instal·lació de llumenera decorativa, en superfície, ancalada en les bigues, lineals de 1,8 metres de longitud d'il·luminació LED tipus ´´wallwasher´´ de 36 w de potència cadascuna.. El canal serà negre mate. Les característiques de la il·luminació seran: el flux lluminós serà de 2900 lm, la temperatura del color serà de 4000 K, tindrà una eficàcia lumínica de 80 lm/w, l'índex de reproducció cromàtica (IRC) serà superior al 80% i l'angle del feix de llum serà horitzontal. Es proposa lluminària ´´Fusion Linear System FL1800-WW1800´´ de la marca ´´Neko Lighting´´ o equivalent, segons Annexe 8. | Subminstre i instal·lació de llumenera decorativa, en superfície, ancalada en les bigues, lineals de 1,8 metres de longitud d'il·luminació LED tipus ´´wallwasher´´ de 36 w de potència cadascuna.. El canal serà negre mate. Les característiques de la il·luminació seran: el flux lluminós serà de 2900 lm, la temperatura del color serà de 4000 K, tindrà una eficàcia lumínica de 80 lm/w, l'índex de reproducció cromàtica (IRC) serà superior al 80% i l'angle del feix de llum serà horitzontal. Es proposa lluminària ´´Fusion Linear System FL1800-WW1800´´ de la marca ´´Neko Lighting´´ o equivalent, segons Annexe 8.
OAC |  | 2
01.07.003 | L | PH11-AZW2 | u | Subministre i instal·lació d'aplics decoratius d'il·luminació tipus LED, amb feix de llum a vertical doble: cap amunt i cap avall, d'11 W de potència. Les característiques de la il·luminació seran: el flux lluminós serà de 928 lm, la temperatura del color serà de 4000 K, tindrà una eficàcia lumínica de 84 lm/w, l'índex de reproducció cromàtica (IRC) serà superior al 90% i l'angle del feix de llum serà vertical Es proposa lluminària ´´Minismoth double emission S.2905N´´ de la marca ´´SIMES´´ o equivalent., segons Annexe 8. | Subministre i instal·lació d'aplics decoratius d'il·luminació tipus LED, amb feix de llum a vertical doble: cap amunt i cap avall, d'11 W de potència. Les característiques de la il·luminació seran: el flux lluminós serà de 928 lm, la temperatura del color serà de 4000 K, tindrà una eficàcia lumínica de 84 lm/w, l'índex de reproducció cromàtica (IRC) serà superior al 90% i l'angle del feix de llum serà vertical Es proposa lluminària ´´Minismoth double emission S.2905N´´ de la marca ´´SIMES´´ o equivalent., segons Annexe 8.
OAC |  | 2
01.07.004 | L | PH11-AZW3 | u | Subministre i instal·lació panells d'il·luminació LED de baix consum energètic (menys 28W) i dimensions 60 x 60 cm. Per instal·lar en fals sostre. Les característiques de la il·luminació seran: el flux lluminós serà de 3400 lm, la temperatura del color serà de 4000 K, tindrà una eficàcia lumínica de 120 lm/w, l'índex de reproducció cromàtica (IRC) serà superior al 80% i l'angle del feix de llum serà vertical. La carcassa serà d'acer color blanc i el reflector d'acrilat translúcid. Opcionalment admetrà un regulador automàtic del flux lluminós, i per tant de l'energia consumida, segons la quantitat d'il·luminació diürna que entri a l'estança. Es proposa lluminària panell LED de ´´Philips Lighting´´ model RC075 34S/840 ESW W60L60 OC EcoSet SC o equivalent, segons Annexe 8. | Subministre i instal·lació panells d'il·luminació LED de baix consum energètic (menys 28W) i dimensions 60 x 60 cm. Per instal·lar en fals sostre. Les característiques de la il·luminació seran: el flux lluminós serà de 3400 lm, la temperatura del color serà de 4000 K, tindrà una eficàcia lumínica de 120 lm/w, l'índex de reproducció cromàtica (IRC) serà superior al 80% i l'angle del feix de llum serà vertical. La carcassa serà d'acer color blanc i el reflector d'acrilat translúcid. Opcionalment admetrà un regulador automàtic del flux lluminós, i per tant de l'energia consumida, segons la quantitat d'il·luminació diürna que entri a l'estança. Es proposa lluminària panell LED de ´´Philips Lighting´´ model RC075 34S/840 ESW W60L60 OC EcoSet SC o equivalent, segons Annexe 8.
Serveis socials |  | 10
01.07.005 | L | PH11-AZW4 | m | Subministre i instal·lació de dos perfils de cantonada LED en superfície col·locats sobre la cantonada entre la cara inferior i l'ala de les IPN, un a cadascuna. Aquests tindran la mateixa longitud que les bigues. Les tires LED del seu interior tindran un a potència màxima de 15 W/m. Les característiques de la il·luminació seran: el flux lluminós serà de 1600 lm/m, la temperatura del color serà de 4000 K, tindrà una eficàcia lumínica de 107 lm/w, l'índex de reproducció cromàtica (IRC) serà superior al 90% i l'angle del feix de llum serà de 180º La instal·lació inclourà el seu ´´driver´´ corresponent. Es proposa lluminària perfil ´´STAR 33´´ i la tira de LED ´´Anser AN15´´, tots dos de lamarca Llúria o equivalent, segons Annexe 8. | Subministre i instal·lació de dos perfils de cantonada LED en superfície col·locats sobre la cantonada entre la cara inferior i l'ala de les IPN, un a cadascuna. Aquests tindran la mateixa longitud que les bigues. Les tires LED del seu interior tindran un a potència màxima de 15 W/m. Les característiques de la il·luminació seran: el flux lluminós serà de 1600 lm/m, la temperatura del color serà de 4000 K, tindrà una eficàcia lumínica de 107 lm/w, l'índex de reproducció cromàtica (IRC) serà superior al 90% i l'angle del feix de llum serà de 180º La instal·lació inclourà el seu ´´driver´´ corresponent. Es proposa lluminària perfil ´´STAR 33´´ i la tira de LED ´´Anser AN15´´, tots dos de lamarca Llúria o equivalent, segons Annexe 8.
Sala d'espera (metres lineals en dues parets) |  | 8
01.07.006 | L | PH11-AZW5 | h | Partida d'ajudes en il·luminació que inclou el muntatge d'aquells elements previament desmuntats en fases d'obra anteriors i que siguin reaprofitables - Muntatge de llums d'emergència - Muntatge d'il·luminació en bany de serveis socials - Adequació d'i·luminació en fases d'obra per el correcte servei. Es computen 20h d'operari instal·lador. La partida inclourà petit material per la posada en funcionament en cada fase d'obra | Partida d'ajudes en il·luminació que inclou el muntatge d'aquells elements previament desmuntats en fases d'obra anteriors i que siguin reaprofitables - Muntatge de llums d'emergència - Muntatge d'il·luminació en bany de serveis socials - Adequació d'i·luminació en fases d'obra per el correcte servei. Es computen 20h d'operari instal·lador. La partida inclourà petit material per la posada en funcionament en cada fase d'obra
10h Oficial Electricista + 10h ajudant |  | 10
01.07.007 | L | PG2I-HAT5 | m | Safata metàl·lica de reixeta d'acer inoxidable AISI 304, de secció 150x150 mm2, fixada amb suports | Safata metàl·lica de reixeta d'acer inoxidable AISI 304, de secció 150x150 mm2, fixada amb suports
OAC (1 costat) |  | 10 | 1
Sala de plens (2 costats) |  | 10 | 2
Intervenció (2 costats) |  | 10 | 2
Serveis socials tot per fals sostre
01.07.009 | L | PTEL02 | h | Partida d'ajudes en telecomunicacions, estimat en 40h d'operari instal·lador A l'àmbit d'actuació hi ha 3 ´´´racks´´ de dades. Dos de principals a la sala d'informàtica i un de secundari al passadís dels servis socials. Per tal de mantenir l'activitat de l'ajuntament en remot, caldrà mantenir els ´´racks´´ en funcionament durant tota la durada de l'obra. Es recolliran els cables de dades, sense tallar-los, prèvia identificació del seu destí final. Es protegiran dins d'una bossa de plàstic durant tota la durada de la intervenció de l'espai. La partida inclourà material per la posada en funcionament del conjunt de les instal·lacions | Partida d'ajudes en telecomunicacions, estimat en 40h d'operari instal·lador A l'àmbit d'actuació hi ha 3 ´´´racks´´ de dades. Dos de principals a la sala d'informàtica i un de secundari al passadís dels servis socials. Per tal de mantenir l'activitat de l'ajuntament en remot, caldrà mantenir els ´´racks´´ en funcionament durant tota la durada de l'obra. Es recolliran els cables de dades, sense tallar-los, prèvia identificació del seu destí final. Es protegiran dins d'una bossa de plàstic durant tota la durada de la intervenció de l'espai. La partida inclourà material per la posada en funcionament del conjunt de les instal·lacions
26h Oficial Electricista + 26h ajudant |  | 26
01.07.010 | L | PELE01 | u | Subministre i instal·lació de cablejat, mecanismes i elements necessaris per la instal·lació elèctrica per donar servei als : - 3 Punts de Treball (PAC) en la OAC - 6 Punts de Treball (PAC) en Serveis Socials Cada PAC disposarà de 6 bases d'endoll per a la connexió elèctrica d'aparells 220v - Subminstrament per a nova il·luminació - Subministrament per a nou sistema de climatització (unitats substituides) - Subminstrament per a Televisor en Sala d'espera - Subministrament per a cameres de seguretat de videovigilància - Subministrament per sistemes de torns - Subminsitrament per aparell de bucle auditiu - Subminsitrament per botons antipànic en OAC - Subministrament de passacables en paviment en cas necessari (en zones no transitables per el públic general) A la zona de serveis socials la distribució serà per fals sostre, a la resta de zones per safata de reixeta d'acer, on els conductes de telecomunicacions i elèctrics compartiran el pas. La partida inclou el material necessari per donar servei a la instal·lació tals com caixes, regletes, tubs de PVC, cablejat, interruptors, bases d'endoll etc. La intervenció no preveu la modificació de la potència actualment subministrada. Tampoc preveu modificar la seva posta a terra. Els circuits i cablejat es mantindran, es reconduiran els cables i en cas necessari es substituiran. Es realitzarà un calaix d'entramat de perfilaria metàl·lica i guix laminat a la llinda de la porta d'accés de la zona d'espera per ocultar el nou cablejat per les noves instal·lacions (capítol Revestiments i acabats) El capitol inclou posada en servei de tots els elements. | Subministre i instal·lació de cablejat, mecanismes i elements necessaris per la instal·lació elèctrica per donar servei als : - 3 Punts de Treball (PAC) en la OAC - 6 Punts de Treball (PAC) en Serveis Socials Cada PAC disposarà de 6 bases d'endoll per a la connexió elèctrica d'aparells 220v - Subminstrament per a nova il·luminació - Subministrament per a nou sistema de climatització (unitats substituides) - Subminstrament per a Televisor en Sala d'espera - Subministrament per a cameres de seguretat de videovigilància - Subministrament per sistemes de torns - Subminsitrament per aparell de bucle auditiu - Subminsitrament per botons antipànic en OAC - Subministrament de passacables en paviment en cas necessari (en zones no transitables per el públic general) A la zona de serveis socials la distribució serà per fals sostre, a la resta de zones per safata de reixeta d'acer, on els conductes de telecomunicacions i elèctrics compartiran el pas. La partida inclou el material necessari per donar servei a la instal·lació tals com caixes, regletes, tubs de PVC, cablejat, interruptors, bases d'endoll etc. La intervenció no preveu la modificació de la potència actualment subministrada. Tampoc preveu modificar la seva posta a terra. Els circuits i cablejat es mantindran, es reconduiran els cables i en cas necessari es substituiran. Es realitzarà un calaix d'entramat de perfilaria metàl·lica i guix laminat a la llinda de la porta d'accés de la zona d'espera per ocultar el nou cablejat per les noves instal·lacions (capítol Revestiments i acabats) El capitol inclou posada en servei de tots els elements.
Segons descripció |  | 1
01.07.011 | L | PELE02 | h | Partida d'ajudes en instal·lació elèctrica, estimat en 40 h d'operari instal·lador Els mecanismes afectats pel reforç estructural es protegiran. Els mecanismes de la reforma de l'OAC i al zona d'espera, en general es mantindran en la mateixa posició. Veure documentació gràfica. La partida inclourà petit material per la posada en funcionament i servei en cada fase d'obra | Partida d'ajudes en instal·lació elèctrica, estimat en 40 h d'operari instal·lador Els mecanismes afectats pel reforç estructural es protegiran. Els mecanismes de la reforma de l'OAC i al zona d'espera, en general es mantindran en la mateixa posició. Veure documentació gràfica. La partida inclourà petit material per la posada en funcionament i servei en cada fase d'obra
20h Oficial Electricista + 20h ajudant |  | 20
| N | Obra | 01 | PressupostRehabilitació Can Perpunter
| N | Capítol | 08 | Instal·lació climatització
01.08.003 | L | PCLI01 | pa | Recol·locació dels cassetes i splits de climatització desmuntatns en el procés d'obra, i posada en funcionament del sistema de climatització. Inclou: - 3 cassetes en zona de serveis socials, en fals sostre. - 1 en alcaldia - 1 split en secretaria - 1 split en sala informatica - 1 split en adminstració - 2 splits en intervenció S'estima el reaprofitament dels aparells i la partida inclou l'us de materials necessaris per la re-insta·lació tals com substitució puntual de canalitzacions, injecció i càrrega de fluids, posada en funcionament. Es realitza una estimacio de 30h instal·lador especialitzat | Recol·locació dels cassetes i splits de climatització desmuntatns en el procés d'obra, i posada en funcionament del sistema de climatització. Inclou: - 3 cassetes en zona de serveis socials, en fals sostre. - 1 en alcaldia - 1 split en secretaria - 1 split en sala informatica - 1 split en adminstració - 2 splits en intervenció S'estima el reaprofitament dels aparells i la partida inclou l'us de materials necessaris per la re-insta·lació tals com substitució puntual de canalitzacions, injecció i càrrega de fluids, posada en funcionament. Es realitza una estimacio de 30h instal·lador especialitzat
Instal·lador especialitzat |  | 30
| N | Obra | 01 | PressupostRehabilitació Can Perpunter
| N | Capítol | 09 | Gestió de residus
01.09.001 | L | GRA020 | m³ | Transport amb camió de residus inertes de fusta, maons, teules i materials ceràmics, produïts en obres de construcció i/o demolició, a abocador específic, instal·lació de tractament de residus de construcció i demolició externa a l'obra o centre de valorització o eliminació de residus, situat a 10 km de distància. Criteri de valoració econòmica: El preu inclou el temps d'espera en obra durant les operacions de càrrega, el viatge d'anada, la descàrrega i el viatge de tornada, però no inclou la càrrega en obra. Criteri d'amidament de projecte: Volum teòric, estimat a partir del pes i la densitat aparent dels diferents materials que componen els residus, segons documentació gràfica de Projecte. Criteri de mesura d'obra: Es mesurarà, incloent l'estufament, el volum de residus realment transportat segons especificacions de Projecte. | Transport amb camió de residus inertes de fusta, maons, teules i materials ceràmics, produïts en obres de construcció i/o demolició, a abocador específic, instal·lació de tractament de residus de construcció i demolició externa a l'obra o centre de valorització o eliminació de residus, situat a 10 km de distància. Criteri de valoració econòmica: El preu inclou el temps d'espera en obra durant les operacions de càrrega, el viatge d'anada, la descàrrega i el viatge de tornada, però no inclou la càrrega en obra. Criteri d'amidament de projecte: Volum teòric, estimat a partir del pes i la densitat aparent dels diferents materials que componen els residus, segons documentació gràfica de Projecte. Criteri de mesura d'obra: Es mesurarà, incloent l'estufament, el volum de residus realment transportat segons especificacions de Projecte.
Fusta:
Planta Baixa Cruixia A |  | 7 | 4.5 | 0.1
Planta Baixa Cruixia B |  | 5 | 5.2 | 0.1
Planta Baixa Cruixia C |  | 7 | 5.25 | 0.1
Planta Primera Cruixia A |  | 5 | 4.65 | 0.1
Planta Primera Cruixia B |  | 5 | 5.2 | 0.1
Planta Primera Cruixia C |  | 8 | 5.25 | 0.1
Maons, pedra i material ceràmic
Planta Baixa Cruixia A |  | 7 | 2 | 0.072 | 2.5
Planta Baixa Cruixia B |  | 5 | 2 | 0.072 | 2.5
Planta Baixa Cruixia C |  | 7 | 2 | 0.072 | 2.5
Planta Primera Cruixia A |  | 5 | 2 | 0.072 | 2.5
Planta Primera Cruixia B |  | 5 | 2 | 0.072 | 2.5
Planta Primera Cruixia C |  | 8 | 2 | 0.072 | 2.5
Filades superiors dels envans en serveis s. |  | 10 | 1 | 0.05 | 0.5
01.09.002 | L | GRB010 | u | Cànon d'abocament per lliurament de contenidor de 7 m³ amb residus inertes de maons, teules i materials ceràmics, produïts a obres de construcció i/o demolició, en abocador específic, instal·lació de tractament de residus de construcció i demolició externa a l'obra o centre de valorització o eliminació de residus. Criteri de valoració econòmica: El preu no inclou el servei d'entrega, el lloguer, la recollida en obra del contenidor ni el transport. Criteri d'amidament de projecte: Nombre d'unitats previstes, segons documentació gràfica de Projecte. Criteri de mesura d'obra: Es mesurarà el nombre d'unitats realment entregades segons especificacions de Projecte. | Cànon d'abocament per lliurament de contenidor de 7 m³ amb residus inertes de maons, teules i materials ceràmics, produïts a obres de construcció i/o demolició, en abocador específic, instal·lació de tractament de residus de construcció i demolició externa a l'obra o centre de valorització o eliminació de residus. Criteri de valoració econòmica: El preu no inclou el servei d'entrega, el lloguer, la recollida en obra del contenidor ni el transport. Criteri d'amidament de projecte: Nombre d'unitats previstes, segons documentació gràfica de Projecte. Criteri de mesura d'obra: Es mesurarà el nombre d'unitats realment entregades segons especificacions de Projecte.
Unitat de cànon de 7m3 - fusta |  | 3
Unitat de cànon de 7m3 - maons |  | 2