## ANNEX QUADRE DE PREUS
PARTIDA | UTS | CODI | DESCRIPCIÓ | PREU SORTIDA (SENSE IVA) | PREU OFERTAT (SENSE IVA) | FACTOR DE PONDERACIÓ
P-1 | m2 | P2241-HR89 | Sanejament de la base del paviment amb retirada d'arrels i elements que generen irregularitats, per a execució d'una nova base de paviment | 77.3851 |  | 0.08
P-2 | m2 | P2146-DJ3J | Demolició de paviment de panots col·locats sobre formigó, de fins a 20 cm de gruix i fins a 2 m d'amplària, amb compressor i càrrega sobre camió | 27.68 |  | 0.6
P-3 | m | P2148-49L5 | Demolició de vorada col·locada sobre formigó, amb compressor i càrrega manual i mecànica de runa sobre camió o contenidor | 7.92 |  | 0.6
P-4 | u | P21R0-92HN | Tallada controlada amb cistella mecànica, d'arbre de < 6 m d'alçària de port petit, arrencant la soca, aplec de la brossa generada, càrrega sobre camió grua amb pinça i transport a planta de compostatge (no més lluny de 20 km) | 262.7109 |  | 0.08
P-5 | u | P21R0-92I8 | Tallada controlada amb cistella mecànica, d'arbre de 6 a 10 m d'alçària de port mitjà, arrencant la soca, aplec de la brossa generada, càrrega sobre camió grua amb pinça i transport a planta de compostatge (no més lluny de 20 km) | 410.6535 |  | 0.08
P-6 | u | P21R1-92JT | Trituració de soca soterrada de 100 a 140 cm de perímetre amb tractor amb braç triturador de soques | 137.3397 |  | 0.08
P-7 | m3 | P221E-AWE8 | Excavació de rasa en presència de serveis fins a 2 m de fondària, en terreny compacte (SPT 20-50), realitzada amb mitjans manuals i amb les terres deixades a la vora | 123.4595 |  | 0.08
P-8 | m2 | P2241-52ST | Repàs i piconatge de sòl de rasa de més de 0,6 i menys d'1,5 m d'amplària, amb compactació del 95% PM | 4.5143 |  | 0.08
P-9 | m3 | P2R4-IZ81 | Càrrega amb mitjans mecànics i transport de terres contaminades a instal·lació autoritzada de gestió de residus, amb camió de 7 t, amb un recorregut de més de 10 i fins a 15 km | 24.1778 |  | 0.08
P-10 | m3 | P2R4-VSRL | Càrrega amb mitjans mecànics i transport de terres no contaminades a obra exterior o centre de valorització, amb camió de 7 t, amb un recorregut de fins a 15 km | 24.1778 |  | 0.08
P-11 | m3 | P2R5-DT1A | Transport de residus a instal·lació autoritzada de gestió de residus, amb camió de 7 t i temps d'espera per a la càrrega a màquina, amb un recorregut de més de 10 i fins a 15 km | 23.4228 |  | 0.08
P-12 | m3 | P2RA-EU1Z | Disposició controlada en centre de reciclatge de residus barrejats no perillosos amb una densitat 0,17 t/m3, procedents de construcció o demolició, amb codi 17 09 04 segons la Llista Europea de Residus | 50.2835 |  | 0.08
P-13 | m3 | P2RB-HIFS | Disposició de terres no contaminades de densitat aparent 1,6 t/m3, a valoritzador de materials naturals excavats amb codi VNME | 16.2256 |  | 0.08
P-14 | m3 | P92A-DX8H | Subbase de Tot-u artificial procedent de granulats reciclats de formigó, amb estesa i piconatge del material al 95% del PM | 68.8707 |  | 0.6
P-15 | m3 | P931-10RTK | Base de Formigó en massa HM - 20 / B / 20 / X0 amb una quantitat de ciment de 200 kg/m3 i relació aigua ciment =< 0.6, abocat amb transport interior mecànic, amb dúmper de gasoil, amb estesa i vibratge manual, amb acabat reglejat, incloent els encofrats laterals i els dels junts de dilatació | 236.4607 |  | 1
P-16 | ml | P967-164Y5 | Vorada feta amb peça recta de formigó per a vorades, monocapa, amb secció normalitzada per a vianants A1 20x14 cm, segons UNE 127340, de classe climàtica B, classe resistent a l'abrasió H i classe resistent a flexió S (R-3,5 MPa) segons UNE-EN 1340, fabricada amb granulats reciclats, col·locada sobre base de formigó d'ús no estructural amb granulat reciclat HRNE-235/P/20 de 20 a 25 cm d'alçària, i rejuntat amb morter per a ram de paleta. En formació de gual per a vianants, amb dues peces a nivell de calçada i les altres dues extremes fins assolir el nivell de la vorera. | 59.6333 |  | 0.08
P-17 | m | P981-ETYI | Rampa per a gual de 35 cm d'amplària, amb Peça de formigó per a guals de vehícles de doble capa per a posició central, de 40x35x25 cm, de color gris, fabricada amb granulats reciclats, col·locat sobre base de Formigó d'ús no estructural HNE-15/P/40 de resistència a compressió 15 N/mm2, consistència plàstica i grandària màxima del granulat 40 mm, de 20 a 25 cm d'alçària, i rejuntat amb morter | 110.6879 |  | 0.08
P-18 | m2 | P9E1-DMWL | Paviment de panot per a vorera gris de 20x20x4 cm, classe 1a, preu alt, col·locat a truc de maceta amb morter mixt 1:2:10 i beurada de ciment pòrtland | 71.9551 |  | 0.6
P-19 | m2 | P9E1-DN0Y | Paviment de panot per a pas de vianants de color amb tacs de 20x20x4 cm, col·locat a truc de maceta amb morter mixt 1:2:10 i beurada de color amb ciment blanc de ram de paleta | 90.8958 |  | 0.6
P-20 | u | P9ZE-HBRS | Desmuntatge i col·locació per a situar en nova rasant, de marc i tapa de pous de clavegueres en obres de recobriment asfàltic/panot/formigó, amb morter de ciment | 178.948 |  | 0.08
P-21 | u | P21Q2-HBAJ | Desmuntatge i recol·locació posterior de banc metàl·lic/paperera/senyal, col·locat amb fixacions mecàniques amb mitjans manuals i aplec | 42.5562 |  | 0.08
P-22 | ml | P214W-FEMJ | Tall en paviment de formigó/peces/asfalt de 10 cm de fondària com a mínim amb Màquina tallajunts amb disc de diamant per a paviment, per a delimitar la zona a demolir | 15.6152 |  | 0.2
P-23 | u | PQ1Y-JZCV | Col·locació de banc de fusta, resines o metàl·lic de 70 a 200 cm de llargària, amb fixacions mecàniques, en entorn urbà sense dificultat de mobilitat | 173.4538 |  | 0.08
P-24 | u | PQ2Y-MA97 | Col·locació de paperera de > 60 l de capacitat, ancorada amb dau de formigó utilitzant martell trencador manual | 63.3443 |  | 0.08
P-25 | u | PQ4Y-I66E | Col·locació de pilona de forma prismàtica o cilíndrica amb màquina taladradora amb broca de diamant, ancorada >= 20 cm amb morter polimèric de ciment amb resines sintètiques i fibres, en entorn urbà sense dificultat de mobilitat | 71.7784 |  | 0.08
P-26 | u | PBBY-M8J8 | Col·locació de suport de senyal vertical de tub d'acer galvanitzat de <= 3 m d'alçària, per a suport de senyalització vertical, fixat a una base de formigó d'ús no estructural HNE-20/F/20 de resistència a compressió 20 N/mm2, consistència fluïda i grandària màxima del granulat 20 mm | 62.3965 |  | 0.08
P-27 | u | PBBY-M8J6 | Col·locació de placa de senyalització vertical provinent d'ús anterior, sobre suport de peu o paraments verticals, de superfície < 0,5 m2, a una alçària de <= 3 m amb mitjans manuals | 20.3222 |  | 0.08

## BASE DE PREUS
PARTIDA | UTS | CODI | DESCRIPCIÓ | CD cost directe (banc bedec 2026-01) | inclou 19% DG+BI | 135% criteris ITEC rehabilitació (apartat 2,2,3 coeficients de preus en funció del volum d'obra)
P-1 | m2 | P2241-HR89 | Sanejament de la base del paviment amb retirada d'arrels i elements que generen irregularitats, per a execució d'una nova base de paviment | 48.17 | 57.3223 | 77.3851
P-2 | m2 | P2146-DJ3J | Demolició de paviment de panots col·locats sobre formigó, de fins a 20 cm de gruix i fins a 2 m d'amplària, amb compressor i càrrega sobre camió | 17.23 | 20.5037 | 27.68
P-3 | m | P2148-49L5 | Demolició de vorada col·locada sobre formigó, amb compressor i càrrega manual i mecànica de runa sobre camió o contenidor | 4.93 | 5.8667 | 7.92
P-4 | u | P21R0-92HN | Tallada controlada amb cistella mecànica, d'arbre de < 6 m d'alçària de port petit, arrencant la soca, aplec de la brossa generada, càrrega sobre camió grua amb pinça i transport a planta de compostatge (no més lluny de 20 km) | 163.53 | 194.6007 | 262.7109
P-5 | u | P21R0-92I8 | Tallada controlada amb cistella mecànica, d'arbre de 6 a 10 m d'alçària de port mitjà, arrencant la soca, aplec de la brossa generada, càrrega sobre camió grua amb pinça i transport a planta de compostatge (no més lluny de 20 km) | 255.62 | 304.1878 | 410.6535
P-6 | u | P21R1-92JT | Trituració de soca soterrada de 100 a 140 cm de perímetre amb tractor amb braç triturador de soques | 85.49 | 101.7331 | 137.3397
P-7 | m3 | P221E-AWE8 | Excavació de rasa en presència de serveis fins a 2 m de fondària, en terreny compacte (SPT 20-50), realitzada amb mitjans manuals i amb les terres deixades a la vora | 76.85 | 91.4515 | 123.4595
P-8 | m2 | P2241-52ST | Repàs i piconatge de sòl de rasa de més de 0,6 i menys d'1,5 m d'amplària, amb compactació del 95% PM | 2.81 | 3.3439 | 4.5143
P-9 | m3 | P2R4-IZ81 | Càrrega amb mitjans mecànics i transport de terres contaminades a instal·lació autoritzada de gestió de residus, amb camió de 7 t, amb un recorregut de més de 10 i fins a 15 km | 15.05 | 17.9095 | 24.1778
P-10 | m3 | P2R4-VSRL | Càrrega amb mitjans mecànics i transport de terres no contaminades a obra exterior o centre de valorització, amb camió de 7 t, amb un recorregut de fins a 15 km | 15.05 | 17.9095 | 24.1778
P-11 | m3 | P2R5-DT1A | Transport de residus a instal·lació autoritzada de gestió de residus, amb camió de 7 t i temps d'espera per a la càrrega a màquina, amb un recorregut de més de 10 i fins a 15 km | 14.58 | 17.3502 | 23.4228
P-12 | m3 | P2RA-EU1Z | Disposició controlada en centre de reciclatge de residus barrejats no perillosos amb una densitat 0,17 t/m3, procedents de construcció o demolició, amb codi 17 09 04 segons la Llista Europea de Residus | 31.3 | 37.247 | 50.2835
P-13 | m3 | P2RB-HIFS | Disposició de terres no contaminades de densitat aparent 1,6 t/m3, a valoritzador de materials naturals excavats amb codi VNME | 10.1 | 12.019 | 16.2256
P-14 | m3 | P92A-DX8H | Subbase de Tot-u artificial procedent de granulats reciclats de formigó, amb estesa i piconatge del material al 95% del PM | 42.87 | 51.0153 | 68.8707
P-15 | m3 | P931-10RTK | Base de Formigó en massa HM - 20 / B / 20 / X0 amb una quantitat de ciment de 200 kg/m3 i relació aigua ciment =< 0.6, abocat amb transport interior mecànic, amb dúmper de gasoil, amb estesa i vibratge manual, amb acabat reglejat, incloent els encofrats laterals i els dels junts de dilatació | 147.19 | 175.1561 | 236.4607
P-16 | ml | P967-164Y5 | Vorada feta amb peça recta de formigó per a vorades, monocapa, amb secció normalitzada per a vianants A1 20x14 cm, segons UNE 127340, de classe climàtica B, classe resistent a l'abrasió H i classe resistent a flexió S (R-3,5 MPa) segons UNE-EN 1340, fabricada amb granulats reciclats, col·locada sobre base de formigó d'ús no estructural amb granulat reciclat HRNE-235/P/20 de 20 a 25 cm d'alçària, i rejuntat amb morter per a ram de paleta. En formació de gual per a vianants, amb dues peces a nivell de calçada i les altres dues extremes fins assolir el nivell de la vorera. | 37.12 | 44.1728 | 59.6333
P-17 | m | P981-ETYI | Rampa per a gual de 35 cm d'amplària, amb Peça de formigó per a guals de vehícles de doble capa per a posició central, de 40x35x25 cm, de color gris, fabricada amb granulats reciclats, col·locat sobre base de Formigó d'ús no estructural HNE-15/P/40 de resistència a compressió 15 N/mm2, consistència plàstica i grandària màxima del granulat 40 mm, de 20 a 25 cm d'alçària, i rejuntat amb morter | 68.9 | 81.991 | 110.6879
P-18 | m2 | P9E1-DMWL | Paviment de panot per a vorera gris de 20x20x4 cm, classe 1a, preu alt, col·locat a truc de maceta amb morter mixt 1:2:10 i beurada de ciment pòrtland | 44.79 | 53.3001 | 71.9551
P-19 | m2 | P9E1-DN0Y | Paviment de panot per a pas de vianants de color amb tacs de 20x20x4 cm, col·locat a truc de maceta amb morter mixt 1:2:10 i beurada de color amb ciment blanc de ram de paleta | 56.58 | 67.3302 | 90.8958
P-20 | u | P9ZE-HBRS | Desmuntatge i col·locació per a situar en nova rasant, de marc i tapa de pous de clavegueres en obres de recobriment asfàltic/panot/formigó, amb morter de ciment | 111.39 | 132.5541 | 178.948
P-21 | u | P21Q2-HBAJ | Desmuntatge i recol·locació posterior de banc metàl·lic/paperera/senyal, col·locat amb fixacions mecàniques amb mitjans manuals i aplec | 26.49 | 31.5231 | 42.5562
P-22 | ml | P214W-FEMJ | Tall en paviment de formigó/peces/asfalt de 10 cm de fondària com a mínim amb Màquina tallajunts amb disc de diamant per a paviment, per a delimitar la zona a demolir | 9.72 | 11.5668 | 15.6152
P-23 | u | PQ1Y-JZCV | Col·locació de banc de fusta, resines o metàl·lic de 70 a 200 cm de llargària, amb fixacions mecàniques, en entorn urbà sense dificultat de mobilitat | 107.97 | 128.4843 | 173.4538
P-24 | u | PQ2Y-MA97 | Col·locació de paperera de > 60 l de capacitat, ancorada amb dau de formigó utilitzant martell trencador manual | 39.43 | 46.9217 | 63.3443
P-25 | u | PQ4Y-I66E | Col·locació de pilona de forma prismàtica o cilíndrica amb màquina taladradora amb broca de diamant, ancorada >= 20 cm amb morter polimèric de ciment amb resines sintètiques i fibres, en entorn urbà sense dificultat de mobilitat | 44.68 | 53.1692 | 71.7784
P-26 | u | PBBY-M8J8 | Col·locació de suport de senyal vertical de tub d'acer galvanitzat de <= 3 m d'alçària, per a suport de senyalització vertical, fixat a una base de formigó d'ús no estructural HNE-20/F/20 de resistència a compressió 20 N/mm2, consistència fluïda i grandària màxima del granulat 20 mm | 38.84 | 46.2196 | 62.3965
P-27 | u | PBBY-M8J6 | Col·locació de placa de senyalització vertical provinent d'ús anterior, sobre suport de peu o paraments verticals, de superfície < 0,5 m2, a una alçària de <= 3 m amb mitjans manuals | 12.65 | 15.0535 | 20.3222
A aquests preus unitaris només se'ls ha d'afegir l'IVA, ja inclouen despeses generals i benefici industrial.
Configuració banc Itec
Base de dades |  | 2026-01
Preus |  | Tarragona
Plecs |  | Catalunya
Volum d'obra |  | Urbanització PEM 0,402 M euros
Tipus de preu |  | CD (cost directe)