## IMPORTS UNITARIS
EXPEDIENT PO SU 0262 2026
Lot 1 Elements de ventilació | [5 empty] | EMPRESA (INDICAR EL NOM DE L'EMPRESA)
CENTRE | TALLER | DESCRIPCIÓ | UNITATS | IMPORT UNITARI | TOTAL SENSE IVA | PREU OF. | TOTAL
Diversos centres | Tallers | Ventilador industrial per a penjar a la paret tipus Orbegozo WF 0166. Potència 150 W. Fixació a la paret. Funció oscil·lant. Capçal multi orientable. Fabricat en ferro fos. Diàmetre de les aspes 65 cm. Amb 3 aspes. Connexió 220 - 240 V 50 Hz | 38 | 80 | 3040 |  | 0
Diversos centres | Tallers | Ventiladors de peu, 55 cm tipus Orbegozo PWS 3045. Ventilador industrial de peu, apte per a un ús intensiu en espais interiors, amb una potència de 120 W i un gran cabal d’aire que garanteixi una ventilació efectiva. Haurà de disposar de tres velocitats de funcionament i sistema oscil·lant, amb la possibilitat de ser utilitzat tant com a ventilador de peu com de paret. El diàmetre de les aspes serà aproximadament de 55 cm. El capçal haurà de permetre diverses posicions de gir, com a mínim cinc, per facilitar l’orientació del flux d’aire sense necessitat de desplaçar la base, i haurà de ser inclinable fins a uns 100°. L’alçada del ventilador haurà de ser regulable, amb una alçada màxima aproximada de 140 cm. El dispositiu haurà d’incorporar comandament a distància i temporitzador, amb un temps de programació mínim de 3,5 hores. El producte ofert haurà de ser robust, estable i adequat per a un ús professional continuat. | 16 | 50 | 800 |  | 0
CP Ponent | Tallers | Ventilador de sostre de 8 aspes, diàmetre 200 cm, potència 60 W. Motor DC de baix consum i alta eficiència. Molt silenciós. Comandament a distància. Sistema de ventilació reversible. Amb temporitzador. Connexió 230 V- 50 Hz. | 1 | 300 | 300 |  | 0
CP Lledoners | Botigues i Bugaderia | Ventilador industrial per a terra, equipat amb rodes per al seu trasllat. Apte per a grans superfícies, com a tallers, magatzems... Potència 330 W, nombre de velocitats 2, diàmetre 60 cm, es pot inclinar però no oscil·lar. | 3 | 250 | 750 |  | 0
CP Puig de les Basses | Alimentació | Ventilador industrial per a penjar a la paret tipus Orbegozo WF 0166. Potència 150 W. Fixació a la paret. Funció oscil·lant. Capçal multi orientable. Fabricat en ferro fos. Diàmetre de les aspes 65 cm. Amb 3 aspes. Connexió 220 - 240 V 50 Hz | 14 | 80 | 1120 |  | 0
|  |  | TOTAL LOT 1 |  | 6010 | TOTAL LOT 1 | 0