## Full1
Ctra.C-17 Barcelona - Ripoll, km 13,5
08100 mollet del Vallès (Vallès Oriental)
Tel. 935 675 000 / Fax. 935 675 030
http://ispc.gencat.cat
SÍ | twitter.com/ispccat
NO | Cal disposar de tots els mitjans per poder ser adjudicatari del contracte
Instal·lacions
Espais necessaris per realitzar els exercicis pràctics:
Circuit d’asfalt amb zones de seguretat laterals, traçat de corbes tècniques per realitzar les diferents maniobres, adherència de l’asfalt equivalent a la convencional en carretera i mínim 6.000 m2 de pista asfaltada polivalent.
Zona lliscant de frenada amb simulació de pluja de longitud mínima de 25m.
Espai on es puguin realitzar exercicis d’equilibri i coordinació: circulació en línia, circulació a baixa velocitat, ziga-zaga, frenades...
Espais per a les sessions teòriques:
Aula amb aforament mínim de 20 persones, apte per impartir les classes teòriques i dotades com a mínim de pissarra i projector, ben condicionada a nivell acústic i climatològic.
Requeriments tècnics en relació amb les motocicletes:
Motocicletes:
Mínim 14 motocicletes pels alumnes
Mínim 2 motocicletes tipus scooter pels docents
Tipus:
Carrosseria: tipus trail / naked / gt
Mides:
Distància entre eixos: de 1400 mm a 1600mm
Llanda davantera: entre 17" a 21"
Llanda posterior: 17"
Places: 1+1
Motorització:
Potència: A partir de 10 CV fins a 90 CV
Tipus de combustible: benzina sense plom
Cilindrada: A partir de 125 cm3 fins a 500 cm3
Transmissió:
Tipus de tracció: posterior
Caixa de canvis: manual/seqüencial
Sistema de frens i estabilitat:
Sistema de frenada ABS
Control antiderrapatge o de tracció
Frens de disc davanters i posteriors
Direcció i rodes:
Número de rodes: 2
Pneumàtics de primera marca
Recanvis:
Recanvis de les motocicletes
Substitució de la motocicleta en cas d'avaria
Requeriments en relació amb el material de protecció d'ús personal
Elements de protecció per l’alumnat:
Mínim 14 cascos
Mínim 14 parells de genolleres
Mínim 14 parells de colzeres
Mínim 14 proteccions per l’esquena i el pit
Mínim 238 sota cascos per alumne per ús individual
Mínim 14 airbags elèctronics
Mínim 14 parells de guants
Altres recursos per a la formació
Disposició de cons i material de senyalització per fer exercicis d’equilibri i coordinació
Serveis accessoris a la formació
Vestuaris
Espai habilitat per aparcar i custodiar els vehicles
Espai habilitat per guardar el material que aporti l’ISPC