## T-PRES
|  |  |  | Modificació projecte cobriment pista de l'escola Rossend Montané a Sant Pere Molanta | Modificació projecte cobriment pista de l'escola Rossend Montané a Sant Pere Molanta | Modificació projecte cobriment pista de l'escola Rossend Montané a Sant Pere Molanta | Modificació projecte cobriment pista de l'escola Rossend Montané a Sant Pere Molanta
|  |  |  | Març 2026 | Març 2026 | Març 2026 | Març 2026
PRESSUPOST
[5 empty] | Preu | Amidament | Import
|  | Obra | 01 | Pressupostcobriment pista
|  | Capítol | 01 | ENDERROCS I MOVIMENTS DE TERRES
01.01 | 1 | G2141302 | m3 | Enderroc de paviment de formigó, amb tall de disc i martell piconador. Càrrega de runes per transport fora de l´obra. | 35.72 | 13.5
01.01 | 2 | E2R5Z237 | m3 | Transport de runa a centre de reciclatge, a monodipòsit, a abocador específic o a centre de recollida i transferència, amb contenidor, temps d'espera per a la càrrega i descàrrega i cànon d'abocatge inclos. | 19.22 | 13.5
01.01 | 3 | E2221422 | m3 | Excavació de rases i pous de fins a 1,5 m de fondària, en terreny compacte, amb mitjans mecànics i càrrega mecànica sobre camió. | 11.64 | 25.5
01.01 | 4 | E2R5Z238 | m3 | Transport de terres a abocador, temps d'espera per a la càrrega i descàrrega i cànon d'abocatge inclos. | 17.07 | 25.5
01.01 | 5 | G2R41301 | ut | Extracció de torre de projectors existent a la pista actual. S'inclou la retirada dels projectors i el seu acopi per a la seva posterior reutilització si s'escau. | 595.1 | 1
01.01 | 6 | G21B3001 | m | Extracció de tanca perimetral de l'actual pista, d'1,50 metre d'alçaria, formada per tubs d'acer i malla, galvanitzats. Inclou retirada del material i la posterior recol.locació.. | 52.28 | 89.5
01.01 | 7 | G21C1301 | ut | Extracció i retirada de les quatres cistelles de minibasquet i les dues porteries de futbol sala, collades al paviment existent de la pista. Inclou retirada del material i la seva posterior col.locació. | 402.37 | 1
01.01 | 8 | G21B3002 | m | Extracció de xarxa de l'actual pista de la façana Oest, de 3,50 metre d'alçaria, formada per perfils d'acer i xarxa. Inclou retirada del material i i el seu acopi per a la seva posterior reutilització si s'escau. | 12.4 | 47
01.01 | 9 | G21B3009 | ut | Extracció de grades prefabricades existent. Inclou retirada i la posterior recol.locació. Totalment acabades. | 10201.98 | 1
01.01 | 10 | G21B3011 | m2 | Protecció del paviment de la pista durant el procés de l'obra. | 4.04 | 1408
TOTAL
|  | Obra | 01 | Pressupostcobriment pista
|  | Capítol | 02 | FONAMENTS I MURS
01.02 | 1 | E31522H1 | m3 | Formigó per a rases i pous de fonaments, HA-25/B/20/IIa, de consistència tova i grandària màxima del granulat 20 mm, abocat des de camió | 130.75 | 55.8
01.02 | 2 | E31B3000 | kg | Acer en barres corrugades B 500 S de límit elàstic >= 500 N/mm2, per a l'armadura de rases i pous. Inclou part proporcional ancoratgues d 20 m, als fonaments existents. | 2 | 2976
01.02 | 3 | E32515H1 | m3 | Formigó per a murs de contenció de 3 m d'alçària com a màxim, HA-25/B/20/IIa de consistència tova i grandària màxima del granulat 20 mm i abocat des de camió | 143.34 | 12
01.02 | 4 | E32B300P | kg | Acer en barres corrugades B 500 S de límit elàstic >= 500 N/mm2, per a l'armadura de murs, d'una alçària màxima de 3 m. Inclou part proporcional ancoratgues d 20 m, als murs existents. | 2.12 | 900
01.02 | 5 | E32D1A03 | m2 | Muntatge i desmuntatge d'una cara d'encofrat amb plafó metàl.lic de 250x50 cm, per a murs de contenció de base rectilínia encofrats a dues cares, d'una alçària <= 3 m | 20.88 | 84
01.02 | 6 | K1641011 | u | Cala d'inspecció en armadura en pilar o biga de formigó amb mitjans manuals i càrrega manual de runa sobre contenidor | 511.22 | 5
01.02 | 7 | K2231213 | m3 | Excavació de recalçats, de fondària com a màxim 1,5 m, en terreny fluix, amb mitjans manuals i amb les terres deixades a la vora | 78.69 | 33.75
01.02 | 8 | E2R5Z238 | m3 | Transport de terres a abocador, temps d'espera per a la càrrega i descàrrega i cànon d'abocatge inclos. | 17.07 | 33.75
01.02 | 9 | K33535G1 | m3 | Formigó per a recalçats a una fondària <= 3 m, HA-25/P/20/IIa, de consistència plàstica i grandària màxima del granulat 20 mm, abocat des de camió | 156.99 | 33.75
01.02 | 10 | K33B3000 | kg | Acer en barres corrugades B 500 S de límit elàstic >= 500 N/mm2, per a l'armadura de recalçats | 2.25 | 787.5
TOTAL
|  | Obra | 01 | Pressupostcobriment pista
|  | Capítol | 03 | ESTRUCTURA I PROTECCIÓ ACER
01.03 | 1 | E441Z315 | kg | Acer S275JR segons UNE-EN 10025-2, per a pilars, bigues i reforços, formats per peça composta, en perfils laminats en calent sèrie, IPE, HEB, HEA, UPN, tubulars, L etc..., treballat a taller i amb una capa d'imprimació antioxidant, col.locat a l'obra cargolat, segons plànols. Inclou part proporcional de tacs metàl.lics i els perfils necessaris per el seu muntatge. | 2.95 | 124943.349
01.03 | 2 | E441Z31A | kg | Increment per acabat galvanitzat en calent de l'acer estructural. | 0.53 | 120440.886
01.03 | 3 | E4E2961L | m2 | Paret estructural, de 20 cm de gruix, de bloc de morter de ciment foradat, R-6, de 500x200x200 mm, revestir, llis, massissat, categoria I, segons norma UNE-EN 771-3, col.locat amb morter de ciment pòrtland amb filler calcari, de dosificació 1:0,5:4 (10 N/mm2) i amb una resistència a compressió de la paret de 3 N/mm2 | 61.63 | 23.4
TOTAL
|  | Obra | 01 | Pressupostcobriment pista
|  | Capítol | 04 | COBERTA I FAÇANA
01.04 | 1 | E545P336 | m2 | Subministre i col·locació de coberta amb planxa d'acer galvanitzat a dues cares, grecada, de 0,6 mm de gruix tipus Euromòdul 44, col·locada sobre les corretges de l'estructura. Totalment acabada. | 26.99 | 1791.15
01.04 | 2 | E647F444 | ml | Remat coberta format per planxa d'acer galvanitzat, en forma de L oberta, amb un desenvolupament de 75 cm i gruix 1,2 mm. Collat damunt planxa. Veure detall constructiu. | 22.46 | 87.9
01.04 | 3 | E647F445 | ml | Remat coberta format per planxa d'acer galvanitzat, en forma de U, amb un desenvolupament de 14 i gruix 1,2 mm. Collat als tubulars. Veure detall constructiu. | 50.42 | 44.45
01.04 | 4 | E441Z312 | u | Subministre i col·locació a obra de marc de lama de 460x40 cm, inclinada 20º Formada per tub Ø100x2 mm de 460 cm de longitud, revestit amb planxa per formar la lama. El tub portara dues platines 100x100x5mm soldades i amb forats per cargols per posterior col·locació a l'obra Galvanitzat de l'element abans de ser revestit amb la planxa que donarà forma a la lama Conformació de planxa perforada d'acer galvanitzat 1,5 mm, de 460cm de longitud i 75 cm de desenvolupament, plegada Fixació de la planxa plegada al tub galvanitzat mitajançant cargols autoroscants o roblons Col·locació lama a l'obra, cargolada a dues platines previstes als pilars de la façana, amb 2 cargos per unió | 308.05 | 81
TOTAL
|  | Obra | 01 | Pressupostcobriment pista
|  | Capítol | 05 | SANEJAMENT
01.05 | 1 | ED7FL0010 | m | Subministrament i col.locació de col.lector de PVC de Ø 160 mm sobre llit de sorra, recobert amb formigó i sorra 30 cm. amb un pendent no infeor al 1,5%. S'inclou colzes, derivacions i encolat de peces. | 37.31 | 45
01.05 | 2 | ED7FL0011 | m | Subministrament i col.locació de col.lector de PVC de Ø 160 mm sobre llit de sorra, recobert amb formigó i sorra 30 cm. amb un pendent no infeor al 1,5%. S'inclou colzes, derivacions i encolat de peces. Inclou part proporcional de conexions a la xarxa existent. | 46.85 | 40
01.05 | 3 | ED354962 | u | Pericó sifònic per a tapa registrable, de 60x90 cm i 60 cm de fondària, amb paret de maó calat de 29x14x10 cm, arrebossada amb morter mixt 1:2:10, elaborat a l'obra amb formigonera de 165 l i lliscada interiorment. Inclou part proporcional de conexions a la xarxa existent. | 325.89 | 3
01.05 | 4 | E5ZH88UD | u | Reixa de desguàs d'acer galvanitzat de diàmetre 120 mm i bastiment amb perfil L de 20x20 mm, col.locada amb morter de ciment 1:6, elaborat a l'obra amb formigonera de 165 l | 80.09 | 43
01.05 | 5 | ED15N711 | m | Baixant de tub de polipropilè de paret tricapa per a evacuació insonoritzada, de DN 110 mm, incloses les peces especials i fixat mecànicament amb brides | 38.95 | 30
TOTAL
|  | Obra | 01 | Pressupostcobriment pista
|  | Capítol | 06 | ALTRES TREBALLS
01.06 | 1 | E9G2468K | m3 | Paviment de formigó HA-30/P/10/I+E de consistència plàstica, grandària màxima del granulat 10 mm, escampat mitjançant bombeig, estesa i vibratge mecànic, remolinat mecànic afegint 7 kg/m2 de pols de quars gris. Inclou formació de pendents, la formació de junta de dilatació amb disc de puntes de diamant del paviment de la nova pista i el segellat de junt de 6 a 8 mm d'amplària i 2 cm de fondària, amb massilla de poliuretà monocomponent,aplicada amb pistola pneumàtica, prèvia emprimació específica. | 201.41 | 6.975
01.06 | 2 | E9Z4AA15 | m2 | Malla electrosoldada de barres corrugades d'acer, elaborada a l'obra i manipulada a taller ME 20mx20cm, D=6mm-6mm, B 500 T, segons UNE 36092, per a l'armadura de lloses de formigó | 3.91 | 46.5
01.06 | 3 | E4PRU001 | m | Acabat grada de formigó prefabricat d'una peça de 110 x 10cm, de 4 a 5 m de llargària, col·locada recolzada.Amb un encaix de 15 cm a cada costat. | 169.25 | 41.85
01.06 | 4 | E9G2468L | ut | Paviment de formigó HA-30/P/10/I+E de consistència plàstica, grandària màxima del granulat 10 mm, escampat mitjançant bombeig, estesa i vibratge mecànic, remolinat mecànic afegint 7 kg/m2 de pols de quars gris. Inclou formació de pendents, la formació de junta de dilatació amb disc de puntes de diamant del paviment de la nova pista i el segellat de junt de 6 a 8 mm d'amplària i 2 cm de fondària, amb massilla de poliuretà monocomponent,aplicada amb pistola pneumàtica, prèvia emprimació específica. | 1105.08 | 1
01.06 | 5 | E441Z311 | u | Subministre i col·locació a obra de marc per suport tanca de 437x202 cm de mides exteriors. Format per 2 tubs de Ø90x2 mm, units per 3 L-50 soldades. Veure P-17 Detalls Muntatge a taller mitjançant soldadura i galvanitzat final de l'element Col·locat a l'obra amb 4 unions cargolades a forats previsots a HEB pilars | 331.59 | 9
TOTAL
|  | Obra | 01 | Pressupostcobriment pista
|  | Capítol | 07 | PINTURA
01.07 | 1 | FBATU010 | u | Premarcatge i pintat de pista poliesportiva de dimensions segons reglaments federatius, amb pintura de poliuretà, amb mitjant manuals | 961.22 | 3
TOTAL
|  | Obra | 01 | Pressupostcobriment pista
|  | Capítol | 08 | INSTAL.LACIONS ELÈCTRIQUES
01.08 | 1 | FG22TH1K | m | Tub corbable corrugat de polietilè, de 90 mm de diàmetre nominal, aïllant i no propagador de la flama, resistència a l'impacte de 20 J, resistència a compressió de 450 N, muntat com a canalització soterrada | 4.65 | 360
01.08 | 2 | EG21281H | m | Tub rígid de PVC, de 25 mm de diàmetre nominal, aïllant i no propagador de la flama, amb una resistència a l'impacte de 2 J, resistència a compressió de 1250 N i una rigidesa dielèctrica de 2000 V, amb unió roscada i muntat superficialment | 4.94 | 20
01.08 | 3 | EG23R515 | m | Tub rígid d'acer galvanitzat, de 16 mm de diàmetre nominal, resistència a l'impacte de 20 J, resistència a compressió de 4000 N, amb unió roscada i muntat superficialment | 7.3 | 365
01.08 | 4 | EG23E915 | m | Tub rígid d'acer galvanitzat, de 32 mm de diàmetre nominal, resistència a l'impacte de 20 J, resistència a compressió de 4000 N, amb unió endollada i muntat superficialment | 12.08 | 65
01.08 | 5 | EG241402 | m | Tub flexible d'acer galvanitzat, de diàmetre nominal referència 16 i muntat superficialment | 5.52 | 16
01.08 | 6 | EG152211 | u | Caixa de derivació quadrada de fosa d'alumini, de 80x80 mm, amb grau de protecció normal, encastada | 18.29 | 26
01.08 | 7 | EG31G306 | m | Conductor de coure de designació UNE RZ1-K (AS) 0,6/1 kV, amb baixa emissivitat fums, tripolar de secció 3x2,5 mm2, col.locat en tub | 2.94 | 300
01.08 | 8 | EG31J506 | m | Conductor de coure de designació UNE RZ1-K (AS) 0,6/1 kV, amb baixa emissivitat fums, pentapolar de secció 5x6 mm2, col.locat en tub | 7.72 | 200
01.08 | 9 | EG31E706 | m | Conductor de coure de designació UNE RZ1-K (AS) 0,6/1 kV, amb baixa emissivitat fums, unipolar de secció 1x16 mm2, col.locat en tub | 5.32 | 50
01.08 | 10 | FHQ2NT40 | u | Treballs de recol·locació i connexió dels projectors existents de la pista. | 59.74 | 16
TOTAL
|  | Obra | 01 | Pressupostcobriment pista
|  | Capítol | 09 | PARALLAMS
01.09 | 1 | EM91NDC1 | u | Parallamps amb dispositiu d'encebament no electrònic, muntat en una antena de 6 m d'alçària, amb un radi d'acció de 75 m per a un nivell de protecció tipus IV, avanç de 15 microsegons, muntat sobre sòcol (Referència: INGESCO PDC 3.1). | 1768.38 | 1
01.09 | 2 | EM9AU001 | u | Comptador de llamps amb registre del nombre de descàrregues, amb dispositiu de mesurador de la intensitat de corrent, muntat en el cable conductor de la instal·lació del parallamps | 455.75 | 1
01.09 | 3 | EM9DU008 | u | Via d'espurnes de separació en execució a prova de foc, encapsulat metàl·lic, amb coberta de plàstic, amb 2 puntes de diàmetre 8 mm, tensió alterna de resposta de 2,5 kV/50 Hz i corrent nominal de descàrrega (8/20) 100 kA, col·locada soldada o amb borns de connexió | 136.92 | 1
01.09 | 4 | EGDZ1102 | u | Punt de connexió a terra amb pont seccionador de platina de coure, muntat en caixa estanca i col·locat superficialment | 64.57 | 2
01.09 | 5 | EGDZN000 | u | Presa de terra especial referència INGESCO, amb un valor garantit inferior a 10 Ohm, incloent la millora del terreny, tapa de registre i marc, arquetes de terra de 300x300 mm, subministrament i muntatge. | 884.45 | 1
01.09 | 6 | FDK256F3 | u | Pericó de 38x38x55 cm, amb parets de 15 cm de gruix de formigó HM-20/P/20/I i solera de maó calat, sobre llit de sorra | 97.6 | 1
01.09 | 7 | FDKZH9C4 | u | Bastiment i tapa quadrada de fosa dúctil, per a pericó de serveis, recolzada, pas lliure de 400x400 mm i classe C250 segons norma UNE-EN 124, col·locat amb morter | 79.22 | 1
01.09 | 8 | EG380A02 | m | Conductor de coure nu, unipolar de secció 1x50 mm2, muntat superficialment | 15.77 | 39.9
01.09 | 9 | EFA26745 | m | Tub de cPVC de 32 mm diàmetre nominal de 25 bar pressió nominal, per encolar, segons norma UNE-EN ISO 15877-2 amb grau de dificultat mitjà i col·locat superficialment | 40.62 | 24.15
TOTAL
|  | Obra | 01 | Pressupostcobriment pista
|  | Capítol | 10 | ENJARDINAMENT
01.10 | 1 | P221B-103LF | m3 | Excavació de rasa de fins a 4 m de fondària, en terreny compacte, realitzada amb miniexcavadora elèctrica. | 19.53 | 85
01.10 | 2 | PR31-8RXL | m3 | Grava de pedrera de pedra granítica de 30 a 50 mm, subministrada a granel i escampada amb retroexcavadora petita i mitjans manuals | 58.23 | 10
01.10 | 3 | P7B1-6Q6N | m2 | Geotèxtil format per feltre de polièster no teixit lligat mecànicament de 110 a 130 g/m2, col·locat sense adherir | 2.52 | 50
01.10 | 4 | PR35-8RWG | m3 | Sorra de riu rentada de granulometria 0,1 a 0,5 mm, subministrada a granel i escampada amb retroexcavadora petita i mitjans manuals | 95.22 | 25
01.10 | 5 | PR36-8RV4 | m3 | Terra vegetal de jardineria de categoria alta, amb una conductivitat elèctrica menor de 0,8 dS/m, segons NTJ 07A, subministrada a granel i escampada amb retroexcavadora petita i mitjans manuals. 50% terra vegetal aportació + 50% aprofitada excavació | 42.67 | 50
01.10 | 6 | PR60-8Y4M | u | Plantació d'arbre planifoli amb pa de terra o contenidor, de 18 a 25 cm de perímetre de tronc a 1 m d'alçària (a partir del coll de l'arrel), excavació de clot de plantació de 100x100x60 cm amb mitjans mecànics, en un pendent inferior al 25 %, reblert del clot amb terra de l'excavació i primer reg | 66.17 | 8
01.10 | 7 | PR420-8U3H | u | Subministrament de Celtis australisde perímetre de 16 a 18 cm, amb pa de terra de diàmetre mínim 51 cm i profunditat mínima 35,7 cm segons fórmules NTJ | 232.18 | 8
TOTAL
|  | Obra | 01 | Pressupostcobriment pista
|  | Capítol | 11 | EQUIPAMENTS
01.11 | 1 | EG1A0649 | u | Armari metàl.lic des de 500x600x120 fins a 700x900x120 mm, per a servei exterior, amb porta amb finestreta, fixat a columna | 982.72 | 1
01.11 | 2 | GQ123L02 | u | Subministrament i col.locació de material per a la instal·lació de les cistelles de bàsquet penjades. | 1875 | 4
TOTAL
|  | Obra | 01 | Pressupostcobriment pista
|  | Capítol | 12 | SEGURETAT I SALUT
01.12 | 1 | H009Z001 | u | Mesures de seguretat i salut durant l'execució de l'obra, segons estudi de seguretat. | 11010.15 | 1
TOTAL
|  | Obra | 01 | Pressupostcobriment pista
|  | Capítol | 13 | CONTROL DE QUALITAT
01.13 | 1 | J009Z001 | u | Assatjos de Control de Qualitat durant l'execució de l'obra, en els elements estructurals segons programa de control de qualitat. | 2574.75 | 1
TOTAL
IMPORT TOTAL DEL PRESSUPOST :

## T-APU
Modificació projecte cobriment pista de l'escola Rossend Montané a Sant Pere Molanta | Modificació projecte cobriment pista de l'escola Rossend Montané a Sant Pere Molanta | Modificació projecte cobriment pista de l'escola Rossend Montané a Sant Pere Molanta | Modificació projecte cobriment pista de l'escola Rossend Montané a Sant Pere Molanta | Modificació projecte cobriment pista de l'escola Rossend Montané a Sant Pere Molanta | Modificació projecte cobriment pista de l'escola Rossend Montané a Sant Pere Molanta | Modificació projecte cobriment pista de l'escola Rossend Montané a Sant Pere Molanta | Modificació projecte cobriment pista de l'escola Rossend Montané a Sant Pere Molanta | Modificació projecte cobriment pista de l'escola Rossend Montané a Sant Pere Molanta | Modificació projecte cobriment pista de l'escola Rossend Montané a Sant Pere Molanta | Modificació projecte cobriment pista de l'escola Rossend Montané a Sant Pere Molanta
Març 2026 | Març 2026 | Març 2026 | Març 2026 | Març 2026 | Març 2026 | Març 2026 | Març 2026 | Març 2026 | Març 2026 | Març 2026
Justificació d'elements | Justificació d'elements | Justificació d'elements | Justificació d'elements | Justificació d'elements | Justificació d'elements | Justificació d'elements | Justificació d'elements | Justificació d'elements | Justificació d'elements | Justificació d'elements
Nº | Codi | U.A. | Descripció | [6 empty] | Preu | Descripció curta
Element compost
| LAMA | u | Subministre a obra de marc de lama de 460x40 cm, inclinada 20º Formada per tub Ø100x2 mm de 460 cm de longitud, revestit amb planxa per formar la lama. El tub portara dues platines 100x100x5mm soldades i amb forats per cargols per posterior col·locació a l'obra Galvanitzat de l'element abans de ser revestit amb la planxa que donarà forma a la lama Conformació de planxa perforada d'acer galvanitzat 1,5 mm, de 460cm de longitud i 75 cm de desenvolupament, plegada Fixació de la planxa plegada al tub galvanitzat mitajançant cargols autoroscants o roblons Col·locació lama a l'obra, cargolada a dues platines previstes als pilars de la façana, amb 2 cargos per unió |  |  |  | Rend.: | 1 |  | 260.15 | Lama protecció pista a façana sud-oest
| MARC | u | Subministre a obra de marc per suport tanca de 437x202 cm de mides exteriors. Format per 2 tubs de Ø90x2 mm, units per 3 L-50 soldades. Veure P-17 Detalls Muntatge a taller mitjançant soldadura i galvanitzat final de l'element Col·locat a l'obra amb 4 unions cargolades a forats previsots a HEB pilars |  |  |  | Rend.: | 1 |  |  | Marc de suport per col·locació tanca metàl·lica reutilitzada
Cost directe
Total
Partida d'obra
| D060M0B1 | m3 | Formigó de 150 kg/m3, amb una proporció en volum 1:4:8, amb ciment pòrtland amb filler calcari CEM II/B-L 32,5 R i granulat de pedra granítica de grandària màxima 20 mm, elaborat a l'obra amb formigonera de 165 l |  |  |  | Rend.: | 1 |  |  | Formigó 150kg/m3,1:4:8,ciment pò
Mà d'obra
| A0150000 | h | Manobre especialista | 1.1 | /R | x | 26.46 | =
Subtotal mà d'obra
Maquinària
| C1705600 | h | Formigonera de 165 l | 0.6 | /R | x | 2.6 | =
Subtotal maquinària
Material
| B0111000 | m3 | Aigua | 0.18 |  | x | 2.62 | =
| B0332Q10 | t | Grava de pedrera de pedra granítica, de grandària màxima 20 mm, per a formigons | 1.55 |  | x | 24.42 | =
| B0312010 | t | Sorra de pedrera de pedra granítica per a formigons | 0.65 |  | x | 23.85 | =
| B0512401 | t | Ciment pòrtland amb filler calcari CEM II/B-L 32,5 R segons UNE-EN 197-1, en sacs | 0.15 |  | x | 171.91 | =
Subtotal material
|  |  | Despeses auxiliars |  |  |  | 1 | %
Cost directe
Total
| D0701641 | m3 | Morter de ciment pòrtland amb filler calcari CEM II/B-L i sorra de pedra granítica amb 250 kg/m3 de ciment, amb una proporció en volum 1:6 i 5 N/mm2 de resistència a compressió, elaborat a l'obra amb formigonera de 165 l |  |  |  | Rend.: | 1 |  |  | Morter ciment pòrtland+fill.calc. CEM II/B-L,sorra pedra granit.,250kg/m3 ciment,1:6,5N/mm2,elab.a o
Mà d'obra
| A0150000 | h | Manobre especialista | 1 | /R | x | 26.46 | =
Subtotal mà d'obra
Maquinària
| C1705600 | h | Formigonera de 165 l | 0.7 | /R | x | 2.6 | =
Subtotal maquinària
Material
| B0312020 | t | Sorra de pedrera de pedra granítica per a morters | 1.63 |  | x | 24.38 | =
| B0111000 | m3 | Aigua | 0.2 |  | x | 2.62 | =
| B0512401 | t | Ciment pòrtland amb filler calcari CEM II/B-L 32,5 R segons UNE-EN 197-1, en sacs | 0.25 |  | x | 171.91 | =
Subtotal material
|  |  | Despeses auxiliars |  |  |  | 0.98 | %
Cost directe
Total
| D070A4D1 | m3 | Morter mixt de ciment pòrtland amb filler calcari CEM II/B-L, calç i sorra de pedra granítica amb 200 kg/m3 de ciment, amb una proporció en volum 1:2:10, elaborat a l'obra amb formigonera de 165 l |  |  |  | Rend.: | 1 |  |  | Morter mixt ciment pòrtland+fill
Mà d'obra
| A0150000 | h | Manobre especialista | 1.05 | /R | x | 26.46 | =
Subtotal mà d'obra
Maquinària
| C1705600 | h | Formigonera de 165 l | 0.725 | /R | x | 2.6 | =
Subtotal maquinària
Material
| B0512401 | t | Ciment pòrtland amb filler calcari CEM II/B-L 32,5 R segons UNE-EN 197-1, en sacs | 0.2 |  | x | 171.91 | =
| B0312020 | t | Sorra de pedrera de pedra granítica per a morters | 1.53 |  | x | 24.38 | =
| B0532310 | kg | Calç aèria CL 90 | 400 |  | x | 0.41 | =
| B0111000 | m3 | Aigua | 0.2 |  | x | 2.62 | =
Subtotal material
|  |  | Despeses auxiliars |  |  |  | 1.01 | %
Cost directe
Total
| D070A8B1 | m3 | Morter mixt de ciment pòrtland amb filler calcari CEM II/B-L, calç i sorra de pedra granítica amb 380 kg/m3 de ciment, amb una proporció en volum 1:0,5:4 i 10 N/mm2 de resistència a compressió, elaborat a l'obra amb formigonera de 165 l |  |  |  | Rend.: | 1 |  |  | Morter mixt ciment pòrtland+fill.calc. CEM II/B-L,calç,sorra
Mà d'obra
| A0150000 | h | Manobre especialista | 1.05 | /R | x | 26.46 | =
Subtotal mà d'obra
Maquinària
| C1705600 | h | Formigonera de 165 l | 0.725 | /R | x | 2.6 | =
Subtotal maquinària
Material
| B0111000 | m3 | Aigua | 0.2 |  | x | 2.62 | =
| B0512401 | t | Ciment pòrtland amb filler calcari CEM II/B-L 32,5 R segons UNE-EN 197-1, en sacs | 0.38 |  | x | 171.91 | =
| B0312020 | t | Sorra de pedrera de pedra granítica per a morters | 1.38 |  | x | 24.38 | =
| B0532310 | kg | Calç aèria CL 90 | 190 |  | x | 0.41 | =
Subtotal material
|  |  | Despeses auxiliars |  |  |  | 1.01 | %
Cost directe
Total
| D0B2A100 | kg | Acer en barres corrugades elaborat a l'obra i manipulat a taller B 500 S, de límit elàstic >= 500 N/mm2 |  |  |  | Rend.: | 1 |  |  | Acer b/corrug.obra man.taller B 500 S
Mà d'obra
| A0124000 | h | Oficial 1a ferrallista | 0.005 | /R | x | 30.67 | =
| A0134000 | h | Ajudant ferrallista | 0.005 | /R | x | 27.23 | =
Subtotal mà d'obra
Material
| B0B2A000 | kg | Acer en barres corrugades B 500 S de límit elàstic >= 500 N/mm2 | 1.05 |  | x | 1.21 | =
| B0A14200 | kg | Filferro recuit de diàmetre 1,3 mm | 0.01 |  | x | 2.32 | =
Subtotal material
Cost directe
Total
| D0B34135 | m2 | Malla electrosoldada de barres corrugades d'acer, elaborada a l'obra i manipulada a taller ME 20 x 20 cm D: 6 - 6 mm B 500 T 6 x 2,2 m, segons UNE 36092 |  |  |  | Rend.: | 1 |  |  | Malla el.b/corr.obra manip.talle
Mà d'obra
| A0124000 | h | Oficial 1a ferrallista | 0.004 | /R | x | 30.67 | =
| A0134000 | h | Ajudant ferrallista | 0.004 | /R | x | 27.23 | =
Subtotal mà d'obra
Material
| B0B34133 | m2 | Malla electrosoldada de barres corrugades d'acer ME 15x15 cm, D:5-5 mm, B 500 T, 6x2,2 m, segons UNE 36092 | 1.1 |  | x | 2.48 | =
Subtotal material
Cost directe
Total
P-1 | E2221422 | m3 | Excavació de rases i pous de fins a 1,5 m de fondària, en terreny compacte, amb mitjans mecànics i càrrega mecànica sobre camió. |  |  |  | Rend.: | 1 |  |  | Excavació rasa/pou h<=1,5m,terr.compact.,m.mec.,càrr.mec.
Mà d'obra
| A0140000 | h | Manobre | 0.04 | /R | x | 25.59 | =
Subtotal mà d'obra
Maquinària
| C1315010 | h | Retroexcavadora petita | 0.15 | /R | x | 70.7 | =
Subtotal maquinària
|  |  | Despeses auxiliars |  |  |  | 0.98 | %
Cost directe
Total
P-2 | E2R5Z237 | m3 | Transport de runa a centre de reciclatge, a monodipòsit, a abocador específic o a centre de recollida i transferència, amb contenidor, temps d'espera per a la càrrega i descàrrega i cànon d'abocatge inclos. |  |  |  | Rend.: | 1 |  |  | Transport de runa a abocador
Maquinària
| C1501700 | h | Camió per a transport de 7 t | 0.16 | /R | x | 57.47 | =
Subtotal maquinària
Material
| B2RAZ002 | u | Lloguer de contenidors, amb aportació i recollida | 1.05 |  | x | 1.5 | =
| B2RAZ001 | u | Cànon d'abocatge | 1 |  | x | 8.45 | =
Subtotal material
Cost directe
Total
P-3 | E2R5Z238 | m3 | Transport de terres a abocador, temps d'espera per a la càrrega i descàrrega i cànon d'abocatge inclos. |  |  |  | Rend.: | 1 |  |  | Transport de terres a abocador
Maquinària
| C1501700 | h | Camió per a transport de 7 t | 0.15 | /R | x | 57.47 | =
Subtotal maquinària
Material
| B2RAZ001 | u | Cànon d'abocatge | 1 |  | x | 8.45 | =
Subtotal material
Cost directe
Total
P-4 | E31522H1 | m3 | Formigó per a rases i pous de fonaments, HA-25/B/20/IIa, de consistència tova i grandària màxima del granulat 20 mm, abocat des de camió |  |  |  | Rend.: | 1 |  |  | Formigó rasa/pou fonament,HA-25/B/20/IIa,camió
Mà d'obra
| A0140000 | h | Manobre | 0.25 | /R | x | 25.59 | =
Subtotal mà d'obra
Material
| B06F2-I05P | m3 | Formigó per armar HA - 25 / B / 20 / xC1 amb una quantitat de ciment de 275 kg/m3 i relació aigua ciment =< 0.6 | 1 |  | x | 124.26 | =
Subtotal material
|  |  | Despeses auxiliars |  |  |  | 1.41 | %
Cost directe
Total
P-6 | E32515H1 | m3 | Formigó per a murs de contenció de 3 m d'alçària com a màxim, HA-25/B/20/IIa de consistència tova i grandària màxima del granulat 20 mm i abocat des de camió |  |  |  | Rend.: | 1 |  |  | Formigó p/murs cont.,h<=3m,HA-25/B/20/IIa,camió
Mà d'obra
| A0122000 | h | Oficial 1a paleta | 0.14 | /R | x | 30.67 | =
| A0140000 | h | Manobre | 0.56 | /R | x | 25.59 | =
Subtotal mà d'obra
Material
| B06F2-I05P | m3 | Formigó per armar HA - 25 / B / 20 / xC1 amb una quantitat de ciment de 275 kg/m3 i relació aigua ciment =< 0.6 | 1 |  | x | 124.26 | =
Subtotal material
|  |  | Despeses auxiliars |  |  |  | 2.47 | %
Cost directe
Total
P-8 | E32D1A03 | m2 | Muntatge i desmuntatge d'una cara d'encofrat amb plafó metàl.lic de 250x50 cm, per a murs de contenció de base rectilínia encofrats a dues cares, d'una alçària <= 3 m |  |  |  | Rend.: | 1 |  |  | Muntatge+desm.1 cara encofrat,plafó met.250x50cm,p/mur conten.rectil.,2c.,h<=3m
Mà d'obra
| A0123000 | h | Oficial 1a encofrador | 0.28 | /R | x | 30.67 | =
| A0133000 | h | Ajudant encofrador | 0.315 | /R | x | 27.23 | =
Subtotal mà d'obra
Material
| B0D81680 | m2 | Plafó metàl.lic de 50x250 cm per a 50 usos | 1.1 |  | x | 1.36 | =
| B0A31000 | kg | Clau acer | 0.053 |  | x | 2.29 | =
| B0DZA000 | l | Desencofrant | 0.08 |  | x | 3.63 | =
| B0DZP600 | u | Part proporcional d'elements auxiliars per a plafons metàl.lics, de 50x250 cm | 1 |  | x | 0.63 | =
| B0D21030 | m | Tauló de fusta de pi per a 10 usos | 1.363 |  | x | 0.55 | =
| B0D625A0 | cu | Puntal metàl.lic i telescòpic per a 3 m d'alçària i 150 usos | 0.01 |  | x | 17.34 | =
Subtotal material
|  |  | Despeses auxiliars |  |  |  | 1.46 | %
Cost directe
Total
P-9 | E441Z311 | u | Subministre i col·locació a obra de marc per suport tanca de 437x202 cm de mides exteriors. Format per 2 tubs de Ø90x2 mm, units per 3 L-50 soldades. Veure P-17 Detalls Muntatge a taller mitjançant soldadura i galvanitzat final de l'element Col·locat a l'obra amb 4 unions cargolades a forats previsots a HEB pilars |  |  |  | Rend.: | 1 |  |  | Marc de suport per col·locació tanca metàl·lica reutilitzada
Mà d'obra
| A0137000 | h | Ajudant col.locador | 1 | /R | x | 27.23 | =
| A0127000 | h | Oficial 1a col.locador | 1 | /R | x | 30.67 | =
Subtotal mà d'obra
Element compost
| MARC | u | Subministre a obra de marc per suport tanca de 437x202 cm de mides exteriors. Format per 2 tubs de Ø90x2 mm, units per 3 L-50 soldades. Veure P-17 Detalls Muntatge a taller mitjançant soldadura i galvanitzat final de l'element Col·locat a l'obra amb 4 unions cargolades a forats previsots a HEB pilars | 1 |  | x | 271.72 | =
Subtotal element compost
|  |  | Despeses auxiliars |  |  |  | 3.41 | %
Cost directe
Total
P-10 | E441Z312 | u | Subministre i col·locació a obra de marc de lama de 460x40 cm, inclinada 20º Formada per tub Ø100x2 mm de 460 cm de longitud, revestit amb planxa per formar la lama. El tub portara dues platines 100x100x5mm soldades i amb forats per cargols per posterior col·locació a l'obra Galvanitzat de l'element abans de ser revestit amb la planxa que donarà forma a la lama Conformació de planxa perforada d'acer galvanitzat 1,5 mm, de 460cm de longitud i 75 cm de desenvolupament, plegada Fixació de la planxa plegada al tub galvanitzat mitajançant cargols autoroscants o roblons Col·locació lama a l'obra, cargolada a dues platines previstes als pilars de la façana, amb 2 cargos per unió |  |  |  | Rend.: | 1 |  |  | Lama protecció pista a façana sud-oest
Mà d'obra
| A0137000 | h | Ajudant col.locador | 0.8 | /R | x | 27.23 | =
| A0127000 | h | Oficial 1a col.locador | 0.8 | /R | x | 30.67 | =
Subtotal mà d'obra
Element compost
| LAMA | u | Subministre a obra de marc de lama de 460x40 cm, inclinada 20º Formada per tub Ø100x2 mm de 460 cm de longitud, revestit amb planxa per formar la lama. El tub portara dues platines 100x100x5mm soldades i amb forats per cargols per posterior col·locació a l'obra Galvanitzat de l'element abans de ser revestit amb la planxa que donarà forma a la lama Conformació de planxa perforada d'acer galvanitzat 1,5 mm, de 460cm de longitud i 75 cm de desenvolupament, plegada Fixació de la planxa plegada al tub galvanitzat mitajançant cargols autoroscants o roblons Col·locació lama a l'obra, cargolada a dues platines previstes als pilars de la façana, amb 2 cargos per unió | 1 |  | x | 260.15 | =
Subtotal element compost
|  |  | Despeses auxiliars |  |  |  | 3.41 | %
Cost directe
Total
P-11 | E441Z315 | kg | Acer S275JR segons UNE-EN 10025-2, per a pilars, bigues i reforços, formats per peça composta, en perfils laminats en calent sèrie, IPE, HEB, HEA, UPN, tubulars, L etc..., treballat a taller i amb una capa d'imprimació antioxidant, col.locat a l'obra cargolat, segons plànols. Inclou part proporcional de tacs metàl.lics i els perfils necessaris per el seu muntatge. |  |  |  | Rend.: | 1 |  |  | Acer S275JR
Mà d'obra
| A0135000 | h | Ajudant soldador | 0.015 | /R | x | 27.23 | =
| A0125000 | h | Oficial 1a soldador | 0.015 | /R | x | 31.17 | =
Subtotal mà d'obra
Maquinària
| C200P000 | h | Equip i elements auxiliars per a soldadura elèctrica | 0.01 | /R | x | 4.21 | =
Subtotal maquinària
Material
| B44Z50AA | kg | Acer S275JR segons UNE-EN 10025-2, format per peça composta, en perfils laminats en calent sèrie IPN, IPE, HEB, HEA, HEM i UPN, treballat al taller per a col.locar amb soldadura i amb una capa d'imprimació antioxidant | 1 |  | x | 2 | =
Subtotal material
|  |  | Despeses auxiliars |  |  |  | 3.41 | %
Cost directe
Total
P-12 | E441Z31A | kg | Increment per acabat galvanitzat en calent de l'acer estructural. |  |  |  | Rend.: | 1 |  |  | Increment per acabat galvanitzat en calent de de l'acer estructura
Material
| B44Z50AX | kg | Increment per acabat galvanitzat en calent de de l'acer estructural. | 1 |  | x | 0.53 | =
Subtotal material
Cost directe
Total
| E4EZ72C4 | m3 | Formigó per a fàbrica de blocs de morter de ciment, HA-25/P/10/I, de consistència plàstica i grandària màxima del granulat 10 mm, col.locat manualment |  |  |  | Rend.: | 1 |  |  | Formigó p/fàb.blocs mort.cim., HA-25/P/10/I, col.manual.
Mà d'obra
| A0122000 | h | Oficial 1a paleta | 0.4 | /R | x | 30.67 | =
| A0140000 | h | Manobre | 1.6 | /R | x | 25.59 | =
Subtotal mà d'obra
Material
| B065710C | m3 | Formigó HA-25/P/10/I de consistència plàstica, grandària màxima del granulat 10 mm, amb >= 250 kg/m3 de ciment, apte per a classe d'exposició I | 1 |  | x | 66.49 | =
Subtotal material
|  |  | Despeses auxiliars |  |  |  | 1.5 | %
Cost directe
Total
P-14 | E4PRU001 | m | Acabat grada de formigó prefabricat d'una peça de 110 x 10cm, de 4 a 5 m de llargària, col·locada recolzada.Amb un encaix de 15 cm a cada costat. |  |  |  | Rend.: | 1 |  |  | Acabat grada peça formigó
Mà d'obra
| A0122000 | h | Oficial 1a paleta | 0.35 | /R | x | 30.67 | =
| A0140000 | h | Manobre | 0.35 | /R | x | 25.59 | =
Subtotal mà d'obra
Maquinària
| C1503500 | h | Camió grua de 5 t | 0.35 | /R | x | 82.67 | =
Subtotal maquinària
Material
| B4PRU001 | m | Grada de formigó prefabricat d'una peça en forma de L de 80x45 cm, de 3 a 4 m de llargària | 1 |  | x | 120.34 | =
Subtotal material
|  |  | Despeses auxiliars |  |  |  | 1.47 | %
Cost directe
Total
P-15 | E545P336 | m2 | Subministre i col·locació de coberta amb planxa d'acer galvanitzat a dues cares, grecada, de 0,6 mm de gruix tipus Euromòdul 44, col·locada sobre les corretges de l'estructura. Totalment acabada. |  |  |  | Rend.: | 1 |  |  | Coberta
Mà d'obra
| A0127000 | h | Oficial 1a col.locador | 0.16 | /R | x | 30.67 | =
| A0137000 | h | Ajudant col.locador | 0.16 | /R | x | 27.23 | =
Subtotal mà d'obra
Material
| B0A5AA00 | u | Cargol autoroscant amb volandera | 5.5 |  | x | 0.32 | =
| B0CH7980 | m2 | Planxa d'acer galvanitzat, grecada, de 0,6 mm de gruix tipus RV-4. | 1.05 |  | x | 15.07 | =
Subtotal material
|  |  | Despeses auxiliars |  |  |  | 1.51 | %
Cost directe
Total
P-17 | E647F444 | ml | Remat coberta format per planxa d'acer galvanitzat, en forma de L oberta, amb un desenvolupament de 75 cm i gruix 1,2 mm. Collat damunt planxa. Veure detall constructiu. |  |  |  | Rend.: | 1 |  |  | Remat coberta
Mà d'obra
| A012L000 | h | Oficial 1a llauner | 0.05 | /R | x | 31.7 | =
| A0140000 | h | Manobre | 0.05 | /R | x | 25.59 | =
Subtotal mà d'obra
Material
| B5ZD1DE2 | m2 | Planxa d'acer galvanitzat de 1,2 mm de gruix. | 0.8 |  | x | 24 | =
| B5ZZAEJ0 | u | Clau d´acer galvanitzat de 3x50 mm, amb junt de plom | 3.64 |  | x | 0.11 | =
Subtotal material
Cost directe
Total
P-18 | E647F445 | ml | Remat coberta format per planxa d'acer galvanitzat, en forma de U, amb un desenvolupament de 14 i gruix 1,2 mm. Collat als tubulars. Veure detall constructiu. |  |  |  | Rend.: | 1 |  |  | Canal de coberta
Mà d'obra
| A0140000 | h | Manobre | 0.3 | /R | x | 25.59 | =
| A012L000 | h | Oficial 1a llauner | 0.2 | /R | x | 31.7 | =
Subtotal mà d'obra
Material
| B5ZZAEJ0 | u | Clau d´acer galvanitzat de 3x50 mm, amb junt de plom | 3.64 |  | x | 0.11 | =
| B5ZD1DE2 | m2 | Planxa d'acer galvanitzat de 1,2 mm de gruix. | 1.5 |  | x | 24 | =
Subtotal material
Cost directe
Total
P-19 | E9G2468K | m3 | Paviment de formigó HA-30/P/10/I+E de consistència plàstica, grandària màxima del granulat 10 mm, escampat mitjançant bombeig, estesa i vibratge mecànic, remolinat mecànic afegint 7 kg/m2 de pols de quars gris. Inclou formació de pendents, la formació de junta de dilatació amb disc de puntes de diamant del paviment de la nova pista i el segellat de junt de 6 a 8 mm d'amplària i 2 cm de fondària, amb massilla de poliuretà monocomponent,aplicada amb pistola pneumàtica, prèvia emprimació específica. |  |  |  | Rend.: | 1 |  |  | Paviment form.HA-30/P/10/I+E,bom
Mà d'obra
| A0121000 | h | Oficial 1a | 0.19 | /R | x | 30.67 | =
| A0140000 | h | Manobre | 0.28 | /R | x | 25.59 | =
Subtotal mà d'obra
Maquinària
| C1701100 | h | Camió amb bomba de formigonar | 0.08 | /R | x | 210.53 | =
| C1709A00 | h | Estenedora per a paviments de formigó | 0.04 | /R | x | 103.23 | =
| C2003000 | h | Remolinador mecànic | 0.095 | /R | x | 7.35 | =
Subtotal maquinària
Material
| B9GZ1210 | t | Pols de quars de color gris | 0.035 |  | x | 714.24 | =
| B0651670 | m3 | Formigó HA-30/P/10/I+E de consistència plàstica, grandària màxima del granulat 10 mm, amb >= 300 kg/m3 de ciment, apte per a classe d'exposició I+E | 1.05 |  | x | 135 | =
Subtotal material
Cost directe
Total
P-20 | E9G2468L | ut | Paviment de formigó HA-30/P/10/I+E de consistència plàstica, grandària màxima del granulat 10 mm, escampat mitjançant bombeig, estesa i vibratge mecànic, remolinat mecànic afegint 7 kg/m2 de pols de quars gris. Inclou formació de pendents, la formació de junta de dilatació amb disc de puntes de diamant del paviment de la nova pista i el segellat de junt de 6 a 8 mm d'amplària i 2 cm de fondària, amb massilla de poliuretà monocomponent,aplicada amb pistola pneumàtica, prèvia emprimació específica. |  |  |  | Rend.: | 1 |  |  | Repàs de paviment
Mà d'obra
| A0140000 | h | Manobre | 8 | /R | x | 25.59 | =
| A0121000 | h | Oficial 1a | 8 | /R | x | 30.67 | =
Subtotal mà d'obra
Material
| B0651672 | ut | Formigó HA-30/P/10/I+E de consistència plàstica, grandària màxima del granulat 10 mm, amb >= 300 kg/m3 de ciment, apte per a classe d'exposició I+E | 1 |  | x | 655 | =
Subtotal material
Cost directe
Total
P-22 | ED15N711 | m | Baixant de tub de polipropilè de paret tricapa per a evacuació insonoritzada, de DN 110 mm, incloses les peces especials i fixat mecànicament amb brides |  |  |  | Rend.: | 1 |  |  | Baixant PP paret tricapa,evacua.insonoritz.,DN=110mm,fix.mec.brides
Mà d'obra
| A0137000 | h | Ajudant col.locador | 0.18 | /R | x | 27.23 | =
| A0127000 | h | Oficial 1a col.locador | 0.36 | /R | x | 30.67 | =
Subtotal mà d'obra
Material
| BDW3E700 | u | Accessori genèric per a tub de polipropilè, D=110 mm | 0.33 |  | x | 15.19 | =
| BDY3E700 | u | Element de muntatge per a tub de polipropilè, D=110 mm | 1 |  | x | 0.22 | =
| BD136770 | m | Tub de polipropilè de paret tricapa per a evacuació insonoritzada, de DN 110 mm, amb junt elàstic | 1 |  | x | 16.02 | =
| BD1Z4200 | u | Brida per a tub de polipropilè de diàmetre entre 75 i 110 mm | 0.67 |  | x | 2.26 | =
Subtotal material
|  |  | Despeses auxiliars |  |  |  | 1.51 | %
Cost directe
Total
P-24 | ED7FL0010 | m | Subministrament i col.locació de col.lector de PVC de Ø 160 mm sobre llit de sorra, recobert amb formigó i sorra 30 cm. amb un pendent no infeor al 1,5%. S'inclou colzes, derivacions i encolat de peces. |  |  |  | Rend.: | 1 |  |  | Clavegueró PVC de D=110mm
Mà d'obra
| A0137000 | h | Ajudant col.locador | 0.2 | /R | x | 27.23 | =
| A0140000 | h | Manobre | 0.1 | /R | x | 25.59 | =
| A0122000 | h | Oficial 1a paleta | 0.1 | /R | x | 30.67 | =
Subtotal mà d'obra
Maquinària
| C1335080 | h | Corró vibratori autopropulsat, de 8 a 10 t | 0.045 | /R | x | 76.16 | =
| C1311120 | h | Pala carregadora mitjana sobre pneumàtics, de 117 kW | 0.045 | /R | x | 56.03 | =
Subtotal maquinària
Material
| B0312500 | t | Sorra de pedrera de pedra granítica, de 0 a 3,5 mm | 0.097 |  | x | 23.85 | =
| BD13177B | m | Tub de PVC-U de paret massissa, àrea d'aplicació B segons norma UNE-EN 1329-1, de DN 110 mm i de llargària 3 m, per a encolar | 1.5 |  | x | 7.3 | =
| BDW3B900 | u | Accessori genèric per a tub de PVC | 0.33 |  | x | 21.3 | =
Subtotal material
Cost directe
Total
P-25 | ED7FL0011 | m | Subministrament i col.locació de col.lector de PVC de Ø 160 mm sobre llit de sorra, recobert amb formigó i sorra 30 cm. amb un pendent no infeor al 1,5%. S'inclou colzes, derivacions i encolat de peces. Inclou part proporcional de conexions a la xarxa existent. |  |  |  | Rend.: | 1 |  |  | Clavegueró PVC de D=160mm
Mà d'obra
| A0140000 | h | Manobre | 0.1 | /R | x | 25.59 | =
| A0122000 | h | Oficial 1a paleta | 0.1 | /R | x | 30.67 | =
| A0137000 | h | Ajudant col.locador | 0.2 | /R | x | 27.23 | =
Subtotal mà d'obra
Maquinària
| C1311120 | h | Pala carregadora mitjana sobre pneumàtics, de 117 kW | 0.045 | /R | x | 56.03 | =
| C1335080 | h | Corró vibratori autopropulsat, de 8 a 10 t | 0.045 | /R | x | 76.16 | =
Subtotal maquinària
Material
| B0312500 | t | Sorra de pedrera de pedra granítica, de 0 a 3,5 mm | 0.097 |  | x | 23.85 | =
| BDW3B900 | u | Accessori genèric per a tub de PVC | 0.33 |  | x | 21.3 | =
| BD13299B | m | Tub de PVC de paret estructurada, àrea d'aplicació B segons norma UNE-EN 1453-1, de DN 160 mm i de llargària 5 m, per a encolar | 1.5 |  | x | 10.7 | =
Subtotal material
Altres
| F2225420 | m3 | Excavació de rasa de fins a 4 m de fondària i fins a 2 m d'amplària, en terreny compacte, amb mitjans mecànics | 0.6 |  | x | 7.4 | =
Subtotal altres
Cost directe
Total
| EDKZH8B4 | u | Bastiment i tapa quadrada de fosa dúctil, per a pericó de serveis, recolzada, pas lliure de 400x400 mm i classe B125 segons norma UNE-EN 124, col.locat amb morter |  |  |  | Rend.: | 1 |  |  | Bastim.+tapa fos.dúc.,p/pericó s
Mà d'obra
| A0122000 | h | Oficial 1a paleta | 0.35 | /R | x | 30.67 | =
| A0140000 | h | Manobre | 0.35 | /R | x | 25.59 | =
Subtotal mà d'obra
Material
| BDKZH8B0 | u | Bastiment quadrat i tapa quadrada de fosa dúctil per a pericó de serveis, recolzada, pas lliure de 350x350 mm i classe B125 segons norma UNE-EN 124 | 1 |  | x | 21.51 | =
| B0704200 | t | Morter M-4a ( 4 N/mm2 ) a granel | 0.03 |  | x | 74.99 | =
Subtotal material
|  |  | Despeses auxiliars |  |  |  | 1.47 | %
Cost directe
Total
P-26 | EFA26745 | m | Tub de cPVC de 32 mm diàmetre nominal de 25 bar pressió nominal, per encolar, segons norma UNE-EN ISO 15877-2 amb grau de dificultat mitjà i col·locat superficialment |  |  |  | Rend.: | 1 |  |  | Tub cPVC,DN=32mm,PN=25bar,perencolar,UNE-EN ISO 15877-2,dific.mitjà,col.superf.
Mà d'obra
| A013M000 | h | Ajudant muntador | 0.4 | /R | x | 27.23 | =
| A012M000 | h | Oficial 1a muntador | 0.4 | /R | x | 31.7 | =
Subtotal mà d'obra
Material
| BFA26740 | m | Tub de cPVC de 32 mm de diàmetre nomimal, de 25 bar de pressió nominal, per a encolar, segons la norma UNE-EN ISO 15877-2 | 1.02 |  | x | 13.97 | =
| BFYA3640 | u | Part proporcional d'elements de muntatge per a tub de cPVC a pressió, de 32 mm de diàmetre nominal exterior, encolat | 1 |  | x | 0.49 | =
| B0A75E00 | u | Abraçadora plàstica, de 32 mm de diàmetre interior | 0.95 |  | x | 0.9 | =
| BFWA2640 | u | Accessori per a tub de cPVC a pressió, de 32 mm de diàmetre nominal exterior, per a encolar | 0.3 |  | x | 3.64 | =
Subtotal material
|  |  | Despeses auxiliars |  |  |  | 1.53 | %
Cost directe
Total
P-27 | EG152211 | u | Caixa de derivació quadrada de fosa d'alumini, de 80x80 mm, amb grau de protecció normal, encastada |  |  |  | Rend.: | 1 |  |  | Caixa deriv.fosa alum.,80x80mm,p
Mà d'obra
| A013H000 | h | Ajudant electricista | 0.05 | /R | x | 27.19 | =
| A012H000 | h | Oficial 1a electricista | 0.15 | /R | x | 31.7 | =
Subtotal mà d'obra
Material
| BG152211 | u | Caixa de derivació quadrada de fosa d'alumini, de 80x80 mm, amb grau de protecció normal i per a encastar | 1 |  | x | 12.18 | =
Subtotal material
Cost directe
Total
P-28 | EG1A0649 | u | Armari metàl.lic des de 500x600x120 fins a 700x900x120 mm, per a servei exterior, amb porta amb finestreta, fixat a columna |  |  |  | Rend.: | 1 |  |  | Armari met.500x600x120 a 700x900x120mm,ext.,porta+finestreta,fix.colum.
Mà d'obra
| A013H000 | h | Ajudant electricista | 0.42 | /R | x | 27.19 | =
| A012H000 | h | Oficial 1a electricista | 0.38 | /R | x | 31.7 | =
Subtotal mà d'obra
Material
| BG1A0640 | u | Armari metàl.lic | 1 |  | x | 952 | =
| BGW1A000 | u | Part proporcional d'accessoris per a armaris metàl.lics | 1 |  | x | 6.9 | =
Subtotal material
|  |  | Despeses auxiliars |  |  |  | 1.49 | %
Cost directe
Total
P-29 | EG21281H | m | Tub rígid de PVC, de 25 mm de diàmetre nominal, aïllant i no propagador de la flama, amb una resistència a l'impacte de 2 J, resistència a compressió de 1250 N i una rigidesa dielèctrica de 2000 V, amb unió roscada i muntat superficialment |  |  |  | Rend.: | 1 |  |  | Tub rígid PVC,DN=25mm,impacte=2J
Mà d'obra
| A013H000 | h | Ajudant electricista | 0.05 | /R | x | 27.19 | =
| A012H000 | h | Oficial 1a electricista | 0.043 | /R | x | 31.7 | =
Subtotal mà d'obra
Material
| BG212810 | m | Tub rígid de PVC, de 25 mm de diàmetre nominal, aïllant i no propagador de la flama, amb una resistència a l'impacte de 2 J, resistència a compressió de 1250 N i una rigidesa dielèctrica de 2000 V | 1.02 |  | x | 1.98 | =
| BGW21000 | u | Part proporcional d'accessoris per a tubs rígids de PVC | 1 |  | x | 0.2 | =
Subtotal material
Cost directe
Total
P-30 | EG23E915 | m | Tub rígid d'acer galvanitzat, de 32 mm de diàmetre nominal, resistència a l'impacte de 20 J, resistència a compressió de 4000 N, amb unió endollada i muntat superficialment |  |  |  | Rend.: | 1 |  |  | Tub rígid acer galv.,DN=32mm,imp
Mà d'obra
| A013H000 | h | Ajudant electricista | 0.05 | /R | x | 27.19 | =
| A012H000 | h | Oficial 1a electricista | 0.044 | /R | x | 31.7 | =
Subtotal mà d'obra
Material
| BGW23000 | u | Part proporcional d'accessoris per a tubs rígids d'acer | 1 |  | x | 0.33 | =
| BG23E910 | m | Tub rígid d'acer galvanitzat, de 32 mm de diàmetre nominal, resistència a l'impacte de 20, resistència a compressió de 4000 N, per a endollar | 1.02 |  | x | 8.82 | =
Subtotal material
Cost directe
Total
P-31 | EG23R515 | m | Tub rígid d'acer galvanitzat, de 16 mm de diàmetre nominal, resistència a l'impacte de 20 J, resistència a compressió de 4000 N, amb unió roscada i muntat superficialment |  |  |  | Rend.: | 1 |  |  | Tub rígid acer galv.,DN=16mm,imp
Mà d'obra
| A013H000 | h | Ajudant electricista | 0.05 | /R | x | 27.19 | =
| A012H000 | h | Oficial 1a electricista | 0.035 | /R | x | 31.7 | =
Subtotal mà d'obra
Material
| BGW23000 | u | Part proporcional d'accessoris per a tubs rígids d'acer | 1 |  | x | 0.33 | =
| BG23R510 | m | Tub rígid d'acer galvanitzat, de 16 mm de diàmetre nominal, resistència a l'impacte de 20, resistència a compressió de 4000 N, per a roscar | 1.02 |  | x | 4.41 | =
Subtotal material
Cost directe
Total
P-32 | EG241402 | m | Tub flexible d'acer galvanitzat, de diàmetre nominal referència 16 i muntat superficialment |  |  |  | Rend.: | 1 |  |  | Tub flexible ac.galv.,DN=ref.16,
Mà d'obra
| A012H000 | h | Oficial 1a electricista | 0.016 | /R | x | 31.7 | =
| A013H000 | h | Ajudant electricista | 0.02 | /R | x | 27.19 | =
Subtotal mà d'obra
Material
| BG241400 | m | Tub flexible d'acer galvanitzat, de diàmetre nominal referència 16 | 1.02 |  | x | 4.07 | =
| BGW24000 | u | Part proporcional d'accessoris per a tubs flexibles d'acer | 1 |  | x | 0.32 | =
Subtotal material
Cost directe
Total
P-33 | EG31E706 | m | Conductor de coure de designació UNE RZ1-K (AS) 0,6/1 kV, amb baixa emissivitat fums, unipolar de secció 1x16 mm2, col.locat en tub |  |  |  | Rend.: | 1 |  |  | Conductor Cu,UNE RZ1-K (AS) 0,6/
Mà d'obra
| A013H000 | h | Ajudant electricista | 0.05 | /R | x | 27.19 | =
| A012H000 | h | Oficial 1a electricista | 0.05 | /R | x | 31.7 | =
Subtotal mà d'obra
Material
| BG31E700 | m | Conductor de coure de designació UNE RZ1-K (AS) 0,6/1 kV, amb baixa emissivitat fums, unipolar de secció 1x16 mm2 | 1.02 |  | x | 2.33 | =
Subtotal material
Cost directe
Total
P-34 | EG31G306 | m | Conductor de coure de designació UNE RZ1-K (AS) 0,6/1 kV, amb baixa emissivitat fums, tripolar de secció 3x2,5 mm2, col.locat en tub |  |  |  | Rend.: | 1 |  |  | Conductor Cu,UNE RZ1-K (AS) 0,6/1 kV,baixa emissivitat fums,3x2,5mm2,col.tub
Mà d'obra
| A012H000 | h | Oficial 1a electricista | 0.015 | /R | x | 31.7 | =
| A013H000 | h | Ajudant electricista | 0.015 | /R | x | 27.19 | =
Subtotal mà d'obra
Material
| BG31G300 | m | Conductor de coure de designació UNE RZ1-K (AS) 0,6/1 kV, amb baixa emissivitat fums, tripolar de secció 3x2,5 mm2 | 1.02 |  | x | 2.01 | =
Subtotal material
|  |  | Despeses auxiliars |  |  |  | 1.12 | %
Cost directe
Total
P-35 | EG31J506 | m | Conductor de coure de designació UNE RZ1-K (AS) 0,6/1 kV, amb baixa emissivitat fums, pentapolar de secció 5x6 mm2, col.locat en tub |  |  |  | Rend.: | 1 |  |  | Conductor Cu,UNE RZ1-K (AS) 0,6/1 kV,baixa emissivitat fums,5x6mm2,col.tub
Mà d'obra
| A013H000 | h | Ajudant electricista | 0.04 | /R | x | 27.19 | =
| A012H000 | h | Oficial 1a electricista | 0.04 | /R | x | 31.7 | =
Subtotal mà d'obra
Material
| BG31J500 | m | Conductor de coure de designació UNE RZ1-K (AS) 0,6/1 kV, amb baixa emissivitat fums, pentapolar de secció 5x6 mm2 | 1.02 |  | x | 5.22 | =
Subtotal material
|  |  | Despeses auxiliars |  |  |  | 1.69 | %
Cost directe
Total
P-36 | EG380A02 | m | Conductor de coure nu, unipolar de secció 1x50 mm2, muntat superficialment |  |  |  | Rend.: | 1 |  |  | Conductor Cu nu,1x50mm2,munt.superf.
Mà d'obra
| A013H000 | h | Ajudant electricista | 0.2 | /R | x | 27.19 | =
| A012H000 | h | Oficial 1a electricista | 0.15 | /R | x | 31.7 | =
Subtotal mà d'obra
Material
| BGW38000 | u | Part proporcional d'accessoris per a conductors de coure nus | 1 |  | x | 0.48 | =
| BG380A00 | m | Conductor de coure nu, unipolar de secció 1x50 mm2 | 1.02 |  | x | 4.85 | =
Subtotal material
|  |  | Despeses auxiliars |  |  |  | 1.47 | %
Cost directe
Total
P-37 | EGDZ1102 | u | Punt de connexió a terra amb pont seccionador de platina de coure, muntat en caixa estanca i col·locat superficialment |  |  |  | Rend.: | 1 |  |  | Punt connex.terra pont secc.platina coure,munt.caixa,col.superf.
Mà d'obra
| A013H000 | h | Ajudant electricista | 0.25 | /R | x | 27.19 | =
| A012H000 | h | Oficial 1a electricista | 0.25 | /R | x | 31.7 | =
Subtotal mà d'obra
Material
| BGDZ1102 | u | Punt de connexió a terra amb pont seccionador de platina de coure, muntat en caixa estanca i per muntar superficialment | 1 |  | x | 49.62 | =
Subtotal material
|  |  | Despeses auxiliars |  |  |  | 1.56 | %
Cost directe
Total
P-38 | EGDZN000 | u | Presa de terra especial referència INGESCO, amb un valor garantit inferior a 10 Ohm, incloent la millora del terreny, tapa de registre i marc, arquetes de terra de 300x300 mm, subministrament i muntatge. |  |  |  | Rend.: | 1 |  |  | Presa de terra especial referència INGESCO, amb un valor garantit inferior a 10 Ohm
Mà d'obra
| A012H000 | h | Oficial 1a electricista | 3 | /R | x | 31.7 | =
Subtotal mà d'obra
Material
| BGD1N000 | u | Presa de terra especial. Referència INGESCO, amb tot el transport i el muntatge inclòs. | 1 |  | x | 789.35 | =
Subtotal material
Cost directe
Total
P-39 | EM91NDC1 | u | Parallamps amb dispositiu d'encebament no electrònic, muntat en una antena de 6 m d'alçària, amb un radi d'acció de 75 m per a un nivell de protecció tipus IV, avanç de 15 microsegons, muntat sobre sòcol (Referència: INGESCO PDC 3.1). |  |  |  | Rend.: | 1 |  |  | Parallamps encebament no electrònic,antena 6m,radi 60m,nivell III, s/sòcol
Mà d'obra
| A012M000 | h | Oficial 1a muntador | 12 | /R | x | 31.7 | =
| A013M000 | h | Ajudant muntador | 12 | /R | x | 27.23 | =
Subtotal mà d'obra
Material
| BM01NDC1 | u | Parallamps amb dispositiu d'encebament no electrònic, muntat en una antena de 6 m d'alçària, amb un radi d'acció de 60 m per a un nivell de protecció tipus III, i avanç de 15 microsegons | 1 |  | x | 1036.76 | =
| BMY91000 | u | Part proporcional d'elements especials per a parallamps | 1 |  | x | 24.46 | =
Subtotal material
Cost directe
Total
P-40 | EM9AU001 | u | Comptador de llamps amb registre del nombre de descàrregues, amb dispositiu de mesurador de la intensitat de corrent, muntat en el cable conductor de la instal·lació del parallamps |  |  |  | Rend.: | 1 |  |  | Comptador llamps a/dispositiu mesu.intensitat corrent
Mà d'obra
| A012M000 | h | Oficial 1a muntador | 0.3 | /R | x | 31.7 | =
| A013M000 | h | Ajudant muntador | 0.3 | /R | x | 27.23 | =
Subtotal mà d'obra
Material
| BM9AU001 | u | Comptador de llamps amb registre del nombre de descàrregues, per a muntar en el cable conductor de la instal·lació del parallamps, amb dispositiu de mesurador de la intensitat de corrent | 1 |  | x | 437.63 | =
Subtotal material
|  |  | Despeses auxiliars |  |  |  | 2.49 | %
Cost directe
Total
P-41 | EM9DU008 | u | Via d'espurnes de separació en execució a prova de foc, encapsulat metàl·lic, amb coberta de plàstic, amb 2 puntes de diàmetre 8 mm, tensió alterna de resposta de 2,5 kV/50 Hz i corrent nominal de descàrrega (8/20) 100 kA, col·locada soldada o amb borns de connexió |  |  |  | Rend.: | 1 |  |  | Via espurnes separació,2puntes,D=8mm,2,5kV/50Hz,(8/20) 100kA,col.sold.o borns
Mà d'obra
| A013H000 | h | Ajudant electricista | 0.25 | /R | x | 27.19 | =
| A012H000 | h | Oficial 1a electricista | 0.25 | /R | x | 31.7 | =
Subtotal mà d'obra
Material
| BM9DU008 | u | Via d'espurnes de separació en execució a prova de foc, encapsulat metàl·lic, amb coberta de plàstic, amb 2 puntes de diàmetre 8 mm, tensió alterna de resposta de 2,5 kV/50 Hz i corrent nominal de descàrrega (8/20) 100 kA, col·locada soldada o amb borns de connexió | 1 |  | x | 121.97 | =
Subtotal material
|  |  | Despeses auxiliars |  |  |  | 1.56 | %
Cost directe
Total
P-42 | FBATU010 | u | Premarcatge i pintat de pista poliesportiva de dimensions segons reglaments federatius, amb pintura de poliuretà, amb mitjant manuals |  |  |  | Rend.: | 1 |  |  | Pintat pista poliesportiva,poliuretà,m.manuals
Mà d'obra
| A013D000 | h | Ajudant pintor | 12 | /R | x | 27.23 | =
| A012D000 | h | Oficial 1a pintor | 12 | /R | x | 30.67 | =
Subtotal mà d'obra
Material
| B89ZC100 | kg | Esmalt de poliuretà d'un component | 25 |  | x | 10.24 | =
Subtotal material
|  |  | Despeses auxiliars |  |  |  | 1.5 | %
Cost directe
Total
P-43 | FDK256F3 | u | Pericó de 38x38x55 cm, amb parets de 15 cm de gruix de formigó HM-20/P/20/I i solera de maó calat, sobre llit de sorra |  |  |  | Rend.: | 1 |  |  | Pericó 38x38x55cm,g=15cm,HM-20/P/20/I solera maó,s/llit sorra
Mà d'obra
| A012N000 | h | Oficial 1a d'obra pública | 1.2 | /R | x | 30.67 | =
| A0140000 | h | Manobre | 1.2 | /R | x | 25.59 | =
Subtotal mà d'obra
Material
| B064300C | m3 | Formigó HM-20/P/20/I de consistència plàstica, grandària màxima del granulat 20 mm, amb >= 200 kg/m3 de ciment, apte per a classe d'exposició I | 0.209 |  | x | 117.37 | =
| B0DF7G0A | u | Motlle metàl.lic per a encofrat de pericó d'enllumenat de 38x38x55 cm, per a 150 usos | 1.007 |  | x | 1.14 | =
| B0F1D2A1 | u | Maó calat, de 290x140x100 mm, per a revestir, categoria I, HD, segons la norma UNE-EN 771-1 | 11.004 |  | x | 0.28 | =
| B0312500 | t | Sorra de pedrera de pedra granítica, de 0 a 3,5 mm | 0.013 |  | x | 23.85 | =
Subtotal material
|  |  | Despeses auxiliars |  |  |  | 1.51 | %
Cost directe
Total
P-44 | FDKZH9C4 | u | Bastiment i tapa quadrada de fosa dúctil, per a pericó de serveis, recolzada, pas lliure de 400x400 mm i classe C250 segons norma UNE-EN 124, col·locat amb morter |  |  |  | Rend.: | 1 |  |  | Bastim.+tapa fos.dúc.,p/pericó serv.,recolzada,pas útil 400x400mm,C250,col.mort.
Mà d'obra
| A012N000 | h | Oficial 1a d'obra pública | 0.35 | /R | x | 30.67 | =
| A0140000 | h | Manobre | 0.35 | /R | x | 25.59 | =
Subtotal mà d'obra
Material
| BDKZH9C0 | u | Bastiment quadrat i tapa quadrada de fosa dúctil per a pericó de serveis, recolzada, pas lliure de 400x400 mm i classe C250 segons norma UNE-EN 124 | 1 |  | x | 59 | =
| B0710150 | t | Morter per a ram de paleta, classe M 5 (5 N/mm2), en sacs, de designació (G) segons norma UNE-EN 998-2 | 0.003 |  | x | 74.99 | =
Subtotal material
|  |  | Despeses auxiliars |  |  |  | 1.52 | %
Cost directe
Total
P-45 | FG22TH1K | m | Tub corbable corrugat de polietilè, de 90 mm de diàmetre nominal, aïllant i no propagador de la flama, resistència a l'impacte de 20 J, resistència a compressió de 450 N, muntat com a canalització soterrada |  |  |  | Rend.: | 1 |  |  | Tub corbable corrugat polietilè,
Mà d'obra
| A012H000 | h | Oficial 1a electricista | 0.033 | /R | x | 31.7 | =
| A013H000 | h | Ajudant electricista | 0.02 | /R | x | 27.19 | =
Subtotal mà d'obra
Material
| BG22TH10 | m | Tub corbable corrugat de polietilè, de 90 de diàmetre nominal, aïllant i no propagador de la flama, resistència a l'impacte de 20 J, resistència a compressió de 450 N, per a canalitzacions soterrades | 1.02 |  | x | 3 | =
Subtotal material
Cost directe
Total
P-46 | FHQ2NT40 | u | Treballs de recol·locació i connexió dels projectors existents de la pista. |  |  |  | Rend.: | 1 |  |  | Recol·locació projectors existents a la pista
Mà d'obra
| A012H000 | h | Oficial 1a electricista | 1 | /R | x | 31.7 | =
| A013H000 | h | Ajudant electricista | 1 | /R | x | 27.19 | =
Subtotal mà d'obra
|  |  | Despeses auxiliars |  |  |  | 1.44 | %
Cost directe
Total
P-47 | G2141302 | m3 | Enderroc de paviment de formigó, amb tall de disc i martell piconador. Càrrega de runes per transport fora de l´obra. |  |  |  | Rend.: | 1 |  |  | Enderroc de paviment de formigó
Mà d'obra
| A0140000 | h | Manobre | 0.4 | /R | x | 25.59 | =
| A0150000 | h | Manobre especialista | 0.4 | /R | x | 26.46 | =
Subtotal mà d'obra
Maquinària
| C1101200 | h | Compressor amb dos martells pneumàtics | 0.16 | /R | x | 19.01 | =
| C1311110 | h | Pala carregadora petita sobre pneumàtics, de 67 kW | 0.112 | /R | x | 105.87 | =
Subtotal maquinària
Cost directe
Total
P-48 | G21B3001 | m | Extracció de tanca perimetral de l'actual pista, d'1,50 metre d'alçaria, formada per tubs d'acer i malla, galvanitzats. Inclou retirada del material i la posterior recol.locació.. |  |  |  | Rend.: | 1 |  |  | Extracció de barana metàlica
Mà d'obra
| A0121000 | h | Oficial 1a | 0.2 | /R | x | 30.67 | =
| A0125000 | h | Oficial 1a soldador | 0.2 | /R | x | 31.17 | =
| A0140000 | h | Manobre | 0.2 | /R | x | 25.59 | =
Subtotal mà d'obra
Maquinària
| C200S000 | h | Equip i elements auxiliars per a tall oxiacetilènic | 0.2 | /R | x | 10.14 | =
| C1101200 | h | Compressor amb dos martells pneumàtics | 0.2 | /R | x | 19.01 | =
Subtotal maquinària
Material
| B44Z5026 | kg | Acer S275JR segons UNE-EN 10025-2, format per peça simple, en perfils laminats en calent sèrie L, LD, T, rodó, quadrat, rectangular i planxa, treballat al taller per a col.locar amb cargols i galvanitzat | 8 |  | x | 3.62 | =
Subtotal material
Cost directe
Total
P-49 | G21B3002 | m | Extracció de xarxa de l'actual pista de la façana Oest, de 3,50 metre d'alçaria, formada per perfils d'acer i xarxa. Inclou retirada del material i i el seu acopi per a la seva posterior reutilització si s'escau. |  |  |  | Rend.: | 1 |  |  | Extracció de xarxa
Mà d'obra
| A0140000 | h | Manobre | 0.1 | /R | x | 25.59 | =
| A0125000 | h | Oficial 1a soldador | 0.1 | /R | x | 31.17 | =
| A0121000 | h | Oficial 1a | 0.1 | /R | x | 30.67 | =
| A0150000 | h | Manobre especialista | 0.1 | /R | x | 26.46 | =
Subtotal mà d'obra
Maquinària
| C200S000 | h | Equip i elements auxiliars per a tall oxiacetilènic | 0.1 | /R | x | 10.14 | =
Subtotal maquinària
Cost directe
Total
P-50 | G21B3009 | ut | Extracció de grades prefabricades existent. Inclou retirada i la posterior recol.locació. Totalment acabades. |  |  |  | Rend.: | 1 |  |  | Extracció i reposició de grades
Mà d'obra
| A0150000 | h | Manobre especialista | 48 | /R | x | 26.46 | =
| A0121000 | h | Oficial 1a | 48 | /R | x | 30.67 | =
Subtotal mà d'obra
Maquinària
| C150G800 | h | Grua autopropulsada de 12 t | 48 | /R | x | 67.46 | =
| C1503500 | h | Camió grua de 5 t | 48 | /R | x | 82.67 | =
| C200S000 | h | Equip i elements auxiliars per a tall oxiacetilènic | 25 | /R | x | 10.14 | =
Subtotal maquinària
Cost directe
Total
P-51 | G21B3011 | m2 | Protecció del paviment de la pista durant el procés de l'obra. |  |  |  | Rend.: | 1 |  |  | Protecció paviment pista
Mà d'obra
| A0121000 | h | Oficial 1a | 0.02 | /R | x | 30.67 | =
| A0150000 | h | Manobre especialista | 0.02 | /R | x | 26.46 | =
Subtotal mà d'obra
Material
| B7B1-0KQ4 | m2 | Geotèxtil format per feltre de polièster no teixit, lligat mecànicament de 110 a 130 g/m2 Criteri d'amidament: Unitat d'amidament: la indicada a la descripció de l'element Criteri d'amidament: quantitat necessària subministrada a l'obra | 1.1 |  | x | 0.66 | =
| B0311500 | t | Sorra de pedrera de pedra calcària, de 0 a 3,5 mm | 0.1 |  | x | 21.68 | =
Subtotal material
Cost directe
Total
P-52 | G21C1301 | ut | Extracció i retirada de les quatres cistelles de minibasquet i les dues porteries de futbol sala, collades al paviment existent de la pista. Inclou retirada del material i la seva posterior col.locació. |  |  |  | Rend.: | 1 |  |  | Retirada d'equip esportiu
Mà d'obra
| A0140000 | h | Manobre | 7 | /R | x | 25.59 | =
| A0150000 | h | Manobre especialista | 7 | /R | x | 26.46 | =
Subtotal mà d'obra
Maquinària
| C1101200 | h | Compressor amb dos martells pneumàtics | 2 | /R | x | 19.01 | =
Subtotal maquinària
Cost directe
Total
P-53 | G2R41301 | ut | Extracció de torre de projectors existent a la pista actual. S'inclou la retirada dels projectors i el seu acopi per a la seva posterior reutilització si s'escau. |  |  |  | Rend.: | 1 |  |  | Extracció de torre projectors
Mà d'obra
| A0150000 | h | Manobre especialista | 7 | /R | x | 26.46 | =
| A0140000 | h | Manobre | 7 | /R | x | 25.59 | =
Subtotal mà d'obra
Maquinària
| C1101200 | h | Compressor amb dos martells pneumàtics | 1 | /R | x | 19.01 | =
| C1311110 | h | Pala carregadora petita sobre pneumàtics, de 67 kW | 2 | /R | x | 105.87 | =
Subtotal maquinària
Cost directe
Total
P-54 | GQ123L02 | u | Subministrament i col.locació de material per a la instal·lació de les cistelles de bàsquet penjades. |  |  |  | Rend.: | 1 |  | 1875 | Cistelles de bàsquet penjades
P-55 | H009Z001 | u | Mesures de seguretat i salut durant l'execució de l'obra, segons estudi de seguretat. |  |  |  | Rend.: | 1 |  | 11010.15 | Estudi Seguretat i Salut
P-56 | J009Z001 | u | Assatjos de Control de Qualitat durant l'execució de l'obra, en els elements estructurals segons programa de control de qualitat. |  |  |  | Rend.: | 1 |  | 2574.75 | Control de Qualitat
P-57 | K1641011 | u | Cala d'inspecció en armadura en pilar o biga de formigó amb mitjans manuals i càrrega manual de runa sobre contenidor |  |  |  | Rend.: | 1 |  |  | Cala inspecció fonament existent
Mà d'obra
| A0121000 | h | Oficial 1a | 4 | /R | x | 30.67 | =
| A0140000 | h | Manobre | 4 | /R | x | 25.59 | =
Subtotal mà d'obra
Maquinària
| C1315010 | h | Retroexcavadora petita | 4 | /R | x | 70.7 | =
Subtotal maquinària
|  |  | Despeses auxiliars |  |  |  | 1.5 | %
Cost directe
Total
P-58 | K2231213 | m3 | Excavació de recalçats, de fondària com a màxim 1,5 m, en terreny fluix, amb mitjans manuals i amb les terres deixades a la vora |  |  |  | Rend.: | 1 |  |  | Excavació recalçat h<=1,5m,terr.fluix,m.man.,terr.vora
Mà d'obra
| A0140000 | h | Manobre | 3 | /R | x | 25.59 | =
Subtotal mà d'obra
|  |  | Despeses auxiliars |  |  |  | 2.5 | %
Cost directe
Total
P-59 | K33535G1 | m3 | Formigó per a recalçats a una fondària <= 3 m, HA-25/P/20/IIa, de consistència plàstica i grandària màxima del granulat 20 mm, abocat des de camió |  |  |  | Rend.: | 1 |  |  | Formigó, p/recalçat.<=3m,HA-25/P/20/IIa,camió
Mà d'obra
| A0140000 | h | Manobre | 0.96 | /R | x | 25.59 | =
| A0122000 | h | Oficial 1a paleta | 0.24 | /R | x | 30.67 | =
Subtotal mà d'obra
Material
| B06F2-I05P | m3 | Formigó per armar HA - 25 / B / 20 / xC1 amb una quantitat de ciment de 275 kg/m3 i relació aigua ciment =< 0.6 | 1 |  | x | 124.26 | =
Subtotal material
|  |  | Despeses auxiliars |  |  |  | 2.51 | %
Cost directe
Total
P-61 | P221B-103LF | m3 | Excavació de rasa de fins a 4 m de fondària, en terreny compacte, realitzada amb miniexcavadora elèctrica. |  |  |  | Rend.: | 1 |  |  | Excav rasa fins a 4 m,terreny compact.(SPT 20-50),miniexcavadora elèctrica
Mà d'obra
| A0121000 | h | Oficial 1a | 0.211 | /R | x | 30.67 | =
Subtotal mà d'obra
Maquinària
| C135-VSMZ | h | Miniexcavadora elèctrica, de 16,4 kW, sobre cadenes d'1,5 a 2 t | 0.211 | /R | x | 61.44 | =
Subtotal maquinària
|  |  | Despeses auxiliars |  |  |  | 1.5 | %
Cost directe
Total
P-62 | P7B1-6Q6N | m2 | Geotèxtil format per feltre de polièster no teixit lligat mecànicament de 110 a 130 g/m2, col·locat sense adherir |  |  |  | Rend.: | 1 |  |  | Làmina geotèxtil
Mà d'obra
| A0137000 | h | Ajudant col.locador | 0.02 | /R | x | 27.23 | =
| A0127000 | h | Oficial 1a col.locador | 0.04 | /R | x | 30.67 | =
Subtotal mà d'obra
Material
| B7B1-0KQ4 | m2 | Geotèxtil format per feltre de polièster no teixit, lligat mecànicament de 110 a 130 g/m2 Criteri d'amidament: Unitat d'amidament: la indicada a la descripció de l'element Criteri d'amidament: quantitat necessària subministrada a l'obra | 1.1 |  | x | 0.66 | =
Subtotal material
|  |  | Despeses auxiliars |  |  |  | 1.5 | %
Cost directe
Total
P-63 | PR31-8RXL | m3 | Grava de pedrera de pedra granítica de 30 a 50 mm, subministrada a granel i escampada amb retroexcavadora petita i mitjans manuals |  |  |  | Rend.: | 1 |  |  | Grava pedra granit.30 a 50 mm,granel,escamp.retro.petita+m.man.
Mà d'obra
| A01-FEPJ | h | Ajudant jardiner | 0.2 | /R | x | 32.66 | =
Subtotal mà d'obra
Maquinària
| C13C-00LP | h | Retroexcavadora sobre pneumàtics de 8 a 10 t | 0.0845 | /R | x | 70.7 | =
Subtotal maquinària
Material
| B03J-0K8G | t | Grava de pedrera de pedra granítica, de 30 a 50 mm | 1.8301 |  | x | 24.93 | =
Subtotal material
|  |  | Despeses auxiliars |  |  |  | 1.5 | %
Cost directe
Total
P-64 | PR35-8RWG | m3 | Sorra de riu rentada de granulometria 0,1 a 0,5 mm, subministrada a granel i escampada amb retroexcavadora petita i mitjans manuals |  |  |  | Rend.: | 1 |  |  | Sorra riu rentada,0,1 a 0,5 mm,granel,escamp.retro.petita+m.man.
Mà d'obra
| A01-FEPJ | h | Ajudant jardiner | 0.26 | /R | x | 32.66 | =
Subtotal mà d'obra
Maquinària
| C13C-00LP | h | Retroexcavadora sobre pneumàtics de 8 a 10 t | 0.1099 | /R | x | 70.7 | =
Subtotal maquinària
Material
| B03L-05MX | t | Sorra de riu rentada de 0,1 a 0,5 mm | 1.5015 |  | x | 52.5 | =
Subtotal material
|  |  | Despeses auxiliars |  |  |  | 1.5 | %
Cost directe
Total
P-65 | PR36-8RV4 | m3 | Terra vegetal de jardineria de categoria alta, amb una conductivitat elèctrica menor de 0,8 dS/m, segons NTJ 07A, subministrada a granel i escampada amb retroexcavadora petita i mitjans manuals. 50% terra vegetal aportació + 50% aprofitada excavació |  |  |  | Rend.: | 1 |  |  | Terra vegetal jardineria cat.alta,granel,escamp.retro.petita+m.man. 50%
Mà d'obra
| A01-FEPJ | h | Ajudant jardiner | 0.2 | /R | x | 32.66 | =
Subtotal mà d'obra
Maquinària
| C13C-00LP | h | Retroexcavadora sobre pneumàtics de 8 a 10 t | 0.0845 | /R | x | 70.7 | =
Subtotal maquinària
Material
| BR3D-21GI | m3 | Terra vegetal de jardineria de categoria alta, amb una conductivitat elèctrica menor de 0,8 dS/m, segons NTJ 07A, subministrada a granel | 0.575 |  | x | 52.28 | =
Subtotal material
|  |  | Despeses auxiliars |  |  |  | 1.5 | %
Cost directe
Total
P-66 | PR420-8U3H | u | Subministrament de Celtis australisde perímetre de 16 a 18 cm, amb pa de terra de diàmetre mínim 51 cm i profunditat mínima 35,7 cm segons fórmules NTJ |  |  |  | Rend.: | 1 |  |  | Subministrament Celtis australis perím= 16 a 18 cm, pa terra D>=51cm,h>=35,7cm s/NTJ
Material
| BR420-22BU | u | Celtis australis de perímetre de 16 a 18 cm, amb pa de terra de diàmetre mínim 51 cm i profunditat mínima 35,7 cm segons fórmules NTJ | 1 |  | x | 232.18 | =
Subtotal material
Cost directe
Total
P-67 | PR60-8Y4M | u | Plantació d'arbre planifoli amb pa de terra o contenidor, de 18 a 25 cm de perímetre de tronc a 1 m d'alçària (a partir del coll de l'arrel), excavació de clot de plantació de 100x100x60 cm amb mitjans mecànics, en un pendent inferior al 25 %, reblert del clot amb terra de l'excavació i primer reg |  |  |  | Rend.: | 1 |  |  | Plant.planifoli,pa terra/conten.,perím=18 a 25 cm,100x100x60cm,m.mec.,pend.inferior al 25 %,terra ex
Mà d'obra
| A01-FEPJ | h | Ajudant jardiner | 0.21 | /R | x | 32.66 | =
| A0F-000M | h | Oficial 1a jardiner | 0.1 | /R | x | 36.8 | =
| A0G-0022 | h | Oficial 2a jardiner | 0.2 | /R | x | 34.47 | =
Subtotal mà d'obra
Maquinària
| C152-003A | h | Camió grua de 3 t | 0.132 | /R | x | 74.4 | =
| C154-003N | h | Camió per a transport de 7 t | 0.21 | /R | x | 57.47 | =
| C151-002Z | h | Camió cisterna de 8 m3 | 0.11 | /R | x | 75.8 | =
| C13C-00LP | h | Retroexcavadora sobre pneumàtics de 8 a 10 t | 0.2536 | /R | x | 70.7 | =
Subtotal maquinària
Material
| B011-05ME | m3 | Aigua | 0.12 |  | x | 2.62 | =
Subtotal material
|  |  | Despeses auxiliars |  |  |  | 1.5 | %
Cost directe
Total
P-5 | E31B3000 | kg | Acer en barres corrugades B 500 S de límit elàstic >= 500 N/mm2, per a l'armadura de rases i pous. Inclou part proporcional ancoratgues d 20 m, als fonaments existents. |  |  |  | Rend.: | 1 |  |  | Acer b/corrugada,B 500 S,p/armadura rasa/pou
Mà d'obra
| A0124000 | h | Oficial 1a ferrallista | 0.006 | /R | x | 30.67 | =
| A0134000 | h | Ajudant ferrallista | 0.008 | /R | x | 27.23 | =
Subtotal mà d'obra
Material
| B0A14200 | kg | Filferro recuit de diàmetre 1,3 mm | 0.005 |  | x | 2.32 | =
Subtotal material
Partida d'obra
| D0B2A100 | kg | Acer en barres corrugades elaborat a l'obra i manipulat a taller B 500 S, de límit elàstic >= 500 N/mm2 | 1 |  | x | 1.5832 | =
Subtotal partida d'obra
Cost directe
Total
P-7 | E32B300P | kg | Acer en barres corrugades B 500 S de límit elàstic >= 500 N/mm2, per a l'armadura de murs, d'una alçària màxima de 3 m. Inclou part proporcional ancoratgues d 20 m, als murs existents. |  |  |  | Rend.: | 1 |  |  | Acer b/corrugada,B 500 S p/armadura mur cont.h<=3m
Mà d'obra
| A0124000 | h | Oficial 1a ferrallista | 0.008 | /R | x | 30.67 | =
| A0134000 | h | Ajudant ferrallista | 0.01 | /R | x | 27.23 | =
Subtotal mà d'obra
Material
| B0A14200 | kg | Filferro recuit de diàmetre 1,3 mm | 0.006 |  | x | 2.32 | =
Subtotal material
Partida d'obra
| D0B2A100 | kg | Acer en barres corrugades elaborat a l'obra i manipulat a taller B 500 S, de límit elàstic >= 500 N/mm2 | 1 |  | x | 1.5832 | =
Subtotal partida d'obra
|  |  | Despeses auxiliars |  |  |  | 1.92 | %
Cost directe
Total
P-13 | E4E2961L | m2 | Paret estructural, de 20 cm de gruix, de bloc de morter de ciment foradat, R-6, de 500x200x200 mm, revestir, llis, massissat, categoria I, segons norma UNE-EN 771-3, col.locat amb morter de ciment pòrtland amb filler calcari, de dosificació 1:0,5:4 (10 N/mm2) i amb una resistència a compressió de la paret de 3 N/mm2 |  |  |  | Rend.: | 1 |  |  | Paret estructural, g=20cm,bloc ciment,foradat,R-6,
Mà d'obra
| A0140000 | h | Manobre | 0.22 | /R | x | 25.59 | =
| A0122000 | h | Oficial 1a paleta | 0.44 | /R | x | 30.67 | =
Subtotal mà d'obra
Material
| B0E245L1 | u | Bloc de morter de ciment, foradat, llis, de 500x200x200 mm, per a revestir, categoria I, segons norma UNE-EN 771-3 | 10 |  | x | 1.37 | =
Subtotal material
Partida d'obra
| E4EZ72C4 | m3 | Formigó per a fàbrica de blocs de morter de ciment, HA-25/P/10/I, de consistència plàstica i grandària màxima del granulat 10 mm, col.locat manualment | 0.12 |  | x | 120.5002 | =
| D070A8B1 | m3 | Morter mixt de ciment pòrtland amb filler calcari CEM II/B-L, calç i sorra de pedra granítica amb 380 kg/m3 de ciment, amb una proporció en volum 1:0,5:4 i 10 N/mm2 de resistència a compressió, elaborat a l'obra amb formigonera de 165 l | 0.016 |  | x | 207.3428 | =
| E4EZ3000 | kg | Acer en barres corrugades elaborat a l'obra B 500 S de límit elàstic >= 500 N/mm2 per a l'armadura de parets de blocs de morter de ciment | 5.5 |  | x | 1.9015 | =
Subtotal partida d'obra
|  |  | Despeses auxiliars |  |  |  | 2.98 | %
Cost directe
Total
| E4EZ3000 | kg | Acer en barres corrugades elaborat a l'obra B 500 S de límit elàstic >= 500 N/mm2 per a l'armadura de parets de blocs de morter de ciment |  |  |  | Rend.: | 1 |  |  | Acer b/corrug.obra B 500 S p/arm.paret bloc mort.
Mà d'obra
| A0124000 | h | Oficial 1a ferrallista | 0.01 | /R | x | 30.67 | =
Subtotal mà d'obra
Material
| B0A14200 | kg | Filferro recuit de diàmetre 1,3 mm | 0.005 |  | x | 2.32 | =
Subtotal material
Partida d'obra
| D0B2A100 | kg | Acer en barres corrugades elaborat a l'obra i manipulat a taller B 500 S, de límit elàstic >= 500 N/mm2 | 1 |  | x | 1.5832 | =
Subtotal partida d'obra
Cost directe
Total
P-16 | E5ZH88UD | u | Reixa de desguàs d'acer galvanitzat de diàmetre 120 mm i bastiment amb perfil L de 20x20 mm, col.locada amb morter de ciment 1:6, elaborat a l'obra amb formigonera de 165 l |  |  |  | Rend.: | 1 |  |  | Reixa desguàs acer galv.,D=120mm,bast.L 20x20mm,col.morter 1:6
Mà d'obra
| A0140000 | h | Manobre | 0.3 | /R | x | 25.59 | =
| A0122000 | h | Oficial 1a paleta | 0.6 | /R | x | 30.67 | =
Subtotal mà d'obra
Material
| B5ZH88U0 | u | Reixa circular de desguàs d'acer galvanitzat, de diàmetre 120 mm i bastiment amb perfil L de 20x20 mm | 1 |  | x | 37.64 | =
Subtotal material
Partida d'obra
| D0701641 | m3 | Morter de ciment pòrtland amb filler calcari CEM II/B-L i sorra de pedra granítica amb 250 kg/m3 de ciment, amb una proporció en volum 1:6 i 5 N/mm2 de resistència a compressió, elaborat a l'obra amb formigonera de 165 l | 0.143 |  | x | 111.7802 | =
Subtotal partida d'obra
|  |  | Despeses auxiliars |  |  |  | 1.5 | %
Cost directe
Total
P-21 | E9Z4AA15 | m2 | Malla electrosoldada de barres corrugades d'acer, elaborada a l'obra i manipulada a taller ME 20mx20cm, D=6mm-6mm, B 500 T, segons UNE 36092, per a l'armadura de lloses de formigó |  |  |  | Rend.: | 1 |  |  | Malla el.b/corr.obra manip.talle
Mà d'obra
| A0124000 | h | Oficial 1a ferrallista | 0.016 | /R | x | 30.67 | =
| A0134000 | h | Ajudant ferrallista | 0.016 | /R | x | 27.23 | =
Subtotal mà d'obra
Material
| B0A14200 | kg | Filferro recuit de diàmetre 1,3 mm | 0.012 |  | x | 2.32 | =
Subtotal material
Partida d'obra
| D0B34135 | m2 | Malla electrosoldada de barres corrugades d'acer, elaborada a l'obra i manipulada a taller ME 20 x 20 cm D: 6 - 6 mm B 500 T 6 x 2,2 m, segons UNE 36092 | 1 |  | x | 2.9596 | =
Subtotal partida d'obra
Cost directe
Total
P-23 | ED354962 | u | Pericó sifònic per a tapa registrable, de 60x90 cm i 60 cm de fondària, amb paret de maó calat de 29x14x10 cm, arrebossada amb morter mixt 1:2:10, elaborat a l'obra amb formigonera de 165 l i lliscada interiorment. Inclou part proporcional de conexions a la xarxa existent. |  |  |  | Rend.: | 1 |  |  | Pericó sifòn.,p/tapa regist.,60x
Mà d'obra
| A0140000 | h | Manobre | 2.4 | /R | x | 25.59 | =
| A0122000 | h | Oficial 1a paleta | 4 | /R | x | 30.67 | =
Subtotal mà d'obra
Material
| B0111000 | m3 | Aigua | 0.002 |  | x | 2.62 | =
| B0512401 | t | Ciment pòrtland amb filler calcari CEM II/B-L 32,5 R segons UNE-EN 197-1, en sacs | 0.006 |  | x | 171.91 | =
| B0F1D2A1 | u | Maó calat, de 290x140x100 mm, per a revestir, categoria I, HD, segons la norma UNE-EN 771-1 | 76.01 |  | x | 0.28 | =
Subtotal material
Partida d'obra
| D070A4D1 | m3 | Morter mixt de ciment pòrtland amb filler calcari CEM II/B-L, calç i sorra de pedra granítica amb 200 kg/m3 de ciment, amb una proporció en volum 1:2:10, elaborat a l'obra amb formigonera de 165 l | 0.216 |  | x | 266.156 | =
| EDKZH8B4 | u | Bastiment i tapa quadrada de fosa dúctil, per a pericó de serveis, recolzada, pas lliure de 400x400 mm i classe B125 segons norma UNE-EN 124, col.locat amb morter | 1 |  | x | 43.7402 | =
| D060M0B1 | m3 | Formigó de 150 kg/m3, amb una proporció en volum 1:4:8, amb ciment pòrtland amb filler calcari CEM II/B-L 32,5 R i granulat de pedra granítica de grandària màxima 20 mm, elaborat a l'obra amb formigonera de 165 l | 0.165 |  | x | 110.5687 | =
Subtotal partida d'obra
Cost directe
Total
P-60 | K33B3000 | kg | Acer en barres corrugades B 500 S de límit elàstic >= 500 N/mm2, per a l'armadura de recalçats |  |  |  | Rend.: | 1 |  |  | Acer b/corrugada, B 500 S p/arm.recalç.
Mà d'obra
| A0124000 | h | Oficial 1a ferrallista | 0.01 | /R | x | 30.67 | =
| A0134000 | h | Ajudant ferrallista | 0.012 | /R | x | 27.23 | =
Subtotal mà d'obra
Material
| B0A14200 | kg | Filferro recuit de diàmetre 1,3 mm | 0.01 |  | x | 2.32 | =
Subtotal material
Partida d'obra
| D0B2A100 | kg | Acer en barres corrugades elaborat a l'obra i manipulat a taller B 500 S, de límit elàstic >= 500 N/mm2 | 1 |  | x | 1.5832 | =
|  |  | Despeses auxiliars |  |  |  | 1.56 | %
Cost directe
Total

## T-SMP
Modificació projecte cobriment pista de l'escola Rossend Montané a Sant Pere Molanta | Modificació projecte cobriment pista de l'escola Rossend Montané a Sant Pere Molanta | Modificació projecte cobriment pista de l'escola Rossend Montané a Sant Pere Molanta | Modificació projecte cobriment pista de l'escola Rossend Montané a Sant Pere Molanta
Març 2026 | Març 2026 | Març 2026 | Març 2026
Justificació d'elements | Justificació d'elements | Justificació d'elements | Justificació d'elements
Codi | U.A. | Descripció | Preu | Descripció curta | CO2eq (kg) | MJ
Mà d'obra
A01-FEPJ | h | Ajudant jardiner | 32.66 | Ajudant jardiner | 0 | 0
A0121000 | h | Oficial 1a | 30.67 | Oficial 1a | 0 | 0
A0122000 | h | Oficial 1a paleta | 30.67 | Oficial 1a paleta | 0 | 0
A0123000 | h | Oficial 1a encofrador | 30.67 | Oficial 1a encofrador | 0 | 0
A0124000 | h | Oficial 1a ferrallista | 30.67 | Oficial 1a ferrallista | 0 | 0
A0125000 | h | Oficial 1a soldador | 31.17 | Oficial 1a soldador | 0 | 0
A0127000 | h | Oficial 1a col.locador | 30.67 | Oficial 1a col.locador | 0 | 0
A012D000 | h | Oficial 1a pintor | 30.67 | Oficial 1a pintor | 0 | 0
A012H000 | h | Oficial 1a electricista | 31.7 | Oficial 1a electricista | 0 | 0
A012L000 | h | Oficial 1a llauner | 31.7 | Oficial 1a llauner | 0 | 0
A012M000 | h | Oficial 1a muntador | 31.7 | Oficial 1a muntador | 0 | 0
A012N000 | h | Oficial 1a d'obra pública | 30.67 | Oficial 1a d'obra pública | 0 | 0
A0133000 | h | Ajudant encofrador | 27.23 | Ajudant encofrador | 0 | 0
A0134000 | h | Ajudant ferrallista | 27.23 | Ajudant ferrallista | 0 | 0
A0135000 | h | Ajudant soldador | 27.23 | Ajudant soldador | 0 | 0
A0137000 | h | Ajudant col.locador | 27.23 | Ajudant col.locador | 0 | 0
A013D000 | h | Ajudant pintor | 27.23 | Ajudant pintor | 0 | 0
A013H000 | h | Ajudant electricista | 27.19 | Ajudant electricista | 0 | 0
A013M000 | h | Ajudant muntador | 27.23 | Ajudant muntador | 0 | 0
A0140000 | h | Manobre | 25.59 | Manobre | 0 | 0
A0150000 | h | Manobre especialista | 26.46 | Manobre especialista | 0 | 0
A0F-000M | h | Oficial 1a jardiner | 36.8 | Oficial 1a jardiner | 0 | 0
A0G-0022 | h | Oficial 2a jardiner | 34.47 | Oficial 2a jardiner | 0 | 0
Maquinària
C1101200 | h | Compressor amb dos martells pneumàtics | 19.01 | Compressor+dos martells pneumàtics | 0 | 0
C1311110 | h | Pala carregadora petita sobre pneumàtics, de 67 kW | 105.87 | Pala carregadora s/,petita,s/,pneumàtics 67kW | 0 | 0
C1311120 | h | Pala carregadora mitjana sobre pneumàtics, de 117 kW | 56.03 | Pala carregadora s/,mitjana,s/,pneumàtics 117kW | 0 | 0
C1315010 | h | Retroexcavadora petita | 70.7 | Retroexcavadora petita | 0 | 0
C1335080 | h | Corró vibratori autopropulsat, de 8 a 10 t | 76.16 | Corró vibratori autopropulsat,8-10t | 0 | 0
C135-VSMZ | h | Miniexcavadora elèctrica, de 16,4 kW, sobre cadenes d'1,5 a 2 t | 61.44 | Miniexcavadora,elèctrica,16,4kW,s/caden. 1,5 a 2 t | 7.1197 | 266.5409
C13C-00LP | h | Retroexcavadora sobre pneumàtics de 8 a 10 t | 70.7 | Retroexcavadora s/pneumàtics 8 a 10 t | 156.5899 | 2158.9147
C1501700 | h | Camió per a transport de 7 t | 57.47 | Camió transp.7 t | 0 | 0
C1503500 | h | Camió grua de 5 t | 82.67 | Camió grua 5t | 0 | 0
C150G800 | h | Grua autopropulsada de 12 t | 67.46 | Grua autopropulsada 12t | 0 | 0
C151-002Z | h | Camió cisterna de 8 m3 | 75.8 | Camió cisterna 8m3 | 297.7414 | 4104.9787
C152-003A | h | Camió grua de 3 t | 74.4 | Camió grua 3t | 344.0568 | 4743.5309
C154-003N | h | Camió per a transport de 7 t | 57.47 | Camió transp.7 t | 183.0558 | 2523.8017
C1701100 | h | Camió amb bomba de formigonar | 210.53 | Camió bomba formigonar | 0 | 0
C1705600 | h | Formigonera de 165 l | 2.6 | Formigonera 165l | 0 | 0
C1709A00 | h | Estenedora per a paviments de formigó | 103.23 | Estenedora p/paviment formigó | 0 | 0
C2003000 | h | Remolinador mecànic | 7.35 | Remolinador mecànic | 0 | 0
C200P000 | h | Equip i elements auxiliars per a soldadura elèctrica | 4.21 | Equip+elem.aux.p/soldadura elèctrica | 0 | 0
C200S000 | h | Equip i elements auxiliars per a tall oxiacetilènic | 10.14 | Equip tall oxiacetilènic | 0 | 0
Material
B0111000 | m3 | Aigua | 2.62 | Aigua | 0 | 0
B011-05ME | m3 | Aigua | 2.62 | Aigua | 0.30972 | 5.5641
B0311500 | t | Sorra de pedrera de pedra calcària, de 0 a 3,5 mm | 21.68 | Sorra pedra calc. 0-3,5 mm | 0 | 0
B0312010 | t | Sorra de pedrera de pedra granítica per a formigons | 23.85 | Sorra pedra granit.p/forms. | 0 | 0
B0312020 | t | Sorra de pedrera de pedra granítica per a morters | 24.38 | Sorra pedra granit.p/morters | 0 | 0
B0312500 | t | Sorra de pedrera de pedra granítica, de 0 a 3,5 mm | 23.85 | Sorra pedra granit. 0-3,5 mm | 0 | 0
B0332Q10 | t | Grava de pedrera de pedra granítica, de grandària màxima 20 mm, per a formigons | 24.42 | Grava pedra granit.20mm,p/forms. | 0 | 0
B03J-0K8G | t | Grava de pedrera de pedra granítica, de 30 a 50 mm | 24.93 | Grava pedra granit.30 a 50 mm | 5.3456 | 85.3611
B03L-05MX | t | Sorra de riu rentada de 0,1 a 0,5 mm | 52.5 | Sorra rentada 0,1 a 0,5 mm | 5.3456 | 85.3611
B0512401 | t | Ciment pòrtland amb filler calcari CEM II/B-L 32,5 R segons UNE-EN 197-1, en sacs | 171.91 | Ciment pòrtland+fill.calc. CEM I | 0 | 0
B0532310 | kg | Calç aèria CL 90 | 0.41 | Calç aèria CL 90 | 0 | 0
B064300C | m3 | Formigó HM-20/P/20/I de consistència plàstica, grandària màxima del granulat 20 mm, amb >= 200 kg/m3 de ciment, apte per a classe d'exposició I | 117.37 | Formigó HM-20/P/20/I,>=200kg/m3 ciment | 0 | 0
B0651670 | m3 | Formigó HA-30/P/10/I+E de consistència plàstica, grandària màxima del granulat 10 mm, amb >= 300 kg/m3 de ciment, apte per a classe d'exposició I+E | 135 | Formigó HA-30/P/10/I+E,>=300kg/m | 0 | 0
B0651672 | ut | Formigó HA-30/P/10/I+E de consistència plàstica, grandària màxima del granulat 10 mm, amb >= 300 kg/m3 de ciment, apte per a classe d'exposició I+E | 655 | morter de reparació de formigó | 0 | 0
B065710C | m3 | Formigó HA-25/P/10/I de consistència plàstica, grandària màxima del granulat 10 mm, amb >= 250 kg/m3 de ciment, apte per a classe d'exposició I | 66.49 | Formigó HA-25/P/10/I,>=250kg/m3 ciment | 0 | 0
B06F2-I05P | m3 | Formigó per armar HA - 25 / B / 20 / xC1 amb una quantitat de ciment de 275 kg/m3 i relació aigua ciment =< 0.6 | 124.26 | Formigó per armar HA - 25 / B / 20 / xC1 quant.ciment 275kg/m3, aigua/ciment =< 0.6 | 0 | 0
B0704200 | t | Morter M-4a ( 4 N/mm2 ) a granel | 74.99 | Morter M-4a (4 N/mm2) granel | 0 | 0
B0710150 | t | Morter per a ram de paleta, classe M 5 (5 N/mm2), en sacs, de designació (G) segons norma UNE-EN 998-2 | 74.99 | Mort.ram paleta M5,sacs,(G) UNE-EN 998-2 | 0 | 0
B0A14200 | kg | Filferro recuit de diàmetre 1,3 mm | 2.32 | Filferro recuit,D=1,3mm | 0 | 0
B0A31000 | kg | Clau acer | 2.29 | Clau acer | 0 | 0
B0A5AA00 | u | Cargol autoroscant amb volandera | 0.32 | Cargol autorosc.,voland. | 0 | 0
B0A75E00 | u | Abraçadora plàstica, de 32 mm de diàmetre interior | 0.9 | Abraçadora plàstica,d/int.=32mm | 0 | 0
B0B2A000 | kg | Acer en barres corrugades B 500 S de límit elàstic >= 500 N/mm2 | 1.21 | Acer b/corrugada B 500 S | 0 | 0
B0B34133 | m2 | Malla electrosoldada de barres corrugades d'acer ME 15x15 cm, D:5-5 mm, B 500 T, 6x2,2 m, segons UNE 36092 | 2.48 | Malla el.b/corrug.ME 15x15cm,D:5 | 0 | 0
B0CH7980 | m2 | Planxa d'acer galvanitzat, grecada, de 0,6 mm de gruix tipus RV-4. | 15.07 | Planxa grecada d'acer galv.,nerv | 0 | 0
B0D21030 | m | Tauló de fusta de pi per a 10 usos | 0.55 | Tauló fusta pi p/10 usos | 0 | 0
B0D625A0 | cu | Puntal metàl.lic i telescòpic per a 3 m d'alçària i 150 usos | 17.34 | Puntal metàl.lic telescòpic h=3m,150usos | 0 | 0
B0D81680 | m2 | Plafó metàl.lic de 50x250 cm per a 50 usos | 1.36 | Plafó metàl.lic50x250cm,50usos | 0 | 0
B0DF7G0A | u | Motlle metàl.lic per a encofrat de pericó d'enllumenat de 38x38x55 cm, per a 150 usos | 1.14 | Motlle metàl.lic p/encof.pericó enllum. 38x38x55cm,150 usos | 0 | 0
B0DZA000 | l | Desencofrant | 3.63 | Desencofrant | 0 | 0
B0DZP600 | u | Part proporcional d'elements auxiliars per a plafons metàl.lics, de 50x250 cm | 0.63 | Part propor.elem.aux.plafó met.50x250cm | 0 | 0
B0E245L1 | u | Bloc de morter de ciment, foradat, llis, de 500x200x200 mm, per a revestir, categoria I, segons norma UNE-EN 771-3 | 1.37 | Bloc morter ciment foradat llis 500x200x200mm,p/revest.,cate | 0 | 0
B0F1D2A1 | u | Maó calat, de 290x140x100 mm, per a revestir, categoria I, HD, segons la norma UNE-EN 771-1 | 0.28 | Maó calat,290x140x100mm,p/revestir,categoria I,HD,UNE-EN 771-1 | 0 | 0
B2RAZ001 | u | Cànon d'abocatge | 8.45 | Cànon d'abocatge | 0 | 0
B2RAZ002 | u | Lloguer de contenidors, amb aportació i recollida | 1.5 | Lloguer de contenidors | 0 | 0
B44Z5026 | kg | Acer S275JR segons UNE-EN 10025-2, format per peça simple, en perfils laminats en calent sèrie L, LD, T, rodó, quadrat, rectangular i planxa, treballat al taller per a col.locar amb cargols i galvanitzat | 3.62 | Acer S275JR,peça simp.,perf.lam.L,LD,T,rodó,quad.,rectang.,treb.taller p/col.carg.+galv. | 0 | 0
B44Z50AA | kg | Acer S275JR segons UNE-EN 10025-2, format per peça composta, en perfils laminats en calent sèrie IPN, IPE, HEB, HEA, HEM i UPN, treballat al taller per a col.locar amb soldadura i amb una capa d'imprimació antioxidant | 2 | Acer S275JR,peça comp.,perf.lam.IP,HE,UP,treb.taller p/col.sold.+antiox. | 0 | 0
B44Z50AX | kg | Increment per acabat galvanitzat en calent de de l'acer estructural. | 0.53 | Increment per acabat galvanitzat en calent | 0 | 0
B4PRU001 | m | Grada de formigó prefabricat d'una peça en forma de L de 80x45 cm, de 3 a 4 m de llargària | 120.34 | Acabat grada | 0 | 0
B5ZD1DE2 | m2 | Planxa d'acer galvanitzat de 1,2 mm de gruix. | 24 | Planxa acer galv. g= 1,2 m | 0 | 0
B5ZH88U0 | u | Reixa circular de desguàs d'acer galvanitzat, de diàmetre 120 mm i bastiment amb perfil L de 20x20 mm | 37.64 | Reixa circ.desguàs,acer galv.D=120mm,L 20x20mm | 0 | 0
B5ZZAEJ0 | u | Clau d´acer galvanitzat de 3x50 mm, amb junt de plom | 0.11 | Clau acer galv.3x50mm,junt plom | 0 | 0
B7B1-0KQ4 | m2 | Geotèxtil format per feltre de polièster no teixit, lligat mecànicament de 110 a 130 g/m2 Criteri d'amidament: Unitat d'amidament: la indicada a la descripció de l'element Criteri d'amidament: quantitat necessària subministrada a l'obra | 0.66 | Geotèxtil feltre polièst. no teix.lligat mecàn.,110 a 130g/m2 | 0.67953 | 12.4885
B89ZC100 | kg | Esmalt de poliuretà d'un component | 10.24 | Esmalt poliuretà,un compon. | 0 | 0
B9GZ1210 | t | Pols de quars de color gris | 714.24 | Pols quars color gris | 0 | 0
BD13177B | m | Tub de PVC-U de paret massissa, àrea d'aplicació B segons norma UNE-EN 1329-1, de DN 110 mm i de llargària 3 m, per a encolar | 7.3 | Tub PVC-D 110 mm | 0 | 0
BD13299B | m | Tub de PVC de paret estructurada, àrea d'aplicació B segons norma UNE-EN 1453-1, de DN 160 mm i de llargària 5 m, per a encolar | 10.7 | Tub PVC D 160 mm | 0 | 0
BD136770 | m | Tub de polipropilè de paret tricapa per a evacuació insonoritzada, de DN 110 mm, amb junt elàstic | 16.02 | Tub PP paret tricapa,evacua.insonoritz.,DN=110mm,junt elàstic | 0 | 0
BD1Z4200 | u | Brida per a tub de polipropilè de diàmetre entre 75 i 110 mm | 2.26 | Brida p/tub PP,D=75-110mm | 0 | 0
BDKZH8B0 | u | Bastiment quadrat i tapa quadrada de fosa dúctil per a pericó de serveis, recolzada, pas lliure de 350x350 mm i classe B125 segons norma UNE-EN 124 | 21.51 | Bastiment quadrat,+tapa,fos.dúct | 0 | 0
BDKZH9C0 | u | Bastiment quadrat i tapa quadrada de fosa dúctil per a pericó de serveis, recolzada, pas lliure de 400x400 mm i classe C250 segons norma UNE-EN 124 | 59 | Bastiment quadrat,+tapa,fos.dúctil p/pericó serv.,recolzada,pas 400x400mm,C250 | 0 | 0
BDW3B900 | u | Accessori genèric per a tub de PVC | 21.3 | Accessori genèric p/tub PVC | 0 | 0
BDW3E700 | u | Accessori genèric per a tub de polipropilè, D=110 mm | 15.19 | Accessori genèric p/tub PPD=110mm | 0 | 0
BDY3E700 | u | Element de muntatge per a tub de polipropilè, D=110 mm | 0.22 | Element de munt.p/tub PPD=110mm | 0 | 0
BFA26740 | m | Tub de cPVC de 32 mm de diàmetre nomimal, de 25 bar de pressió nominal, per a encolar, segons la norma UNE-EN ISO 15877-2 | 13.97 | Tub cPVC,DN=32mm,PN=25bar,p/encolar,UNE-EN ISO 15877-2 | 0 | 0
BFWA2640 | u | Accessori per a tub de cPVC a pressió, de 32 mm de diàmetre nominal exterior, per a encolar | 3.64 | Accessori p/tub cPVC pres.DN=32mm,p/encolar | 0 | 0
BFYA3640 | u | Part proporcional d'elements de muntatge per a tub de cPVC a pressió, de 32 mm de diàmetre nominal exterior, encolat | 0.49 | Pp.p/tub cPVC pres.,D=32mm,encolat | 0 | 0
BG152211 | u | Caixa de derivació quadrada de fosa d'alumini, de 80x80 mm, amb grau de protecció normal i per a encastar | 12.18 | Caixa deriv.fosa alum.,80x80mm,p | 0 | 0
BG1A0640 | u | Armari metàl.lic | 952 | Armari metàl. | 0 | 0
BG212810 | m | Tub rígid de PVC, de 25 mm de diàmetre nominal, aïllant i no propagador de la flama, amb una resistència a l'impacte de 2 J, resistència a compressió de 1250 N i una rigidesa dielèctrica de 2000 V | 1.98 | Tub rígid PVC,DN=25mm,impacte=2J | 0 | 0
BG22TH10 | m | Tub corbable corrugat de polietilè, de 90 de diàmetre nominal, aïllant i no propagador de la flama, resistència a l'impacte de 20 J, resistència a compressió de 450 N, per a canalitzacions soterrades | 3 | Tub corbable corrugat polietilè, | 0 | 0
BG23E910 | m | Tub rígid d'acer galvanitzat, de 32 mm de diàmetre nominal, resistència a l'impacte de 20, resistència a compressió de 4000 N, per a endollar | 8.82 | Tub rígid acer galv.,DN=32mm,imp | 0 | 0
BG23R510 | m | Tub rígid d'acer galvanitzat, de 16 mm de diàmetre nominal, resistència a l'impacte de 20, resistència a compressió de 4000 N, per a roscar | 4.41 | Tub rígid acer galv.,DN=16mm,imp | 0 | 0
BG241400 | m | Tub flexible d'acer galvanitzat, de diàmetre nominal referència 16 | 4.07 | Tub flexible acer galv.,DN=ref.1 | 0 | 0
BG31E700 | m | Conductor de coure de designació UNE RZ1-K (AS) 0,6/1 kV, amb baixa emissivitat fums, unipolar de secció 1x16 mm2 | 2.33 | Conductor de Cu UNE RZ1-K (AS) 0 | 0 | 0
BG31G300 | m | Conductor de coure de designació UNE RZ1-K (AS) 0,6/1 kV, amb baixa emissivitat fums, tripolar de secció 3x2,5 mm2 | 2.01 | Conductor de Cu UNE RZ1-K (AS) 0,6/1 kV baixa emissivitat fums 3x2,5mm2 | 0 | 0
BG31J500 | m | Conductor de coure de designació UNE RZ1-K (AS) 0,6/1 kV, amb baixa emissivitat fums, pentapolar de secció 5x6 mm2 | 5.22 | Conductor de Cu UNE RZ1-K (AS) 0,6/1 kV baixa emissivitat fums 5x6mm2 | 0 | 0
BG380A00 | m | Conductor de coure nu, unipolar de secció 1x50 mm2 | 4.85 | Conductor Cu nu,1x50mm2 | 0 | 0
BGD1N000 | u | Presa de terra especial. Referència INGESCO, amb tot el transport i el muntatge inclòs. | 789.35 | Presa de terra especial. Referència INGESCO, amb tot el transport i el muntatge inclòs. | 0 | 0
BGDZ1102 | u | Punt de connexió a terra amb pont seccionador de platina de coure, muntat en caixa estanca i per muntar superficialment | 49.62 | Punt connex.terra,pont secc.platina coure,munt.caix.p/munt.superf. | 0 | 0
BGW1A000 | u | Part proporcional d'accessoris per a armaris metàl.lics | 6.9 | P.p.accessoris p/armaris metàl.lics | 0 | 0
BGW21000 | u | Part proporcional d'accessoris per a tubs rígids de PVC | 0.2 | P.p.accessoris p/tubs rígids PVC | 0 | 0
BGW23000 | u | Part proporcional d'accessoris per a tubs rígids d'acer | 0.33 | P.p.accessoris p/tubs rígids acer | 0 | 0
BGW24000 | u | Part proporcional d'accessoris per a tubs flexibles d'acer | 0.32 | P.p.accessoris p/tubs flexibles acer | 0 | 0
BGW38000 | u | Part proporcional d'accessoris per a conductors de coure nus | 0.48 | P.p.accessoris p/conduc.Cu.nus | 0 | 0
BM01NDC1 | u | Parallamps amb dispositiu d'encebament no electrònic, muntat en una antena de 6 m d'alçària, amb un radi d'acció de 60 m per a un nivell de protecció tipus III, i avanç de 15 microsegons | 1036.76 | Parallamps encebament no electrònic,antena 6m,radi 60m,nivell III,avanç 15 microsegons | 0 | 0
BM9AU001 | u | Comptador de llamps amb registre del nombre de descàrregues, per a muntar en el cable conductor de la instal·lació del parallamps, amb dispositiu de mesurador de la intensitat de corrent | 437.63 | Comptador llamps a/dispositiu mesu.intensitat corrent | 0 | 0
BM9DU008 | u | Via d'espurnes de separació en execució a prova de foc, encapsulat metàl·lic, amb coberta de plàstic, amb 2 puntes de diàmetre 8 mm, tensió alterna de resposta de 2,5 kV/50 Hz i corrent nominal de descàrrega (8/20) 100 kA, col·locada soldada o amb borns de connexió | 121.97 | Via espurnes separació,2puntes,D=8mm,2,5kV/50Hz,(8/20) 100kA | 0 | 0
BMY91000 | u | Part proporcional d'elements especials per a parallamps | 24.46 | P.p.elements especials p/parallamps | 0 | 0
BR3D-21GI | m3 | Terra vegetal de jardineria de categoria alta, amb una conductivitat elèctrica menor de 0,8 dS/m, segons NTJ 07A, subministrada a granel | 52.28 | Terra vegetal categoria alta,conduct.elèctr.menor de 0,8 dS/m,granel | 3.8488 | 61.46
BR420-22BU | u | Celtis australis de perímetre de 16 a 18 cm, amb pa de terra de diàmetre mínim 51 cm i profunditat mínima 35,7 cm segons fórmules NTJ | 232.18 | Celtis australis perím=16 a 18 cm, pa terra D>=51cm,h>=35,7cm s/NTJ | -9999999999 | -9999999999
Altres
F2225420 | m3 | Excavació de rasa de fins a 4 m de fondària i fins a 2 m d'amplària, en terreny compacte, amb mitjans mecànics | 7.4 | Excav.rasa,h<=4m,ampl.<=2m,terreny compact.,m.mec. | 0 | 0

## T-DIM
|  |  |  | Modificació projecte cobriment pista de l'escola Rossend Montané a Sant Pere Molanta | Modificació projecte cobriment pista de l'escola Rossend Montané a Sant Pere Molanta | Modificació projecte cobriment pista de l'escola Rossend Montané a Sant Pere Molanta | Modificació projecte cobriment pista de l'escola Rossend Montané a Sant Pere Molanta
|  |  |  | Març 2026 | Març 2026 | Març 2026 | Març 2026
|  | AMIDAMENTS | AMIDAMENTS | AMIDAMENTS | AMIDAMENTS | AMIDAMENTS
| N | Obra | 01 | Pressupostcobriment pista
| N | Capítol | 01 | ENDERROCS I MOVIMENTS DE TERRES
01.01.001 | L | G2141302 | m3 | Enderroc de paviment de formigó, amb tall de disc i martell piconador. Càrrega de runes per transport fora de l´obra. | Enderroc de paviment de formigó, amb tall de disc i martell piconador. Càrrega de runes per transport fora de l´obra.
paviment de pista |  | 1 | 40 | 1.5 | 0.15
fonament |  | 10 | 1 | 3 | 0.15
01.01.002 | L | E2R5Z237 | m3 | Transport de runa a centre de reciclatge, a monodipòsit, a abocador específic o a centre de recollida i transferència, amb contenidor, temps d'espera per a la càrrega i descàrrega i cànon d'abocatge inclos. | Transport de runa a centre de reciclatge, a monodipòsit, a abocador específic o a centre de recollida i transferència, amb contenidor, temps d'espera per a la càrrega i descàrrega i cànon d'abocatge inclos. | 13.5
01.01.003 | L | E2221422 | m3 | Excavació de rases i pous de fins a 1,5 m de fondària, en terreny compacte, amb mitjans mecànics i càrrega mecànica sobre camió. | Excavació de rases i pous de fins a 1,5 m de fondària, en terreny compacte, amb mitjans mecànics i càrrega mecànica sobre camió.
SABATES |  | 10 | 1 | 3 | 0.85
01.01.004 | L | E2R5Z238 | m3 | Transport de terres a abocador, temps d'espera per a la càrrega i descàrrega i cànon d'abocatge inclos. | Transport de terres a abocador, temps d'espera per a la càrrega i descàrrega i cànon d'abocatge inclos. | 25.5
01.01.005 | L | G2R41301 | ut | Extracció de torre de projectors existent a la pista actual. S'inclou la retirada dels projectors i el seu acopi per a la seva posterior reutilització si s'escau. | Extracció de torre de projectors existent a la pista actual. S'inclou la retirada dels projectors i el seu acopi per a la seva posterior reutilització si s'escau. | 1
01.01.006 | L | G21B3001 | m | Extracció de tanca perimetral de l'actual pista, d'1,50 metre d'alçaria, formada per tubs d'acer i malla, galvanitzats. Inclou retirada del material i la posterior recol.locació.. | Extracció de tanca perimetral de l'actual pista, d'1,50 metre d'alçaria, formada per tubs d'acer i malla, galvanitzats. Inclou retirada del material i la posterior recol.locació..
|  | 1 | 47
|  | 1 | 42.5
01.01.007 | L | G21C1301 | ut | Extracció i retirada de les quatres cistelles de minibasquet i les dues porteries de futbol sala, collades al paviment existent de la pista. Inclou retirada del material i la seva posterior col.locació. | Extracció i retirada de les quatres cistelles de minibasquet i les dues porteries de futbol sala, collades al paviment existent de la pista. Inclou retirada del material i la seva posterior col.locació. | 1
01.01.008 | L | G21B3002 | m | Extracció de xarxa de l'actual pista de la façana Oest, de 3,50 metre d'alçaria, formada per perfils d'acer i xarxa. Inclou retirada del material i i el seu acopi per a la seva posterior reutilització si s'escau. | Extracció de xarxa de l'actual pista de la façana Oest, de 3,50 metre d'alçaria, formada per perfils d'acer i xarxa. Inclou retirada del material i i el seu acopi per a la seva posterior reutilització si s'escau. | 47
01.01.009 | L | G21B3009 | ut | Extracció de grades prefabricades existent. Inclou retirada i la posterior recol.locació. Totalment acabades. | Extracció de grades prefabricades existent. Inclou retirada i la posterior recol.locació. Totalment acabades. | 1
01.01.010 | L | G21B3011 | m2 | Protecció del paviment de la pista durant el procés de l'obra. | Protecció del paviment de la pista durant el procés de l'obra.
pista |  | 1 | 44 | 32
| N | Obra | 01 | Pressupostcobriment pista
| N | Capítol | 02 | FONAMENTS I MURS
01.02.001 | L | E31522H1 | m3 | Formigó per a rases i pous de fonaments, HA-25/B/20/IIa, de consistència tova i grandària màxima del granulat 20 mm, abocat des de camió | Formigó per a rases i pous de fonaments, HA-25/B/20/IIa, de consistència tova i grandària màxima del granulat 20 mm, abocat des de camió
|  | 10 | 1 | 3 | 1.5
|  | 6 | 0.4 | 3 | 1.5
01.02.002 | L | E31B3000 | kg | Acer en barres corrugades B 500 S de límit elàstic >= 500 N/mm2, per a l'armadura de rases i pous. Inclou part proporcional ancoratgues d 20 m, als fonaments existents. | Acer en barres corrugades B 500 S de límit elàstic >= 500 N/mm2, per a l'armadura de rases i pous. Inclou part proporcional ancoratgues d 20 m, als fonaments existents.
|  | 10 | 1 | 3 | 80
|  | 6 | 0.4 | 3 | 80
01.02.003 | L | E32515H1 | m3 | Formigó per a murs de contenció de 3 m d'alçària com a màxim, HA-25/B/20/IIa de consistència tova i grandària màxima del granulat 20 mm i abocat des de camió | Formigó per a murs de contenció de 3 m d'alçària com a màxim, HA-25/B/20/IIa de consistència tova i grandària màxima del granulat 20 mm i abocat des de camió
|  | 10 | 3 | 1 | 0.4
01.02.004 | L | E32B300P | kg | Acer en barres corrugades B 500 S de límit elàstic >= 500 N/mm2, per a l'armadura de murs, d'una alçària màxima de 3 m. Inclou part proporcional ancoratgues d 20 m, als murs existents. | Acer en barres corrugades B 500 S de límit elàstic >= 500 N/mm2, per a l'armadura de murs, d'una alçària màxima de 3 m. Inclou part proporcional ancoratgues d 20 m, als murs existents.
|  | 10 | 3 | 1 | 30
01.02.005 | L | E32D1A03 | m2 | Muntatge i desmuntatge d'una cara d'encofrat amb plafó metàl.lic de 250x50 cm, per a murs de contenció de base rectilínia encofrats a dues cares, d'una alçària <= 3 m | Muntatge i desmuntatge d'una cara d'encofrat amb plafó metàl.lic de 250x50 cm, per a murs de contenció de base rectilínia encofrats a dues cares, d'una alçària <= 3 m
|  | 20 | 3 | 1.4
01.02.006 | L | K1641011 | u | Cala d'inspecció en armadura en pilar o biga de formigó amb mitjans manuals i càrrega manual de runa sobre contenidor | Cala d'inspecció en armadura en pilar o biga de formigó amb mitjans manuals i càrrega manual de runa sobre contenidor | 5
01.02.007 | L | K2231213 | m3 | Excavació de recalçats, de fondària com a màxim 1,5 m, en terreny fluix, amb mitjans manuals i amb les terres deixades a la vora | Excavació de recalçats, de fondària com a màxim 1,5 m, en terreny fluix, amb mitjans manuals i amb les terres deixades a la vora
Previsió reforç mur oest |  | 10 | 1.5 | 1.5 | 1.5
01.02.008 | L | E2R5Z238 | m3 | Transport de terres a abocador, temps d'espera per a la càrrega i descàrrega i cànon d'abocatge inclos. | Transport de terres a abocador, temps d'espera per a la càrrega i descàrrega i cànon d'abocatge inclos.
Previsió reforç mur oest |  | 10 | 1.5 | 1.5 | 1.5
01.02.009 | L | K33535G1 | m3 | Formigó per a recalçats a una fondària <= 3 m, HA-25/P/20/IIa, de consistència plàstica i grandària màxima del granulat 20 mm, abocat des de camió | Formigó per a recalçats a una fondària <= 3 m, HA-25/P/20/IIa, de consistència plàstica i grandària màxima del granulat 20 mm, abocat des de camió
Previsió reforç mur oest |  | 10 | 1.5 | 1.5 | 1.5
01.02.010 | L | K33B3000 | kg | Acer en barres corrugades B 500 S de límit elàstic >= 500 N/mm2, per a l'armadura de recalçats | Acer en barres corrugades B 500 S de límit elàstic >= 500 N/mm2, per a l'armadura de recalçats
Previsió reforç mur oest |  | 10 | 1.5 | 1.5 | 35
| N | Obra | 01 | Pressupostcobriment pista
| N | Capítol | 03 | ESTRUCTURA I PROTECCIÓ ACER
01.03.001 | L | E441Z315 | kg | Acer S275JR segons UNE-EN 10025-2, per a pilars, bigues i reforços, formats per peça composta, en perfils laminats en calent sèrie, IPE, HEB, HEA, UPN, tubulars, L etc..., treballat a taller i amb una capa d'imprimació antioxidant, col.locat a l'obra cargolat, segons plànols. Inclou part proporcional de tacs metàl.lics i els perfils necessaris per el seu muntatge. | Acer S275JR segons UNE-EN 10025-2, per a pilars, bigues i reforços, formats per peça composta, en perfils laminats en calent sèrie, IPE, HEB, HEA, UPN, tubulars, L etc..., treballat a taller i amb una capa d'imprimació antioxidant, col.locat a l'obra cargolat, segons plànols. Inclou part proporcional de tacs metàl.lics i els perfils necessaris per el seu muntatge.
COBERTA
HEB-260 pilar, cordó exterior |  | 1 | 8.85 |  | 93
HEB-260 pilar, cordó interior |  | 1 | 11.2 |  | 93
HEB-260 biga, cordó superior |  | 1 | 31.6 |  | 93
Doble UPN-260 biga, cordó infer. |  | 2 | 32.6 |  | 37.9
triangulació pilar tub Ø90x5mm |  | 1 | 7.6 |  | 10.9
triangulació pilar tub Ø120x5mm |  | 1 | 2.45 |  | 14.75
triangulació biga tub Ø90x5mm |  | 1 | 31.6 |  | 10.9
platina extrem biga, 8mm gruix |  | 2 | 3.68 | 0.008 | 7850
tancam caixó platina, 8mm gruix |  | 1 | 0.14 | 0.008 | 7850
tancam caixó platina, 8mm gruix |  | 1 | 0.23 | 0.008 | 7850
platina aigües fora, 8mm gruix |  | 1 | 0.04 | 0.008 | 7850
platina inf.subjecció corretges |  | 1 | 3.91 | 0.01 | 7850
platina ancoratge |  | 1 | 0.2 | 0.02 | 7850
9 UTS MÉS |  |  | 9 | 8564.24
PILARS
pilars façana S-W tub 200x120x8 |  | 1 | 19.42 | 39.31 | 9
TUNS DE TRABAMENT I CORRETGES
tub 100x100x6 mm, façana S-W |  | 1 | 42.15 |  | 17.68
tub Ø100x5 mm, façana S-W |  | 1 | 39.85 |  | 12.17
tub Ø100x5 mm, façana S-W |  | 1 | 38.35 |  | 12.17
tubs corretges inferiors (sota encavallada)
tub Ø100x5 mm, corretges |  | 10 | 43.95 |  | 12.17
tubs trabament corretges inferiors (sota encavallada)
tub Ø100x5 mm, corretges |  | 19 | 4.95 |  | 12.17
tubs corretges superiors (damunt encavallada)
tub 90x90x5 mm, corretges |  | 13 | 44.5 |  | 13.31
tubs trabament corretges superiors (damunt encavallada)
tub 90x90x5 mm, corretges |  | 31 | 5.06 |  | 13.31
MARQUESINA PATI
doble UPN-100 |  | 2 | 10 | 2.5 | 10.6
tubs corretges
tub Ø100x5 mm, corretges |  | 3 |  | 42.2 | 12.17
Increment 7% per platines i execució estructura cargolada |  | 0.07 | 112561.576
Increment 4% per suports de muntatge, a justificar |  | 0.04 | 112561.576
01.03.002 | L | E441Z31A | kg | Increment per acabat galvanitzat en calent de l'acer estructural. | Increment per acabat galvanitzat en calent de l'acer estructural.
COBERTA
HEB-260 pilar, cordó exterior |  | 1 | 8.85 |  | 93
HEB-260 pilar, cordó interior |  | 1 | 11.2 |  | 93
HEB-260 biga, cordó superior |  | 1 | 31.6 |  | 93
Doble UPN-260 biga, cordó infer. |  | 2 | 32.6 |  | 37.9
triangulació pilar tub Ø90x5mm |  | 1 | 7.6 |  | 10.9
triangulació pilar tub Ø120x5mm |  | 1 | 2.45 |  | 14.75
triangulació biga tub Ø90x5mm |  | 1 | 31.6 |  | 10.9
platina extrem biga, 8mm gruix |  | 2 | 3.68 | 0.008 | 7850
tancam caixó platina, 8mm gruix |  | 1 | 0.14 | 0.008 | 7850
tancam caixó platina, 8mm gruix |  | 1 | 0.23 | 0.008 | 7850
platina aigües fora, 8mm gruix |  | 1 | 0.04 | 0.008 | 7850
platina inf.subjecció corretges |  | 1 | 3.91 | 0.01 | 7850
platina ancoratge |  | 1 | 0.2 | 0.02 | 7850
9 UTS MÉS |  |  | 9 | 8564.24
PILARS
pilars façana S-W tub 200x120x8 |  | 1 | 19.42 | 39.31 | 9
TUNS DE TRABAMENT I CORRETGES
tub 100x100x6 mm, façana S-W |  | 1 | 42.15 |  | 17.68
tub Ø100x5 mm, façana S-W |  | 1 | 39.85 |  | 12.17
tub Ø100x5 mm, façana S-W |  | 1 | 38.35 |  | 12.17
tubs corretges inferiors (sota encavallada)
tub Ø100x5 mm, corretges |  | 10 | 43.95 |  | 12.17
tubs trabament corretges inferiors (sota encavallada)
tub Ø100x5 mm, corretges |  | 19 | 4.95 |  | 12.17
tubs corretges superiors (damunt encavallada)
tub 90x90x5 mm, corretges |  | 13 | 44.5 |  | 13.31
tubs trabament corretges superiors (damunt encavallada)
tub 90x90x5 mm, corretges |  | 31 | 5.06 |  | 13.31
MARQUESINA PATI
doble UPN-100 |  | 2 | 10 | 2.5 | 10.6
tubs corretges
tub Ø100x5 mm, corretges |  | 3 |  | 42.2 | 12.17
Increment 7% per platines i execució estructura cargolada |  | 0.07 | 112561.576
01.03.003 | L | E4E2961L | m2 | Paret estructural, de 20 cm de gruix, de bloc de morter de ciment foradat, R-6, de 500x200x200 mm, revestir, llis, massissat, categoria I, segons norma UNE-EN 771-3, col.locat amb morter de ciment pòrtland amb filler calcari, de dosificació 1:0,5:4 (10 N/mm2) i amb una resistència a compressió de la paret de 3 N/mm2 | Paret estructural, de 20 cm de gruix, de bloc de morter de ciment foradat, R-6, de 500x200x200 mm, revestir, llis, massissat, categoria I, segons norma UNE-EN 771-3, col.locat amb morter de ciment pòrtland amb filler calcari, de dosificació 1:0,5:4 (10 N/mm2) i amb una resistència a compressió de la paret de 3 N/mm2
|  | 6 | 3 | 1.3
| N | Obra | 01 | Pressupostcobriment pista
| N | Capítol | 04 | COBERTA I FAÇANA
01.04.001 | L | E545P336 | m2 | Subministre i col·locació de coberta amb planxa d'acer galvanitzat a dues cares, grecada, de 0,6 mm de gruix tipus Euromòdul 44, col·locada sobre les corretges de l'estructura. Totalment acabada. | Subministre i col·locació de coberta amb planxa d'acer galvanitzat a dues cares, grecada, de 0,6 mm de gruix tipus Euromòdul 44, col·locada sobre les corretges de l'estructura. Totalment acabada.
|  | 9 | 2.9 | 4.65
|  | 9 | 2.2 | 4.65
|  | 9 | 3.8 | 4.65
|  | 9 | 7.2 | 4.65
|  | 9 | 24.5 | 4.65
|  | 1 | 3.7 | 2.6
|  | 1 | 7.2 | 2.6
|  | 1 | 24.5 | 2.6
01.04.002 | L | E647F444 | ml | Remat coberta format per planxa d'acer galvanitzat, en forma de L oberta, amb un desenvolupament de 75 cm i gruix 1,2 mm. Collat damunt planxa. Veure detall constructiu. | Remat coberta format per planxa d'acer galvanitzat, en forma de L oberta, amb un desenvolupament de 75 cm i gruix 1,2 mm. Collat damunt planxa. Veure detall constructiu.
|  | 2 | 9 | 4.65
|  | 2 |  | 2.1
01.04.003 | L | E647F445 | ml | Remat coberta format per planxa d'acer galvanitzat, en forma de U, amb un desenvolupament de 14 i gruix 1,2 mm. Collat als tubulars. Veure detall constructiu. | Remat coberta format per planxa d'acer galvanitzat, en forma de U, amb un desenvolupament de 14 i gruix 1,2 mm. Collat als tubulars. Veure detall constructiu.
|  | 1 | 9 | 4.65
|  | 1 |  | 2.6
01.04.004 | L | E441Z312 | u | Subministre i col·locació a obra de marc de lama de 460x40 cm, inclinada 20º Formada per tub Ø100x2 mm de 460 cm de longitud, revestit amb planxa per formar la lama. El tub portara dues platines 100x100x5mm soldades i amb forats per cargols per posterior col·locació a l'obra Galvanitzat de l'element abans de ser revestit amb la planxa que donarà forma a la lama Conformació de planxa perforada d'acer galvanitzat 1,5 mm, de 460cm de longitud i 75 cm de desenvolupament, plegada Fixació de la planxa plegada al tub galvanitzat mitajançant cargols autoroscants o roblons Col·locació lama a l'obra, cargolada a dues platines previstes als pilars de la façana, amb 2 cargos per unió | Subministre i col·locació a obra de marc de lama de 460x40 cm, inclinada 20º Formada per tub Ø100x2 mm de 460 cm de longitud, revestit amb planxa per formar la lama. El tub portara dues platines 100x100x5mm soldades i amb forats per cargols per posterior col·locació a l'obra Galvanitzat de l'element abans de ser revestit amb la planxa que donarà forma a la lama Conformació de planxa perforada d'acer galvanitzat 1,5 mm, de 460cm de longitud i 75 cm de desenvolupament, plegada Fixació de la planxa plegada al tub galvanitzat mitajançant cargols autoroscants o roblons Col·locació lama a l'obra, cargolada a dues platines previstes als pilars de la façana, amb 2 cargos per unió
lames façana sud-oest |  | 9 | 9
| N | Obra | 01 | Pressupostcobriment pista
| N | Capítol | 05 | SANEJAMENT
01.05.001 | L | ED7FL0010 | m | Subministrament i col.locació de col.lector de PVC de Ø 160 mm sobre llit de sorra, recobert amb formigó i sorra 30 cm. amb un pendent no infeor al 1,5%. S'inclou colzes, derivacions i encolat de peces. | Subministrament i col.locació de col.lector de PVC de Ø 160 mm sobre llit de sorra, recobert amb formigó i sorra 30 cm. amb un pendent no infeor al 1,5%. S'inclou colzes, derivacions i encolat de peces. | 45
01.05.002 | L | ED7FL0011 | m | Subministrament i col.locació de col.lector de PVC de Ø 160 mm sobre llit de sorra, recobert amb formigó i sorra 30 cm. amb un pendent no infeor al 1,5%. S'inclou colzes, derivacions i encolat de peces. Inclou part proporcional de conexions a la xarxa existent. | Subministrament i col.locació de col.lector de PVC de Ø 160 mm sobre llit de sorra, recobert amb formigó i sorra 30 cm. amb un pendent no infeor al 1,5%. S'inclou colzes, derivacions i encolat de peces. Inclou part proporcional de conexions a la xarxa existent. | 40
01.05.003 | L | ED354962 | u | Pericó sifònic per a tapa registrable, de 60x90 cm i 60 cm de fondària, amb paret de maó calat de 29x14x10 cm, arrebossada amb morter mixt 1:2:10, elaborat a l'obra amb formigonera de 165 l i lliscada interiorment. Inclou part proporcional de conexions a la xarxa existent. | Pericó sifònic per a tapa registrable, de 60x90 cm i 60 cm de fondària, amb paret de maó calat de 29x14x10 cm, arrebossada amb morter mixt 1:2:10, elaborat a l'obra amb formigonera de 165 l i lliscada interiorment. Inclou part proporcional de conexions a la xarxa existent. | 3
01.05.004 | L | E5ZH88UD | u | Reixa de desguàs d'acer galvanitzat de diàmetre 120 mm i bastiment amb perfil L de 20x20 mm, col.locada amb morter de ciment 1:6, elaborat a l'obra amb formigonera de 165 l | Reixa de desguàs d'acer galvanitzat de diàmetre 120 mm i bastiment amb perfil L de 20x20 mm, col.locada amb morter de ciment 1:6, elaborat a l'obra amb formigonera de 165 l | 43
01.05.005 | L | ED15N711 | m | Baixant de tub de polipropilè de paret tricapa per a evacuació insonoritzada, de DN 110 mm, incloses les peces especials i fixat mecànicament amb brides | Baixant de tub de polipropilè de paret tricapa per a evacuació insonoritzada, de DN 110 mm, incloses les peces especials i fixat mecànicament amb brides | 30
| N | Obra | 01 | Pressupostcobriment pista
| N | Capítol | 06 | ALTRES TREBALLS
01.06.001 | L | E9G2468K | m3 | Paviment de formigó HA-30/P/10/I+E de consistència plàstica, grandària màxima del granulat 10 mm, escampat mitjançant bombeig, estesa i vibratge mecànic, remolinat mecànic afegint 7 kg/m2 de pols de quars gris. Inclou formació de pendents, la formació de junta de dilatació amb disc de puntes de diamant del paviment de la nova pista i el segellat de junt de 6 a 8 mm d'amplària i 2 cm de fondària, amb massilla de poliuretà monocomponent,aplicada amb pistola pneumàtica, prèvia emprimació específica. | Paviment de formigó HA-30/P/10/I+E de consistència plàstica, grandària màxima del granulat 10 mm, escampat mitjançant bombeig, estesa i vibratge mecànic, remolinat mecànic afegint 7 kg/m2 de pols de quars gris. Inclou formació de pendents, la formació de junta de dilatació amb disc de puntes de diamant del paviment de la nova pista i el segellat de junt de 6 a 8 mm d'amplària i 2 cm de fondària, amb massilla de poliuretà monocomponent,aplicada amb pistola pneumàtica, prèvia emprimació específica.
|  | 10 | 4.65 | 1 | 0.15
01.06.002 | L | E9Z4AA15 | m2 | Malla electrosoldada de barres corrugades d'acer, elaborada a l'obra i manipulada a taller ME 20mx20cm, D=6mm-6mm, B 500 T, segons UNE 36092, per a l'armadura de lloses de formigó | Malla electrosoldada de barres corrugades d'acer, elaborada a l'obra i manipulada a taller ME 20mx20cm, D=6mm-6mm, B 500 T, segons UNE 36092, per a l'armadura de lloses de formigó
|  | 10 | 4.65 | 1
01.06.003 | L | E4PRU001 | m | Acabat grada de formigó prefabricat d'una peça de 110 x 10cm, de 4 a 5 m de llargària, col·locada recolzada.Amb un encaix de 15 cm a cada costat. | Acabat grada de formigó prefabricat d'una peça de 110 x 10cm, de 4 a 5 m de llargària, col·locada recolzada.Amb un encaix de 15 cm a cada costat.
|  | 9 | 4.65 | 1
01.06.004 | L | E9G2468L | ut | Paviment de formigó HA-30/P/10/I+E de consistència plàstica, grandària màxima del granulat 10 mm, escampat mitjançant bombeig, estesa i vibratge mecànic, remolinat mecànic afegint 7 kg/m2 de pols de quars gris. Inclou formació de pendents, la formació de junta de dilatació amb disc de puntes de diamant del paviment de la nova pista i el segellat de junt de 6 a 8 mm d'amplària i 2 cm de fondària, amb massilla de poliuretà monocomponent,aplicada amb pistola pneumàtica, prèvia emprimació específica. | Paviment de formigó HA-30/P/10/I+E de consistència plàstica, grandària màxima del granulat 10 mm, escampat mitjançant bombeig, estesa i vibratge mecànic, remolinat mecànic afegint 7 kg/m2 de pols de quars gris. Inclou formació de pendents, la formació de junta de dilatació amb disc de puntes de diamant del paviment de la nova pista i el segellat de junt de 6 a 8 mm d'amplària i 2 cm de fondària, amb massilla de poliuretà monocomponent,aplicada amb pistola pneumàtica, prèvia emprimació específica. | 1
01.06.005 | L | E441Z311 | u | Subministre i col·locació a obra de marc per suport tanca de 437x202 cm de mides exteriors. Format per 2 tubs de Ø90x2 mm, units per 3 L-50 soldades. Veure P-17 Detalls Muntatge a taller mitjançant soldadura i galvanitzat final de l'element Col·locat a l'obra amb 4 unions cargolades a forats previsots a HEB pilars | Subministre i col·locació a obra de marc per suport tanca de 437x202 cm de mides exteriors. Format per 2 tubs de Ø90x2 mm, units per 3 L-50 soldades. Veure P-17 Detalls Muntatge a taller mitjançant soldadura i galvanitzat final de l'element Col·locat a l'obra amb 4 unions cargolades a forats previsots a HEB pilars
suport tanca entre pilars grades |  | 9
| N | Obra | 01 | Pressupostcobriment pista
| N | Capítol | 07 | PINTURA
01.07.001 | L | FBATU010 | u | Premarcatge i pintat de pista poliesportiva de dimensions segons reglaments federatius, amb pintura de poliuretà, amb mitjant manuals | Premarcatge i pintat de pista poliesportiva de dimensions segons reglaments federatius, amb pintura de poliuretà, amb mitjant manuals | 3
| N | Obra | 01 | Pressupostcobriment pista
| N | Capítol | 08 | INSTAL.LACIONS ELÈCTRIQUES
01.08.001 | L | FG22TH1K | m | Tub corbable corrugat de polietilè, de 90 mm de diàmetre nominal, aïllant i no propagador de la flama, resistència a l'impacte de 20 J, resistència a compressió de 450 N, muntat com a canalització soterrada | Tub corbable corrugat de polietilè, de 90 mm de diàmetre nominal, aïllant i no propagador de la flama, resistència a l'impacte de 20 J, resistència a compressió de 450 N, muntat com a canalització soterrada
|  | 4 | 90 | 1 | 1
01.08.002 | L | EG21281H | m | Tub rígid de PVC, de 25 mm de diàmetre nominal, aïllant i no propagador de la flama, amb una resistència a l'impacte de 2 J, resistència a compressió de 1250 N i una rigidesa dielèctrica de 2000 V, amb unió roscada i muntat superficialment | Tub rígid de PVC, de 25 mm de diàmetre nominal, aïllant i no propagador de la flama, amb una resistència a l'impacte de 2 J, resistència a compressió de 1250 N i una rigidesa dielèctrica de 2000 V, amb unió roscada i muntat superficialment
Línia General de QGD |  | 1 | 20 | 1 | 1
01.08.003 | L | EG23R515 | m | Tub rígid d'acer galvanitzat, de 16 mm de diàmetre nominal, resistència a l'impacte de 20 J, resistència a compressió de 4000 N, amb unió roscada i muntat superficialment | Tub rígid d'acer galvanitzat, de 16 mm de diàmetre nominal, resistència a l'impacte de 20 J, resistència a compressió de 4000 N, amb unió roscada i muntat superficialment
Derivació a projectors |  | 16 | 20 | 1 | 1
|  | 1 | 45 | 1 | 1
01.08.004 | L | EG23E915 | m | Tub rígid d'acer galvanitzat, de 32 mm de diàmetre nominal, resistència a l'impacte de 20 J, resistència a compressió de 4000 N, amb unió endollada i muntat superficialment | Tub rígid d'acer galvanitzat, de 32 mm de diàmetre nominal, resistència a l'impacte de 20 J, resistència a compressió de 4000 N, amb unió endollada i muntat superficialment
Distribució horitzontal enllumena |  | 1 | 40 | 1 | 1
pujada columna |  | 2 | 10 | 1 | 1
baixada quadre |  | 1 | 5 | 1 | 1
01.08.005 | L | EG241402 | m | Tub flexible d'acer galvanitzat, de diàmetre nominal referència 16 i muntat superficialment | Tub flexible d'acer galvanitzat, de diàmetre nominal referència 16 i muntat superficialment
Alimentació projectors |  | 16 | 1 | 1 | 1
01.08.006 | L | EG152211 | u | Caixa de derivació quadrada de fosa d'alumini, de 80x80 mm, amb grau de protecció normal, encastada | Caixa de derivació quadrada de fosa d'alumini, de 80x80 mm, amb grau de protecció normal, encastada
Derivació de tub horitzontal |  | 8 | 1 | 1 | 1
derivació primer `projector |  | 18 | 1 | 1 | 1
01.08.007 | L | EG31G306 | m | Conductor de coure de designació UNE RZ1-K (AS) 0,6/1 kV, amb baixa emissivitat fums, tripolar de secció 3x2,5 mm2, col.locat en tub | Conductor de coure de designació UNE RZ1-K (AS) 0,6/1 kV, amb baixa emissivitat fums, tripolar de secció 3x2,5 mm2, col.locat en tub
Derivació a projectors |  | 8 | 22.5 | 1 | 1
|  | 1 | 120 | 1 | 1
01.08.008 | L | EG31J506 | m | Conductor de coure de designació UNE RZ1-K (AS) 0,6/1 kV, amb baixa emissivitat fums, pentapolar de secció 5x6 mm2, col.locat en tub | Conductor de coure de designació UNE RZ1-K (AS) 0,6/1 kV, amb baixa emissivitat fums, pentapolar de secció 5x6 mm2, col.locat en tub
Enllumenat. Trams soterrats |  | 2 | 50 | 1 | 1
Distribució horitzontal enllumena |  | 2 | 40 | 1 | 1
pujada columna |  | 2 | 10 | 1 | 1
01.08.009 | L | EG31E706 | m | Conductor de coure de designació UNE RZ1-K (AS) 0,6/1 kV, amb baixa emissivitat fums, unipolar de secció 1x16 mm2, col.locat en tub | Conductor de coure de designació UNE RZ1-K (AS) 0,6/1 kV, amb baixa emissivitat fums, unipolar de secció 1x16 mm2, col.locat en tub
Línia General de QGD |  | 5 | 10 | 1 | 1
01.08.010 | L | FHQ2NT40 | u | Treballs de recol·locació i connexió dels projectors existents de la pista. | Treballs de recol·locació i connexió dels projectors existents de la pista.
Il·luminació Pista |  | 2 | 8
| N | Obra | 01 | Pressupostcobriment pista
| N | Capítol | 09 | PARALLAMS
01.09.001 | L | EM91NDC1 | u | Parallamps amb dispositiu d'encebament no electrònic, muntat en una antena de 6 m d'alçària, amb un radi d'acció de 75 m per a un nivell de protecció tipus IV, avanç de 15 microsegons, muntat sobre sòcol (Referència: INGESCO PDC 3.1). | Parallamps amb dispositiu d'encebament no electrònic, muntat en una antena de 6 m d'alçària, amb un radi d'acció de 75 m per a un nivell de protecció tipus IV, avanç de 15 microsegons, muntat sobre sòcol (Referència: INGESCO PDC 3.1).
A coberta |  | 1
01.09.002 | L | EM9AU001 | u | Comptador de llamps amb registre del nombre de descàrregues, amb dispositiu de mesurador de la intensitat de corrent, muntat en el cable conductor de la instal·lació del parallamps | Comptador de llamps amb registre del nombre de descàrregues, amb dispositiu de mesurador de la intensitat de corrent, muntat en el cable conductor de la instal·lació del parallamps
A coberta |  | 1
01.09.003 | L | EM9DU008 | u | Via d'espurnes de separació en execució a prova de foc, encapsulat metàl·lic, amb coberta de plàstic, amb 2 puntes de diàmetre 8 mm, tensió alterna de resposta de 2,5 kV/50 Hz i corrent nominal de descàrrega (8/20) 100 kA, col·locada soldada o amb borns de connexió | Via d'espurnes de separació en execució a prova de foc, encapsulat metàl·lic, amb coberta de plàstic, amb 2 puntes de diàmetre 8 mm, tensió alterna de resposta de 2,5 kV/50 Hz i corrent nominal de descàrrega (8/20) 100 kA, col·locada soldada o amb borns de connexió
A coberta |  | 1
01.09.004 | L | EGDZ1102 | u | Punt de connexió a terra amb pont seccionador de platina de coure, muntat en caixa estanca i col·locat superficialment | Punt de connexió a terra amb pont seccionador de platina de coure, muntat en caixa estanca i col·locat superficialment
Posada a terra |  | 2
01.09.005 | L | EGDZN000 | u | Presa de terra especial referència INGESCO, amb un valor garantit inferior a 10 Ohm, incloent la millora del terreny, tapa de registre i marc, arquetes de terra de 300x300 mm, subministrament i muntatge. | Presa de terra especial referència INGESCO, amb un valor garantit inferior a 10 Ohm, incloent la millora del terreny, tapa de registre i marc, arquetes de terra de 300x300 mm, subministrament i muntatge.
Elèctrode de terra parallamps |  | 1
01.09.006 | L | FDK256F3 | u | Pericó de 38x38x55 cm, amb parets de 15 cm de gruix de formigó HM-20/P/20/I i solera de maó calat, sobre llit de sorra | Pericó de 38x38x55 cm, amb parets de 15 cm de gruix de formigó HM-20/P/20/I i solera de maó calat, sobre llit de sorra
Arqueta terra parallamps |  | 1
01.09.007 | L | FDKZH9C4 | u | Bastiment i tapa quadrada de fosa dúctil, per a pericó de serveis, recolzada, pas lliure de 400x400 mm i classe C250 segons norma UNE-EN 124, col·locat amb morter | Bastiment i tapa quadrada de fosa dúctil, per a pericó de serveis, recolzada, pas lliure de 400x400 mm i classe C250 segons norma UNE-EN 124, col·locat amb morter
Arqueta terra parallamps |  | 1
01.09.008 | L | EG380A02 | m | Conductor de coure nu, unipolar de secció 1x50 mm2, muntat superficialment | Conductor de coure nu, unipolar de secció 1x50 mm2, muntat superficialment
Parallamps
Baixada a terra |  | 1 | 15 | 1.05 | 1
Posta a terra |  | 1 | 15 | 1.05 | 1
Connexió antena TV
Parallamps coberta edifici central |  | 1 | 8 | 1.05 | 1
01.09.009 | L | EFA26745 | m | Tub de cPVC de 32 mm diàmetre nominal de 25 bar pressió nominal, per encolar, segons norma UNE-EN ISO 15877-2 amb grau de dificultat mitjà i col·locat superficialment | Tub de cPVC de 32 mm diàmetre nominal de 25 bar pressió nominal, per encolar, segons norma UNE-EN ISO 15877-2 amb grau de dificultat mitjà i col·locat superficialment
Protecció coure nu
Parallamps
Baixada a terra |  | 1 | 15 | 1.05 | 1
Connexió antena TV
Parallamps coberta edifici central |  | 1 | 8 | 1.05 | 1
| N | Obra | 01 | Pressupostcobriment pista
| N | Capítol | 10 | ENJARDINAMENT
01.10.001 | L | P221B-103LF | m3 | Excavació de rasa de fins a 4 m de fondària, en terreny compacte, realitzada amb miniexcavadora elèctrica. | Excavació de rasa de fins a 4 m de fondària, en terreny compacte, realitzada amb miniexcavadora elèctrica.
| C | Unitats | Longitud | Ample | Alçada
|  | 8 | 2.5 | 2.5 | 1.7
01.10.002 | L | PR31-8RXL | m3 | Grava de pedrera de pedra granítica de 30 a 50 mm, subministrada a granel i escampada amb retroexcavadora petita i mitjans manuals | Grava de pedrera de pedra granítica de 30 a 50 mm, subministrada a granel i escampada amb retroexcavadora petita i mitjans manuals
| C | Unitats | Longitud | Ample | Alçada
|  | 8 | 2.5 | 2.5 | 0.2
01.10.003 | L | P7B1-6Q6N | m2 | Geotèxtil format per feltre de polièster no teixit lligat mecànicament de 110 a 130 g/m2, col·locat sense adherir | Geotèxtil format per feltre de polièster no teixit lligat mecànicament de 110 a 130 g/m2, col·locat sense adherir
| C | Unitats | Longitud | Ample
|  | 8 | 2.5 | 2.5
01.10.004 | L | PR35-8RWG | m3 | Sorra de riu rentada de granulometria 0,1 a 0,5 mm, subministrada a granel i escampada amb retroexcavadora petita i mitjans manuals | Sorra de riu rentada de granulometria 0,1 a 0,5 mm, subministrada a granel i escampada amb retroexcavadora petita i mitjans manuals
| C | Unitats | Longitud | Ample | Alçada
sobre geotèxtil |  | 8 | 2.5 | 2.5 | 0.4
sobre escocell |  | 8 | 2.5 | 2.5 | 0.1
01.10.005 | L | PR36-8RV4 | m3 | Terra vegetal de jardineria de categoria alta, amb una conductivitat elèctrica menor de 0,8 dS/m, segons NTJ 07A, subministrada a granel i escampada amb retroexcavadora petita i mitjans manuals. 50% terra vegetal aportació + 50% aprofitada excavació | Terra vegetal de jardineria de categoria alta, amb una conductivitat elèctrica menor de 0,8 dS/m, segons NTJ 07A, subministrada a granel i escampada amb retroexcavadora petita i mitjans manuals. 50% terra vegetal aportació + 50% aprofitada excavació
| C | Unitats | Longitud | Ample | Alçada
|  | 8 | 2.5 | 2.5 | 1
01.10.006 | L | PR60-8Y4M | u | Plantació d'arbre planifoli amb pa de terra o contenidor, de 18 a 25 cm de perímetre de tronc a 1 m d'alçària (a partir del coll de l'arrel), excavació de clot de plantació de 100x100x60 cm amb mitjans mecànics, en un pendent inferior al 25 %, reblert del clot amb terra de l'excavació i primer reg | Plantació d'arbre planifoli amb pa de terra o contenidor, de 18 a 25 cm de perímetre de tronc a 1 m d'alçària (a partir del coll de l'arrel), excavació de clot de plantació de 100x100x60 cm amb mitjans mecànics, en un pendent inferior al 25 %, reblert del clot amb terra de l'excavació i primer reg
| C | Unitats
8
01.10.007 | L | PR420-8U3H | u | Subministrament de Celtis australisde perímetre de 16 a 18 cm, amb pa de terra de diàmetre mínim 51 cm i profunditat mínima 35,7 cm segons fórmules NTJ | Subministrament de Celtis australisde perímetre de 16 a 18 cm, amb pa de terra de diàmetre mínim 51 cm i profunditat mínima 35,7 cm segons fórmules NTJ
| C | Unitats
8
| N | Obra | 01 | Pressupostcobriment pista
| N | Capítol | 11 | EQUIPAMENTS
01.11.001 | L | EG1A0649 | u | Armari metàl.lic des de 500x600x120 fins a 700x900x120 mm, per a servei exterior, amb porta amb finestreta, fixat a columna | Armari metàl.lic des de 500x600x120 fins a 700x900x120 mm, per a servei exterior, amb porta amb finestreta, fixat a columna | 1
01.11.002 | L | GQ123L02 | u | Subministrament i col.locació de material per a la instal·lació de les cistelles de bàsquet penjades. | Subministrament i col.locació de material per a la instal·lació de les cistelles de bàsquet penjades. | 4
| N | Obra | 01 | Pressupostcobriment pista
| N | Capítol | 12 | SEGURETAT I SALUT
01.12.001 | L | H009Z001 | u | Mesures de seguretat i salut durant l'execució de l'obra, segons estudi de seguretat. | Mesures de seguretat i salut durant l'execució de l'obra, segons estudi de seguretat. | 1
| N | Obra | 01 | Pressupostcobriment pista
| N | Capítol | 13 | CONTROL DE QUALITAT
01.13.001 | L | J009Z001 | u | Assatjos de Control de Qualitat durant l'execució de l'obra, en els elements estructurals segons programa de control de qualitat. | Assatjos de Control de Qualitat durant l'execució de l'obra, en els elements estructurals segons programa de control de qualitat. | 1