## T-PRES
|  |  |  | PROJECTE MILLORA CLIMATITZACIÓ | PROJECTE MILLORA CLIMATITZACIÓ | PROJECTE MILLORA CLIMATITZACIÓ | PROJECTE MILLORA CLIMATITZACIÓ
PRESUPUESTO
[5 empty] | Precio | Medición | Importe
|  | Obra | 01 | Pressupost24055
|  | Capítulo | 01 | TREBALLS PREVIS
01.01 | 1 | MODIFPUER | Ut | Modificació portes existents eliminant xapa foradada per sortida d'aire, sustituint-la per una xapa galvanitzada d'1mm d'espessor |  | 9 | 0
|  |  |  | TOTAL |  |  | 0
|  | Obra | 01 | Pressupost24055
|  | Capítulo | 02 | INSTAL·LACIONS
|  | Título 3 | 01 | OBRA CIVIL
01.02.01 | 1 | P214X-HCP2 | m2 | Tall per permetre el pas de conductes a estructures de formigó en massa o armat, amb serra amb disc de diamant i càrrega manual i mecànica de runa sobre camió o contenidor |  | 4 | 0
|  |  |  | TOTAL |  |  | 0
|  | Obra | 01 | Pressupost24055
|  | Capítulo | 02 | INSTAL·LACIONS
|  | Título 3 | 02 | BANCADA
01.02.02 | 1 | P442-DFZS | kg | Bancada d'acer S275J2 segons UNE-EN 10025-2, per a bigues formades per peça simple, en perfils laminats en calent sèrie IPN, IPE, HEB, HEA, HEM i UPN, treballat a taller i amb una capa d'imprimació antioxidant, col·locat a l'obra amb soldadura |  | 6981.83 | 0
01.02.02 | 2 | P447-DMDR | kg | Acer S355J2 segons UNE-EN 10025-2, en perfils laminats en calent sèrie L, LD, T, rodó, quadrat, rectangular i planxa, treballat a taller i amb una capa d'imprimació antioxidant, per a reforç d'elements d'encastament, recolzament i rigiditzadors, col·locat a l'obra amb soldadura |  | 152.46 | 0
01.02.02 | 3 | P44D-608U | m2 | Pletina d'acer S275JR segons UNE-EN 10025-2, per a platina en perfils laminats en calent, de 10 mm de gruix, col·locat amb adhesiu de resines epoxi sense dissolvents, de dos components, a una alçària <= 3 m |  | 2.69 | 0
01.02.02 | 4 | P4B2-52WV | m2 | Malla electrosoldada de d'acer tipus ´´Tramex´´, ME 3x3 cm D:3-3 mm 6x2,2 m B500T UNE-EN 10080 |  | 58.27 | 0
|  |  |  | TOTAL |  |  | 0
|  | Obra | 01 | Pressupost24055
|  | Capítulo | 02 | INSTAL·LACIONS
|  | Título 3 | 03 | CLIMATITZACIÓ
01.02.03 | 1 | PEF0-XXX1 | u | Camio per a transport de la maquinari i grua per a implantació de la maquinaria a la seva ubicació, inclosa ma d'obra d'ajuts. |  | 1 | 0
01.02.03 | 2 | PEF0-6QRD | u | Bomba de calor tipus RoofTop Mitsubishi Electric WSM3-G07-HR-B /0524 o tecnicament equivalent, d'expansió directa amb condensació per aire, ventiladors EC en el condensador i centrífugs en l'evaporador 163 kW de potència tèrmica aproximada tant en fred com en calor, de 61.3 kW de potència elèctrica total absorbida, EER de 2.7, COP de 3.0, motor trifàsic de 400 V, amb una pressió disponible de 250 Pa, cabal d'aire 29.000, un circuit amb 2 compressors de tipus hermètic rotatiu (scroll), i fluid frigorífic R-32, amb quadre de comandament i control, col.locada Inclou encapsulat dels compressors, sistema de control KPlink, targeta de comunicació MOD-BUS i mesurador d'energia. |  | 2 | 0
01.02.03 | 3 | SAFBOB | u | Safata de recollida de condensats d'acer inoxidable i bomba per evacuació de condensats, inclos canalitzacio fins a desgüas, a definir en obra. |  | 2 | 0
01.02.03 | 4 | PE54-35EB | m2 | Formació de conducte rectangular planxa d'acer galvanitzat, de gruix 1,2 mm, amb unió marc cargolat i clips, muntat adossat amb suports |  | 95.4 | 0
01.02.03 | 5 | PE43-48OD | m2 | Subministrament i instal·lació d'un sistema de difusió mitjançant conducte tèxtil tipus Combi 80 / 90 FabricAir o tecnicament equivalent, color Blanc RAL 9003, de longituds i diàmetres segons detall en plànol, material polièster retardant a la flama, Opció ANTIBACTERIES Certificat i amb pes min. de 300 g/m2 s/ ASTM D3776, gruix min. de 0,4 mm, permeabilitat entre 0 i 40 m3/h m2 en línies de difusió, amb tolerància +/- 5% per a 120 Pa s/ EN ISO 5084, temperatura de treball entre -40 ºC i +140ºC, encongiment per rentat 0,5% màx. a 40ºC s/ EN ISO 5077 i de color segons especificació de la DF. Resistència de trencament longitudinal miníma del tèxtil de 2.700 N s/ EN ISO 13934-1. Incorporarà cremalleres d'unió tipus industrial amb resistència mínima de 450 N / Heavy segons JIS-S2015:2019. Comportament enfront del foc segons EN 13501-1- tipus B-s1, d0 i propagació de flama ràtio < 25% i de fums < 50%, segons UL 723 amb certificat i toxicitat de fums igual o inferior a t1. El material disposarà Certificació OEKO Test 100 per garantir les absència d'al·lèrgies als ocupants i certificat per al seu ús en SALES BLANQUES categoria classe 3 segons EN 14644-1. Òptima higiene, per evitar contaminacions, mitjançant ràpid desmuntatge per al seu manteniment (unions mitjançant cremalleres industrial amb dents de 10mm), amb continuïtat el seu interior mitjançant solapes d'estanquitat i per permetre el rentat segons el programa de manteniment recomanat pel fabricant. Garantirà el compliment de l' especificat sobre el seu disseny i la seva eficiència, segons certificat normes GHOST, UL 2518 i AC 167. El sistema portant mitjançant carril tipus 8 AIO es realitzarà mitjançant carril d' alumini anoditzat homologat pel fabricant, resistent a la corrosió amb una càrrega mínima de 25 kgs per punt d'ancoratge. El conducte tèxtil incorporarà armat per mantenir la forma, evitar la despenjació i garantir una suau arrencada. Aquest armat anirà allotjat en butxaques exteriors, de manera que no augmenti la perduda de càrrega del conducte al seu interior. Permetrà prova de pressió estàtica de funcionament de 450 Pa. Inclourà el petit material i accessoris per a la seva subjecció certificats per a compatibilitat RoHS 2 / REACH. El producte disposarà a més de verificació mediambiental segons EPD Certificacion EN/ISO 14025, en la seva versió opcional Antibacteris. El fabricant atorgarà garantia del sistema per un període mínim de 10 anys, d' acord amb les condicions específiques del fabricant i garantirà el lliurament de qualsevol recanvi funcional en un termini inferior a 2 setmanes. El fabricant haurà de disposar de servei de bugaderia i certificar les operacions d' higienització. Mesurament segons plànol de projecte. Totalment instal·lat, i funcionant. |  | 1061.75 | 0
01.02.03 | 6 | P653-8IB6 | m2 | Envà de plaques de guix laminat format per estructura senzilla normal amb perfileria de planxa d'acer galvanitzat, amb un gruix total de l'envà de 78 mm, muntants cada 400 mm de 48 mm d'amplària i canals de 48 mm d'amplària, 1 placa estàndard (A) de 15 mm de gruix en cada cara, fixades mecànicament |  | 48 | 0
01.02.03 | 7 | PEKK-38H1 | u | Reixeta de retorn MADEL EMT-AR de 1000x600mm o tecnicament equivalent, amb una filera d'aletes orientables horitzontals, d'alumini anoditzat platejat, d'aletes separades 20 mm, de secció recta i fixada al bastiment |  | 24 | 0
01.02.03 | 8 | DOCHVAC | pa | Documentació i Certificats Instal·lació de Climatització i Ventilació Emissió de certificats. Inclou proves necessàries per a la seva emissió. Legalització d'Instal·lació i registre en indústria. |  | 1 | 0
|  |  |  | TOTAL |  |  | 0
|  | Obra | 01 | Pressupost24055
|  | Capítulo | 02 | INSTAL·LACIONS
|  | Título 3 | 04 | ELECTRICIDAD
|  | Título 4 | 01 | INSTALACIÓN GENERAL
01.02.04.01 | 1 | PG16-E3IR | u | Caixa de doble aïllament de polièster reforçat, de 540x270x170 mm, col·locació superficial |  | 2 | 0
01.02.04.01 | 2 | PG16-E3HI | u | Caixa de doble aïllament de polièster reforçat, de 270x270x170 mm, col·locació superficial |  | 2 | 0
01.02.04.01 | 3 | PG4A-EOUY | u | Interruptor automàtic magnetotèrmic de caixa emmotllada, de 250 A d'intensitat màxima i calibrat a 250 A, amb 4 pols i 4 relès i bloc de relès magnetotèrmic estàndard, de 36 kA de poder de tall segons UNE-EN 60947-2, amb toroidal extern per a control diferencial de 0,3A temporitzat, muntat superficialment |  | 1 | 0
01.02.04.01 | 4 | PG51-CTDA | u | Comptador trifàsic indirecte per a mesurar consums parcials, de fins a 10 A, per a muntar en carril DIN, col·locat |  | 2 | 0
01.02.04.01 | 5 | PG47-ELUU | u | Interruptor automàtic magnetotèrmic de 100 A d'intensitat nominal, tipus PIA corba C, tetrapolar (4P), de 10000 A de poder de tall segons UNE-EN 60898 i de 10 kA de poder de tall segons UNE-EN 60947-2, de 6 mòduls DIN de 18 mm d'amplària, muntat en perfil DIN |  | 2 | 0
01.02.04.01 | 6 | DOCBT | pa | Documentació i Certificats Instal·lació d'electricitat Emissió de certificats. Inclou proves necessàries per a la seva emissió. Legalització d'Instal·lació i registre en indústria. |  | 1 | 0
|  |  |  | TOTAL |  |  | 0
|  | Obra | 01 | Pressupost24055
|  | Capítulo | 02 | INSTAL·LACIONS
|  | Título 3 | 04 | ELECTRICIDAD
|  | Título 4 | 02 | CANALITZACIONS I CONDUCTORS
01.02.04.02 | 1 | PG33-E43B | m | Cable amb conductor de coure de tensió assignada0,6/1 kV, de designació RZ1-K (AS), construcció segons norma UNE 21123-4, unipolar, de secció 1x70 mm2, amb coberta del cable de poliolefines, classe de reacció al foc Cca-s1b, d1, a1 segons la norma UNE-EN 50575 amb baixa emissió fums, col·locat en canal o safata |  | 40 | 0
01.02.04.02 | 2 | PG33-E437 | m | Cable amb conductor de coure de tensió assignada0,6/1 kV, de designació RZ1-K (AS), construcció segons norma UNE 21123-4, unipolar, de secció 1x35 mm2, amb coberta del cable de poliolefines, classe de reacció al foc Cca-s1b, d1, a1 segons la norma UNE-EN 50575 amb baixa emissió fums, col·locat en canal o safata |  | 10 | 0
01.02.04.02 | 3 | PG2J-4BHD | m | Safata metàl·lica de reixeta d'acer galvanitzat en calent, d'alçària 50 mm i amplària 100 mm, col·locada sobre suports horitzontals amb elements de suport |  | 120 | 0
01.02.04.02 | 4 | PG3B-E7EA | m | Conductor de cobre desnudo, unipolar de sección 1x6 mm2, montado superficialmente |  | 120 | 0
01.02.04.02 | 5 | PG33-E422 | m | Cable amb conductor de coure de tensió assignada0,6/1 kV, de designació RV-K, construcció segons norma UNE 21123-2, pentapolar, de secció 5x35 mm2, amb coberta del cable de PVC, classe de reacció al foc Eca segons la norma UNE-EN 50575, col·locat en canal o safata |  | 220 | 0
|  |  |  | TOTAL |  |  | 0
|  | Obra | 01 | Pressupost24055
|  | Capítulo | 03 | GESTIÓ DE RESIDUS
01.03 | 1 | P2R2-EU9P | m3 | Classificació a peu d'obra de residus de construcció o demolició en fraccions segons REIAL DECRET 105/2008, amb mitjans manuals |  | 2.125 | 0
01.03 | 2 | P2R6-4I6E | m3 | Càrrega amb mitjans manuals i transport de residus inerts o no perillosos (no especials) a instal·lació autoritzada de gestió de residus, amb contenidor de 5 m3 de capacitat |  | 1 | 0
01.03 | 3 | P2R5-DT16 | m3 | Transport de residus a instal·lació autoritzada de gestió de residus, amb camió de 7 tones i temps d'espera per a la càrrega a màquina, amb un recorregut de més de 15 i fins a 20 km |  | 1 | 0
01.03 | 4 | P2RA-EU5T | m3 | Disposició controlada al centre de reciclatge de residus de metalls barrejats no perillosos amb una densitat 0,2 t/m3, procedents de construcció o demolició, amb codi 17 04 07 segons la Llista Europea de Residus |  | 1 | 0
|  |  |  | TOTAL |  |  | 0
|  | Obra | 01 | Pressupost24055
|  | Capítulo | 04 | SEGURETAT I SALUT
01.04 | 1 | P15B4-EQFX | u | Escala portàtil dielèctrica de fibra de vidre i llargària 3,2 m |  | 2 | 0
01.04 | 2 | PM32-DZ5C | u | Extintor manual de diòxid de carboni, de càrrega 5 kg, amb pressió incorporada, pintat, amb suport a paret |  | 1 | 0
01.04 | 3 | PQU3-0234 | u | Farmaciola d'armari, amb el contingut establert a l'ordenança general de seguretat i salut en el treball |  | 1 | 0
01.04 | 4 | PQU7-0238 | u | Material sanitari per a assortir una farmaciola amb el contingut establert a l'ordenança general de seguretat i salut en el treball |  | 1 | 0
01.04 | 5 | P1489-FIGQ | u | Jaqueta ignífuga per a treball en instal·lacions elèctriques en tensió, sense elements metàl·lics, homologada segons UNE-EN 340, UNE-EN 531/A1, UNE-EN 470-1/A1 |  | 2 | 0
01.04 | 6 | P148B-EQEN | u | Pantalons de treball per a soldadors i/o treballadors de tubs, de cotó (100%), amb butxaques interiors dotades de cremalleres metàl·liques, homologats segons UNE-EN 340, UNE-EN 470-1/A1, UNE-EN 348 |  | 2 | 0
01.04 | 7 | P1483-EQEC | u | Camisa de treball, de cotó, amb butxaques exteriors |  | 2 | 0
01.04 | 8 | P148D-X2X9 | u | Roba interior de treball de cotó format per samarreta, mitjons i eslip d'un ús |  | 2 | 0
01.04 | 9 | P15A3-EQFO | u | Cinturó portaeines |  | 2 | 0
01.04 | 10 | P1474-65MY | u | Parella de botes baixes de seguretat industrial per a treballs de construcció en general, resistents a la humitat, de pell rectificada, amb turmellera encoixinada, amb puntera metàl·lica, sola antilliscant, falca amortidora d'impactes al taló i sense plantilla metàl·lica, homologades segons UNE-EN ISO 20344, UNE-EN ISO 20345, UNE-EN ISO 20346, UNE-EN ISO 20347 |  | 2 | 0
01.04 | 11 | P1477-65LG | u | Casc de seguretat per a ús normal, contra cops, de polietilè amb un pes màxim de 400 g, homologat segons UNE-EN 812 |  | 2 | 0
01.04 | 12 | P147K-EQDM | u | Parella de guants de material aïllant per a treballs elèctrics, classe 0, logotip color vermell, tensió màxima 1000 V, homologats segons UNE-EN 420 |  | 2 | 0
01.04 | 13 | P147Z-FITL | u | Ulleres de seguretat antiimpactes polivalents utilitzables sobreposades a ulleres graduades, amb muntura universal, amb visor transparent i tractament contra l'entelament, els ultraviolats, el ratllament i antiestàtic, homologades segons UNE-EN 167, UNE-EN 168 |  | 2 | 0
01.04 | 14 | P147Y-EPWX | u | Protector auditiu de tap d'escuma, homologat segons UNE-EN 352-2, UNE-EN 458 |  | 2 | 0
|  |  |  | TOTAL |  |  | 0
|  | Obra | 01 | Pressupost24055
|  | Capítulo | 05 | CONTROL DE QUALITAT
01.05 | 1 | PEVA-HCJ4 | u | Jornada per a realització d'assaig de mostres i control del material a instal·lar |  | 1 | 0
|  |  |  | TOTAL |  |  | 0
|  |  |  | IMPORTE TOTAL DEL PRESUPUESTO : |  |  | 0

## T-APU
PROJECTE MILLORA CLIMATITZACIÓ | PROJECTE MILLORA CLIMATITZACIÓ | PROJECTE MILLORA CLIMATITZACIÓ | PROJECTE MILLORA CLIMATITZACIÓ | PROJECTE MILLORA CLIMATITZACIÓ | PROJECTE MILLORA CLIMATITZACIÓ | PROJECTE MILLORA CLIMATITZACIÓ | PROJECTE MILLORA CLIMATITZACIÓ | PROJECTE MILLORA CLIMATITZACIÓ | PROJECTE MILLORA CLIMATITZACIÓ | PROJECTE MILLORA CLIMATITZACIÓ
Justificación de elementos | Justificación de elementos | Justificación de elementos | Justificación de elementos | Justificación de elementos | Justificación de elementos | Justificación de elementos | Justificación de elementos | Justificación de elementos | Justificación de elementos | Justificación de elementos
Nº | Código | U.M. | Descripción | [6 empty] | Precio | Descripción corta
Partida de obra
| BOLARDO | Ut | Modificació bolard existent per convertir-lo en element desmuntable |  |  |  | Rend.: | 1 |  | 300 | Modificacio bolard existent per convertir-lo en element desmuntable
P-1 | DOCBT | pa | Documentació i Certificats Instal·lació d'electricitat Emissió de certificats. Inclou proves necessàries per a la seva emissió. Legalització d'Instal·lació i registre en indústria. |  |  |  | Rend.: | 1 |  | 816 | Documentación i Certificats Instal·lació Electrica
P-2 | DOCHVAC | pa | Documentació i Certificats Instal·lació de Climatització i Ventilació Emissió de certificats. Inclou proves necessàries per a la seva emissió. Legalització d'Instal·lació i registre en indústria. |  |  |  | Rend.: | 1 |  | 816 | Documentació iy Certificats Instal·lació HVAC
| LCCI | ud | Partida de Tramitación de Licencia de Obras y Licencia de Actividades. |  |  |  | Rend.: | 1 |  | 2856 | Tramitación de Licencia de Obras y de Actividad
P-3 | MODIFPUER | Ut | Modificació portes existents eliminant xapa foradada per sortida d'aire, sustituint-la per una xapa galvanitzada d'1mm d'espessor |  |  |  | Rend.: | 1 |  | 100 | Modificació portes existents eliminant xapa foradada per sortida d'aire, sustituint-la per una xapa
P-4 | P1474-65MY | u | Parella de botes baixes de seguretat industrial per a treballs de construcció en general, resistents a la humitat, de pell rectificada, amb turmellera encoixinada, amb puntera metàl·lica, sola antilliscant, falca amortidora d'impactes al taló i sense plantilla metàl·lica, homologades segons UNE-EN ISO 20344, UNE-EN ISO 20345, UNE-EN ISO 20346, UNE-EN ISO 20347 |  |  |  | Rend.: | 1 |  | 18.9 | Parella botesbaixes,seguretat industrial,p/treballs construcció,resist.humit.,pell rectif.,punt.metà
Material
| B1474-0XL0 | u | Parella de botes baixes de seguretat industrial per a treballs de construcció en general, resistents a la humitat, de pell rectificada, amb turmellera encoixinada, amb puntera metàl·lica, sola antilliscant, falca amortidora d'impactes al taló i sense plantilla metàl·lica, homologades segons UNE-EN ISO 20344, UNE-EN ISO 20345, UNE-EN ISO 20346, UNE-EN ISO 20347 | 1 |  | x | 18.53 | = | 18.53
|  |  | Subtotal material | [6 empty] | 18.53
|  |  | Coste directo | [6 empty] | 18.53
|  |  | Gastos indirectos |  |  |  | 2 | % |  | 0.3706
|  |  | Total | [6 empty] | 18.9006
P-5 | P1477-65LG | u | Casc de seguretat per a ús normal, contra cops, de polietilè amb un pes màxim de 400 g, homologat segons UNE-EN 812 |  |  |  | Rend.: | 1 |  | 6.62 | Casc seguretat,p/ús normal,contra cops,PE,pmàxim de 400 g
Material
| B1477-07TR | u | Casc de seguretat per a ús normal, contra cops, de polietilè amb un pes màxim de 400 g, homologat segons UNE-EN 812 | 1 |  | x | 6.49 | = | 6.49
|  |  | Subtotal material | [6 empty] | 6.49
|  |  | Coste directo | [6 empty] | 6.49
|  |  | Gastos indirectos |  |  |  | 2 | % |  | 0.1298
|  |  | Total | [6 empty] | 6.6198
P-6 | P147K-EQDM | u | Parella de guants de material aïllant per a treballs elèctrics, classe 0, logotip color vermell, tensió màxima 1000 V, homologats segons UNE-EN 420 |  |  |  | Rend.: | 1 |  | 31.19 | Guants material aïlla.,p/treballs elèctrics,cl.0,logotip vermell,tensió màx.1000V
Material
| B147L-19OM | u | Parella de guants de material aïllant per a treballs elèctrics, classe 0, logotip color vermell, tensió màxima 1000 V, homologats segons UNE-EN 420 | 1 |  | x | 30.58 | = | 30.58
|  |  | Subtotal material | [6 empty] | 30.58
|  |  | Coste directo | [6 empty] | 30.58
|  |  | Gastos indirectos |  |  |  | 2 | % |  | 0.6116
|  |  | Total | [6 empty] | 31.1916
P-7 | P147Y-EPWX | u | Protector auditiu de tap d'escuma, homologat segons UNE-EN 352-2, UNE-EN 458 |  |  |  | Rend.: | 1 |  | 0.23 | Protector auditiu tap escuma
Material
| B147Y-0XJE | u | Protector auditiu de tap d'escuma, homologat segons UNE-EN 352-2, UNE-EN 458 | 1 |  | x | 0.23 | = | 0.23
|  |  | Subtotal material | [6 empty] | 0.23
|  |  | Coste directo | [6 empty] | 0.23
|  |  | Gastos indirectos |  |  |  | 2 | % |  | 0.0046
|  |  | Total | [6 empty] | 0.2346
P-8 | P147Z-FITL | u | Ulleres de seguretat antiimpactes polivalents utilitzables sobreposades a ulleres graduades, amb muntura universal, amb visor transparent i tractament contra l'entelament, els ultraviolats, el ratllament i antiestàtic, homologades segons UNE-EN 167, UNE-EN 168 |  |  |  | Rend.: | 1 |  | 6.63 | Ulleres antiimp.poliv.,muntura univ.,visor transp.c/entel/UV/rat.
Material
| B147Z-0XIA | u | Ulleres de seguretat antiimpactes polivalents utilitzables sobreposades a ulleres graduades, amb muntura universal, amb visor transparent i tractament contra l'entelament, els ultraviolats, el ratllament i antiestàtic, homologades segons UNE-EN 167, UNE-EN 168 | 1 |  | x | 6.5 | = | 6.5
|  |  | Subtotal material | [6 empty] | 6.5
|  |  | Coste directo | [6 empty] | 6.5
|  |  | Gastos indirectos |  |  |  | 2 | % |  | 0.13
|  |  | Total | [6 empty] | 6.63
P-9 | P1483-EQEC | u | Camisa de treball, de cotó, amb butxaques exteriors |  |  |  | Rend.: | 1 |  | 10.72 | Camisa treball,cotó,butxa.ext.
Material
| B1483-0XLY | u | Camisa de treball, de cotó, amb butxaques exteriors | 1 |  | x | 10.51 | = | 10.51
|  |  | Subtotal material | [6 empty] | 10.51
|  |  | Coste directo | [6 empty] | 10.51
|  |  | Gastos indirectos |  |  |  | 2 | % |  | 0.2102
|  |  | Total | [6 empty] | 10.7202
P-10 | P1489-FIGQ | u | Jaqueta ignífuga per a treball en instal·lacions elèctriques en tensió, sense elements metàl·lics, homologada segons UNE-EN 340, UNE-EN 531/A1, UNE-EN 470-1/A1 |  |  |  | Rend.: | 1 |  | 90.69 | Jaqueta ignífuga p/treball inst.elèc.tensió,s/el.metàl.
Material
| B1489-0NFW | u | Jaqueta ignífuga per a treball en instal·lacions elèctriques en tensió, sense elements metàl·lics, homologada segons UNE-EN 340, UNE-EN 531/A1, UNE-EN 470-1/A1 | 1 |  | x | 88.91 | = | 88.91
|  |  | Subtotal material | [6 empty] | 88.91
|  |  | Coste directo | [6 empty] | 88.91
|  |  | Gastos indirectos |  |  |  | 2 | % |  | 1.7782
|  |  | Total | [6 empty] | 90.6882
P-11 | P148B-EQEN | u | Pantalons de treball per a soldadors i/o treballadors de tubs, de cotó (100%), amb butxaques interiors dotades de cremalleres metàl·liques, homologats segons UNE-EN 340, UNE-EN 470-1/A1, UNE-EN 348 |  |  |  | Rend.: | 1 |  | 8.53 | Pantalons treb.p/soldadors i/o treb.tubs,cotó (100%),butxa.int.+crem.metàl.
Material
| B148B-0XLV | u | Pantalons de treball per a soldadors i/o treballadors de tubs, de cotó (100%), amb butxaques interiors dotades de cremalleres metàl·liques, homologats segons UNE-EN 340, UNE-EN 470-1/A1, UNE-EN 348 | 1 |  | x | 8.36 | = | 8.36
|  |  | Subtotal material | [6 empty] | 8.36
|  |  | Coste directo | [6 empty] | 8.36
|  |  | Gastos indirectos |  |  |  | 2 | % |  | 0.1672
|  |  | Total | [6 empty] | 8.5272
P-12 | P148D-X2X9 | u | Roba interior de treball de cotó format per samarreta, mitjons i eslip d'un ús |  |  |  | Rend.: | 1 |  | 5.9 | Roba int.treb.d/cotó format per samarreta, mitjons i eslip d'un 1 ús
Material
| B148D-X0DZ | u | Roba interior de treball de cotó format per samarreta, mitjons i eslip d'un ús | 1 |  | x | 5.78 | = | 5.78
|  |  | Subtotal material | [6 empty] | 5.78
|  |  | Coste directo | [6 empty] | 5.78
|  |  | Gastos indirectos |  |  |  | 2 | % |  | 0.1156
|  |  | Total | [6 empty] | 5.8956
P-13 | P15A3-EQFO | u | Cinturó portaeines |  |  |  | Rend.: | 1 |  | 20.66 | Cinturó portaeines
Material
| B15A3-19N8 | u | Cinturó portaeines | 1 |  | x | 20.25 | = | 20.25
|  |  | Subtotal material | [6 empty] | 20.25
|  |  | Coste directo | [6 empty] | 20.25
|  |  | Gastos indirectos |  |  |  | 2 | % |  | 0.405
|  |  | Total | [6 empty] | 20.655
P-14 | P15B4-EQFX | u | Escala portàtil dielèctrica de fibra de vidre i llargària 3,2 m |  |  |  | Rend.: | 1 |  | 268.29 | Escala port.dielèc.,FV,llarg.=3,2m
Material
| B15B4-19NI | u | Escala portàtil dielèctrica de fibra de vidre i llargària 3,2 m | 1 |  | x | 263.03 | = | 263.03
|  |  | Subtotal material | [6 empty] | 263.03
|  |  | Coste directo | [6 empty] | 263.03
|  |  | Gastos indirectos |  |  |  | 2 | % |  | 5.2606
|  |  | Total | [6 empty] | 268.2906
P-15 | P214X-HCP2 | m2 | Tall per permetre el pas de conductes a estructures de formigó en massa o armat, amb serra amb disc de diamant i càrrega manual i mecànica de runa sobre camió o contenidor |  |  |  | Rend.: | 1 |  | 31.42 | Tall per permetre el pas de conductes a estructures de formigó en massa o armat, amb serra amb disc
Material
| B0AN-07J4 | u | Tac químic de diàmetre 16 mm, amb cargol, volandera i femella | 2 |  | x | 12.34 | = | 24.68
| B011-05ME | m3 | Aigua | 3 |  | x | 2.04 | = | 6.12
|  |  | Subtotal material | [6 empty] | 30.8
|  |  | Coste directo | [6 empty] | 30.8
|  |  | Gastos indirectos |  |  |  | 2 | % |  | 0.616
|  |  | Total | [6 empty] | 31.416
| P214X-XXX1 | m2 | Tall per permetre el pas de conductes a plaques de policarbonat en façana, amb serra amb disc de diamant i càrrega manual i mecànica de runa sobre camió o contenidor |  |  |  | Rend.: | 1 |  | 25.17 | Tall per permetre el pas de conductes a plaques de policarbonat en façana, amb serra amb disc de di
Material
| B0AN-07J4 | u | Tac químic de diàmetre 16 mm, amb cargol, volandera i femella | 2 |  | x | 12.34 | = | 24.68
|  |  | Subtotal material | [6 empty] | 24.68
|  |  | Coste directo | [6 empty] | 24.68
|  |  | Gastos indirectos |  |  |  | 2 | % |  | 0.4936
|  |  | Total | [6 empty] | 25.1736
P-16 | P2R2-EU9P | m3 | Classificació a peu d'obra de residus de construcció o demolició en fraccions segons REIAL DECRET 105/2008, amb mitjans manuals |  |  |  | Rend.: | 1 |  | 25.42 | Classif.obra residus construcció/demolicions/construcció/demolició,m.man.

## T-SMP
PROJECTE MILLORA CLIMATITZACIÓ | PROJECTE MILLORA CLIMATITZACIÓ | PROJECTE MILLORA CLIMATITZACIÓ | PROJECTE MILLORA CLIMATITZACIÓ
Justificación de elementos | Justificación de elementos | Justificación de elementos | Justificación de elementos
Código | U.M. | Descripción | Precio | Descripción corta | CO2eq (kg) | MJ
Mano de obra
A01-FEP0 | h | Ajudant ferrallista | 26.12 | Ajudant ferrallista | 0 | 0
A01-FEP1 | h | Ajudant soldador | 26.12 | Ajudant soldador | 0 | 0
A01-FEP3 | h | Ajudant col·locador | 26.12 | Ajudant col·locador | 0 | 0
A01-FEPC | h | Ayudante calefactor | 20.78 | Ayudante calefactor | 0 | 0
A01-FEPD | h | Ayudante electricista | 21.85 | Ayudante electricista | 0 | 0
A01-FEPH | h | Ayudante montador | 24.65 | Ayudante montador | 0 | 0
A0D-0007 | h | Manobre | 24.55 | Manobre | 0 | 0
A0E-000A | h | Manobre especialista | 25.38 | Manobre especialista | 0 | 0
A0F-000B | h | Oficial 1a | 29.42 | Oficial 1a | 0 | 0
A0F-000C | h | Oficial 1a calefactor | 23.08 | Oficial 1a calefactor | 0 | 0
A0F-000D | h | Oficial 1a colocador | 23.43 | Oficial 1a colocador | 0 | 0
A0F-000E | h | Oficial 1a electricista | 24.22 | Oficial 1a electricista | 0 | 0
A0F-000I | h | Oficial 1a ferrallista | 29.42 | Oficial 1a ferrallista | 0 | 0
A0F-000P | h | Oficial 1a manyà | 29.88 | Oficial 1a manyà | 0 | 0
A0F-000R | h | Oficial 1a montador | 28.69 | Oficial 1a montador | 0 | 0
A0F-000T | h | Oficial 1a paleta | 29.42 | Oficial 1a paleta | 0 | 0
A0F-000Y | h | Oficial 1a soldador | 29.9 | Oficial 1a soldador | 0 | 0
Maquinaria
C153-003G | h | Camió grua per a treballs generals, neteja i transport d'eines de 5 t de càrrega, 12 m d'abast vertical, 9 d'abast horitzontal i 25 kN·m de moment d'elevació | 46.24 | Camió grua treball c=5t abst.vert.=12m abst.hozt.=9 i m.elev.=25kN·m | 34.0398 | 471.3618
C154-003N | h | Camión para transporte de 7 t | 42.85 | Camión transp.7 t | -9999999999 | -9999999999
C15G-00DD | h | Grua autopropulsada de 12 t | 53.26 | Grua autopropulsada 12t | 21.1047 | 292.2443
C1R1-00CY | m3 | Suministro de contenedor metálico de 5 m3 de capacidad y recogida con residus inertes o no peligrosos (no especiales) | 23.18 | Suministr.contenendor metálico,5m3 +recogida res.inert./no peligrosos | -9999999999 | -9999999999
C200-H7D4 | h | Equip de tall d'estructures de formigó en massa o armat amb disc de diamant | 560 | Equip tall disc de diamant | 9.1907 | 127.2677
C206-00DW | h | Equip i elements auxiliars per a soldadura elèctrica | 3.42 | Equip+elem.aux.p/soldadura elèctrica | 15.6997 | 587.7461
Material
B011-05ME | m3 | Aigua | 2.04 | Aigua | 0.30037 | 5.6487
B059-06FN | kg | Guix de designació C6/20/2, segons la norma UNE-EN 13279-1 | 0.14 | Guix C6/20/2 | 0.0022337 | 0.031978
B059-06FO | kg | Guix de designació B1/20/2, segons la norma UNE-EN 13279-1 | 0.14 | Guix B1/20/2 | 0.0022337 | 0.031978
B06F2-LVHT | m3 | Formigó per armar HA - 30 / F / 20 / XC1 amb una quantitat de ciment de 275 kg/m3 i relació aigua ciment =< 0.6 | 106.13 | Formigó per armar HA - 30 / F / 20 / XC1 quant.ciment 275kg/m3, aigua/ciment =< 0.6 | 149.555 | 780.9781
B091-06VM | kg | Adhesiu de resines epoxi sense dissolvents, de dos components, per a ús estructural | 18.34 | Adhesiu res.epoxi s/dissolv.2comp,p/ús estruc. | 5.0949 | 109.8873
B0AK-07AS | kg | Clau acer | 1.77 | Clau acer | 2.1603 | 24.0005
B0AM-078F | kg | Filferro recuit d'1,3 mm | 1.9 | Filferro recuit,D=1,3mm | 0.79509 | 10.7235
B0AN-07J4 | u | Tac químic de diàmetre 16 mm, amb cargol, volandera i femella | 12.34 | Tac químic D=16mm,carg./voland./fem. | 0.3653 | 7.2874
B0AO-07II | u | Tac de niló de 6 a 8 mm de, amb vis | 0.27 | Tac niló D=6 a 8 mm,+vis | 0.106 | 1.3741
B0AQ-07EX | cu | Visos, d'acer galvanitzats | 4.97 | Visos acer,galvanitzats | 1.5122 | 16.8004
B0AQ-07GR | cu | Visos per a plaques de guix laminat | 13.46 | Visos p/guix lam. | 1.5122 | 16.8004
B0B8-107Q | m2 | Malla electrosoldada de barres corrugades d'acer ME 10x10 cm D:3-3 mm 6x2,2 m B500T UNE-EN 10080 | 1.47 | Malla electr.acer corr.ME 10x10cm,D:3-3mm,6x2,2m B500T | 2.4776 | 27.732
B0CC0-21OU | m2 | Placa de guix laminat estàndard (A) i gruix 15 mm, amb vora afinada (BA), segons la norma UNE-EN 520 | 5.64 | Placa guix lamin.,A,g=15mm,vora afinada | 1.8308 | 30.0919
B0D31-07P4 | m3 | Llata de fusta de pi | 417.04 | Llata fusta pi | 70.0409 | 1181.2701
B0D62-07PL | cu | Puntal metàl·lic i telescòpic per a 3 m d'alçària i 150 usos | 14.48 | Puntal metàl·lic telescòpic h=3m,150usos | 0.16245 | 1.8183
B1474-0XL0 | u | Parella de botes baixes de seguretat industrial per a treballs de construcció en general, resistents a la humitat, de pell rectificada, amb turmellera encoixinada, amb puntera metàl·lica, sola antilliscant, falca amortidora d'impactes al taló i sense plantilla metàl·lica, homologades segons UNE-EN ISO 20344, UNE-EN ISO 20345, UNE-EN ISO 20346, UNE-EN ISO 20347 | 18.53 | Parella botesbaixes,seguretat industrial,p/treballs construcció,resist.humit.,pell rectif.,punt.metà | -9999999999 | -9999999999
B1477-07TR | u | Casc de seguretat per a ús normal, contra cops, de polietilè amb un pes màxim de 400 g, homologat segons UNE-EN 812 | 6.49 | Casc seguretat p/úsnormal,contra cops,PE,pmàxim de 400 g | -9999999999 | -9999999999
B147L-19OM | u | Parella de guants de material aïllant per a treballs elèctrics, classe 0, logotip color vermell, tensió màxima 1000 V, homologats segons UNE-EN 420 | 30.58 | Guants material aïlla.,p/treballs elèctrics,cl.0,logotip vermell,tensió màx.1000V | -9999999999 | -9999999999
B147Y-0XJE | u | Protector auditiu de tap d'escuma, homologat segons UNE-EN 352-2, UNE-EN 458 | 0.23 | Protector auditiu tap escuma | -9999999999 | -9999999999
B147Z-0XIA | u | Ulleres de seguretat antiimpactes polivalents utilitzables sobreposades a ulleres graduades, amb muntura universal, amb visor transparent i tractament contra l'entelament, els ultraviolats, el ratllament i antiestàtic, homologades segons UNE-EN 167, UNE-EN 168 | 6.5 | Ulleres antiimp.poliv.,muntura univ.,visor transp.c/entel/UV/rat. | -9999999999 | -9999999999
B1483-0XLY | u | Camisa de treball, de cotó, amb butxaques exteriors | 10.51 | Camisa treball,cotó,butxa.ext. | -9999999999 | -9999999999
B1489-0NFW | u | Jaqueta ignífuga per a treball en instal·lacions elèctriques en tensió, sense elements metàl·lics, homologada segons UNE-EN 340, UNE-EN 531/A1, UNE-EN 470-1/A1 | 88.91 | Jaqueta ignífugap/treball inst.elèc.tensió s/el.metàl. | -9999999999 | -9999999999
B148B-0XLV | u | Pantalons de treball per a soldadors i/o treballadors de tubs, de cotó (100%), amb butxaques interiors dotades de cremalleres metàl·liques, homologats segons UNE-EN 340, UNE-EN 470-1/A1, UNE-EN 348 | 8.36 | Pantalons treb.p/soldadors i/o treb.tubs,cotó (100%),butxa.int.+crem.metàl. | -9999999999 | -9999999999
B148D-X0DZ | u | Roba interior de treball de cotó format per samarreta, mitjons i eslip d'un ús | 5.78 | Roba int.treb.d/cotó format per samarreta, mitjons i eslip d'un 1 ús | -9999999999 | -9999999999
B15A3-19N8 | u | Cinturó portaeines | 20.25 | Cinturó portaeines | -9999999999 | -9999999999
B15B4-19NI | u | Escala portàtil dielèctrica de fibra de vidre i llargària 3,2 m | 263.03 | Escala port.dielèc. FV,llarg.=3,2m | -9999999999 | -9999999999
B2RA-28UG | t | Disposición controlada en centro de reciclaje de residuos de metales mezclados no peligrosos con una densidad 0,2 t/m3, procedentes de construcción o demolición, con código 17 04 07 según la Lista Europea de Residuos | 180 | Disposición controlada centro reciclaje,residuos metales no peligrosos,0,2t/m3,LER 17 04 07 | -9999999999 | -9999999999
B44Z-0LY6 | kg | Acer S275J2 segons UNE-EN 10025-2, format per peça simple, en perfils laminats en calent sèrie IPN, IPE, HEB, HEA, HEM i UPN, treballat al taller per a col·locar amb soldadura i amb una capa d'imprimació antioxidant | 1.44 | Acer S275J2,peça simp.,perf.lam.IP,HE,UP,treb.taller p/col.sold.+antiox. | 1.0083 | 14.5127
B44Z-0M04 | kg | Acer S355J2H segons UNE-EN 10210-1, format per peça simple, en perfils foradats laminats en calent sèrie rodó, quadrat i rectangular, treballat al taller per a col·locar amb soldadura i amb una capa d'imprimació antioxidant | 1.68 | Acer S355J2H,peça simp.,perf.forad.lam.rodó,quad.,rectang.,treb.taller p/col.sold.+antiox. | 1.3362 | 18.4129
B44Z-0M0F | kg | Acer S275JR segons UNE-EN 10025-2, format per peça simple, en perfils laminats en calent sèrie L, LD, T, rodó, quadrat, rectangular i planxa, tallat a mida i amb una capa d'imprimació antioxidant | 1.35 | Acer S275JR,peça simp.,perf.lam.L,LD,T,rodó,quad.,rectang.,tallat mida+antiox. | 1.3362 | 18.4129
B44Z-0M1Q | kg | Acer S355J2 segons UNE-EN 10025-2, format per peça simple, per a reforç d'elements d'encastament, recolzament i rigiditzadors, en perfils laminats en calent sèrie L, LD, T, rodó, quadrat, rectangular i planxa, treballat al taller per a col·locar amb soldadura i amb una capa d'imprimació antioxidant | 2.06 | Acer S355J2,peça simp.,p/ref.elem.encast.recolz.rig.,perf.lam.L,LD,T,rodó,quad.,rectang.,treb.taller | 1.0083 | 14.5127
B6B0-1BTM | m | Banda acústica autoadhesiva fins a 50 mm d'amplària per a junts de plaques de guix laminat | 0.68 | Banda acústica autoadh.,ampl.=fins a 50 mm,p/junts plaques guix laminat | 0.18742 | 9.8121
B6B1-0KK3 | m | Canal de planxa d'acer galvanitzat, en paraments horitzontals amb perfils 48 mm d'amplària | 0.99 | Canal planxa acer galv.params.horitz.,ampl.=48mm | 0.99375 | 11.0402
B6B1-0KK7 | m | Muntant de planxa d'acer galvanitzat, en paraments verticals amb perfils 48 mm d'amplària | 1.02 | Muntant planxa acer galv.params.vert.,ampl.=48mm | 1.253 | 13.9203
B7J1-0SL0 | m | Cinta de paper resistent per a junts de plaques de guix laminat | 0.04 | Cinta pap.resist., p/junts plaques guix laminat | 0.0041158 | 0.072845
B7J6-0GSL | kg | Massilla per a junt de plaques de cartró-guix | 1.42 | Massilla p/junt cartró-guix | 0.56967 | 12.0462
BE43-0O3Z | m | Conducte circular de PVC amb espiral de PVC rígid, de 315 mm de diàmetre (s/UNE-EN 1505 i UNE-EN 1506), sense gruixos definits | 35.2 | Conducte circ.,PVC+espiral PVC,D=315mm | 3.7902 | 47.8989
BE52-0OKH | m2 | Formació de conducte rectangular planxa d'acer galvanitzat, d'1,2 mm de gruix, amb unió marc cargolat i clips | 15.87 | Conducte planxa ac.galv.,g=1,2mm,+unió marc cargolat | 19.1283 | 214.1056
BEF0-15NW | u | Bomba de calor de coberta d'expansió directa amb condensació per aire, ventiladors axials en el condensador i centrífugs en l'evaporador, 127 kW de potència tèrmica aproximada tant en fred com en calor, EER aproximat 3,7, COP aproximat 4,35, motor trifàsic de 400 V, amb una pressió disponible de 350 Pa, cabal d'aire 21100 m3/h, 2 circuits amb 2 compressors de tipus hermètic rotatiu (scroll), i fluid frigorífic R-410A, amb quadre de comandament i control | 27262.13 | Bomba calor coberta,127kW,400V,350Pa,21100m3/h,2 circ.2 scroll,R-410A,+quadre comand.control | 5071.8919 | 69671.2247
BEKJ-0MF5 | u | Reixeta d'impulsió o retorn, amb una filera d'aletes orientables horitzontals, d'alumini anoditzat platejat, de 600x300 mm, d'aletes separades 20 mm, de secció recta i per a fixar al bastiment | 39.08 | Reixeta impuls/retorn orientables 600x300mm,20mm recta,p/fix.bast. | 9.16 | 145.4732
BEW2-FG8A | u | Suport estàndard per a conducte rectangular metàl·lic, preu alt | 5.39 | Suport estàndard p/conducte rect.metàl·lic,preu alt | 2.4404 | 27.3159
BG12-0G6T | u | Caixa de derivació quadrada de plàstic, de 90x90 mm, amb grau de protecció IP-40 i per a encastar | 1.97 | Caixa deriv.plàstic,90x90mm,prot.IP-40,p/encastar | 0.80894 | 17.9379
BG15-0FNR | u | Caixa de doble aïllament de polièster reforçat, de 270x270x170 mm | 48.64 | Caixa 2aïll.polièst.reforç.,270x270x170mm | 7.7318 | 144.2235
BG15-0FOF | u | Caixa de doble aïllament de polièster reforçat, de 540x270x170 mm | 84.71 | Caixa 2aïll.polièst.reforç.,540x270x170mm | 9.489 | 177.0016
BG1C-J0XA | u | Caixa estanca per a quadre de distribució elèctrica, de cos de material aïllant autoextingible i porta, per a una intensitat màxima de 63 A, capacitat total de 54 mòduls (18 mm) repartits en 3 filera de 18 mòduls cadascuna, aïllament elèctric classe II i grau de protecció IP65 i IK08, per a per a muntar superficialment | 201.08 | Caixa estanca p/quadre distrib.,plàstic,plàstic,63,3x54mòduls,classe II,IP65,p/munt.superf. | -9999999999 | -9999999999
BG2J-0BC3 | m | Safata metàl·lica reixeta d'acer galvanitzat en calent, d'alçària 50 mm i amplària 100 mm | 17.84 | Safata reixeta acer galv.calent,50mmx100mm | 2.196 | 24.3965
BG2Q-1KST | m | Tub flexible corrugat de PVC, de 16 mm de diàmetre nominal, aïllant i no propagador de la flama, resistència a l'impacte d'1 J, resistència a compressió de 320 N i una rigidesa dielèctrica de 2000 V | 0.22 | Tub flexible corrugat PVC,DN=16mm,1J,320N,2000V | 0.09465 | 1.1961
BG33-G2RB | m | Cable amb conductor de coure de tensió assignada0,6/1 kV, de designació RV-K, construcció segons norma UNE 21123-2, tripolar, de secció 3x2,5 mm2, amb coberta del cable de PVC, classe de reacció al foc Eca segons la norma UNE-EN 50575 | 2.21 | Cable 0,6/1 kV RV-K, 3x2,5mm2 | 0.31083 | 6.3269
BG33-G2S9 | m | Cable amb conductor de coure de tensió assignada0,6/1 kV, de designació RV-K, construcció segons norma UNE 21123-2, unipolar, de secció 1x95 mm2, amb coberta del cable de PVC, classe de reacció al foc Eca segons la norma UNE-EN 50575 | 20.37 | Cable 0,6/1 kV RV-K, 1x95mm2 | 2.3667 | 36.1273
BG33-G2SB | m | Cable amb conductor de coure de tensió assignada0,6/1 kV, de designació RZ1-K (AS), construcció segons norma UNE 21123-4, unipolar, de secció 1x70 mm2, amb coberta del cable de poliolefines, classe de reacció al foc Cca-s1b, d1, a1 segons la norma UNE-EN 50575 amb baixa emissió fums | 17.83 | Cable 0,6/1 kV RZ1-K (AS), 1x70mm2 | 3.1346 | 49.2491
BG33-G2SF | m | Cable amb conductor de coure de tensió assignada0,6/1 kV, de designació RV-K, construcció segons norma UNE 21123-2, unipolar, de secció 1x50 mm2, amb coberta del cable de PVC, classe de reacció al foc Eca segons la norma UNE-EN 50575 | 11.09 | Cable 0,6/1 kV RV-K, 1x50mm2 | 1.3003 | 20.5464
BG33-G2SH | m | Cable amb conductor de coure de tensió assignada0,6/1 kV, de designació RV-K, construcció segons norma UNE 21123-2, pentapolar, de secció 5x35 mm2, amb coberta del cable de PVC, classe de reacció al foc Eca segons la norma UNE-EN 50575 | 37.88 | Cable 0,6/1 kV RV-K, 5x35mm2 | 4.8686 | 80.8133
BG33-G2SI | m | Cable amb conductor de coure de tensió assignada0,6/1 kV, de designació RV-K, construcció segons norma UNE 21123-2, pentapolar, de secció 5x25 mm2, amb coberta del cable de PVC, classe de reacció al foc Eca segons la norma UNE-EN 50575 | 27.08 | Cable 0,6/1 kV RV-K, 5x25mm2 | 3.4466 | 56.8561
BG33-G2SJ | m | Cable amb conductor de coure de tensió assignada0,6/1 kV, de designació RZ1-K (AS), construcció segons norma UNE 21123-4, unipolar, de secció 1x35 mm2, amb coberta del cable de poliolefines, classe de reacció al foc Cca-s1b, d1, a1 segons la norma UNE-EN 50575 amb baixa emissió fums | 8.67 | Cable 0,6/1 kV RZ1-K (AS), 1x35mm2 | 1.6129 | 26.2274
BG35-06EF | m | Cable amb conductor de coure de tensió assignada inferior o igual a 450/750 V, de designació H07V-K, construcció segons norma UNE-EN 50525-2-31, unipolar, de secció 1x1,5 mm2, amb aïllament de PVC, classe de reacció al foc Eca segons la norma UNE-EN 50575 | 0.32 | Cable Cu 450/750 V, H07V-K, 1x1,5mm2, Eca | 0.041409 | 0.57591
BG3I-06VY | m | Conductor de cobre desnudo, unipolar de sección 1x6 mm2 | 0.47 | Conductor Cu desnudo,1x6mm2 | 0.13763 | 1.9497
BG48-19DY | u | Interruptor automàtic magnetotèrmic de caixa emmotllada, de 250 A d'intensitat màxima i calibrat a 250 A, amb 4 pols i 4 relès i bloc de relès magnetotèrmic estàndard, de 36 kA de poder de tall segons UNE-EN 60947-2, per a muntar superficialment | 1663.26 | Interruptor auto.magnet.,caixa emmot.250A/250A,4P-4R,36kA,p/munt.superf. | 10.2137 | 224.1171
BG49-189Q | u | Interruptor automático magnetotérmico de 10 A de intensidad nominal, tipo PIA curva C, bipolar (2P), de 6000 A de poder de corte según UNE-EN 60898 y de 10 kA de poder de corte según UNE-EN 60947-2, de 2 módulos DIN de 18 mm de ancho, para montar en perfil DIN | 29.41 | Interruptor auto.magnet.,I=10A,PIA curvaC,(2P),corte=6000A/10kA,2mód.DIN p/mont.perf.DIN | 1.3881 | 30.0907
BG49-18E5 | u | Interruptor automàtic magnetotèrmic de 100 A d'intensitat nominal, tipus PIA corba C, tetrapolar (4P), de 10000 A de poder de tall segons UNE-EN 60898 i de 10 kA de poder de tall segons UNE-EN 60947-2, de 6 mòduls DIN de 18 mm d'amplària, per a muntar en perfil DIN | 244.84 | Interruptor auto.magnet.,I=100A,PIA corbaC,(4P),tall=10000A/10kA,6mòd.DIN p/munt.perf.DIN | 2.7487 | 59.6295
BG49-18EF | u | Interruptor automàtic magnetotèrmic de 125 A d'intensitat nominal, tipus PIA corba C, tetrapolar (4P), de 10000 A de poder de tall segons UNE-EN 60898 i de 10 kA de poder de tall segons UNE-EN 60947-2, de 6 mòduls DIN de 18 mm d'amplària, per a muntar en perfil DIN | 260.3 | Interruptor auto.magnet.,I=125A,PIA corbaC,(4P),tall=10000A/10kA,6mòd.DIN p/munt.perf.DIN | 2.7536 | 59.678
BG49-18GJ | u | Interruptor automático magnetotérmico de 16 A de intensidad nominal, tipo PIA curva C, bipolar (2P), de 6000 A de poder de corte según UNE-EN 60898 y de 10 kA de poder de corte según UNE-EN 60947-2, de 2 módulos DIN de 18 mm de ancho, para montar en perfil DIN | 29.94 | Interruptor auto.magnet.,I=16A,PIA curvaC,(2P),corte=6000A/10kA,2mód.DIN p/mont.perf.DIN | 1.3881 | 30.0907
BG4A-2R4F | u | Interruptor en càrrega modular de 125 A d'intensitat nominal i 400V de tensió assignada d'aïllament (Ui), tetrapolar (4P), tall completament aparent amb indicador mecànic de senyalització de l' estat dels contactes, sense indicador lluminós, categoria d'ús AC-22A segons UNE-EN 60947-3, de 4 mòduls d'amplària (18mm p/ mòdul) | 127.65 | Inter.càrreg.modular,125A,400V,(4P),sense indic.llum. | 0.24725 | 3.0295
BG4L-09XC | u | Interruptor diferencial de la classe AC, gamma terciari, de 80 A d'intensitat nominal, bipolar (2P), de 0,03 A de sensibilitat, de desconnexió fix instantani, amb botó de test incorporat i indicador mecànic de defecte, construït segons les especificacions de la norma UNE-EN 61008-1, de 2 mòduls DIN de 18 mm d'amplària, per a muntar en perfil DIN | 257.22 | Interruptor dif.cl.AC,gam.terc.,I=80A,(2P),0,03A,fix.inst.,2mòd.DIN,p/munt.perf.DIN | 1.3881 | 30.0907
BG4L-09XD | u | Interruptor diferencial de la classe AC, gamma terciari, de 40 A d'intensitat nominal, bipolar (2P), de 0,03 A de sensibilitat, de desconnexió fix instantani, amb botó de test incorporat i indicador mecànic de defecte, construït segons les especificacions de la norma UNE-EN 61008-1, de 2 mòduls DIN de 18 mm d'amplària, per a muntar en perfil DIN | 91.64 | Interruptor dif.cl.AC,gam.terc.,I=40A,(2P),0,03A,fix.inst.,2mòd.DIN,p/munt.perf.DIN | 1.3881 | 30.0907
BG51-34F3 | u | Comptador trifàsic indirecte per a mesurar consums parcials, de fins a 10 A, per a muntar en carril DIN | 125.43 | Comptador trif.indirec.,cons.parc.,fins a 10 A,carril DIN | -9999999999 | -9999999999
BG64-07EI | u | Caixa per a mecanismes, per a un element, preu alt | 2.19 | Caixa mecanismes,p/un element,preu alt | 0.16069 | 3.9286
BG69-1NQ9 | u | Interruptor, de tipus universal, unipolar (1P), 10 AX/250 V, amb tecla, preu alt, per a encastar | 5.31 | Interruptor,tipus univ.,(1P),10AX/250V,a/tecla,preu alt,p/encastar | 0.03459 | 0.37317
BG6D-1OBM | u | Marc per a mecanisme universal, d'1 element, preu alt | 2.35 | Marc p/mec.universal,1elem.,preu alt | 0.019045 | 0.19451
BG6G-1NY1 | u | Presa de corrent de tipus universal, bipolar amb presa de terra lateral (2P+T), 16 A 250 V, amb tapa, preu alt, per a encastar | 5.2 | Presa corrent,tipus univ.,(2P+T),16A/250V,a/tapa,preu alt,p/encastar | 0.03459 | 0.37317
BGW2-093J | u | Part proporcional d'accessoris de caixa de doble aïllament | 7.22 | P.p.accessoris caixa doble aïllament | 0.20306 | 2.2729
BGWD-0AS2 | u | Parte proporcional de accesorios para interruptores magnetotérmicos | 0.45 | P.p.accesorios p/interr.magnetot. | 0.14475 | 3.371
BGWD-0AS3 | u | Parte proporcional de accesorios para interruptores diferenciales | 0.41 | P.p.accesorios p/interr.dif. | 0.14121 | 1.5417
BGWD-0AS7 | u | Part proporcional d'accessoris per a interruptors manuals | 0.5 | P.p.accessoris p/interr.man. | 0.14121 | 1.5417
BGWF-0ARJ | u | Parte proporcional de accesorios para conductores de cobre desnudos | 0.38 | P.p.accesorios p/conduc.Cu desnudos | 0.051287 | 0.72555
BGY1-1OZ1 | u | Part proporcional d'elements de suport per a safates metàl·liques d'acer d'acer galvanitzat en calent de 100 mm d'amplària, per a instal·lació sobre suports horitzontals | 3.57 | P.p.elem.suport p/safat.met.acer galv.calent ample=100mm,s/sup.horitz. | -9999999999 | -9999999999
BH65-2IIY | u | Llum d'emergència amb làmpada led, amb una vida útil de 100000 h, no permanent i estanca amb grau de protecció IP66, aïllament classe II, amb un flux aproximat de 70 a 100 lm, 1 h d'autonomia, de forma rectangular amb difusor i cos de policarbonat, preu alt | 90.93 | Llum emerg.led,no permanent,IP66,classe II,70 a 100 lm,auton< 1h,,forma rect.,policarbon.,preu alt | 157.6175 | 3367.7326
BHA1-0FRJ | u | Llumenera industrial amb reflector simètric i 1 tub fluorescent de 36 W, de forma rectangular, amb xassís polièster | 26.31 | Llumenera industrial,reflec.simèt.,1x36W,rect.,polièst. | 5.0119 | 99.4842
BHW5-06FT | u | Part proporcional d'accessoris de llumeneres industrials amb tubs fluorescents | 1.37 | P.p.accessoris llum.indust.tub.fluor. | 0.040612 | 0.45458
BM33-0T4U | u | Extintor de dióxido de carbono, de carga 5 kg, con presión incorporada, pintado | 80.95 | Extintor CO2,5kg,presión incorpo.pintado | 26.9484 | 290.092
BMY3-0TC7 | u | Parte proporcional de elementos especiales para extintores | 0.35 | P.p.elementos especiales p/extint. | 0.12916 | 1.3785
BQU3-0TIB | u | Farmaciola tipus armari, amb el contingut establert a l'ordenança general de seguretat i salut en el treball | 107.81 | Farmaciola armari+contingut segons orden.SiS | -9999999999 | -9999999999
BQU7-0TJC | u | Material sanitari per a assortir una farmaciola, amb el contingut establert a l'ordenança general de seguretat i salut en el treball | 71.43 | Material sanitari farmaciola+contingut segons orden.SiS | -9999999999 | -9999999999
BVAE-H77X | u | Jornada per a realització d'assaig de pressió sonora en quiròfan/UMI, segons UNE 100713 | 705.46 | Jornada assaig pressió sonora quiròfan/UMI | -9999999999 | -9999999999