## Instruccions
1.- El licitador ha de complimentar les columnes de color gris clar de l'Annex tècnic
2.- El licitador ha d'indicar si compleix o no amb la característica descrita així com definir el seu producte

## LOT1_BOLQUER_ADULT_AN
ANNEX TÈCNIC
Nom del licitador
LOT 1 BOLQUER ADULT ANATÒMIC
Codi material | Descripció tècnica | Referència del licitador | Descripció general del licitador
3432 | BOLQUER ADULT ANATÒMIC
|  |  | Requisits obligat acompliment | Indicacions licitador (SI/NO) | Especificacions del producte ofert pel licitador
Cel·lulosa
Absorció mínima 900 ml
Part interior de teixit sense teixir
Part exterior material impermeable (polietilè o similar)
Superabsorbent
Elàstic en entrecuix
Indicador humitat
Barrera antifugues
Disseny anatòmic
Mides aprox. 610x320x280 mm
Hipoalergènic
Lliure de làtex

## LOT 2_BOLQUER_ADULT_ELAS
ANNEX TÈCNIC
Nom del licitador
LOT 2 BOLQUER ADULT ELÀSTIC
Codi material | Descripció tècnica | Referència del licitador | Descripció general del licitador
6473 | BOLQUER ADULT ELÀSTIC TALLA L
|  |  | Requisits obligat acompliment | Indicacions licitador (SI/NO) | Especificacions del producte ofert pel licitador
Cel·lulosa
Quatre tires adhesives reposicionables
Talla L
Contorn de la cintura: 110-150 cm (+/-5cm)
Absorció mínima 1200 ml
Part interior de teixit sense teixir
Part exterior material impermeable (polietilè o similar)
Superabsorbent
Elàstic en entrecuix
Indicador humitat
Barrera antifugues
Hipoalergènic
Lliure de làtex
Codi material | Descripció tècnica | Referència del licitador | Descripció general del licitador
NOU CODI | BOLQUER ADULT ELÀSTIC TALLA M
|  |  | Requisits obligat acompliment | Indicacions licitador (SI/NO) | Especificacions del producte ofert pel licitador
Cel·lulosa
Quatre tires adhesives reposicionables
Talla M
Contorn de la cintura: 80-125 cm (+/-5cm)
Absorció vertical mínima 1200 ml
Part interior de teixit sense teixir
Part exterior material impermeable (polietilè o similar)
Superabsorbent
Elàstic en entrecuix
Indicador humitat
Barrera antifugues
Hipoalergènic
Lliure de làtex
Codi material | Descripció tècnica | Referència del licitador | Descripció general del licitador
NOU CODI | BOLQUER ADULT ELÀSTIC TALLA XL
|  |  | Requisits obligat acompliment | Indicacions licitador (SI/NO) | Especificacions del producte ofert pel licitador
Cel·lulosa
Quatre tires adhesives reposicionables
Talla XL
Contorn de la cintura: 135-170 cm (+/-5cm)
Absorció vertical mínima 1200 ml
Part interior de teixit sense teixir
Part exterior material impermeable (polietilè o similar)
Superabsorbent
Elàstic en entrecuix
Indicador humitat
Barrera antifugues
Hipoalergènic
Lliure de làtex

## LOT3_BOLQUERS INFANTILS
ANNEX TÈCNIC
Nom del licitador
LOT 3 BOLQUERS INFANTILS
Codi material | Descripció tècnica | Referència del licitador | Descripció general del licitador
58111 | BOLQUER PREMATUR <1,8KG
|  |  | Requisits obligat acompliment | Indicacions licitador (SI/NO) | Especificacions del producte ofert pel licitador
Bolquer per a nens prematurs amb pesos de <1,8kg
amb nucli absorbent de cel.lulosa
recobert part interior i exterior de teixit no teixit
laterals barrera hidròfila
amb cintes reposicionables
Absorció minim de 182g
Lliure làtex
Codi material | Descripció tècnica | Referència del licitador | Descripció general del licitador
42549 | BOLQUER INFANTIL 2-5KG
|  |  | Requisits obligat acompliment | Indicacions licitador (SI/NO) | Especificacions del producte ofert pel licitador
Bolquer per a nens de +/-2 a 5Kg (Tolerancia +/-1kg)
amb nucli absorbent de cel.lulosa
recobert part interior i exterior de teixit no teixit
laterals barrera hidròfila
amb cintes reposicionables
Absorció minim de 363,3g
Lliure làtex

## LOT4 _CALCETA BOLQUER ADULT
ANNEX TÈCNIC
Nom del licitador
LOT 4 CALCETA BOLQUER ADULT ( PANTS)
Codi material | Descripció tècnica | Referència del licitador | Descripció general del licitador
59557 | CALCETA BOLQUER ADULT TALLA L
|  |  | Requisits obligat acompliment | Indicacions licitador (SI/NO) | Especificacions del producte ofert pel licitador
Absorbent anatòmic tipus calceta amb cintura elàstica
Composició de 3 capes: capa interna de teixit sense teixir, capa intermitja amb nucli de cel.lulosa i capa externa de polietilè impermeable i transpirable
Dimensions de cintura de 110-150cm (+/-10cm)
Absorció vertical entre 900-1200ml
Indicador d'humitat/canvi
Bandas elàstiques laterals
Barrera antifugues
Hipoalergènic
Lliure de làtex
Codi material | Descripció tècnica | Referència del licitador | Descripció general del licitador
NOU CODI | CALCETA BOLQUER ADULT TALLA M
|  |  | Requisits obligat acompliment | Indicacions licitador (SI/NO) | Especificacions del producte ofert pel licitador
Absorbent anatòmic tipus calceta amb cintura elàstica
Composició de 3 capes: capa interna de teixit sense teixir, capa intermitja amb nucli de cel.lulosa i capa externa de polietilè impermeable i transpirable
Dimensions de cintura de 80-120cm (+/-10cm)
Absorció vertical entre 900-1200ml
Indicador d'humitat/canvi
Bandas elàstiques laterals
Barrera antifugues
Hipoalergènic
Lliure de làtex

## LOT5_COMPRESA POST-PART
ANNEX TÈCNIC
Nom del licitador
LOT 5 COMPRESA POST-PART
Codi material | Descripció tècnica | Referència del licitador | Descripció general del licitador
42550 | COMPRESA TOCOGINECOLOGICA POST-PART
|  |  | Requisits obligat acompliment | Indicacions licitador (SI/NO) | Especificacions del producte ofert pel licitador
Cel·lulosa
Sense adhesiu
Teixit sense teixir
Mides: 95*300 mm (+/-10mm)
Hipoalergènica
Lliure de làtex

## LOT6_COMPRESA
ANNEX TÈCNIC
Nom del licitador
LOT 6 COMPRESA NORMAL REBUTJABLE MENSTRUACIO
Codi material | Descripció tècnica | Referència del licitador | Descripció general del licitador
6475 | COMPRESA NORMAL REBUTJABLE MENSTRUACIO
|  |  | Requisits obligat acompliment | Indicacions licitador (SI/NO) | Especificacions del producte ofert pel licitador
Compresa rebutjable normal
Embalatge unitari
Disseny anatòmic
Longitud de la compresa: 221 mm aproximadament
adhesiu de fixacio a la roba interior
revestiment inferior de polietilè no transpirable per evitar fuites

## LOT7_MALLA SUBJECCIO COMPRESAS
ANNEX TÈCNIC
Nom del licitador
LOT 7 MALLA SUBJECCIO ABSORBENTS
Codi material | Descripció tècnica | Referència del licitador | Descripció general del licitador
30908 | MALLA ELASTICA SUBJECCIO ABSORBENTS
|  |  | Requisits obligat acompliment | Indicacions licitador (SI/NO) | Especificacions del producte ofert pel licitador
Malla Elàstica sense costures
Composició materials: polièster i elastà
Reutilitzable
Durabilitat de, com a minim: 30 rentats
Talla: L
Dimensions: cintura sense estirar 280mm / alçada sense estirar: min.130mm ( tolerancia de +/-25mm)
No estèril
Hipoalergènic
Lliure de làtex

## LOT8_ABSORBENTS
ANNEX TÈCNIC
Nom del licitador
LOT 8 ABSORBENTS
Codi material | Descripció tècnica | Referència del licitador | Descripció general del licitador
6477 | ABSORBENT PROTECTOR 60x40
|  |  | Requisits obligat acompliment | Indicacions licitador (SI/NO) | Especificacions del producte ofert pel licitador
Cel·lulosa
Part exterior material impermeable (polietilè o similar) i antilliscant
Part interior de teixit sense teixir
Segellat perimetral antifugues pels 4 costats
Mides absorbent 60x40 cm
Mides nucli absorbent 54*34 cm (+/-5cm)
Absorció minima de: 500ml
Hipoalergènic
Lliure de làtex
Un sol ús
No estéril
Certificat compliment de la norma UNE EN 10993-10 (testat dermatològicament)
Codi material | Descripció tècnica | Referència del licitador | Descripció general del licitador
45234 | ABSORBENT PROTECTOR 60x90
|  |  | Requisits obligat acompliment | Indicacions licitador (SI/NO) | Especificacions del producte ofert pel licitador
Cel·lulosa
Part exterior material impermeable (polietilè o similar) i antilliscant
Part interior de teixit sense teixir
Segellat perimetral antifugues pels 4 costats
Mides absorbent 60x90 cm
Mides nucli absorbent 84*54 cm (+/-5cm)
Absorció minima de: 900ml
Hipoalergènic
Lliure de làtex
Un sol ús
No estéril
Certificat compliment de la norma UNE EN 10993-10 (testat dermatològicament)

## LOT9_PITET ADULT
ANNEX TÈCNIC
Nom del licitador
LOT 9 PITET HIGIENIC REBUTJABLE PER ADULTS
Codi material | Descripció tècnica | Referència del licitador | Descripció general del licitador
50498 | PITET HIGIENIC REBUTJABLE PER ADULTS
|  |  | Requisits obligat acompliment | Indicacions licitador (SI/NO) | Especificacions del producte ofert pel licitador
Pitet adult amb butxaca
Dimensions pitet: 40*70cm (+/- 5cm)
Bossa recol·lectora amb amplada de 100mm (+/- 10mm), i que cobreixi l'amplada total del pitet
Material: capa de paper blanc absorbent i flim PE impermeable
Color: paper blanc i film blau
Cintes contínues o integrades per a la subjecció al coll
Lliure de làtex
Hipoalergenics
Un sol ús

## LOT10_EMSULSIÓ
ANNEX TÈCNIC
Nom del licitador
LOT 10 EMSULSIO CORPORAL HIDRATANT PER PACIENTS 500ML
Codi material | Descripció tècnica | Referència del licitador | Descripció general del licitador
39202 | EMSULSIO CORPORAL HIDRATANT PER PACIENTS 500ML
|  |  | Requisits obligat acompliment | Indicacions licitador (SI/NO) | Especificacions del producte ofert pel licitador
emsulsió corporal hidratant apta per tot tipus de pell
Format de 500ml
PH de 5,5 +/-0,25
Color: blanc
Hipoalergènica
Envàs individual amb vàlvula dosificadora integrada
No estèril
Un sol ús
Lliure de làtex

## LOT 11_CREMA MANS
ANNEX TÈCNIC
Nom del licitador
LOT 11 CREMA REGENERADORA E HIDRATANT DE MANS
Codi material | Descripció tècnica | Referència del licitador | Descripció general del licitador
5785 | CREMA DE MANS 1000ML
|  |  | Requisits obligat acompliment | Indicacions licitador (SI/NO) | Especificacions del producte ofert pel licitador
Crema regeneradora per mans i cara
sense silicona
hipoalergenica
Envàs de 1000ml
apta per tot tipus de pell
Color: blanc
Emulsió del tipo de agua en aceite (O/W)
Codi material | Descripció tècnica | Referència del licitador | Descripció general del licitador
5786 | DISPENSADOR CREMA 1000ML
|  |  | Requisits obligat acompliment | Indicacions licitador (SI/NO) | Especificacions del producte ofert pel licitador
dispensador de crema de mans per envàs de 1000ml
compatible amb la crema

## LOT 12_COLONIA
ANNEX TÈCNIC
Nom del licitador
LOT 12 COLONIA
Codi material | Descripció tècnica | Referència del licitador | Descripció general del licitador
5777 | COLONIA
|  |  | Requisits obligat acompliment | Indicacions licitador (SI/NO) | Especificacions del producte ofert pel licitador
Aigua de colonia
Format de 500ml
PH de 5,5 +/-1
Aspecte: líquid
Color: transparent
Hipoalergènica
Sense alcohol o amb baix contingut alcohòlic
Sense parabens, ftalats, colorants artificials ni conservants forts