## Instruccions (hidden)
1.- El licitador ha de complimentar les columnes de color gris clar de l'Annex tècnic
2.- El licitador ha d'indicar si compleix o no amb la característica descrita així com definir el seu producte

## LOT 1
Nom del licitador
Codi material | Descripció tècnica | Referència del licitador | Descripció general del licitador
3867 | LLIGADOR HEMORROIDES D5mm
| Requisits obligat acompliment | Indicacions licitador (SI / NO / VALOR ) | Especificacions del producte ofert pel licitador | Pàgina de la proposta tècnica on apareix la informació
Lligador d'hemorroides per succió amb disparador mecànic
llargària 13cm +/-1cm i diàmetre interior 10mm +/-1mm
Succió amb con escalonat i 5 anelles elastiques
connector de succió universal
no estèril
d´un sol ús
Lligador lliure de làtex, anelles de làtex

## LOT 2
Nom del licitador
Codi material | Descripció tècnica | Referència del licitador | Descripció general del licitador
12034 | DISPOSITIU LLIGADURA HEMORROIDAL BANDES
| Requisits obligat acompliment | Indicacions licitador (SI / NO / VALOR ) | Especificacions del producte ofert pel licitador | Pàgina de la proposta tècnica on apareix la informació
Amb 4 bandes elàstiques precarregades.
Mànec multifunció; control del tret, la recàrrega i la succió des del mànec.
Punta transparent per a veure amb claredat tot el procediment.
Indicat per a les lligadures d'hemorroides internes de primer, segon i tercer grau.
D'un sol ús.
Bandes elàstiques lliures de làtex.
Vida útil mín.18 mesos.
Classificació: Classe IIa segons MDD 93/42/CEE i 2007/47/EC
CE 0050 i ISO 13485:2016