## Amidaments
PROJECTE |  | 01 | SUBSTITUCIÓ DE LA COBERTA DEL COBRIMENT DE LA PISCINA DEL CIRS - UdG
CAPÍTOL |  | 01 | DESMUNTATGES I ENDERROCS
NÚM. | CODI | UA | DESCRIPCIÓ
1 | SFSCC101 | kg | Desmuntatge i retirada de perfils d'acer S275JR segons UNE-EN 10025-2, per a elements d'ancoratge, en perfils laminats en calent sèrie L, LD, T, rodó, quadrat, rectangular i planxa.
| Núm. |  | Text | [C] | [D] | [E] | [F] | TOTAL
| 1 |  | L20.3 a jàsseres | 8 | 2 | 9.05 | 0.882 | 127.7136
| 2 |  | L20.3 a forat est | 1 | 0.8 |  | 0.882 | 0.7056
| 3 |  | L20.3 a forat oest | 1 | 0.91 |  | 0.882 | 0.80262
|  |  | TOTAL AMIDAMENT |  | 129.2218
2 | SFSCC102 | m2 | Desmuntatge i retirada de lluernari de placa de policarbonat cel·lular de 16 mm de gruix, incloent suports de perfil d’alumini, junts d’estanquitat i elements de fixació.
| Núm. |  | Text | [C] | [D] | [E] | [F] | TOTAL
| 1 |  |  | 4 | 2 | 9.05 | 5.98 | 432.952
2
3
|  |  | TOTAL AMIDAMENT |  | 432.952
3 | SFSCC103 | m | Desmuntatge i retirada de carener de planxa d'acer galvanitzat i prelacat de 0,6 mm de gruix i 40 cm de desenvolupament, incloent elements de fixació.
| Núm. |  | Text | [C] | [D] | [E] | [F] | TOTAL
| 1 |  |  | 4 |  |  | 5.98 | 23.92
2
3
|  |  | TOTAL AMIDAMENT |  | 23.92
4 | SFSCC104 | m | Desmuntatge i retirada de remat d'entrega de coberta amb jàsseres metàl·liques de planxa d'acer galvanitzat de 0,5 mm de gruix, de 20 cm de desenvolupament, incloent junts d'estanquitat i elements de fixació.
| Núm. |  | Text | [C] | [D] | [E] | [F] | TOTAL
| 1 |  |  | 8 | 2 | 9.05 |  | 144.8
2
3
|  |  | TOTAL AMIDAMENT |  | 144.8
PROJECTE |  | 01 | SUBSTITUCIÓ DE LA COBERTA DEL COBRIMENT DE LA PISCINA DEL CIRS - UdG
CAPÍTOL |  | 02 | COBERTA
NÚM. | CODI | UA | DESCRIPCIÓ
1 | CYQUM020 | m2 | Cobertura de panells sandvitx aïllants d'acer, amb la superfície exterior grecada i la superfície interior llisa, de 30 mm d'espessor i 1000 mm d'amplada, formats per doble cara metàl·lica de xapa estàndard d'acer, acabat prelacat, d'espessor exterior 0,5 mm i espessor interior 0,5 mm i ànima aïllant de poliuretà de densitat mitjana 40 kg/m³, i accessoris, i fixats mecànicament sobre entramat lleuger metàl·lic, a coberta inclinada, amb una sola peça sense cavalcaments. Inclús accessoris de fixació dels panells sandvitx. El preu no inclou la superfície suport ni els punts singulars i les peces especials de la cobertura.
| Núm. |  | Text | [C] | [D] | [E] | [F] | TOTAL
| 1 |  |  | 4 | 2 | 9.05 | 5.98 | 432.952
2
3
|  |  | TOTAL AMIDAMENT |  | 432.952
2 | CYQUM022 | m2 | Placa translúcida plana de policarbonat cel·lular, 1000 mm d'amplada i 30 mm de gruix, amb protecció davant raigs UV a cara exterior, per a coberta inclinada, en peces de 9 m. Inclús accessoris de fixació als panells sandvitx.
| Núm. |  | Text | [C] | [D] | [E] | [F] | TOTAL
| 1 |  |  | 4 | 2 | 9 | 1 | 72
2
3
|  |  | TOTAL AMIDAMENT |  | 72
3 | CYQUM011 | m | Trobada lateral de vessant amb parament vertical per a coberta inclinada, amb xapa plegada d'acer galvanitzat prelacat, de 0,6 mm d'espessor, 20 cm de desenvolupament i 2 plecs, amb junt d'estanquitat. Inclús accessoris de fixació de les peces a les plaques i massilla de base neutra monocomponent, per closa de juntes.
| Núm. |  | Text | [C] | [D] | [E] | [F] | TOTAL
| 1 |  | Remat 1 | 8 | 2 | 9.05 |  | 144.8
2
3
|  |  | TOTAL AMIDAMENT |  | 144.8
4 | CYQUM111 | m | Carener per a coberta inclinada, amb xapa plegada d'acer galvanitzat prelacat, de 0,6 mm d'espessor, 60 cm de desenvolupament i 5 plecs, amb junt d'estanquitat. Inclús accessoris de fixació de les peces a les plaques.
| Núm. |  | Text | [C] | [D] | [E] | [F] | TOTAL
| 1 |  | Remat 2 | 4 |  |  | 5.98 | 23.92
2
3
|  |  | TOTAL AMIDAMENT |  | 23.92
5 | SFQUM211 | m | Tap frontal per a panell sandvitx de coberta inclinada de 30 mm de gruix, amb xapa troquelada d'acer galvanitzat prelacat, de 0,6 mm d'espessor. Inclús accessoris de fixació de les peces a les plaques.
| Núm. |  | Text | [C] | [D] | [E] | [F] | TOTAL
| 1 |  | Remat 3 | 4 | 2 |  | 5.98 | 47.84
| 2 |  | Forat est | -1 | 0.699 |  |  | -0.699
| 3 |  | Forat oest | -1 | 0.655 |  |  | -0.655
|  |  | TOTAL AMIDAMENT |  | 46.486
6 | CYQUM311 | m | Vora perimetral per a coberta inclinada, amb xapa plegada d'acer galvanitzat prelacat, de 0,6 mm d'espessor, 30 cm de desenvolupament i 4 plecs, amb junt d'estanquitat. Inclús accessoris de fixació de les peces a les plaques i massilla de base neutra monocomponent, per closa de juntes.
| Núm. |  | Text | [C] | [D] | [E] | [F] | TOTAL
| 1 |  | Remat 4 forat est | 2 | 1.004 |  |  | 2.008
| 2 |  |  | 1 | 0.699 |  |  | 0.699
| 3 |  | Remat 4 forat oest | 2 | 1.004 |  |  | 2.008
| 4 |  |  | 1 | 0.655 |  |  | 0.655
|  |  | TOTAL AMIDAMENT |  | 5.37
PROJECTE |  | 01 | SUBSTITUCIÓ DE LA COBERTA DEL COBRIMENT DE LA PISCINA DEL CIRS - UdG
CAPÍTOL |  | 03 | GESTIÓ DE RESIDUS
NÚM. | CODI | UA | DESCRIPCIÓ
1 | CYGCA010 | m3 | Classificació i dipòsit a peu d'obra dels residus de construcció i/o demolició, separant-los en les següents fraccions: formigó, ceràmics, metalls, fustes, vidres, plàstics, papers o cartons i residus perillosos; dins de l'obra en la que es produeixin, amb mitjans manuals, i càrrega sobre camió. Esponjament del 35%.
| Núm. |  | Text | [C] | [D] | [E] | [F] | TOTAL
| 1 |  | Policarbonat | 8 | 9.05 | 5.98 | 0.016 | 6.9272
| 2 |  | L20.3 | 8 | 2 | 9.05 | 0.000112 | 0.016218
| 3 |  |  | 1 | 0.8 |  | 0.000112 | 8.96e-05
| 4 |  |  | 1 | 0.91 |  | 0.000112 | 0.00010192
| 5 |  | Remat | 16 | 9.05 | 0.02 | 0.0005 | 0.001448
| 6 |  | Carener | 4 | 5.98 | 0.4 | 0.0006 | 0.0057408
| 7 |  | Esponjament | 0.35 | 6.9508 |  |  | 2.4328
|  |  | TOTAL AMIDAMENT |  | 9.3836
2 | CYGRA020 | m3 | Transport amb camió de residus inerts plàstics produïts en obres de construcció i/o demolició, a abocador específic, instal·lació de tractament de residus de construcció i demolició externa a l'obra o centre de valorització o eliminació de residus, situat a 10 km de distància. El preu inclou el temps d'espera en obra durant les operacions de càrrega, el viatge d'anada, la descàrrega i el viatge de tornada, però no inclou la càrrega en obra. Esponjament del 35%.
| Núm. |  | Text | [C] | [D] | [E] | [F] | TOTAL
| 1 |  | Policarbonat | 8 | 9.05 | 5.98 | 0.016 | 6.9272
| 2 |  | Esponjament | 0.35 | 6.9272 |  |  | 2.4245
3
|  |  | TOTAL AMIDAMENT |  | 9.3518
3 | CYGRA021 | m3 | Transport amb camió de residus inerts metàl·lics produïts en obres de construcció i/o demolició, a abocador específic, instal·lació de tractament de residus de construcció i demolició externa a l'obra o centre de valorització o eliminació de residus, situat a 10 km de distància. El preu inclou el temps d'espera en obra durant les operacions de càrrega, el viatge d'anada, la descàrrega i el viatge de tornada, però no inclou la càrrega en obra. Esponjament del 35%.
| Núm. |  | Text | [C] | [D] | [E] | [F] | TOTAL
| 1 |  | L20.3 | 8 | 2 | 9.05 | 0.000112 | 0.016218
| 2 |  |  | 1 | 0.8 |  | 0.000112 | 8.96e-05
| 3 |  |  | 1 | 0.91 |  | 0.000112 | 0.00010192
| 4 |  | Remat | 16 | 9.05 | 0.02 | 0.0005 | 0.001448
| 5 |  | Carener | 4 | 5.98 | 0.4 | 0.0006 | 0.0057408
| 6 |  | Esponjament | 0.35 | 0.023598 |  |  | 0.0082593
|  |  | TOTAL AMIDAMENT |  | 0.031857
4 | CYGRB020 | m3 | Cànon d'abocament per lliurament de residus inerts plàstics produïts a obres de construcció i/o demolició, en abocador específic, instal·lació de tractament de residus de construcció i demolició externa a l'obra o centre de valorització o eliminació de residus. El preu no inclou el transport. Esponjament del 35%.
| Núm. |  | Text | [C] | [D] | [E] | [F] | TOTAL
| 1 |  | Policarbonat | 8 | 9.05 | 5.98 | 0.016 | 6.9272
| 2 |  | Esponjament | 0.35 | 6.9272 |  |  | 2.4245
3
|  |  | TOTAL AMIDAMENT |  | 9.3518
5 | CYGRB021 | m3 | Cànon d'abocament per lliurament de residus inerts metàl·lics produïts a obres de construcció i/o demolició, en abocador específic, instal·lació de tractament de residus de construcció i demolició externa a l'obra o centre de valorització o eliminació de residus. El preu no inclou el transport. Esponjament del 35%.
| Núm. |  | Text | [C] | [D] | [E] | [F] | TOTAL
| 1 |  | L20.3 | 8 | 2 | 9.05 | 0.000112 | 0.016218
| 2 |  |  | 1 | 0.8 |  | 0.000112 | 8.96e-05
| 3 |  |  | 1 | 0.91 |  | 0.000112 | 0.00010192
| 4 |  | Remat | 16 | 9.05 | 0.02 | 0.0005 | 0.001448
| 5 |  | Carener | 4 | 5.98 | 0.4 | 0.0006 | 0.0057408
| 6 |  | Esponjament | 0.35 | 0.023598 |  |  | 0.0082593
|  |  | TOTAL AMIDAMENT |  | 0.031857
PROJECTE |  | 01 | SUBSTITUCIÓ DE LA COBERTA DEL COBRIMENT DE LA PISCINA DEL CIRS - UdG
CAPÍTOL |  | 04 | SEGURETAT I SALUT
NÚM. | CODI | UA | DESCRIPCIÓ
1 | SFSCC401 | pa | Partida alçada d'abonament íntegre per a les mesures de Seguretat i Salut a l'obra.
| Núm. |  | Text | [C] | [D] | [E] | [F] | TOTAL
| 1 |  |  | 1 |  |  |  | 1
2
3
|  |  | TOTAL AMIDAMENT |  | 1
2 | SFSCC402 | pa | Partida alçada d'abonament íntegre per als sistemes auxiliars per a treballs en alçada, i mitjans d'elevació i de protecció, com ara, però no exclusivament, bastides, passarel·les, ponts penjats, plataformes elevadores o xarxes.
| Núm. |  | Text | [C] | [D] | [E] | [F] | TOTAL
| 1 |  |  | 1 |  |  |  | 1
2
3
|  |  | TOTAL AMIDAMENT |  | 1

## QP I
CODI | UA | DESCRIPCIÓ | PREU
cygca010 | m3 | Classificació i dipòsit a peu d'obra dels residus de construcció i/o demolició, separant-los en les següents fraccions: formigó, ceràmics, metalls, fustes, vidres, plàstics, papers o cartons i residus perillosos; dins de l'obra en la que es produeixin, amb mitjans manuals, i càrrega sobre camió. | 15
mo051 | h | Oficial 1ª muntador de tancaments industrials. | 31.7
mo098 | h | Ajudant muntador de tancaments industrials. | 27.23
mo113 | h | Peó ordinari construcció | 24.12
mo114 | h | Manobre | 25.59
mq04cap020aa | h | Camió de transport de 10 t amb una capacitat de 8 m³ i 2 eixos. | 58.48
mq04res025fa | m3 | Cànon d'abocament per lliurament de residus inerts plàstics produïts a obres de construcció i/o demolició, en abocador específic, instal·lació de tractament de residus de construcció i demolició externa a l'obra o centre de valorització o eliminació de residus. | 28.03
mq04res025ha | m3 | Cànon d'abocament per lliurament de residus inerts metàl·lics produïts a obres de construcció i/o demolició, en abocador específic, instal·lació de tractament de residus de construcció i demolició externa a l'obra o centre de valorització o eliminació de residus. | 14.08
mt12www030fax | m | Xapa plegada d'acer galvanitzat prelacat, de 0,6 mm d'espessor, 60 cm de desenvolupament i 5 plecs, per a carenera. | 11.76
mt12www030nak | m | Xapa plegada d'acer galvanitzat prelacat, de 0,6 mm d'espessor, 30 cm de desenvolupament i 4 plecs, per a vora perimetral. | 11.29
mt12www030rae | m | Xapa plegada d'acer galvanitzat prelacat, de 0,6 mm d'espessor, 20 cm de desenvolupament i 2 plecs, per a trobada lateral de vessant amb parament vertical. | 8.15
mt12www030sf1 | m | Xapa troquelada d'acer galvanitzat prelacat, de 0,6 mm d'espessor, per a tap frontal de panell de 30 mm de gruix amb 3 nervis. | 18.88
mt13ccg030d | ut | Cargol autoroscant de 6,5x130 mm d'acer galvanitzat, amb volandera. | 0.47
mt13ccg040 | m | Junt d'estanquitat per a xapes perfilades d'acer. | 3.55
mt13dcp010qpk | m2 | Panell sandvitx aïllant d'acer, per a cobertes, amb la superfície exterior grecada i la superfície interior llisa, de 30 mm d'espessor i 1000 mm d'amplada, format per doble cara metàl·lica de xapa estàndard d'acer, acabat prelacat, d'espessor exterior 0,5 mm i espessor interior 0,5 mm i ànima aïllant de poliuretà de densitat mitjana 40 kg/m³, i accessoris. | 28.95
mt13dcp030 | ut | Kit d'accessoris de fixació, per a panells sandvitx aïllants, en cobertes inclinades. | 1.2
mt13lpo145c | m2 | Placa translúcida plana de policarbonat cel·lular, de 9000 mm de longitud, 1000 mm d'amplada i 30 mm de gruix, amb protecció davant raigs UV a cara exterior, grapes metàl·liques, cargols i tapajunts. | 66.56
mt21vva011 | l | Massilla de base neutra monocomponent, per closa de juntes; per a aplicar amb pistola. | 15.38

## QP II
NÚM. | CODI | UA | DESCRIPCIÓ | IMPORT
P-1 | SFSCC101 | kg | Desmuntatge i retirada de perfils d'acer S275JR segons UNE-EN 10025-2, per a elements d'ancoratge, en perfils laminats en calent sèrie L, LD, T, rodó, quadrat, rectangular i planxa. | 3.08
P-2 | SFSCC102 | m2 | Desmuntatge i retirada de lluernari de placa de policarbonat cel·lular de 16 mm de gruix, incloent suports de perfil d’alumini, junts d’estanquitat i elements de fixació. | 15.66
P-3 | SFSCC103 | m | Desmuntatge i retirada de carener de planxa d'acer galvanitzat i prelacat de 0,6 mm de gruix i 40 cm de desenvolupament, incloent elements de fixació. | 1.7
P-4 | SFSCC104 | m | Desmuntatge i retirada de remat d'entrega de coberta amb jàsseres metàl·liques de planxa d'acer galvanitzat de 0,5 mm de gruix, de 20 cm de desenvolupament, incloent junts d'estanquitat i elements de fixació. | 1.96
P-5 | CYQUM020 | m2 | Cobertura de panells sandvitx aïllants d'acer, amb la superfície exterior grecada i la superfície interior llisa, de 30 mm d'espessor i 1000 mm d'amplada, formats per doble cara metàl·lica de xapa estàndard d'acer, acabat prelacat, d'espessor exterior 0,5 mm i espessor interior 0,5 mm i ànima aïllant de poliuretà de densitat mitjana 40 kg/m³, i accessoris, i fixats mecànicament sobre entramat lleuger metàl·lic, a coberta inclinada, amb una sola peça sense cavalcaments. Inclús accessoris de fixació dels panells sandvitx. El preu no inclou la superfície suport ni els punts singulars i les peces especials de la cobertura. | 42.42
P-6 | CYQUM022 | m2 | Placa translúcida plana de policarbonat cel·lular, 1000 mm d'amplada i 30 mm de gruix, amb protecció davant raigs UV a cara exterior, per a coberta inclinada, en peces de 9 m. Inclús accessoris de fixació als panells sandvitx. | 75.1
P-7 | CYQUM011 | m | Trobada lateral de vessant amb parament vertical per a coberta inclinada, amb xapa plegada d'acer galvanitzat prelacat, de 0,6 mm d'espessor, 20 cm de desenvolupament i 2 plecs, amb junt d'estanquitat. Inclús accessoris de fixació de les peces a les plaques i massilla de base neutra monocomponent, per closa de juntes. | 31.78
P-8 | CYQUM111 | m | Carener per a coberta inclinada, amb xapa plegada d'acer galvanitzat prelacat, de 0,6 mm d'espessor, 60 cm de desenvolupament i 5 plecs, amb junt d'estanquitat. Inclús accessoris de fixació de les peces a les plaques. | 32.64
P-9 | SFQUM211 | m | Tap frontal per a panell sandvitx de coberta inclinada de 30 mm de gruix, amb xapa troquelada d'acer galvanitzat prelacat, de 0,6 mm d'espessor. Inclús accessoris de fixació de les peces a les plaques. | 32.38
P-10 | CYQUM311 | m | Vora perimetral per a coberta inclinada, amb xapa plegada d'acer galvanitzat prelacat, de 0,6 mm d'espessor, 30 cm de desenvolupament i 4 plecs, amb junt d'estanquitat. Inclús accessoris de fixació de les peces a les plaques i massilla de base neutra monocomponent, per closa de juntes. | 35.2
P-11 | CYGCA010 | m3 | Classificació i dipòsit a peu d'obra dels residus de construcció i/o demolició, separant-los en les següents fraccions: formigó, ceràmics, metalls, fustes, vidres, plàstics, papers o cartons i residus perillosos; dins de l'obra en la que es produeixin, amb mitjans manuals, i càrrega sobre camió. Esponjament del 35%. | 15
P-12 | CYGRA020 | m3 | Transport amb camió de residus inerts plàstics produïts en obres de construcció i/o demolició, a abocador específic, instal·lació de tractament de residus de construcció i demolició externa a l'obra o centre de valorització o eliminació de residus, situat a 10 km de distància. El preu inclou el temps d'espera en obra durant les operacions de càrrega, el viatge d'anada, la descàrrega i el viatge de tornada, però no inclou la càrrega en obra. Esponjament del 35%. | 4.12
P-13 | CYGRA021 | m3 | Transport amb camió de residus inerts metàl·lics produïts en obres de construcció i/o demolició, a abocador específic, instal·lació de tractament de residus de construcció i demolició externa a l'obra o centre de valorització o eliminació de residus, situat a 10 km de distància. El preu inclou el temps d'espera en obra durant les operacions de càrrega, el viatge d'anada, la descàrrega i el viatge de tornada, però no inclou la càrrega en obra. Esponjament del 35%. | 22.25
P-14 | CYGRB020 | m3 | Cànon d'abocament per lliurament de residus inerts plàstics produïts a obres de construcció i/o demolició, en abocador específic, instal·lació de tractament de residus de construcció i demolició externa a l'obra o centre de valorització o eliminació de residus. El preu no inclou el transport. Esponjament del 35%. | 28.59
P-15 | CYGRB021 | m3 | Cànon d'abocament per lliurament de residus inerts metàl·lics produïts a obres de construcció i/o demolició, en abocador específic, instal·lació de tractament de residus de construcció i demolició externa a l'obra o centre de valorització o eliminació de residus. El preu no inclou el transport. Esponjament del 35%. | 14.36

## Descomposats
NÚM. | CODI | UA | DESCRIPCIÓ | PREU | AMIDAMENT | IMPORT
P-1 | SFSCC101 | kg | Desmuntatge i retirada de perfils d'acer S275JR segons UNE-EN 10025-2, per a elements d'ancoratge, en perfils laminats en calent sèrie L, LD, T, rodó, quadrat, rectangular i planxa. |  |  | 3.08
| mo113 | h | Peó ordinari construcció | 24.12 | 0.125 | 3.015
| c%cdc001 | % | Costos directes complementaris | 3.015 | 0.02 | 0.0603
P-2 | SFSCC102 | m2 | Desmuntatge i retirada de lluernari de placa de policarbonat cel·lular de 16 mm de gruix, incloent suports de perfil d’alumini, junts d’estanquitat i elements de fixació. |  |  | 15.66
| mo114 | h | Manobre | 25.59 | 0.6 | 15.354
| c%cdc001 | % | Costos directes complementaris | 15.354 | 0.02 | 0.30708
P-3 | SFSCC103 | m | Desmuntatge i retirada de carener de planxa d'acer galvanitzat i prelacat de 0,6 mm de gruix i 40 cm de desenvolupament, incloent elements de fixació. |  |  | 1.7
| mo114 | h | Manobre | 25.59 | 0.065 | 1.6634
| c%cdc001 | % | Costos directes complementaris | 1.6634 | 0.02 | 0.033267
P-4 | SFSCC104 | m | Desmuntatge i retirada de remat d'entrega de coberta amb jàsseres metàl·liques de planxa d'acer galvanitzat de 0,5 mm de gruix, de 20 cm de desenvolupament, incloent junts d'estanquitat i elements de fixació. |  |  | 1.96
| mo114 | h | Manobre | 25.59 | 0.075 | 1.9192
| c%cdc001 | % | Costos directes complementaris | 1.9192 | 0.02 | 0.038385
P-5 | CYQUM020 | m2 | Cobertura de panells sandvitx aïllants d'acer, amb la superfície exterior grecada i la superfície interior llisa, de 30 mm d'espessor i 1000 mm d'amplada, formats per doble cara metàl·lica de xapa estàndard d'acer, acabat prelacat, d'espessor exterior 0,5 mm i espessor interior 0,5 mm i ànima aïllant de poliuretà de densitat mitjana 40 kg/m³, i accessoris, i fixats mecànicament sobre entramat lleuger metàl·lic, a coberta inclinada, amb una sola peça sense cavalcaments. Inclús accessoris de fixació dels panells sandvitx. El preu no inclou la superfície suport ni els punts singulars i les peces especials de la cobertura. |  |  | 42.42
| mt13dcp010qpk | m2 | Panell sandvitx aïllant d'acer, per a cobertes, amb la superfície exterior grecada i la superfície interior llisa, de 30 mm d'espessor i 1000 mm d'amplada, format per doble cara metàl·lica de xapa estàndard d'acer, acabat prelacat, d'espessor exterior 0,5 mm i espessor interior 0,5 mm i ànima aïllant de poliuretà de densitat mitjana 40 kg/m³, i accessoris. | 28.95 | 1.11 | 32.1345
| mt13dcp030 | ut | Kit d'accessoris de fixació, per a panells sandvitx aïllants, en cobertes inclinades. | 1.2 | 1 | 1.2
| mo051 | h | Oficial 1ª muntador de tancaments industrials. | 31.7 | 0.14 | 4.438
| mo098 | h | Ajudant muntador de tancaments industrials. | 27.23 | 0.14 | 3.8122
| c%cdc001 | % | Costos directes complementaris | 41.5847 | 0.02 | 0.83169
P-6 | CYQUM022 | m2 | Placa translúcida plana de policarbonat cel·lular, 1000 mm d'amplada i 30 mm de gruix, amb protecció davant raigs UV a cara exterior, per a coberta inclinada, en peces de 9 m. Inclús accessoris de fixació als panells sandvitx. |  |  | 75.1
| mt13lpo145c | m2 | Placa translúcida plana de policarbonat cel·lular, de 9000 mm de longitud, 1000 mm d'amplada i 30 mm de gruix, amb protecció davant raigs UV a cara exterior, grapes metàl·liques, cargols i tapajunts. | 66.56 | 1 | 66.56
| mo051 | h | Oficial 1ª muntador de tancaments industrials. | 31.7 | 0.12 | 3.804
| mo098 | h | Ajudant muntador de tancaments industrials. | 27.23 | 0.12 | 3.2676
| c%cdc001 | % | Costos directes complementaris | 73.6316 | 0.02 | 1.4726
P-7 | CYQUM011 | m | Trobada lateral de vessant amb parament vertical per a coberta inclinada, amb xapa plegada d'acer galvanitzat prelacat, de 0,6 mm d'espessor, 20 cm de desenvolupament i 2 plecs, amb junt d'estanquitat. Inclús accessoris de fixació de les peces a les plaques i massilla de base neutra monocomponent, per closa de juntes. |  |  | 31.78
| mt12www030rae | m | Xapa plegada d'acer galvanitzat prelacat, de 0,6 mm d'espessor, 20 cm de desenvolupament i 2 plecs, per a trobada lateral de vessant amb parament vertical. | 8.15 | 1.07 | 8.7205
| mt13ccg030d | ut | Cargol autoroscant de 6,5x130 mm d'acer galvanitzat, amb volandera. | 0.47 | 6 | 2.82
| mt21vva011 | l | Massilla de base neutra monocomponent, per closa de juntes; per a aplicar amb pistola. | 15.38 | 0.025 | 0.3845
| mt13ccg040 | m | Junt d'estanquitat per a xapes perfilades d'acer. | 3.55 | 1 | 3.55
| mo051 | h | Oficial 1ª muntador de tancaments industrials. | 31.7 | 0.346 | 10.9682
| mo098 | h | Ajudant muntador de tancaments industrials. | 27.23 | 0.173 | 4.7108
| c%cdc001 | % | Costos directes complementaris | 31.154 | 0.02 | 0.62308
P-8 | CYQUM111 | m | Carener per a coberta inclinada, amb xapa plegada d'acer galvanitzat prelacat, de 0,6 mm d'espessor, 60 cm de desenvolupament i 5 plecs, amb junt d'estanquitat. Inclús accessoris de fixació de les peces a les plaques. |  |  | 32.64
| mt12www030fax | m | Xapa plegada d'acer galvanitzat prelacat, de 0,6 mm d'espessor, 60 cm de desenvolupament i 5 plecs, per a carenera. | 11.76 | 1.07 | 12.5832
| mt13ccg030d | ut | Cargol autoroscant de 6,5x130 mm d'acer galvanitzat, amb volandera. | 0.47 | 6 | 2.82
| mt13ccg040 | m | Junt d'estanquitat per a xapes perfilades d'acer. | 3.55 | 1 | 3.55
| mo051 | h | Oficial 1ª muntador de tancaments industrials. | 31.7 | 0.288 | 9.1296
| mo098 | h | Ajudant muntador de tancaments industrials. | 27.23 | 0.144 | 3.9211
| c%cdc001 | % | Costos directes complementaris | 32.0039 | 0.02 | 0.64008
P-9 | SFQUM211 | m | Tap frontal per a panell sandvitx de coberta inclinada de 30 mm de gruix, amb xapa troquelada d'acer galvanitzat prelacat, de 0,6 mm d'espessor. Inclús accessoris de fixació de les peces a les plaques. |  |  | 32.38
| mt12www030sf1 | m | Xapa troquelada d'acer galvanitzat prelacat, de 0,6 mm d'espessor, per a tap frontal de panell de 30 mm de gruix amb 3 nervis. | 18.88 | 1 | 18.88
| mt21vva011 | l | Massilla de base neutra monocomponent, per closa de juntes; per a aplicar amb pistola. | 15.38 | 0.1 | 1.538
| mo051 | h | Oficial 1ª muntador de tancaments industrials. | 31.7 | 0.25 | 7.925
| mo098 | h | Ajudant muntador de tancaments industrials. | 27.23 | 0.125 | 3.4038
| c%cdc001 | % | Costos directes complementaris | 31.7467 | 0.02 | 0.63494
P-10 | CYQUM311 | m | Vora perimetral per a coberta inclinada, amb xapa plegada d'acer galvanitzat prelacat, de 0,6 mm d'espessor, 30 cm de desenvolupament i 4 plecs, amb junt d'estanquitat. Inclús accessoris de fixació de les peces a les plaques i massilla de base neutra monocomponent, per closa de juntes. |  |  | 35.2
| mt12www030nak | m | Xapa plegada d'acer galvanitzat prelacat, de 0,6 mm d'espessor, 30 cm de desenvolupament i 4 plecs, per a vora perimetral. | 11.29 | 1.07 | 12.0803
| mt13ccg030d | ut | Cargol autoroscant de 6,5x130 mm d'acer galvanitzat, amb volandera. | 0.47 | 6 | 2.82
| mt21vva011 | l | Massilla de base neutra monocomponent, per closa de juntes; per a aplicar amb pistola. | 15.38 | 0.025 | 0.3845
| mt13ccg040 | m | Junt d'estanquitat per a xapes perfilades d'acer. | 3.55 | 1 | 3.55
| mo051 | h | Oficial 1ª muntador de tancaments industrials. | 31.7 | 0.346 | 10.9682
| mo098 | h | Ajudant muntador de tancaments industrials. | 27.23 | 0.173 | 4.7108
| c%cdc001 | % | Costos directes complementaris | 34.5138 | 0.02 | 0.69028
P-11 | CYGCA010 | m3 | Classificació i dipòsit a peu d'obra dels residus de construcció i/o demolició, separant-los en les següents fraccions: formigó, ceràmics, metalls, fustes, vidres, plàstics, papers o cartons i residus perillosos; dins de l'obra en la que es produeixin, amb mitjans manuals, i càrrega sobre camió. Esponjament del 35%. |  |  | 15
| cygca010 | m3 | Classificació i dipòsit a peu d'obra dels residus de construcció i/o demolició, separant-los en les següents fraccions: formigó, ceràmics, metalls, fustes, vidres, plàstics, papers o cartons i residus perillosos; dins de l'obra en la que es produeixin, amb mitjans manuals, i càrrega sobre camió. | 15 | 1 | 15
P-12 | CYGRA020 | m3 | Transport amb camió de residus inerts plàstics produïts en obres de construcció i/o demolició, a abocador específic, instal·lació de tractament de residus de construcció i demolició externa a l'obra o centre de valorització o eliminació de residus, situat a 10 km de distància. El preu inclou el temps d'espera en obra durant les operacions de càrrega, el viatge d'anada, la descàrrega i el viatge de tornada, però no inclou la càrrega en obra. Esponjament del 35%. |  |  | 4.12
| mq04cap020aa | h | Camió de transport de 10 t amb una capacitat de 8 m³ i 2 eixos. | 58.48 | 0.069 | 4.0351
| c%cdc001 | % | Costos directes complementaris | 4.0351 | 0.02 | 0.080702
P-13 | CYGRA021 | m3 | Transport amb camió de residus inerts metàl·lics produïts en obres de construcció i/o demolició, a abocador específic, instal·lació de tractament de residus de construcció i demolició externa a l'obra o centre de valorització o eliminació de residus, situat a 10 km de distància. El preu inclou el temps d'espera en obra durant les operacions de càrrega, el viatge d'anada, la descàrrega i el viatge de tornada, però no inclou la càrrega en obra. Esponjament del 35%. |  |  | 22.25
| mq04cap020aa | h | Camió de transport de 10 t amb una capacitat de 8 m³ i 2 eixos. | 58.48 | 0.373 | 21.813
| c%cdc001 | % | Costos directes complementaris | 21.813 | 0.02 | 0.43626
P-14 | CYGRB020 | m3 | Cànon d'abocament per lliurament de residus inerts plàstics produïts a obres de construcció i/o demolició, en abocador específic, instal·lació de tractament de residus de construcció i demolició externa a l'obra o centre de valorització o eliminació de residus. El preu no inclou el transport. Esponjament del 35%. |  |  | 28.59
| mq04res025fa | m3 | Cànon d'abocament per lliurament de residus inerts plàstics produïts a obres de construcció i/o demolició, en abocador específic, instal·lació de tractament de residus de construcció i demolició externa a l'obra o centre de valorització o eliminació de residus. | 28.03 | 1 | 28.03
| c%cdc001 | % | Costos directes complementaris | 28.03 | 0.02 | 0.5606
P-15 | CYGRB021 | m3 | Cànon d'abocament per lliurament de residus inerts metàl·lics produïts a obres de construcció i/o demolició, en abocador específic, instal·lació de tractament de residus de construcció i demolició externa a l'obra o centre de valorització o eliminació de residus. El preu no inclou el transport. Esponjament del 35%. |  |  | 14.36
| mq04res025ha | m3 | Cànon d'abocament per lliurament de residus inerts metàl·lics produïts a obres de construcció i/o demolició, en abocador específic, instal·lació de tractament de residus de construcció i demolició externa a l'obra o centre de valorització o eliminació de residus. | 14.08 | 1 | 14.08
| c%cdc001 | % | Costos directes complementaris | 14.08 | 0.02 | 0.2816

## Pressupost
PROJECTE |  | 01 | SUBSTITUCIÓ DE LA COBERTA DEL COBRIMENT DE LA PISCINA DEL CIRS - UdG
CAPÍTOL |  | 01 | DESMUNTATGES I ENDERROCS
NÚM. | CODI | UA | DESCRIPCIÓ | PREU | AMIDAMENT | IMPORT
1 | SFSCC101 | kg | Desmuntatge i retirada de perfils d'acer S275JR segons UNE-EN 10025-2, per a elements d'ancoratge, en perfils laminats en calent sèrie L, LD, T, rodó, quadrat, rectangular i planxa. (P-1) | 3.08 | 129.222 | 398
2 | SFSCC102 | m2 | Desmuntatge i retirada de lluernari de placa de policarbonat cel·lular de 16 mm de gruix, incloent suports de perfil d’alumini, junts d’estanquitat i elements de fixació. (P-2) | 15.66 | 432.952 | 6780.03
3 | SFSCC103 | m | Desmuntatge i retirada de carener de planxa d'acer galvanitzat i prelacat de 0,6 mm de gruix i 40 cm de desenvolupament, incloent elements de fixació. (P-3) | 1.7 | 23.92 | 40.66
4 | SFSCC104 | m | Desmuntatge i retirada de remat d'entrega de coberta amb jàsseres metàl·liques de planxa d'acer galvanitzat de 0,5 mm de gruix, de 20 cm de desenvolupament, incloent junts d'estanquitat i elements de fixació. (P-4) | 1.96 | 144.8 | 283.81
TOTAL CAPÍTOL |  |  | 01.01 |  |  | 7502.5
PROJECTE |  | 01 | SUBSTITUCIÓ DE LA COBERTA DEL COBRIMENT DE LA PISCINA DEL CIRS - UdG
CAPÍTOL |  | 02 | COBERTA
NÚM. | CODI | UA | DESCRIPCIÓ | PREU | AMIDAMENT | IMPORT
1 | CYQUM020 | m2 | Cobertura de panells sandvitx aïllants d'acer, amb la superfície exterior grecada i la superfície interior llisa, de 30 mm d'espessor i 1000 mm d'amplada, formats per doble cara metàl·lica de xapa estàndard d'acer, acabat prelacat, d'espessor exterior 0,5 mm i espessor interior 0,5 mm i ànima aïllant de poliuretà de densitat mitjana 40 kg/m³, i accessoris, i fixats mecànicament sobre entramat lleuger metàl·lic, a coberta inclinada, amb una sola peça sense cavalcaments. Inclús accessoris de fixació dels panells sandvitx. El preu no inclou la superfície suport ni els punts singulars i les peces especials de la cobertura. (P-5) | 42.42 | 432.952 | 18365.82
2 | CYQUM022 | m2 | Placa translúcida plana de policarbonat cel·lular, 1000 mm d'amplada i 30 mm de gruix, amb protecció davant raigs UV a cara exterior, per a coberta inclinada, en peces de 9 m. Inclús accessoris de fixació als panells sandvitx. | 75.1 | 72 | 5407.2
3 | CYQUM011 | m | Trobada lateral de vessant amb parament vertical per a coberta inclinada, amb xapa plegada d'acer galvanitzat prelacat, de 0,6 mm d'espessor, 20 cm de desenvolupament i 2 plecs, amb junt d'estanquitat. Inclús accessoris de fixació de les peces a les plaques i massilla de base neutra monocomponent, per closa de juntes. (P-7) | 31.78 | 144.8 | 4601.74
4 | CYQUM111 | m | Carener per a coberta inclinada, amb xapa plegada d'acer galvanitzat prelacat, de 0,6 mm d'espessor, 60 cm de desenvolupament i 5 plecs, amb junt d'estanquitat. Inclús accessoris de fixació de les peces a les plaques. (P-8) | 32.64 | 23.92 | 780.75
5 | SFQUM211 | m | Tap frontal per a panell sandvitx de coberta inclinada de 30 mm de gruix, amb xapa troquelada d'acer galvanitzat prelacat, de 0,6 mm d'espessor. Inclús accessoris de fixació de les peces a les plaques. (P-9) | 32.38 | 46.486 | 1505.22
6 | CYQUM311 | m | Vora perimetral per a coberta inclinada, amb xapa plegada d'acer galvanitzat prelacat, de 0,6 mm d'espessor, 30 cm de desenvolupament i 4 plecs, amb junt d'estanquitat. Inclús accessoris de fixació de les peces a les plaques i massilla de base neutra monocomponent, per closa de juntes. (P-10) | 35.2 | 5.37 | 189.02
TOTAL CAPÍTOL |  |  | 01.02 |  |  | 30849.75
PROJECTE |  | 01 | SUBSTITUCIÓ DE LA COBERTA DEL COBRIMENT DE LA PISCINA DEL CIRS - UdG
CAPÍTOL |  | 03 | GESTIÓ DE RESIDUS
NÚM. | CODI | UA | DESCRIPCIÓ | PREU | AMIDAMENT | IMPORT
1 | CYGCA010 | m3 | Classificació i dipòsit a peu d'obra dels residus de construcció i/o demolició, separant-los en les següents fraccions: formigó, ceràmics, metalls, fustes, vidres, plàstics, papers o cartons i residus perillosos; dins de l'obra en la que es produeixin, amb mitjans manuals, i càrrega sobre camió. Esponjament del 35%. (P-11) | 15 | 9.384 | 140.76
2 | CYGRA020 | m3 | Transport amb camió de residus inerts plàstics produïts en obres de construcció i/o demolició, a abocador específic, instal·lació de tractament de residus de construcció i demolició externa a l'obra o centre de valorització o eliminació de residus, situat a 10 km de distància. El preu inclou el temps d'espera en obra durant les operacions de càrrega, el viatge d'anada, la descàrrega i el viatge de tornada, però no inclou la càrrega en obra. Esponjament del 35%. (P-12) | 4.12 | 9.352 | 38.53
3 | CYGRA021 | m3 | Transport amb camió de residus inerts metàl·lics produïts en obres de construcció i/o demolició, a abocador específic, instal·lació de tractament de residus de construcció i demolició externa a l'obra o centre de valorització o eliminació de residus, situat a 10 km de distància. El preu inclou el temps d'espera en obra durant les operacions de càrrega, el viatge d'anada, la descàrrega i el viatge de tornada, però no inclou la càrrega en obra. Esponjament del 35%. (P-13) | 22.25 | 0.032 | 0.71
4 | CYGRB020 | m3 | Cànon d'abocament per lliurament de residus inerts plàstics produïts a obres de construcció i/o demolició, en abocador específic, instal·lació de tractament de residus de construcció i demolició externa a l'obra o centre de valorització o eliminació de residus. El preu no inclou el transport. Esponjament del 35%. (P-14) | 28.59 | 9.352 | 267.37
5 | CYGRB021 | m3 | Cànon d'abocament per lliurament de residus inerts metàl·lics produïts a obres de construcció i/o demolició, en abocador específic, instal·lació de tractament de residus de construcció i demolició externa a l'obra o centre de valorització o eliminació de residus. El preu no inclou el transport. Esponjament del 35%. (P-15) | 14.36 | 0.032 | 0.46
TOTAL CAPÍTOL |  |  | 01.03 |  |  | 447.83
PROJECTE |  | 01 | SUBSTITUCIÓ DE LA COBERTA DEL COBRIMENT DE LA PISCINA DEL CIRS - UdG
CAPÍTOL |  | 04 | SEGURETAT I SALUT
NÚM. | CODI | UA | DESCRIPCIÓ | PREU | AMIDAMENT | IMPORT
1 | SFSCC401 | pa | Partida alçada d'abonament íntegre per a les mesures de Seguretat i Salut a l'obra. | 1472.42 | 1 | 1472.42
2 | SFSCC402 | pa | Partida alçada d'abonament íntegre per als sistemes auxiliars per a treballs en alçada, i mitjans d'elevació i de protecció, com ara, però no exclusivament, bastides, passarel·les, ponts penjats, plataformes elevadores o xarxes. | 4900 | 1 | 4900
TOTAL CAPÍTOL |  |  | 01.05 |  |  | 6372.42

## Resum del pressupost
NIVELL 3: CAPÍTOL
CAPÍTOL | 01.01 | DESMUNTATGES I ENDERROCS | 7502.5
CAPÍTOL | 01.02 | COBERTA | 30849.75
CAPÍTOL | 01.03 | GESTIÓ DE RESIDUS | 447.83
CAPÍTOL | 01.04 | SEGURETAT I SALUT | 6372.42
45172.5
NIVELL 1: PROJECTE
PROJECTE | 01 |  | 45172.5
45172.5

## Últim full
PRESSUPOST D'EXECUCIÓ PER CONTRACTE |  | Pag. 1
| PRESSUPOST D'EXECUCIÓ MATERIAL (PEM) | 45172.5
| 6% BENEFICI INDUSTRIAL SOBRE PEM | 2710.35
| 13% DESPESES GENERALS SOBRE PEM | 5872.43
| PRESSUPOST D'EXECUCIÓ PER CONTRACTE (PEC) | 53755.28
| 21% IVA SOBRE PEC | 11288.61
| PRESSUPOST BASE DE LICITACIÓ | 65043.89
Aquest pressupost per contracte puja la quantitat de:
(CINQUANTA-TRES MIL SET-CENTS CINQUANTA-CINC
EUROS AMB VINT-I-VUIT CÈNTIMS)