## IMPLANTACIÓ
Pressupost
| Codi | Nat | Ut | Resum | amid | cost unitari | cost projecte | Comentaris
| 01 | Capítol |  | IMPLANTACIÓ I TREBALLS PREVIS | 1 |  | 950.46
Implantació de tanca d'obra mòbil h=2m d'acer | P6AC-D7DZ | Partida | ml | Tanca mòbil, de 2 m d'alçària, d'acer galvanitzat, amb malla electrosoldada de 90x150 mm i de 4.5 i 3,5 mm de D, bastidor de 3.5x2 m de tub de 40 mm de D, fixat a peus prefabricats de formigó, i amb el desmuntatge inclòs. | 195 | 3.14 | 612.3
Implantació placa pintura reflectora triangular c=70 cm | PBBJ-5674 | Partida | ut | Placa amb pintura reflectant triangular de 70 cm de costat, per a senyals de trànsit, fixada i amb el desmuntatge inclòs | 2 | 57.08 | 114.16
| PQUF-7B6G | Partida | €/mes | Lloguer de mòdul prefabricat per a equipament de magatzem a obra de 3,7x2,3 m, amb paret de plafó d'acer lacat, paviment de lamel·les d'acer galvanitzat, instal·lació elèctrica amb un punt de llum, interruptor, endolls I quadre de protecció. | 4 | 56 | 224

## DESMUNTATGE I ENDERROCS
Pressupost
| Codi | Nat | Ut | Resum | amid | cost unitari | cost projecte | Comentaris
| 02 | Capítol |  | DESMUNTATGES I ENDERROCS | 1 |  | 12998.9687
Desmuntatge de senyals i altres elements urbans, quan sigui necessari. Acopi i reutilització | P21Q1-HBND | Partida | ut | Desmuntatge de mobiliari amb mitjans manuals, aplec de materials per a la seva reutilització, sense incloure embalatges o càrrega sobre camió o contenidor. Inclou bancs, papereres, pilones, aparcabicis i senyalitzacions. No inclou la retirada de la pèrgola ni dels elements d'il·luminació existents. | 20 | 12.46 | 249.2 | No es contempla el desmuntatge de fanals ni parquímetres.
| P21Q1-HBN9 | Partida | ut | Desmuntatge i estocatge per a posterior recol·locació de font d'aigua, amb desconnexió de les xarxes elèctriques, d'aigua I d'evacuació, amb mitjans manuals i càrrega manual sobre camió o contenidor. Inclou aplec de materials per a la seva reutilització. | 1 | 11.48 | 11.48
Enderroc de vorada sobre formigó amb mitjans mecànics | P2148-49L6 | Partida | ml | Demolició de vorada, inclòs la base, col·locada sobre formigó, amb martell trencador muntat sobre retroexcavadora i càrrega manual i mecànica de runa sobre camió o contenidor | 20 | 4.59 | 91.8
Tall de paviment de 6-8 cm. Disc de diamant | P214W-HXLT | Partida | ml | Tall en paviment de peces amb màquina tallajunts amb disc de diamant per a paviment asfàltic, per a delimitar la zona a demolir. | 260.69 | 5.29 | 1379.0501
Creació d'escocells | P2146-DJ2Q | Partida | m² | Demolició de paviment de mescla bituminosa de fins a 15 cm de gruix, d'amplària fins a 2 m amb retroexcavadora amb martell trencador i càrrega sobre camió amb mitjans mecànics Per a la creació d'escocells. | 30.63 | 5.41 | 165.7083
Creació de jardineres | P2146-DJ2P | Partida | m² | Demolició de paviment de mescla bituminosa de fins a 15 cm de gruix, d'amplària fins a 2 m amb retroexcavadora amb martell trencador i càrrega sobre camió amb mitjans mecànics Per a la creació de jardineres. | 178.58 | 5.41 | 966.1178
Creació de jardineres I escocells | P2146-I1E6 | Partida | m² | Demolició de base de formigó de fins a 15 cm de gruix, amb compressor i càrrega sobre camió amb mitjans manuals, en entorn urbà sense dificultat de mobilitat, en voreres > 3 i <= 5 m d'amplària o calçada/plataforma única > 7 i <= 12 m d'amplària, amb afectació per serveis o elements de mobiliari urbà, en actuacions de més de 101 m2 Per a la creació de jardineres i escocells. | 209.21 | 35.25 | 7374.6525
Càrrega i transport de runa a abocador autoritzat | P2R5-DT1E | Partida | m³ | Transport de residus a instal·lació autoritzada de gestió de residus, amb camió de 12 t i temps d'espera per a la càrrega a màquina, amb un recorregut de més de 5 i fins a 10 km | 62.763 | 8.17 | 512.77
Càrrega i transport de runa a abocador autoritzat | P2RA-EU7H | Partida | m³ | Disposició controlada en centre de reciclatge de residus de formigó inerts amb una densitat 1,45 t/m3, procedents de construcció o demolició, amb codi 17 01 01 segons la Llista Europea de Residus | 62.763 | 16.37 | 1027.43
| P21R0-M8K4 | Partida | Ut | Esporga prèvia i arrencada amb arrels amb cistella mecànica, d'arbre de < 6 m d'alçària de port petit, deixant la soca a la vista, retirada de restes, rebliment del forat i anivellament del terreny, càrrega de material sobre camió o contenidor | 12 | 101.73 | 1220.76

## MOVIMENT DE TERRES I FONAMENTS
Pressupost
| Codi | Nat | Ut | Resum | amid | cost unitari | cost projecte | Comentaris
| 03 | Capítol |  | MOVIMENT DE TERRES I FONAMENTS | 1 |  | 4088.62
Cala de xarxa de serveis urbans dimensions 100x100x100 cm | P221K-TG43 | Partida | m3 | Excavació de cala, per a localització de serveis, amb mitjans manuals i reblert i compactació de terres seleccionades de la pròpia excavació, sense pedres | 8 | 102.93 | 823.44
Excavació de rasa, mitjans mecànics | P221B-JC6X | Partida | m3 | Excavació de rasa i pou de fins a 2 m de fondària, en terreny fluix (SPT <20), realitzada amb retroexcavadora de combustible i amb les terres deixades a la vora, en entorn urbà sense dificultat de mobilitat, en voreres > 3 i <= 5 m d'amplària o calçada/plataforma única > 7 i <= 12 m d'amplària, amb afectació per serveis o elements de mobiliari urbà, en actuacions de més de 21 m3 70% total de les terres retirades, a reaprofitar mitjançant barreja del 30% de terres noves. Fondària etablerta a 0,80 m. | 117.1576 | 10.09 | 1182.12
Excavació de rasa, mitjans mecànics | P221B-I1BP | Partida | m3 | Excavació de rasa i pou de fins a 2 m de fondària, en terreny compacte (SPT 20-50), realitzada amb retroexcavadora de combustible i càrrega mecànica sobre camió amb retroexcavadora, en entorn urbà amb dificultat de mobilitat, en voreres > 3 i <= 5 m d'amplària o calçada/plataforma única > 7 i <= 12 m d'amplària, amb afectació per serveis o elements de mobiliari urbà, en actuacions de més de 21 m3 30% total de les terres retirades per a reciclatge. Fondària etablerta a 0,80 m. | 50.2104 | 18.12 | 909.81
Repàs + piconatge elements excavats rases i pous | P2243-53A9 | Partida | m² | Repàs de sols i parets de rases, pous i recalçats fins a 1,5 m de fondària | 209.21 | 2.49 | 520.93
Excavació de rasa, mitjans mecànics | P221B-I1BP | Partida | m3 | Excavació de rasa i pou de fins a 2 m de fondària, en terreny compacte (SPT 20-50), realitzada amb retroexcavadora de combustible i càrrega mecànica sobre camió amb retroexcavadora, en entorn urbà amb dificultat de mobilitat, en voreres > 3 i <= 5 m d'amplària o calçada/plataforma única > 7 i <= 12 m d'amplària, amb afectació per serveis o elements de mobiliari urbà, en actuacions de més de 21 m3 Per a la execució de la rasa de reg fins a escomesa parc. Fondària etablerta a 0,6 m. | 36 | 18.12 | 652.32

## PAV. BASES I SUB-BASES
Pressupost
| Codi | Nat | Ut | Resum | amid | cost unitari | cost projecte | Comentaris
| 04 | Capítol |  | PAVIMENTS, BASES I SUB-BASES | 1 |  | 32898.49
| 04.01 | Capítol |  | Vorada |  |  | 690.8
| P967-160QS | Partida | ml | Vorada feta amb peça recta de formigó per a vorades model T3, doble capa, amb secció normalitzada de calçada C3 28x17 cm, segons UNE 127340, de classe climàtica B, classe resistent a l'abrasió H i classe resistent a flexió U (R-6 MPa) segons UNE-EN 1340, col·locada sobre base de formigó d'ús no estructural HNE-15/P/40 de 20 a 25 cm d'alçària, i rejuntat amb morter per a ram de paleta Notes: Partida prevista per a reparació de peces trencades durant l'execució de l'obra. | 8.41 | 39.9 | 335.56
| P961-6071 | Partida | m | Col·locació de vorada sobre base de formigó d'ús no estructural HNE-20/P/40 de resistència a compressió 20 N/mm2, consistència plàstica i grandària màxima del granulat 40 mm, de 25 a 30 cm d'alçària, rejuntada amb morter mixt 1:2:10. Notes: Partida prevista per a reparació de peces trencades durant l'execució de l'obra. | 8.41 | 42.24 | 355.24
| 04.02 | Capítol |  | Asfalt |  |  | 22618.06
| P9HB-JG2P | Partida | m2 | Capa de rodadura de 4 a 6 cm de gruix de mescla bituminosa contínua en calent tipus AC 16 surf B 50/70 D, amb un 20% de granulat de pedra granítica (CHIPI) incorporat manualment, en entorn urbà sense dificultat de mobilitat, en voreres > 5 m d'amplària o calçada/plataforma única > 12 m d'amplària, amb afectació per serveis o elements de mobiliari urbà, en actuacions de més de 101 m2. Inclou colorejat vermellós de la mescla prèvia a la instal·lació per assimilar-se al paviment existent. | 795.57 | 28.43 | 22618.06
| 04.03 | Capítol |  | Jardineres I escocells |  |  | 6984.12
| PR20-IZYQ | Partida | m2 | Passada amb el rotocultor, rasclejat i perfilat del terreny per a obtenir el perfil d'acabat, amb mitjans manuals i mecànics. | 209.21
|  |  |  | Jardineres | 178.58 | 0.35 | 62.5
|  |  |  | Escocells | 30.63 | 0.35 | 10.72
| P2253-547J | Partida | m3 | Reblert de rasa o pou amb granulats de material reciclat mixt, en tongades de 25 cm com a màxim per al drenatge. Notes: Es contempla un espessor de 15 cm. | 31.3815 | 26.19 | 821.88 | 15cm drenatge rases
| P2253-547L | Partida | m3 | Reblert de rasa o pou amb granulats de material reciclat mixt, en tongades de 50 cm com a màxim Nota: Es contempla un espessor de 50 cm per a l'estabilització de la rocalla. | 8.825 | 25.76 | 227.33
| P7B1-6Q54 | Partida | m2 | Geotèxtil format per feltre de polièster no teixit lligat mecànicament de 190 a 200 g/m2, col·locat sense adherir. Nota: Es contempla per a la separació de les graves de rocalla amb la terra vegetal. | 83.05 | 3.48 | 289.01
| PRB0-4I3C | Partida | m2 | Formació de rocalla amb pedra granítica de 100 a 400 kg, amb retroexcavadora mitjana. Notes: La disposició de la rocalla es replantejarà a l'obra amb la presència de la DF. El color i textura específics es validaran a l'obra mitjançant mostra. | 17.65 | 146.61 | 2587.67
Reblert de terra fèrtil de jardineres i escocells. | PR36-8RV2 | Partida | m3 | Terra vegetal de jardineria de categoria mitja, amb una conductivitat elèctrica menor d'1,2 dS/m, segons NTJ 07A, subministrada a granel i escampada amb retroexcavadora petita i mitjans manuals. Nota: Es contempla només el 30% per a la barreja de terra bona amb terra existent. | 62.763 | 47.56 | 2985.01 | (assegurar que l'amidament es un 30% del total d'excavació)
| 04.04 | Capítol |  | Pintura |  |  | 84.1
| PBA2-FIHV | Partida | m2 | Pintat sobre paviment de marca vial superficial per a ús permanent i retrorreflectant en sec, amb humitat i amb pluja, tipus P-RR, amb pintura acrílica de color blanc i microesferes de vidre, aplicada amb màquina d'accionament manual | 10 | 8.41 | 84.1
| 04.05 | Capítol |  | Reposició paviment rasa reg |  |  | 2521.41
| P2253-547L | Partida | m3 | Reblert de rasa o pou amb granulats de material reciclat mixt, en tongades de 50 cm com a màxim Per a la execució de la rasa de reg fins a escomesa parc. | 22.5 | 25.76 | 579.6
| PR36-8RV2 | Partida | m3 | Terra vegetal de jardineria de categoria mitja, amb una conductivitat elèctrica menor d'1,2 dS/m, segons NTJ 07A, subministrada a granel i escampada amb retroexcavadora petita i mitjans manuals Per a la execució de la rasa de reg fins a escomesa parc. | 13.5 | 25.76 | 347.76
| P9ER-HR8Y | Partida | m2 | Reposició de paviment de panot amb panot gris de 20x20x4 cm, classe 1a, preu superior, col·locat a l'estesa amb morter, inclòs demolició de base, repas i piconatxe de caixa de paviment amb compactació del 95% PM i afectació per serveis o elements de mobiliari urbà en actuacions de més de 10 m² Per a la execució de la rasa de reg fins a escomesa parc. | 15 | 106.27 | 1594.05

## SERRALLERIA
Pressupost
| Codi | Nat | Ut | Resum | amid | cost unitari | cost projecte | Comentaris
| 05 | Capítol |  | SERRALLERIA | 1 |  | 11540.3
| 05.01 | Capítol |  | Encintat perimetral |  |  | 11027.19
Base formigó per a xapa delimitadora HM-20/S/40/I, camió + vibrat manual, reglejat | P992-IZMR | Partida | ml | Encintat perimetral d'escocell amb peça de vorada recta d'acer galvanitzat, de 8 mm de gruix i 200 mm d'alçària, amb els elements metàl·lics d'ancoratge soldats a la xapa, col·locats sobre base de formigó d'ús no estructural HNE-15/P/40. | 65.94 | 42.3 | 2789.26
Base formigó per a xapa delimitadora HM-20/S/40/I, camió + vibrat manual, reglejat | P992-IZMR | Partida | ml | Encintat perimetral de jardineres amb peça de vorada recta d'acer galvanitzat, de 8 mm de gruix i 200 mm d'alçària, amb els elements metàl·lics d'ancoratge soldats a la xapa, col·locats sobre base de formigó d'ús no estructural HNE-15/P/40. | 194.75 | 42.3 | 8237.93
| 05.02 | Capítol |  | Pal-i-Corda |  |  | 513.11
| PA | Partida | ml | Corda trenada de fibres sintètiques resistents a la intempèrie, amb protecció UV, de 18 mm de diàmetre, adequada per a aplicacions no estructurals. Inclou la manipulació, el tall, i la col·locació segons disseny, així com la fixació mitjançant nusos o accessoris mecànics. | 260.69 | 1.15 | 299.79
|  |  |  | Jardineres | 194.75 |  |  | No inclou la part del perímetre tangent al mur de l'escola.
|  |  |  | Escocells | 65.94
| B0B7-106P | Partida | kg | Acer en barres corrugades B400S de límit elàstic >= 400 N/mm2. Nota: Inclou la formació de pals amb argolla per al traçat del pal-i-corda. | 183.8955 | 1.16 | 213.32
|  |  |  | Jardineres | 128.3885 |  |  | No inclou la part del perímetre tangent al mur de l'escola.
|  |  |  | Escocells | 55.5071

## INSTAL·LACIONS
Pressupost
| Codi | Nat | Ut | Resum | amid | cost unitari | cost projecte | Comentaris
| 06 | Capítol |  | INSTAL·LACIONS | 1 |  | 13935.9653
| 06.01 | Capítol |  | Il·luminació |  |  | 3918.25
| PHM2-143QX | Partida | ut | Columna cilíndrica de secció circular de 5 m d'alçària, vertical, fabricada amb planxa d'acer estructural no aliat de designació S235JR segons norma UNE-EN 10025-2 de 3 mm de gruix com a mínim, de 127 mm de diàmetre, preparada per a la fixació en punta d'1 llum en maniguet de 60 mm de diàmetre, placa d'ancoratge quadrada de 300x300 mm i 10 mm de gruix amb 4 u cartel·les de reforç i 4 u forats colissos per a perns M25, amb anella de reforç en la base de 350 mm d'alçària i 4 mm de gruix, amb 1 u porta de 120x300 mm ajustada al fust amb pany normalitzat, amb reforç interior de la columna en la zona de la porta, acabat galvanitzat en calent, fabricació segons la norma UNE-EN 40-5, inclòs: - excavació de pou aïllat de fins a 2 m de fondària, en terreny no classificat, amb mitjans mecànics, de 0,6 x 0,6 x 0,8 m (amplària x llargària x fondària) - fonamentació de formigó en massa, amb 20% de granulats de material reciclat de formigons, amb additiu hidròfug HRM - 25 / B / 20 / x0 amb una quantitat de ciment de 275 kg/m3 i relació aigua ciment =< 0.6, de 0,6 x 0,6 x 0,6 m (amplària x llargària x alçària) - tub corbable corrugat de polietilè, de doble capa, llisa la interior i corrugada l'exterior, de 90 mm de diàmetre nominal, aïllant i no propagador de la flama, resistència a l'impacte de 20 J, resistència a compressió de 450 N, muntat com a canalització soterrada - tub flexible corrugat de PVC, de 32 mm de diàmetre nominal, aïllant i no propagador de la flama, resistència a l'impacte d'1 J, resistència a compressió de 320 N i una rigidesa dielèctrica de 2000 V, muntat encastat - conductor de coure nu, unipolar de secció 1x35 mm2, muntat superficialment - placa de connexió a terra d'acer, quadrada (massissa), de superfície 0,3 m2, de 3 mm de gruix i soterrada - cable amb conductor de coure de tensió assignada0,6/1 kV, de designació RV-K, construcció segons norma UNE 21123-2, tripolar, de secció 3x2,5 mm2, amb coberta del cable de PVC, classe de reacció al foc Eca segons la norma UNE-EN 50575, col·locat superficialment - caixa de protecció fusible per a instal·lacions d'enllumenat, entrada 4x25 mm2 i sortida 2x6 mm2, amb born auxiliar, amb fusibles cilíndrics UTE mida 0 de 10x38 mm, de 6A, allotjats en la pròpia tapa de policarbonat, IP 13 col·locada superficialment. | 2 | 776.16 | 1552.32
| PHN1-AE1R | Partida | ut | Aplic circular de diàmetre <= 300 mm, amb 6 Leds (13 W), amb cos de fosa d'alumini, difusor de plàstic i marc de fosa d'alumini, grau de protecció IP-65, encastat. Nota: Model CIRCUS S LAT de la casa SALVI. Instal·lació en columnes existents i nous bàculs. | 7 | 337.99 | 2365.93
| 06.02 | Capítol |  | Xarxa de reg |  |  | 9550.6952
| PN33-AOFI | Partida | ut | Vàlvula de bola de material plàstic, segons norma UNE-EN ISO 16135, manual, per a encolar, de 2 vies, DN 50 (per a tub de 63 mm ), de 10 bar de pressió nominal, cos de PP-R i bola d'acer inoxidable 1.4401 (AISI 316), portajunts a pressió, tancament de tefló PTFE i junts d'estanqueïtat d'etilè propilè diè (EPDM), accionament per maneta, muntada en pericó de canalització soterrada | 1 | 109.98 | 109.98
| BFWR-TG27 | Partida | ut | Derivació (T) a 90° segons UNE-EN 1254-4, de llautó CW617N segons UNE-EN 12165, amb tres unions roscades femella-femella-femella 2 1/2"-2 1/2"-2 1/2", rosca tipus cilíndrica no estanca segons UNE-EN ISO 228-1 | 1 | 30.39 | 30.39
| PFB3-13ZWC | Partida | ml | Tub de polietilè de designació PE 100, diàmetre nominal DN 63, pressió nominal PN 10 (SDR 17), subministrat en barres de 6 m, fabricació segons norma UNE-EN 12201-2, col·locat al fons de la rasa, en entorn urbà, en obres sense dificultat de mobilitat, afectació per presència de serveis en la rasa, sense presència d'estrebada, amb reblert sobre llit de sorra de 0,1 m de gruix, inclòs el reblert del recolzament del tub | 100 | 19.24 | 1924
| PJM3-8FTT | Partida | ut | Comptador d'aigua electrònic per a aigua freda, classe metrològica C, calibre nominal 30 mm, cabal nominal 5 m3/h, pressió nominal 10 bar, amb 2 connectors del tipus RJ11 al frontal, amb unions roscades, apte per a muntar en posició horitzontal o vertical, connectat a una bateria o a un ramal | 1 | 308.7 | 308.7
| PFB3-13ZC8 | Partida | ml | Tub de polietilè de designació PE 100, diàmetre nominal DN 32, pressió nominal PN 10 (SDR 17), subministrat en rotlle, fabricació segons norma UNE-EN 12201-2, col·locat al fons de la rasa, en entorn urbà, sense dificultats de mobilitat.
|  |  |  | Arbustives | 535.74 | 2.88 | 1542.9312
|  |  |  | Arbrat | 137.835 | 2.88 | 396.9648
| PJS6-9EEV | Partida | ml | Canonada de tub per a reg per degoteig de 16 mm de diàmetre, amb degoters autocompensats integrats cada 33 cm, amb mecanisme antisucció, instal·lada soterrada 10 cm, amb l'obertura i el tancament de la rasa inclosos | 701.025 | 3.93 | 2755.0283
| PFM6-8D86 | Partida | ml | Tub corrugat de polietilè, de 15 mm, per a protecció de canonades, encastat | 701.025 | 1.64 | 1149.681
| PA | Partida | ut | Material complementari: anella 32mm a tub de degoter, colzes, unions, registre, etc | 1 | 125 | 125
Instal·lació de capçalera de reg i connexió a la xarxa existent. | PJSM1-VBYD | Partida | ut | Pericó rectangular de polietilè per a instal·lacions de reg de 70x54 cm i 31 cm d'alçada amb tapa amb cargol per a tancar, col·locada sobre llit de grava i reblert de terra lateral | 1 | 97.38 | 97.38
| PJSS-VSMX | Partida | ut | Vàlvula antidrenant per a instal·lació de reg per degoteig, de material plàstic, de 1'' de diàmetre, instal·lada en pericó | 1 | 22.1 | 22.1
| PNE3-9B6M | Partida | ut | Filtre per a instal·lació de reg de 1'' de diàmetre, de material plàstic, amb element filtrant d'anelles de 120 mesh, amb vàlvula de purga, i amb presa manomètrica, muntat roscat | 1 | 144.01 | 144.01
| PNC1-H9OJ | Partida | ut | Regulador automàtic de cabal, ajustable exteriorment, roscada de 32 mm de diàmetre nominal, cabal de 400 a 4000 l/h i pressió diferencial 18-26 kPa a 120 kPa, de 16 bar de pressió màxima i 120°C de temperatura màxima, amb vàlvula manual de bola, vàlvula de purga i dispositiu de buidat, instal·lada i ajustada | 1 | 242.01 | 242.01
| PJS7-HBCJ | Partida | ut | Col·lector per a grup de 4 electrovàlvules, d'1'' de diàmetre, connectat a canonada d'alimentació | 1 | 37.27 | 37.27
| PJSE-6UC8 | Partida | ut | Electrovàlvula per a instal·lacio de reg, de 1'' de diàmetre, de material plàstic, amb solenoide de 9 V, per a una pressió màxima de 10 bar, amb regulador de cabal, connectada a les xarxes elèctrica i d'aigua amb connectors estancs | 2 | 90.85
| PJSA2-92MJ | Partida | ut | Programador de reg amb alimentació amb piles, sistema de programació per teclat via radio, preu alt, per a un nombre màxim de 2 estacions, muntat superficialment, connectat als aparells de control, als elements gobernats, programat i comprovat | 1 | 427.43 | 427.43
| PJSS-IRW9 | Partida | ut | Vàlvula de rentat per a instal·lació de reg per degoteig, de material plàstic, d'1" de diàmetre, instal·lada en pericó | 2 | 15.28 | 30.56
| PJSV-VLPM | Capítol | ut | Ventosa automàtica de DN 1 " base plàstica i PN-16, col.locada | 2 | 77.94 | 155.88
| PJSM1-HBBE | Capítol | ut | Pericó circular de polipropilè per a instal·lacions de reg de 24 cm de diàmetre i 26 cm d'alçada amb tapa amb cargol per a tancar, col·locada sobre llit de grava i reblert de terra lateral | 2 | 25.69 | 51.38
| 06.03 | Capítol |  | Xarxa d'aigua potable |  |  | 467.02
| PFA8-12CBZ | Partida | ml | Tub de PVC de 32 mm de diàmetre nominal exterior, de 16 bar de pressió nominal, encolat, segons la norma UNE-EN 1452-2 i col·locat al fons de la rasa sobre llit de sorra de material reciclat de 0,1 m de gruix, inclòs el reblert del recolzament del tub | 5 | 19.94 | 99.7
| PFM6-8D86 | Partida | ml | Tub corrugat de polietilè, de 15 mm, per a protecció de canonades, encastat | 5 | 1.64 | 8.2
| BFA0-138BQ | Partida | ut | Colze de PVC de 45°, de 40 mm de DN, de 4 bar de pressió nominal amb dues unions encolades i col·locat al fons de la rasa | 2 | 0.94 | 1.88
| PA | Partida | ut | Material complementari: anelles, claus de pas, flexos, colzes, unions, registres, etc. | 1 | 125 | 125
| PQ3Y-6UK0 | Partida | ut | Col·locació de font exterior ancorada amb dau de formigó. Nota: No inclou el subministre de font. S'aprofitarà la font prèviament desmuntada i acopiada. | 1 | 232.24 | 232.24

## VEGETACIÓ
Pressupost
Codi | Nat | Ut | Resum | amid | cost unitari | cost projecte | Comentaris
07 | Capítol |  | VEGETACIÓ | 1 |  | 14759.4403
07.01 | Capítol |  | Arbrat |  |  | 7780.21
Preu de mercat | Partida | ut | Subministrament de Gleditsia triacanthos Skyline de perímetre de 16 a 18 cm, amb pa de terra de diàmetre mínim 0,57 cm i profunditat mínima segons fórmules NTJ | 5 | 224.69 | 1123.45
Preu de mercat | Partida | ut | Subministrament de Brachychiton acerifolius de perímetre de 16 a 18 cm, en contenidor de 35 l | 1 | 214.29 | 214.29
Preu de mercat | Partida | ut | Subministrament de Pistacia chinensis de perímetre 14 a 16 cm, en contenidor de 35 l | 2 | 234 | 468
Preu de mercat | Partida | ut | Subministrament de Quercus faginea de perímetre 14 a 16 cm, en contenidor de 35 l | 2 | 149.14 | 298.28
Preu de mercat | Partida | ut | Subministrament de Zelkova serrata 'Green Vase' de perímetre de 14 a 16 cm, amb pa de terra de diàmetre mínim 0,45 cm i profunditat mínima 0,315 cm segons fórmules NTJ | 2 | 140.58 | 281.16
Preu de mercat | Partida | ut | Subministrament de Ceratonia siliqua de perímetre de 14 a 16 cm, en contenidor de 25 l | 1 | 125.79 | 125.79
Preu de mercat | Partida | ut | Subministrament de Handronathus heptaphyllus de perímetre de 14 a 16 cm, en contenidor de 35 l | 2 | 215 | 430
Preu de mercat | Partida | ut | Subministrament de Quercus ilex de perímetre de 14 a 16 cm, en contenidor de 35 l | 2 | 220 | 440
Preu de mercat | Partida | ut | Subministrament de Cercis siliquastrum de perímetre de 14 a 16 cm, amb pa de terra de diàmetre mínim 0,45 cm i profunditat mínima 0,315 cm segons fórmules NTJ | 3 | 195.87 | 587.61
Preu de mercat | Partida | ut | Subministrament de Celtis sinensis de perímetre de 14 a 16 cm, en contenidor de 35 l | 3 | 223.49 | 670.47
Preu de mercat | Partida | ut | Subministrament de Fraxinus ornus de perímetre de 14 a 16 cm, amb pa de terra de diàmetre mínim 0,45 cm i profunditat mínima 0,315 cm segons fórmules NTJ | 2 | 134.26 | 268.52
Preu de mercat | Partida | ut | Subministrament de Jacaranda mimosifolia de perímetre de 14 a 16 cm, amb pa de terra de diàmetre mínim 0,45 cm i profunditat mínima 0,315 cm segons fórmules NTJ | 3 | 135 | 405
PR60-8Y02 | Partida | ut | Plantació d'arbre planifoli amb pa de terra o contenidor, de 14 a 18 cm de perímetre de tronc a 1 m d'alçària (a partir del coll de l'arrel), excavació de clot de plantació de 100x100x60 cm amb mitjans mecànics, en un pendent inferior al 25 %, reblert del clot amb substitució parcial del 30% de terra de l'excavació per sorra rentada i compost (70%-30%), primer reg i càrrega de les terres sobrants a camió | 28 | 56.83 | 1591.24
PRZ0-905R | Partida | ut | Aspratge doble d'arbre mitjançant 2 rolls de fusta de pi tractada en autoclau de secció circular, de 8 cm de diàmetre i 2,5 m de llargària, clavat al fons del forat de plantació 30 cm, i amb 2 abraçadores regulables de goma o cautxú | 28 | 31.3 | 876.4
07.02 | Capítol |  | Arbustiva, vivaç i herbàcia |  |  | 6979.2303
Preu de mercat | Partida | ut | Subministrament de Ballota hirsuta o pseudodictamnus d'alçària de 30 a 40 cm, en contenidor de 3 l | 60 | 4.75 | 285
Preu de mercat | Partida | ut | Subministrament de Erica multiflora en contenidor de 3l | 35 | 4.95 | 173.25
Preu de mercat | Partida | ut | Subministrament de Myrtus communis 'Microphylla' d'alçada de 30 a 50 cm, en contenidor de 3l | 25 | 5.25 | 131.25
Preu de mercat | Partida | ut | Subministrament de Rosmarinus officinalis d'alçada de 40 a 60 cm, en contenidor de 3l | 15 | 4.25 | 63.75
Preu de mercat | Partida | ut | Subministrament de Kniphofia citrina d'alçada de 20 a 30 cm, en contenidor de 1,3 l | 45 | 3.5 | 157.5
Preu de mercat | Partida | ut | Subministrament de Gaura lindheimeri d'alçada de 20 a 30 cm, en contenidor de 1,3 l | 82 | 3.95 | 323.9
Preu de mercat | Partida | ut | Subministrament de Nepeta x faassenii d'alçada de 15 a 20 cm, en contenidor de 1,3 l | 65 | 4.25 | 276.25
Preu de mercat | Partida | ut | Subministrament de Verbena bonaerensis en test de 17 cm | 82 | 3.75 | 307.5
Preu de mercat | Partida | ut | Subministrament de Foenicum vulgare en test de 17 cm | 26 | 3.25 | 84.5
Preu de mercat | Partida | ut | Subministrament de Calamagrostis x acutiflora 'Karl Foerster' en test de 17 cm | 12 | 3.75 | 45
Preu de mercat | Partida | ut | Subministrament de Limonium perezii en test de 17 cm | 35 | 3.75 | 131.25
Preu de mercat | Partida | ut | Subministrament de Phormium tenax' en contenidor de 3 a 5 l | 19 | 18 | 342
Preu de mercat | Partida | ut | Subministrament de Falkia repens en test de 11 cm | 21 | 2.1 | 44.1
BR4U0-21GV | Partida | kg | Barreja de llavors per a gespa tipus mixta amb addició d'espècies arbustives i/o de flor, segons NTJ 07N | 1 | 20.01 | 20.01
PR61-8ZK0 | Partida | ut | Plantació d'arbust o arbre de petit format en contenidor d'1,5 a 3 l en obres d'enginyeria civil, excavació de clot de plantació de 30x30x30 cm amb mitjans manuals, en un pendent inferior al 35 %, reblert del clot amb terra de l'excavació barrejada amb un 10% de compost i primer reg | 482 | 5.18 | 2496.76
PR61-8ZHX | Partida | ut | Plantació d'arbust o arbre de petit format en contenidor d'1 a 1,5 l en obres d'urbanització, excavació de clot de plantació de 25x25x25 cm amb mitjans manuals, en un pendent inferior al 35 %, reblert del clot amb terra de l'excavació barrejada amb un 10% de compost i primer reg | 21 | 2.1 | 44.1
PR61-8ZJ1 | Partida | ut | Plantació d'arbust o arbre de petit format en contenidor de 3 a 5 l en obres d'urbanització, excavació de clot de plantació de 40x40x30 cm amb mitjans manuals, en un pendent inferior al 35 %, reblert del clot amb terra de l'excavació barrejada amb un 10% de compost i primer reg | 19 | 2.1 | 39.9
PRA2-4H2A | Partida | m2 | Sembra de barreja de llavors tipus mixta amb addició d'espècies arbustives i/o de flor, segons NTJ 07N, amb mitjans manuals, en un pendent < 30 %, superfície de sembra< 500 m2, incloent la cobertura de la llavor amb sorra de riu rentada i el corronat posterior | 33.7711 | 4.78 | 161.426
BR3F-IZYF | Material | m3 | Mulch a base de triturat de restes d'esporga, de 6 a 8 cm de diàmetre, 10cm d'alçada de cobertura | 22.6 | 21.5 | 485.9
PR30-8RVO* | Mà d'obra | m3 | Subministrament del triturat d'espoga en sacs de 0,8 m3 i escampada amb mitjans manuals | 22.6 | 60.4374 | 1365.8843

## MOBILIARI
Pressupost
Codi | Nat | Ut | Resum | amid | cost unitari | cost projecte | Comentaris
08 | Capítol |  | MOBILIARI I EQUIPAMENT | 1 |  | 51207.18
08.01 | Capítol |  | Relocalització |  |  | 435.84
PQZ0-HB9T | Partida | ut | Aparcabicicletes en forma de U d'acer galvanitzat, de 750 mm de llargària i 950 mm d'alçària amb capacitat per a 1 bicicleta, encastat al paviment | 4 | 85.75 | 343
PQ2Y-MA94 | Partida | ut | Col·locació de paperera de <= 60 l de capacitat, ancorada amb dau de formigó | 4 | 23.21 | 92.84
08.02 | Capítol |  | Nou mobiliari |  |  | 35288.34
PQ14-5Z6F | Partida | ut | Banc de formigó, polit, de 150 cm de llargària, sense respatller, col·locat fixat mecànicament. Model BREINCO BASIC 50, traçat corb, dimensions R140x46x50 cm, color Gray Wet, textura Strip NOTA: el 60% dels bancs inclouen respatller | 25 | 1354.752 | 33868.8
PQ22-DJJY | Partida | ut | Paperera de peu de planxa desplegada d'acer inoxidable, amb tapa, de 50 l de capacitat, per a col·locació superficial, col·locada amb fixacions mecàniques | 2 | 709.77 | 1419.54
08.03 | Capítol |  | Jocs infantils |  |  | 15483
| Partida | ut | Subministrament i col·locació de disc de saltar JUMPING DISC Richter Spielgeräte ref. 6.06000 | 3 | 2003 | 6009
| Partida | ut | Subministrament i col·locació de tauler d'equilibris TOTTER BEAM Richter Spielgeräte ref. 6.05000 | 1 | 1610 | 1610
| Partida | ut | Subministrament i col·locació de blocs d'equilibris BALANCE BLOCKS Richter Spielgeräte ref. 6.51700 | 1 | 7164 | 7164
| Partida | ut | Subministrament i col·locació de troncs d'equilibris, 30 CM, STEPPING LOG Richter Spielgeräte ref. 6.82003 | 2 | 100 | 200
| Partida | ut | Subministrament i col·locació de troncs d'equilibris, 40 CM, STEPPING LOG Richter Spielgeräte ref. 6.82004 | 2 | 100 | 200
| Partida | ut | Subministrament i col·locació de troncs d'equilibris, 50 CM, STEPPING LOG Richter Spielgeräte ref. 6.82005 | 1 | 100 | 100
| Partida | ut | Subministrament i col·locació de telèfon comunicador CONFERENCE Richter Spielgeräte ref. 10.55000 | 2 | 100 | 200

## SEGURETAT I SALUT
Pressupost
| Codi | Nat | Ut | Resum | amid | cost unitari | cost projecte | Comentaris
| 01 | Capítol |  | SEGURETAT I SALUT | 1 |  | 1752.39
Seguretat i salut | PA | Partida | ut | Seguretat i salut | 1 | 1752.393 | 1752.39

## RESUM
Resum del pressupost per capítols
Codi | Nat | Ut | Resum |  |  | cost projecte | Comentaris
01 | Capítol |  | IMPLANTACIÓ |  |  | 950.46 | 0
02 | Capítol |  | DESMUNTATGES I ENDERROCS |  |  | 12998.9687
03 | Capítol |  | MOVIMENTS DE TERRES I FONAMENTS |  |  | 4088.62
04 | Capítol |  | PAVIMENTS, BASES I SUB-BASES |  |  | 32898.49
04.01 | Capítol |  | Vorada |  | 690.8
04.02 | Capítol |  | Asfalt |  | 22618.06
04.03 | Capítol |  | Jardineres I escocells |  | 6984.12
04.04 | Capítol |  | Pintura |  | 84.1
04.05 | Capítol |  | Reposició paviment rasa reg |  | 2521.41
05 | Capítol |  | SERRALLERIA |  |  | 11540.3
05.01 | Capítol |  | Encintat perimetral |  | 11027.19
05.02 | Capítol |  | Pal-i-Corda |  | 513.11
06 | Capítol |  | INSTAL·LACIONS |  |  | 13935.9653
06.01 | Capítol |  | Il·luminació |  | 3918.25
06.02 | Capítol |  | Xarxa de reg |  | 9550.6952
06.03 | Capítol |  | Xarxa d'aigua potable |  | 467.02
07 | Capítol |  | VEGETACIÓ |  |  | 14759.4403
07.01 | Capítol |  | Arbrat |  | 7780.21
07.02 | Capítol |  | Arbustiva, vivaç i herbàcia |  | 6979.2303
08 | Capítol |  | MOBILIARI |  |  | 51207.18
08.02 | Capítol |  | Relocalització |  | 435.84
08.02 | Capítol |  | Nou mobiliari |  | 35288.34
08.02 | Capítol |  | Jocs infantils |  | 15483
09 | Capítol |  | SEGURETAT I SALUT |  |  | 1752.39
TOTAL PRESSUPOST D'EXECUCIÓ MATERIAL (PEM) | [5 empty] | 144131.8143 | #REF! | €/m2
|  |  |  | Despeses Generals | 13% | 18737.1359
|  |  |  | Benefici Industrial | 6% | 8647.9089
TOTAL PRESSUPOST D'EXECUCIÓ PER CONTRACTE (PEC) SENSE IVA | [5 empty] | 171516.859
|  |  |  | IVA | 21% | 36018.5404
TOTAL PRESSUPOST D'EXECUCIÓ PER CONTRACTE (PEC) IVA INCLÒS | [5 empty] | 207535.3994 | #REF! | €/m2
Base de dades: 2025-01, Banc BEDEC Construcció 2025-01