## T-PRES
|  |  |  | PROJECTE EXECUTIU MODIFICAT | PROJECTE EXECUTIU MODIFICAT | PROJECTE EXECUTIU MODIFICAT | PROJECTE EXECUTIU MODIFICAT
|  |  |  | AMPLIACIÓ DE DUES SALES ESPORTIVES AL PAVELLÓ POLIEPORTIU DE SANT LLORENÇ SAVALL.026 | AMPLIACIÓ DE DUES SALES ESPORTIVES AL PAVELLÓ POLIEPORTIU DE SANT LLORENÇ SAVALL.026 | AMPLIACIÓ DE DUES SALES ESPORTIVES AL PAVELLÓ POLIEPORTIU DE SANT LLORENÇ SAVALL.026 | AMPLIACIÓ DE DUES SALES ESPORTIVES AL PAVELLÓ POLIEPORTIU DE SANT LLORENÇ SAVALL.026
|  |  |  | AJUNTAMENT DE SANT LLORENÇ SAVALL - JUNY 2026 | AJUNTAMENT DE SANT LLORENÇ SAVALL - JUNY 2026 | AJUNTAMENT DE SANT LLORENÇ SAVALL - JUNY 2026 | AJUNTAMENT DE SANT LLORENÇ SAVALL - JUNY 2026
|  |  |  | ÀLEX GALLEGO, ARQUITECTE | ÀLEX GALLEGO, ARQUITECTE | ÀLEX GALLEGO, ARQUITECTE | ÀLEX GALLEGO, ARQUITECTE
PRESSUPOST
[5 empty] | Preu | Amidament | Import
|  | Obra | 01 | PressupostSAVALL-MODIFICAT
|  | Capítol | 01 | GESTIO RESIDUS: ENDERROCS I MOVIMENT DE TERRES
01.01 | 1 | P22D1-DGOU | m2 | Neteja i esbrossada del terreny realitzada amb pala carregadora i càrrega mecànica sobre camió | 0.67 | 371.5
01.01 | 2 | P214O-4RNS | m | Enderroc de pilar de perfil laminat, amb mitjans manuals i càrrega manual de runa sobre camió o contenidor | 20.44 | 10.5
01.01 | 3 | P2143-4RQT | m2 | Enderroc de solera de formigó lleugerament armat, de fins a 15 cm de gruix, amb compressor i càrrega manual de runa sobre camió o contenidor | 13.89 | 2.1
01.01 | 4 | P214O-4RO4 | m3 | Enderroc de mur d'obra ceràmica, amb mitjans manuals i càrrega manual de runa sobre camió o contenidor | 111.24 | 8.138
01.01 | 5 | P2RA-EUSA | m3 | Deposició controlada en dipòsit autoritzat inclòs el cànon sobre la deposició controlada dels residus de la construcció, segons la LLEI 8/2008, de residus barrejats no perillosos amb una densitat 0,17 t/m3, procedents de construcció o demolició, amb codi 170904 segons la Llista Europea de Residus (ORDEN MAM/304/2002) | 11.42 | 12
01.01 | 6 | P221B-VS62 | m3 | Excavació de rasa i pou de fins a 4 m de fondària, en terreny compacte (SPT 20-50), realitzada amb retroexcavadora de combustible i càrrega mecànica sobre camió | 9.48 | 290.168
01.01 | 7 | P2241-52SL | m2 | Repàs i piconatge de caixa de paviment, amb compactació del 90% PM Criteri d'amidament: m2 de superfície amidada segons les especificacions de la DT. | 1.77 | 395.323
01.01 | 8 | P2R5-DTSA | m3 | Transport de residus a instal·lació autoritzada de gestió de residus, amb camió de 7 t i temps d'espera per a la càrrega a màquina, amb un recorregut de més de 5 i fins a 15 km | 7.87 | 348.24
01.01 | 9 | P2RA-IQFA | m3 | Disposició controlada en dipòsit autoritzat inclòs el cànon sobre la deposició controlada dels residus de la construcció, segons la LLEI 8/2008, de residus de terra inerts amb una densitat 1,6 t/m3, procedents d'excavació, amb codi 17 05 04 segons la Llista Europea de Residus | 8.86 | 348.24
01.01 | 10 | P2R6-4I4A | m3 | Càrrega amb mitjans mecànics i transport de residus inerts o no especials a instal·lació autoritzada de gestió de residus, amb camió per a transport de 20 t, amb un recorregut de més de 10 i fins a 15 km | 9.41 | 0.5
01.01 | 11 | P2RA-EU66 | m3 | Disposició controlada en dipòsit autoritzat de residus ceràmics inerts amb una densitat 0,8 t/m3, procedents de construcció o demolició, amb codi 17 01 03 segons la Llista Europea de Residus | 8.24 | 7.75
01.01 | 12 | P2RA-EU6G | m3 | Disposició controlada en dipòsit autoritzat de residus de formigó inerts amb una densitat 1,45 t/m3, procedents de construcció o demolició, amb codi 17 01 01 segons la Llista Europea de Residus | 11.95 | 0.6
TOTAL
|  | Obra | 01 | PressupostSAVALL-MODIFICAT
|  | Capítol | 02 | FONAMENTS
01.02 | 1 | P312-IISA | m3 | Formigonat de rases i pous de fonaments, amb formigó per armar amb additiu hidròfug HA - 30 / B / 20 / XC2 amb una quantitat de ciment de 300 kg/m3 i relació aigua ciment =< 0.6, abocat amb bomba | 133.71 | 95.518
01.02 | 2 | P310-D51N | kg | Armadura de rases i pous AP500 S d'acer en barres corrugades B500S de límit elàstic >= 500 N/mm2 | 1.8 | 6241.07
01.02 | 3 | P312-I5YJ | m3 | Formigonament de rases i pous, amb formigó en massa HM - 20 / B / 20 / X0 amb una quantitat de ciment de 200 kg/m3 i relació aigua ciment =< 0.6, abocat des de camió | 117.46 | 53.2
01.02 | 4 | P320-D6XU | kg | Armadura per a murs de contenció AP500 S amb barres de diàmetre com a màxim 16 mm d'acer en barres corrugades B500S de límit elàstic >= 500 N/mm2 | 2.06 | 3540
01.02 | 5 | P322-D76Z | m2 | Muntatge i desmuntatge d'una cara d'encofrat amb plafó metàl·lic de 200x50 cm, per a murs de contenció de base rectilínia encofrats a dues cares, d'una alçària <= 3 m, per a deixar el formigó vist | 23.28 | 364.525
01.02 | 6 | P324-IDRS | m3 | Formigonament de murs de contenció, de 3 m d'alçària com a màxim, amb formigó per armar HA - 30 / F / 10 / XC2 amb una quantitat de ciment de 275 kg/m3 i relació aigua ciment =< 0.6 i abocat amb bomba | 145.74 | 63.792
01.02 | 7 | P4BE-FIVO | kg | Armadura per a pilars AP500 S d'acer en barres corrugades B500S de límit elàstic >= 500 N/mm2 | 1.8 | 101.15
01.02 | 8 | P4DH-DQDZ | m2 | Muntatge i desmuntatge d'encofrat amb tauler encadellat de fusta de pi per a pilars de secció rectangular, per a deixar el formigó vist, d'alçària fins a 3 m | 43.27 | 12
01.02 | 9 | P4510-IJFT | m3 | Formigonament per a pilars, amb formigó per armar HA - 30 / B / 12 / XC1 amb una quantitat de ciment de 300 kg/m3 i relació aigua ciment =< 0.6, abocat amb bomba | 128.69 | 1.2
01.02 | 10 | 145CSAV1 | m2 | Reforç i aument del fonament de la torre d'il.luminació del camp de futbol. Dau de Formigó perimetral de fins a 40cm amplada a tot el perímetre i 200cm de profunditat. Amb una armat de 90kg per metre cubic., Amb encofrat lateral de fusta. Formigó HA-25/B/10/IIa, abocat amb bomba i armadura AP500 S d'acer en barres corrugades amb una quantia de 30 kg/m2. Inclou encofrats laterals, auxiliars, goterons, remats biselats extrems i juntes. | 143.55 | 14
01.02 | 11 | FR6PSAV5 | u | Afectació al mur mitgera. Apuntalemnt durant les obres. Reparació esquerda neteja, rascat, reblert amb amb morter sense retracció i pintat del mur existent. | 696.32 | 1
01.02 | 12 | FR6PSAV6 | u | Afectació al fonament de la torre d'il.luminació existent del camp de futbol. mitgera. Apuntalemnt durant les obres. Reparació esquerda neteja, rascat, reblert amb amb morter sense retracció i pintat del mur existent. | 1017.67 | 1
TOTAL
|  | Obra | 01 | PressupostSAVALL-MODIFICAT
|  | Capítol | 03 | ESTRUCTURES
01.03 | 1 | P442-SAV3 | kg | Acer S275JR segons UNE-EN 10025-2, per a bigues formades per peça simple, en perfils laminats en calent sèrie IPN, IPE, HEB, HEA, HEM i UPN, treballat a taller i amb una capa d'imprimació antioxidant, col·locat a l'obra amb soldadura i cargols | 3.6 | 255.31
01.03 | 2 | P4B0-6091 | u | Ancoratge amb acer en barres corrugades de 12 mm de diàmetre, amb perforació i injectat continu d'adhesiu d'aplicació unilateral de resines epoxi sense dissolvents, de dos components i baixa viscositat | 12.75 | 25.2
01.03 | 3 | P45C1-IGK6 | m3 | Formigonat de lloses amb formigó per armar HA - 30 / B / 20 / XC1 amb una quantitat de ciment de 275 kg/m3 i relació aigua ciment =< 0.6, abocat amb bomba | 108.09 | 76.1
01.03 | 4 | P4DC-3UY3 | m2 | Muntatge i desmuntatge d'encofrat per a lloses, a una alçària <= 5 m, amb tauler de fusta de pi. S’inclou la p/p d’encofrat fenòlic a les parts vistes segons projecte i indicacions de la DF. | 44.16 | 350.5
01.03 | 5 | P4B8-D6QK | kg | Armadura per a lloses d'estructura AP500 S d'acer en barres corrugades B500S de límit elàstic >= 500 N/mm2 | 2.01 | 7610
01.03 | 6 | P442-DESC | kg | Acer S275JR segons UNE-EN 10025-2, per a bigues formades per peça simple, en perfils laminats en calent sèrie IPN, IPE, HEB, HEA, HEM i UPN, treballat a taller i amb una capa d'imprimació antioxidant, col·locat a l'obra amb soldadura i cargols | 2.91 | 711.184
01.03 | 7 | P8B2-G2EC | m2 | Pintat d'estructures d'acer amb sistemes de protecció amb grau de durabilitat H, per a classe d'exposició C2, segons UNE-EN ISO 12944-1, format per 2 capes, capa d'imprimació de 80 µm i capa d'acabat de 80 µm, amb un gruix total de protecció de 160 µm, aplicat de forma manual. Color a definir per la DF. Pintura compatible amb la pintura intumescent. Inclou feines i imprimacions per aplicar pintura sobre la intumescent. | 19.79 | 20.64
01.03 | 8 | P7D6-SAV1 | m2 | Pintat ignífug de perfils d'acer amb una capa d'imprimació per a pintura intumescent i tres capes de pintura intumescent, per assolir una resistència al foc de 90 minuts. Amb un gruix total aproximat de 2500 µm. Color a definir per la DF. | 44.3 | 14.688
01.03 | 9 | P4510-IKUX | m3 | Formigonament per a pilars, amb formigó per armar amb additiu hidròfug HA - 25 / B / 20 / xC1 amb una quantitat de ciment de 275 kg/m3 i relació aigua ciment =< 0.6, abocat amb bomba | 178.21 | 11.76
01.03 | 10 | P4BE-FIVQ | kg | Armadura per a pilars AP500 SD d'acer en barres corrugades B500SD de límit elàstic >= 500 N/mm2 | 1.9 | 3528
01.03 | 11 | P4DH-DQE6 | m2 | Muntatge i desmuntatge d'encofrat amb plafons metàl·lics per a pilars de secció rectangular, per a deixar el formigó vist, d'alçària fins a 5 m | 35.78 | 112
01.03 | 12 | P4537-I7FH | m3 | Formigonament per a bigues, amb formigó per armar amb additiu hidròfug HA - 25 / B / 20 / xC1 amb una quantitat de ciment de 275 kg/m3 i relació aigua ciment =< 0.6, abocat amb bomba | 155.17 | 41.58
01.03 | 13 | P4B3-FJXD | kg | Armadura per a bigues AP500 SD d'acer en barres corrugades B500SD de límit elàstic >= 500 N/mm2 | 2.1 | 11642.4
01.03 | 14 | P4D6-3UFO | m2 | Muntatge i desmuntatge d'encofrat amb plafó metàl·lic, per a bigues de directriu recta, a una alçària <= 5 m | 42.05 | 315
TOTAL
|  | Obra | 01 | PressupostSAVALL-MODIFICAT
|  | Capítol | 04 | SUB BASES I PAVIMENTS
01.04 | 1 | P3C1-D6WG | m2 | Armadura per a lloses AP500 SD amb malla electrosoldada de barres corrugades d'acer ME 20x20 cm D:8-8 mm 6x2,2 m B500SD UNE-EN 10080 | 6.47 | 371.5
01.04 | 2 | P93M-LP9K | m2 | Solera de formigó per armar HA - 30 / B / 20 / XC3 i XC1 amb una quantitat de ciment de 300 kg/m3 i relació aigua ciment =< 0.55, de gruix 15 cm, abocat des de camió | 25.26 | 371.5
01.04 | 3 | P7B2-5RJ7 | m2 | Làmina separadora de polietilè de 50 µm i 48 g/m2, col·locada no adherida | 1.64 | 371.5
01.04 | 4 | P924-I5YX | m2 | Subbase de 8 cm de gruix de grava de granulat reciclat de formigó de 40 a 70 mm, amb estesa i piconatge del material | 5.09 | 371.5
01.04 | 5 | P93G-57PX | m2 | Recrecido del soporte de pavimentos, de 4 cm de espesor, con mortero de cemento 1:6 | 11.25 | 284.7
01.04 | 6 | P9D5-35ZY | m2 | Pavimento interior, de baldosa de gres extruido esmaltado antideslizante de forma rectangular o cuadrada, de 26 a 45 piezas/m2, precio alto, grupo AI-AIIa (UNE-EN 14411), colocadas con adhesivo para baldosa cerámica C1 (UNE-EN 12004) y rejuntado con lechada CG1 (UNE-EN 13888) | 45.68 | 68.1
01.04 | 7 | P9Q2-4Z2O | m2 | Pavimento de parquet de madera de roble, con placas de 12x12x2 cm, formadas por listones encolados de 12x0.8x2 cm, con sistema de colocación con adhesivo de caucho sintético | 35.6 | 216.6
01.04 | 8 | P9G6-4XOL | m2 | Pavimento de hormigón con hormigón HA-30/P / 10 / IIa + E de consistencia plástica, tamaño máximo del árido 10 mm, con >= 300 kg/m3 de cemento, apto para clase de exposición IIa + E, de 5 cm de espesor, con malla electrosoldada | 18.43 | 80.4
01.04 | 9 | P9G6-4SAV | m2 | Pavimento de hormigón con hormigón HA-30/P / 10 / IIa + E de consistencia plástica, tamaño máximo del árido 10 mm, con >= 300 kg/m3 de cemento, apto para clase de exposición IIa + E, de 5 cm de espesor, con malla electrosoldada | 18.43 | 104
01.04 | 10 | P9G0-51BK | m2 | Enlucido manual de pavimentos de hormigón, añadiendo 4 kg/m2 de polvo de cuarzo gris | 2.1 | 110.2
01.04 | 11 | ED5L1310 | m2 | Drenatge murs. Capa pintura + làmina amb huevera, làmina multicapa formada per dos feltres de polipropilè i una estructura drenant, de 17 mm de gruix i 640 g/m2, col.locada sense adherir sobre una primera capa de pintura impermeabilitzant per protecció de murs de formigó. impermeabilització de mur totalment acabat. | 8.5 | 140
01.04 | 12 | ED5A5F00 | m | Drenatge amb tub circular perforat de polietilè d'alta densitat de 160 mm de diàmetre. Amb llit de formigó fins a 1/3 de l'alçada i formació de cuneta amb formigó de neteja | 11.77 | 41
01.04 | 13 | E7C23501 | m2 | Aïllament amb planxes de poliestirè expandit EPS, de 30 kPa de tensió a la compressió, de 50 mm de gruix, de 1,1 m2.K/W de resistència tèrmica, amb cares de superfície llisa i cantell llis, col·locades no adherides | 5.09 | 41
01.04 | 14 | E9V3B11K | m | Esglaó de travertí amb bandes antilliscants d'una sola peça tipus esglaó americà, d'una sola peça el frontal i estesa a tot l'ample, (30 de petja i 20 contrapetja) col·locat a truc de maceta amb morter mixt 1:2:10, elaborat a l'obra amb formigonera de 165 l | 54.68 | 35
01.04 | 15 | E2251777 | m3 | Terraplenat i piconatge mecànics amb terres adequades, en tongades de fins a 25 cm, amb una compactació del 100% del PN | 6.25 | 100.08
TOTAL
|  | Obra | 01 | PressupostSAVALL-MODIFICAT
|  | Capítol | 05 | TANCAMENTS VERTICALS
|  | Sub Capítol | 01 | TANCAMENT D'OBRA
01.05.01 | 1 | E6121193 | m2 | Paret de Klinker esmaltat 2 cares color verd La Covadonga. Paret de tancament recolzada de gruix 11,5 cm, D, de 240x115x50 mm, cares vistes, categoria I, segons UNE-EN 771-1, col·locat amb morter hidròfug especial antibacterià per a ram de paleta industrialitzat M 5 (5 N/mm2) de designació (G) segons UNE-EN 998-2. Inclou suplement per subministrament i col·locació d'armadura prefabricada, formada per dos filferros paral·lels units mitjançant soldadura a filferro central continu en zigzag en un mateix pla, col·locat an juntes horitzontals de parets de fàbrica de maó cada 4 filades. | 81.43 | 540.44
01.05.01 | 2 | P7C40-5NYU | m2 | Aislamiento con fieltros de lana mineral de roca de densidad 20 a 25 kg/m3, de 120 mm de espesor con 3,33 m2·K/W de resistencia térmica y papel kraft perforado, colocado con fijaciones mecánicas | 11.06 | 285.4
01.05.01 | 3 | E652235R | m2 | Envà de plaques de guix laminat format per estructura senzilla reforçada en H amb perfileria de planxa d'acer galvanitzat, amb un gruix total de l'envà de 98 mm, muntants cada 400 mm de 48 mm d'amplària i canals de 48 mm d'amplària, 2 plaques tipus estàndard (A) a cada cara de 12,5 mm de gruix cada una, fixades mecànicament i aïllament de plaques de llana mineral de roca de resistència tèrmica >= 1,081 m2.K/W | 62.13 | 12
TOTAL
|  | Obra | 01 | PressupostSAVALL-MODIFICAT
|  | Capítol | 05 | TANCAMENTS VERTICALS
|  | Sub Capítol | 02 | FUSTA
01.05.02 | 1 | E865DASC | m2 | Revestiment vertical de fusta fonoabsorvent fins a 4,00 m d'alçària, com a màxim. Format per: 1- Aplacat de fusta fonoabsorvent Decustik Model D+001. Taulell de fusta de lames acústiques ranurades D+ a paret segons els següents detalls D+001, ranura 28/4mm, darrera Ã˜10mm pas 16mm Material : MDF Ignífug B,s2-d0 16mm Acabat : Rexapat natural acabat verní­s : Pi, Roure, Faig Vel acústic : Adherit a la cara posterior Mides : Lames 2430x128x16mm Inclou Vernís ignífug amb classe de reacció al foc B-s2,d0. 2- Llana de roca de 45mm de gruix 3- Rastrells de fusta de pi de secció 45x40mm de gruix Rastrells verticals a tota la alçada separats entre ells cada 40cm. 4- Col.locació de rastrells de fusta de pi hidròfug horitzontals alineats a sostre i terra per formació de remat superior (coronació) i inferior (sòcol). Rastrells queden refosos respecte al taulell d'acabat donat que deixen un marge de 2cm a terra i sostre que es podrà veure els rastrells 5- Llates de fusta de pi de 20x2mm per collar aplacat 6- Fixacions de rastrellat a paret i de llates a rastrells 7- Clips i anclatges de panell a subestructura de fusta El taullell es troba preparat per a ambient humit segons UNE-EN 300, reacció al foc B-s2, d0, tallat a mida, col·locat amb fixacions mecàniques sobre enllatat de fusta Criteri d'amidament: m2 de superfície amidada segons les especificacions de la DT. Amb deducció de la superfície corresponent a obertures, d'acord amb els criteris següents: Obertures <= 2 m2: No es dedueixen Obertures > 2 m2 i <= 4 m2: Es dedueixen el 50% Obertures > 4 m2: Es dedueixen el 100% Aquests criteris inclouen la col·locació dels elements que configuren l'obertura, com és ara bastiments, excepte en el cas de forats de més de 4,00 m2 en què aquesta col·locació es compta a part. | 90.06 | 84.822
01.05.02 | 2 | E865DAS3 | m2 | Parament practicable de fusta fusta fonoabsorvent fins a 4,00 m d'alçària, com a màxim. Estructura de bastiment de 40x40mm de gruix amb travessers cada 60cm i montants cada 60. Inclou ferramenta amb triple bisagra i les parts practicables amb clau i pany (forat a l'aplacat) Parament format per: 1- Aplacat de fusta fonoabsorvent Decustik Model D+001. Taulell de fusta de lames acústiques ranurades D+ a paret segons els següents detalls D+001, ranura 28/4mm, darrera Ã˜10mm pas 16mm Material : MDF Ignífug B,s2-d0 16mm Acabat : Rexapat natural acabat verní­s : Pi, Roure, Faig Vel acústic : Adherit a la cara posterior Mides : Lames 2430x128x16mm Inclou Vernís ignífug amb classe de reacció al foc B-s2,d0. 2- Llana de roca de 45mm de gruix 3- Rastrells de fusta de pi de secció 45x40mm de gruix Rastrells verticals a tota la alçada separats entre ells cada 40cm. 4- Col.locació de rastrells de fusta de pi hidròfug horitzontals alineats a sostre i terra per formació de remat superior (coronació) i inferior (sòcol). Rastrells queden refosos respecte al taulell d'acabat donat que deixen un marge de 2cm a terra i sostre que es podrà veure els rastrells 5- Llates de fusta de pi de 20x2mm per collar aplacat 6- Fixacions de rastrellat a paret i de llates a rastrells 7- Clips i anclatges de panell a subestructura de fusta El taullell es troba preparat per a ambient humit segons UNE-EN 300, reacció al foc B-s2, d0, tallat a mida, col·locat amb fixacions mecàniques sobre enllatat de fusta Criteri d'amidament: m2 de superfície amidada segons les especificacions de la DT. Amb deducció de la superfície corresponent a obertures, d'acord amb els criteris següents: Obertures <= 2 m2: No es dedueixen Obertures > 2 m2 i <= 4 m2: Es dedueixen el 50% Obertures > 4 m2: Es dedueixen el 100% Aquests criteris inclouen la col·locació dels elements que configuren l'obertura, com és ara bastiments, excepte en el cas de forats de més de 4,00 m2 en què aquesta col·locació es compta a part. | 100.51 | 50.68
01.05.02 | 3 | E865DAS2 | m2 | Aplacat de fusta tricapa. Taulell de fusta de tsulell tricapa de 16mm Material : Ignífug B,s2-d0 16mm : Pi, Roure, Faig Collat a sub-estructura de panellat Revestiment vertical de fusta a una cara fins a 4,00 m d'alçària, com a màxim. Inclou Vernís ignífug amb classe de reacció al foc B-s2,d0. El taullell es troba preparat per a ambient humit segons UNE-EN 300, reacció al foc B-s2, d0, tallat a mida, col·locat amb fixacions mecàniques sobre enllatat de fusta Criteri d'amidament: m2 de superfície amidada segons les especificacions de la DT. Amb deducció de la superfície corresponent a obertures, d'acord amb els criteris següents: Obertures <= 2 m2: No es dedueixen Obertures > 2 m2 i <= 4 m2: Es dedueixen el 50% Obertures > 4 m2: Es dedueixen el 100% Aquests criteris inclouen la col·locació dels elements que configuren l'obertura, com és ara bastiments, excepte en el cas de forats de més de 4,00 m2 en què aquesta col·locació es compta a part. | 36.74 | 75.81
01.05.02 | 4 | EAUESWZB | u | Porta fenòlica PF 01 d'una fulla abatible de 80x210 model staff en forma de sanwich (3+33+3), aixecada de terra 10cm formada per dos plaques de compacte fenòlic de 3mm color a triar per df, porta segons planols tipus PF. i ànima de 33mm de poliestirè rígid de densitat 30, encolat i premsat i cantells en compacte fenòlic. color negre, marc d'alumini anoditzat color alumini amb rang d'entrega, tot en perfil extrusionat en dues peces telescòpiques staff, que permeten recubrir entre 90 i 140mm, acabat amb juntes perimetrals de cautxo, 3 bisagres per porta en acer inoxidable i manetes d' al.lumini sobre placa quadrada d'alumini de 18x18 amb tancament de cop, pany i clau. premarc staff de mides concretes incluides. incluides mermes. unitat d'obra totalment acabada. | 369.08 | 2
01.05.02 | 5 | EAUESWZA | u | Porta fenòlica PF.02 d'una fulla abatible de 80x210 model staff en forma de sanwich (3+33+3), dos plaques de compacte fenòlic de 3mm color a triar per df, porta segons planols tipus PF. i ànima de 33mm de poliestirè rígid de densitat 30, encolat i premsat i cantells en compacte fenòlic. color negre, marc d'alumini anoditzat color alumini amb rang d'entrega, tot en perfil extrusionat en dues peces telescòpiques staff, que permeten recubrir entre 90 i 140mm, acabat amb juntes perimetrals de cautxo, 3 bisagres per porta en acer inoxidable i manetes d' al.lumini sobre placa quadrada d'alumini de 18x18 amb tancament de cop, pany i clau. premarc staff de mides concretes incluides. incluides mermes. unitat d'obra totalment acabada. | 375.75 | 4
01.05.02 | 6 | EAUESWZ8 | m2 | Mampara fenolica corredrea de 22mm de gruix en formacio envans de serveis, aixecat del terre amb potes d'inox, amb porta corredera i parts fixes, amb guia superior klein, envellidors, guiadors, accesoris d'inox, ferramenta i col.locacio, color verd acid i/o groc pàlid. segons planols tipus mf. s'inclou subestructura d'ancoratge, perfil tubular fixat a obra. S'inclou estructura inox amb grapes superiors, anclatges a sostre i parets amb embellidors, segons planols tipus mf. color verd acid i/o groc pàlid. s'inclou subestructura d'ancoratge, perfil tubular fixat a obra. L'amidament es realitza per m2 de panell fenòlic, descontant els buits tan inferior com superior. | 131.09 | 3.78
01.05.02 | 7 | EAUESWZD | u | Porta fenòlica corredissa PF.04 d'una fulla abatible de 80x210 model staff en forma de sanwich (3+33+3), dos plaques de compacte fenòlic de 3mm color a triar per df, porta segons planols tipus PF. i ànima de 33mm de poliestirè rígid de densitat 30, encolat i premsat i cantells en compacte fenòlic. color negre, marc d'alumini anoditzat color alumini amb rang d'entrega, tot en perfil extrusionat en dues peces telescòpiques staff, que permeten recubrir entre 90 i 140mm, acabat amb juntes perimetrals de cautxo, 3 bisagres per porta en acer inoxidable i manetes d' al.lumini sobre placa quadrada d'alumini de 18x18 amb tancament de cop, pany i clau. premarc staff de mides concretes incluides. incluides mermes. unitat d'obra totalment acabada. | 375.75 | 4
01.05.02 | 8 | E66AX305 | m2 | Divisòria amb mampara fenòlica fixe tipus MF01/MF02 de 13mm de gruix de 130/150x195cm., col·locada a 15 cm del terra, composta d'una fulla fixa, fixada mitjançant ancoratges a paret en un extrem i a mapara en l'altre extrem, recolzada amb potes graduables en alçada, color a definir per la D.F., inclòs ''U'' d'alumini de remat superior i inferior, frontisses, tot d'acer inoxidable..Inclós mitjans auxiliars i material necessari per tal de deixar la partida totalment acabada segons,compliment de normativa vigent, plànols de projecte i especificacions de la DF. | 167.98 | 8.58
01.05.02 | 9 | E4R12055 | kg | Acer inoxidable austenític amb molibdè de designació AISI 316, per a estructures, en perfils conformats tipus L, U, rodó, quadrat, pletines, platabandes, etc... treballat a taller i col.locat a l'obra cargolat. Inclòu elements d'ancoratge, fixacións, cargols, presa de dades, disposicio dels mitjans de seguretat i proteccio reglamentaris, col.locacio de bastides i/o apuntalaments necessaris, transport d'eines a la zona de treball, neteja acurada dels elements a soldar, talls, ajustaments i mermes, replanteigs. | 5.27 | 155.4
TOTAL
|  | Obra | 01 | PressupostSAVALL-MODIFICAT
|  | Capítol | 05 | TANCAMENTS VERTICALS
|  | Sub Capítol | 03 | ALUMINI
01.05.03 | 1 | PAFA-HNSA | m2 | Fusteria d'alumini lacat, de la casa schucco amb trencament de pont tèrmic, lacat color inox. Fusteria fixe i practicable i oscil.lobatent col.locada sobre bastiment de base. Compliment del CTE. Perfil justificat numericament per a cadascún dels finestrams: sense flexió de conjunt de fusteria, estabilitat, sense zimbreig, estanqueitat, Inclou bastiment de base tub d'acer de 40x20mm. I remats perimetrals de tots els forats des de l'interior fins a façana, segellat i totalemnt acabat amb planxa alumini amb plec a llinda escupidor i brancals. Fusteria elaborada amb perfils de preu alt, lacat color inox. amb rotura de pont tèrmic qualitat a3, tipus 'schucco' amb rotura pont termic. Perfil reforçat interior amb doble tubular, segons planols, amb claus i panys i tres bisagres reforçades, manetes, pany i tots els accesoris en gris plata,i col.locacio, amb mecanismes automatiques de tancament empotrats a terre, amb tirador de tub rodo 40mm diàmetre de inox. Amb solapament perimetral i perfil de condensació amb allargadera, realitzada amb perfils d'alumini de primera fusió extrusionat, aleació 6063 T5 anoditzat en color natural de 15 micres de gruix amb segell de qualitat de Qualanod - Euras Ewaa. Amb rotura de pont tèrmic en bastiment i a fulla amb poliamida de 14 mm. Homologada Clase 4, Clase 9A, Clase C5. Poliamida de 18 mm. Amb juntes d'estanqueitat interior, central i d'envidrament interior i exterior, en EPDM, preparat per a envidrament tipus climalit. Cámara europea per a ferramenta, la qual serà el que s'ofreix com a homologat i probat per el departament tècnic. Alineació exterior bastiment i fulla. Tant la mecanització, com l'ensamblatge de perfils, cumpliràn amb els criteris establerts en el diseny d'esquadres, sortides d'aigues, segellat d'inglets, topes, etc.). Herratges TESA accesoris, mestratge, panys, etc.. especificats segons annexe de memòria. Inclou premarc tubular perimetral 50x20x5 i tubs amb perfileria alumini 50x50x5. Inclou planxa inferior escupidor d'alumini a cada trobada amb perfil horitzontal. Segons planols detall. Unitat d'obra totalment acabada. | 128.96 | 83.7
01.05.03 | 2 | PAF9-5TSA | m2 | Conjunt de portes batent i/o oscil.lant d'alumini lacat, de la casa schucco amb trencament de pont tèrmic, lacat color inox. Fusteria fixe i practicable col.locada sobre bastiment de base. Compliment del CTE. Perfil justificat numericament per a cadascún dels finestrams: sense flexió de conjunt de fusteria, estabilitat, sense zimbreig, estanqueitat, Inclou bastiment de base tub d'acer de 40x20mm. I remats perimetrals de tots els forats des de l'interior fins a façana, segellat i totalemnt acabat amb planxa alumini amb plec a llinda escupidor i brancals. Fusteria elaborada amb perfils de preu alt, lacat color inox. amb rotura de pont tèrmic qualitat a3, tipus 'schucco' amb rotura pont termic. Perfil reforçat interior amb doble tubular, segons planols, amb claus i panys i tres bisagres reforçades, manetes, pany i tots els accesoris en gris plata,i col.locacio, amb mecanismes automatiques de tancament empotrats a terre, amb tirador de tub rodo 40mm diàmetre de inox. Amb solapament perimetral i perfil de condensació amb allargadera, realitzada amb perfils d'alumini de primera fusió extrusionat, aleació 6063 T5 anoditzat en color natural de 15 micres de gruix amb segell de qualitat de Qualanod - Euras Ewaa. Amb rotura de pont tèrmic en bastiment i a fulla amb poliamida de 14 mm. Homologada Clase 4, Clase 9A, Clase C5. Poliamida de 18 mm. Amb juntes d'estanqueitat interior, central i d'envidrament interior i exterior, en EPDM, preparat per a envidrament tipus climalit. Cámara europea per a ferramenta, la qual serà el que s'ofreix com a homologat i probat per el departament tècnic. Alineació exterior bastiment i fulla. Tant la mecanització, com l'ensamblatge de perfils, cumpliràn amb els criteris establerts en el diseny d'esquadres, sortides d'aigues, segellat d'inglets, topes, etc.). Herratges TESA accesoris, mestratge, panys, etc.. especificats segons annexe de memòria. Inclou premarc tubular perimetral 50x20x5 i tubs amb perfileria alumini 50x50x5. Inclou planxa inferior escupidor d'alumini a cada trobada amb perfil horitzontal. Segons planols detall. Unitat d'obra totalment acabada. | 202.09 | 36.396
01.05.03 | 3 | EAM2FPA1 | u | Doble porta corredera d'apertura automàtica, tsistema besam frame antipànic integral o equivalent, de dues fulles corredisses de 150x360 cm, amb vidres laminars amb perfil superior e inferior i laterals d'alumini lacat disenyats amb funcions de seguretat i emergència i que permeten abatre les parts móvils i fixes de la porta cap a l'exterior desde qualsevol posició, llinda amb mecanismes i tapa d'alumini , folrat del perfil metàl.lic per la cara exterior amb planxa d'alumini lacat i els següents automatismes: 1 joc de ferramenta per adaptació a sistema antipànic, 2 radars detectors de presencia amb funció d'activació i seguretat de les fulles, 1 quadre de comandament de 5 posicions,1 tanca electromagnètica per fixació de les fulles movils quan el selector de posicions està en posició de tancat, 1 cèl.lula fotoelèctrica de seguretat i , 1 bateria d'emergència per obertura automàtica en cas de tall de corrent elèctric, tot segons norma iso 9001 | 2485.46 | 1
01.05.03 | 4 | PC1D-9PEX | m2 | Vidre aïllant de lluna incolora de 6+6 mm de gruix amb 1 butiral transparent classe 2 (B) 2 segons UNE-EN 12600, cambra d'aire de 6 mm i lluna de 6+6 mm de gruix amb 1 butiral transparent de lluna incolora, classe 2 (B) 2 segons UNE-EN 12600, col·locat amb perfils conformats de neoprè sobre alumini o PVC | 106.65 | 130.896
01.05.03 | 5 | E5615PC2 | m2 | Portes amb bastiment d'alumini amb trencament de pont tèrmic. clau, pany i manetes antipanic, folrat de policarbonat arcoplus 547 de 40mm de gruix. Panell de policarbonat de 7 parets de 40mm de gruix, amb un ample de 500 a900mm d'amplada. amb un aillament 1,1 W/m2K, aillament acústic 22 dB, dilatació lineal 0,065mm/moC, per a temperatures de -40 a +120 graus. Amb protecció als raigs UV coexttrusió a les dues cares. Reacció al foc EN13501-1 EuroClass B.s1d0 Panells matxembrats col.locats a pressió sobre perfils d'alumini verticals, segons plànols. Perfileria d'alumini amb trerncament de pont tèrmic dalumini tipus mur cortina amb recolzaments cada 4 metres. Mecanismes, clau i pany així com tiradors i manetes antipanic. Inclou corretges per a llums superiors a 2,2m . Escupidors i remats perimetrals. S'inclouen els remats laterals, superior i inferior models 4047, 4140, 4046 i 4045, gomas de segellat abrasaderes, segellat de juntes. Inclou segellat de tncament de celdilles, juntes de estanqueitat, inclou abrassaderes cod. 4050, recolzaments de 2000mm i remats perimetrals d'alumini per impermeabilització. Inclou premarc tubular perimetral 50x20x5 i tubs amb perfileria alumini 50x50x5. Inclou planxa inferior escupidor d'alumini a cada trobada amb perfil horitzontal. Segons planols detall. | 167.26 | 10.86
01.05.03 | 6 | P61C0-SAV1 | m2 | Paret de PAVÉS igual a l'existent. Paret de vidre emmotllat i premsat de 19x19x10 cm, amb cambra d'aire, incolor, transparent amb acabat superficial texturitzat, amb vores per a junts >= 10 mm, col·locat amb morter de ciment 1:5 i rejuntat amb beurada | 123.92 | 29.475
TOTAL
|  | Obra | 01 | PressupostSAVALL-MODIFICAT
|  | Capítol | 05 | TANCAMENTS VERTICALS
|  | Sub Capítol | 04 | ACER
01.05.04 | 1 | E447P1PP | kg | Fusteria interior fixe d'acer S355J2H segons UNE-EN 10219-1, per a llindes formades per peça simple, en perfils foradats conformats en fred sèrie rodó, quadrat i rectangular, treballat a taller i amb una capa d'imprimació antioxidant, col·locat a l'obra amb soldadura. | 10.34 | 243.6
01.05.04 | 2 | E447SAV1 | kg | Fusteria interior practicable, batent i oscil.lant feta d'acer S355J2H segons UNE-EN 10219-1, per a llindes formades per peça simple, en perfils foradats conformats en fred sèrie rodó, quadrat i rectangular, treballat a taller i amb una capa d'imprimació antioxidant, col·locat a l'obra amb soldadura. Inclou mecanismes, manetes i pany i clau | 14.69 | 111.51
01.05.04 | 3 | EC151B01 | m2 | Vidre laminar de seguretat , de 4+4 mm de gruix, amb 1 butiral transparent, classe 2 (B) 2 segons UNE-EN 12600, col·locat amb llistó de vidre sobre fusta, acer o alumini | 51.61 | 65.988
01.05.04 | 4 | EY030042 | m | Barana d'acer inoxidable a-37 b formada per muntants, travessers i passama de pletina d'acer de 12mm de gruix, col.locada fixada mecanicament sobre llosa de formigó o soldada a perfileria metàl.lica, incloent-hi pintat amb dues mans d'emprimació antioxidant i dues d'esmalt de color gris fosc. Brèndoles cada 10cm (3 per graó en escales) fetes amb pletines de 40mm i 10mm de gruix i montants verticals de 50x12mm a l'inici de cada tram escala i punt inici i final replans i cada 2,10m en pasarel.les. | 52.96 | 39
01.05.04 | 5 | E9S2U00P | m2 | Escupidor de planxa gofrada i plegada d'acer galvanitzat, de gruix 12 mm, col.locat amb fixacions mecàniques i llit de morter inclòs. | 34.29 | 26
01.05.04 | 6 | EB71UFEL | u | Alfombra EMCO DIPLOMAT 522/R, recubriment de fibra textil color gris, alçada del perfil de 22mm, per a intensa capacitat d'absorció de brutícia i humitat, per a trànsit de persones amb càrrega elàstica intensa de 330kg/100cm2. Inclou bastiment alumini de 25mm d'alçada | 229.42 | 1
01.05.04 | 7 | EASA71DF | u | Reixa practicable per ventilació instal.lackions. Dues portes de 125x300 per un total de 250x300cm per ventilació. Reixa metàl.lica tipus deployé sobre tub perfrisa perimetral de 50x20 amb ribet de 30x20. Tram central fet amb relliga de doble densitat. Tot galvanitzat i collat a obra (terra i sostre. Inclou pany i claui. | 586.09 | 1
01.05.04 | 8 | P61Z0-DABD | kg | Acer en barres corrugades B400S de límit elàstic >= 400 N/mm2 per a l'armadura de parets de vidre emmotllat i premsat | 2.35 | 230
TOTAL
|  | Obra | 01 | PressupostSAVALL-MODIFICAT
|  | Capítol | 05 | TANCAMENTS VERTICALS
|  | Sub Capítol | 05 | PLANXA
01.05.05 | 1 | E63514PC | m2 | Façana planxa. Tancament de Bandeja perforada 600x130x6000mm amb Aillament llana 140mm. amb vel acústic. color blanc , junt longitudinal encadellat i sistema de fixació oculta, per a trasdossat de façanes amb vel acústic. Per col.locar en posició horitzontal. Amb subestructura, remats perimetrals i tornilleria. Color a definir per la DF Format per: 1- Perfil de façana tipo Trapeza 7.96.54 B de Arval by ArcelorMittal, de gruix 0,75 mm, color blanc, dimensionat i calculat complint la normativa Europea ´´Eurocódigo 3´´ dimensionat i calculat d'acord a càlculs avançats de fallo per fletxa i resistència, amb criteri limitant de fletxa màxima tant a pressió com a succió de L/200, i les normes UNE-EN 14782 i UNE-EN 10169 per a un grau d' acer AQ, amb un revestiment orgànic HAIRPLUS de la Carta Colorissime de Arval by ArcelorMittal. Amb una garantía de 15 anys a la apariència estètica. Compost per un revestiment metàl.lic en aleació ZM i orgànic que aporta al conjunt unes classificacions CPI3 per a un ambients interiors, RUV3 i RC3 per a us en ambients exteriors, amb unes características del revestiment a la abrassió de 40 litres a assaig de 'chorreo de arena', i 60 mg a assaig Taber, resistència a temperatures màximes ambientals de 90°C, retenció de color de AE<3, retenció de brillo >60 %, resistència a la corrosió de 360 hores a assaig de boira salina i 1000 hores a assiag de humitat, classificación al foc A1 segons les Euroclasses i classificació A+ de compostots orgànios volàtils segons norma ISO 16.000. Inclou subestructura de pletines i tubs per a fixació segons detalls projecte. 2- Aillament de llana de roca ROCKBARDAGE amb solapament. Aillament de llana de roca ROCKWOOL, de 140 mm de gruix, resistència tèrmica 4,12 (m²K)/W, densitat 50 kg/m3, conductivitatd tèrmica 0,034 W/(mK), i Euroclase A1 de reacció al foc. Panells matxembrats i mecanitzats per acoplarse a geometria de bandeja i evitar ponts tèrmics. Inclou fixacions, col.locació i mitjans auxiliars per deixar façana acabada. 3. Subestructura tubulars de 130x50x5 i tots els anclatges, remats perimetrals inferior, superior i lateral. Tornilleria d'acer inox amb bolanderes de goma i tots els accesoris necessaris per deixar la planxa vista. Unitat d'obra de tancament de planxa blanc totalment acabat i a bona vista. | 69.53 | 40.53
01.05.05 | 2 | E635SAV1 | m2 | Aplacat de planxa. Tancament de Bandeja perforada 600x130x6000mm amb Aillament llana 140mm , junt longitudinal encadellat i sistema de fixació oculta, per a trasdossat de façanes amb vel acústic. Per col.locar en posició horitzontal. Amb subestructura, remats perimetrals i tornilleria. Color a definir per la DF Format per: 1- Perfil de façana tipo Trapeza 7.96.54 B de Arval by ArcelorMittal, de gruix 0,75 mm, color blanc, dimensionat i calculat complint la normativa Europea ´´Eurocódigo 3´´ dimensionat i calculat d'acord a càlculs avançats de fallo per fletxa i resistència, amb criteri limitant de fletxa màxima tant a pressió com a succió de L/200, i les normes UNE-EN 14782 i UNE-EN 10169 per a un grau d' acer AQ, amb un revestiment orgànic HAIRPLUS de la Carta Colorissime de Arval by ArcelorMittal. Amb una garantía de 15 anys a la apariència estètica. Compost per un revestiment metàl.lic en aleació ZM i orgànic que aporta al conjunt unes classificacions CPI3 per a un ambients interiors, RUV3 i RC3 per a us en ambients exteriors, amb unes características del revestiment a la abrassió de 40 litres a assaig de 'chorreo de arena', i 60 mg a assaig Taber, resistència a temperatures màximes ambientals de 90°C, retenció de color de AE<3, retenció de brillo >60 %, resistència a la corrosió de 360 hores a assaig de boira salina i 1000 hores a assiag de humitat, classificación al foc A1 segons les Euroclasses i classificació A+ de compostots orgànios volàtils segons norma ISO 16.000. Inclou subestructura de pletines i tubs per a fixació segons detalls projecte. | 34.59 | 40.53
TOTAL
|  | Obra | 01 | PressupostSAVALL-MODIFICAT
|  | Capítol | 06 | TANCAMENTS HORITZONTAL
|  | Sub Capítol | 01 | COBERTES
01.06.01 | 1 | E535CA13 | m2 | Coberta amb panell sandvitx de planxes d'acer amb aillament de poliuretà, amb un gruix total de 30 mm, amb la cara exterior grecada color blanc i la cara interior llisa, prelacat en ambdues cares, gruix de les planxes (ext/int) 0,6/0,5 mm, junt longitudinal encadellat amb nervi, amb fixació oculta amb tapajunts, amb un pendent de 7 a 30% | 43.34 | 69.9
01.06.01 | 2 | EY030096 | u | Suministre i col.locació de embocadures de baixants de planxa d'acer galvanitzada en canal de recollida d'aigues de la coberta inclinada. | 18.65 | 5
01.06.01 | 3 | E5ZHI07A | u | Gàrgola d'acer inox col.locada amb morter de ciment 1:6. s'inclou embocadura a canal o coberta, entrega amb tel.les. unitat d'obra totalment acabada. | 15.76 | 6
01.06.01 | 4 | E5ZA12AA | m | Carener per remat de murs, de planxa metal.lica galvanitzada i lacada de 1,2 mm de gruix, preformada i 100 cm de desenvolupament, col.locat amb fixacions mecaniques. | 11.67 | 82
01.06.01 | 5 | E5ZJ126P | m | Canal exterior de secció semicircular de planxa d'acer galvanitzat i prelacat de 0,5 mm de gruix, de diàmetre 155 mm i 33 cm de desenvolupament, col·locada amb peces especials i connectada al baixant Criteri d'amidament: m de llargària amidada segons les especificacions de la DT. | 34.68 | 21
01.06.01 | 6 | E763400L | m2 | Membrana de densitat superficial 1,3 kg/m2 i gruix 1,1 mm, d'una làmina d'etilè propilè diè (EPDM), col·locada no adherida Criteri d'amidament: m2 de superfície amidada segons les especificacions de la DT. Amb deducció de la superfície corresponent a obertures, d'acord amb els criteris següents: Obertures <= 1 m2: No es dedueixen Obertures > 1 m2: Es dedueix el 100% En aquest criteri de deducció de forats s'inclou l'acabament específic dels acords amb els paraments o elements verticals que conformen el forat, utilitzant, si cal, materials diferents d'aquells que normalment conformen la unitat Aquest criteri inclou les pèrdues de material corresponents a retalls i cavalcaments. | 15 | 49.2
01.06.01 | 7 | E5Z15N40 | m2 | Formació de pendents amb formigó cel·lular sense granulat, de densitat 300 kg/m3, de 15 cm de gruix mitjà | 16.24 | 338
01.06.01 | 8 | P760-DP9O | m2 | Membrana de densitat superficial 1,15 kg/m2 i gruix 1 mm, d'una làmina d'etilè propilè diè (EPDM), col·locada no adherida. Inclou part proporcional de doblat de la tela alls ampits perimetrals per una alçada de fins a 60cm. Inclou solapament i reforç a tots els plecs. Inclou mitja canya de supor per a girs de tela. | 12.31 | 354
01.06.01 | 9 | P7C40-5NZK | m2 | Aïllament amb feltres de llana mineral de roca de densitat 20 a 25 kg/m3, de 100 mm de gruix amb làmina d'alumini en la mateixa direcció de les fibres, col·locat amb fixacions mecàniques Criteri d'amidament: m2 de superfície amidada segons les especificacions de la DT. Amb deducció de la superfície corresponent a obertures, d'acord amb els criteris següents: Obertures <= 1 m2: No es dedueixen Obertures > 1 m2: Es dedueix el 100% | 10.96 | 338
01.06.01 | 10 | E7B111A0 | m2 | Geotèxtil format per feltre de polipropilè no teixit lligat mecànicament de 100 a 110 g/m2, col·locat sense adherir Criteri d'amidament: m2 de superfície amidada segons les especificacions de la DT. Amb deducció de la superfície corresponent a obertures, d'acord amb els criteris següents: Obertures <= 1 m2: No es dedueixen Obertures > 1 m2: Es dedueix el 100% Aquests criteris inclouen les pèrdues de material corresponents a retalls i cavalcaments. | 3.34 | 338
01.06.01 | 11 | E7B11SAV | m2 | Geotèxtil format per feltre de polipropilè no teixit lligat mecànicament de 100 a 110 g/m2, col·locat sense adherir Criteri d'amidament: m2 de superfície amidada segons les especificacions de la DT. Amb deducció de la superfície corresponent a obertures, d'acord amb els criteris següents: Obertures <= 1 m2: No es dedueixen Obertures > 1 m2: Es dedueix el 100% Aquests criteris inclouen les pèrdues de material corresponents a retalls i cavalcaments. | 3.34 | 338
01.06.01 | 12 | P9G6-4XOL | m2 | Pavimento de hormigón con hormigón HA-30/P / 10 / IIa + E de consistencia plástica, tamaño máximo del árido 10 mm, con >= 300 kg/m3 de cemento, apto para clase de exposición IIa + E, de 5 cm de espesor, con malla electrosoldada | 18.43 | 338
01.06.01 | 13 | P9G0-51BJ | m2 | Corronat manual de paviments de formigó | 2.03 | 338
01.06.01 | 14 | PF22-AIGR | m | Tub d'acer E190 galvanitzat amb soldadura longitudinal, de 18 mm de diàmetre exterior i d'1,2 mm de gruix de paret, segons UNE-EN 10305-3, unió a pressió, amb grau de dificultat mitjà i col·locat encastat | 8.72 | 10
TOTAL
|  | Obra | 01 | PressupostSAVALL-MODIFICAT
|  | Capítol | 06 | TANCAMENTS HORITZONTAL
|  | Sub Capítol | 02 | FALS-SOSTRE
01.06.02 | 1 | E842L834 | m2 | Cel ras registrable de plaques de llana mineral de roca compactada, acabat superficial amb pintura color blanc, amb cantell rebaixat/ranurat, de 600x 600 mm i 18 a 21 mm de gruix, classe d'absorció acústica A segons UNE-EN ISO 11654, resistència a la humitat 95% i reacció al foc A1, col·locat amb estructura d'acer galvanitzat oculta formada per perfils principals en forma de T invertida de 24 mm de base cada 0,6 m per a fixar al sostre mitjançant vareta de suspensió cada 1,2 m amb perfils distanciadors de seguretat cada 2 mi perfils rigiditzadors, per a una alçària de cel ras de 4 m com a màxim | 35.57 | 138.24
01.06.02 | 2 | E842LSAV | m2 | Cel ras registrable de plaques de llana mineral de roca compactada, acabat superficial amb pintura color blanc, amb cantell rebaixat/ranurat, de 600x 600 mm i 18 a 21 mm de gruix, classe d'absorció acústica A segons UNE-EN ISO 11654, resistència a la humitat 95% i reacció al foc A1, col·locat amb estructura d'acer galvanitzat oculta formada per perfils principals en forma de T invertida de 24 mm de base cada 0,6 m per a fixar al sostre mitjançant vareta de suspensió cada 1,2 m amb perfils distanciadors de seguretat cada 2 mi perfils rigiditzadors, per a una alçària de cel ras de 4 m com a màxim | 35.57 | 138.24
01.06.02 | 3 | E84AG2KX | m2 | Cel ras de lamel.les d'alumini, color gris plata, de mecanització llisa, lacades, horitzontals de 8,5 cm d'amplària, separades 1,5 cm, de 1900gr/m2, sistema desmuntable amb entramat ocult i suspensió autoanivelladora de platina d'acer galvanitzat, amb l'execució de dos registres perimetrals de planxa del mateix tó d'alumini amb subjecció amb l d'alumini que descansa en perfils laterals o collat a obra. sistema de lameles 'termisol' o similar, s'inclou bastida per a desenvolupar tasques de muntatge i els mitjans auxiliars necessaris, així com peces especials per a entregues amb parets i remats, i canvis de nivell i de pla. inclos p.p. de peçes especials per remats en entregues, inclos subministrament i coclocacio de barres roscades per anivellament fins a 4m d'alçària. retalls de guies i preparació de ferratges per l'encast de llumeneres a mida, penjades del falsostre, execució de forats per encast d'instal.lacions en cel ras. Registres realitzats amb les mateixes lames retallades amb l de suport lateral. de lames .Unitat d'obra totalment acabada | 30.72 | 66.6
01.06.02 | 4 | E9U331PP | m | Remat del frontal vist del fals-sostre de lamel.les. remat amb tub d'alumini de 40x100mm. collat sobre parets i a guies de fals sostre d'alumini. | 6.41 | 27
01.06.02 | 5 | E844101A | m2 | Cel ras amb plaques de guix laminat acústic amb forats rodons phonoacustics i vel acústic superior, guia oculta cada 60x60cm. Amb registres de 60x60cm enrasats cada 10 metres quadrats. Cel ras de 15 mm de gruix, sistema fix amb entramat ocult i suspensió autoanivelladora de barra roscada, s'inclou execució de registres de 60c60 cm en cel ras fix de placa de cartró-guix., execució de forats per encastar les instal.lacions, llumeneres, reixetes enllumenat emergència, detectors, etc..., ajuts de ram de paleta. amb l d'alumini en entregues perimetrals, unitat d'obra totalment acabada | 22.56 | 88.5
TOTAL
|  | Obra | 01 | PressupostSAVALL-MODIFICAT
|  | Capítol | 07 | REVESTIMENTS
01.07 | 1 | E81121B2 | m2 | Arrebossat a bona vista sobre parament vertical interior, a 3,00 m d'alçària, com a màxim, amb morter de ciment 1:4, remolinat | 21.48 | 69.25
01.07 | 2 | E82D1K9H | m2 | Enrajolat de parament vertical interior a una alçària <= 3 m amb rajola de gres premsat esmaltat, grup BIb/BIIa (UNE-EN 14411), preu superior, de 201 a 400 peces/m2, col·locades amb adhesiu per a rajola ceràmica C1 (UNE-EN 12004) i rejuntat amb beurada CG1 (UNE-EN 13888) | 39.07 | 69.25
01.07 | 3 | E812U112 | m2 | Enguixat a bona vista sobre parament vertical interior, a 3,00 m d´alçària, com a màxim, amb guix B1, acabat lliscat amb guix C6, inclosa la part proporcional d'arestes, racons i reglada de sòcol | 17.11 | 9
TOTAL
|  | Obra | 01 | PressupostSAVALL-MODIFICAT
|  | Capítol | 08 | INSTAL.LACIONS
|  | Sub Capítol | 01 | Sanejament
|  | Sub capítol | 01 | Aigües Pluvials
01.08.01.01 | 1 | PD54-UT02 | u | Bunera industrial sifònica de 200x200 mm, tipus CAI200VA075 de la firma CAINOX o equivalent d’iguals característiques, amb sortida vertical Ø75 mm, amb cistella de recollida de sòlids amb reixa extraïble, construïda en acer inoxidable AISI 316L i acabat decapat de xapa d'1,5 i 2 mm de gruix, amb reixa antilliscant de quadrícula tipus RA13 ANTI de 25x25 mm, col·locada amb morter per a ram de paleta classe M 5 ( 5 N/mm2 ) | 155.15 | 4
01.08.01.01 | 2 | PD18-8D5Q | m | Baixant de tub de PVC-U de paret massissa, àrea d'aplicació B segons norma UNE-EN 1329-1, de DN 110 mm, classe de reacció al foc B-s1, d0 segons norma UNE-EN 13501-1, incloses les peces especials i fixat mecànicament amb brides | 31.61 | 26
01.08.01.01 | 3 | PD781-UT01 | m | Clavegueró amb tub de PVC-U de paret sòlida per a sanejament soterrat sense pressió, superfícies interna llisa i externa llisa, diàmetre nominal DN 160, classe de rigidesa anular SN 2 (rigidesa anular >= 2kN/m2), codi d'àrea d'aplicació U (ús en l'exterior de l'estructura dels edificis), fabricació segons norma UNE-EN 1401-1, de color taronja-marró RAL 8023, per a unió elàstica amb anella elastomèrica d'estanquitat, col·locat al fons de la rasa sobre llit de sorra de 10 cm de gruix,S'inclou la part proporcional de peces especials (colzes, Y's, T's, registres, etc)indicats en plànols, inclòs el reblert del recolzament del tub, amb picó vibrant elèctric | 41.9 | 75
01.08.01.01 | 4 | PD781-WBP7 | m | Clavegueró amb tub de PVC-U de paret sòlida per a sanejament soterrat sense pressió, superfícies interna llisa i externa llisa, diàmetre nominal DN 110, classe de rigidesa anular SN 4 (rigidesa anular >= 4kN/m2), codi d'àrea d'aplicació U (ús en l'exterior de l'estructura dels edificis), fabricació segons norma UNE-EN 1401-1, de color taronja-marró RAL 8023, per a unió elàstica amb anella elastomèrica d'estanquitat, col·locat al fons de la rasa sobre llit de sorra de 10 cm de gruix, inclòs el reblert del recolzament del tub, inclosa la formació d'una solera de 15 cm de gruix de formigó d'ús no estructural HNE-20/P/20 de resistència a compressió 20 N/mm2, consistència plàstica i grandària màxima del granulat 20 mm, amb picó vibrant elèctric | 46.5 | 4
01.08.01.01 | 5 | PD35-8GKO | u | Pericó de pas de formigó prefabricat, de 60x60x65 cm de mides interiors i 5 cm de gruix, per a evacuació d'aigües residuals, inclosa tapa de formigó prefabricat, col·locat | 131.09 | 1
01.08.01.01 | 6 | PDK1-DXAA | u | Bastiment i tapa quadrada de fosa dúctil, per a pericó de serveis, recolzada, pas lliure de 600x600 mm i classe B125 segons norma UNE-EN 124, col·locat amb morter | 135.01 | 1
01.08.01.01 | 7 | PD781-UT02 | u | Connexió de nova xarxa de sanejament a la xarxa existent en punt adient,en pericó o clavegueró existent. S'inclouen les peces especials i el clavewgueró necessari per a l'extensió de la nova xarxa fins a la xarxa existent. ERls treballs es consideraran acabats una vegada la noca xarxa, d'aigües brutes o d'aigües pluvials estigui connectada a la xarxa existent de les seves mateixes caracteístiques. S'inclou tot el mate3rial necessaari i els treballs de sitaució de la xarxa existent i del punt adient per la realització de la connexió. | 199.28 | 1
TOTAL
|  | Obra | 01 | PressupostSAVALL-MODIFICAT
|  | Capítol | 08 | INSTAL.LACIONS
|  | Sub Capítol | 01 | Sanejament
|  | Sub capítol | 02 | Aigües Brutes
01.08.01.02 | 1 | PD18-8D5Q | m | Baixant de tub de PVC-U de paret massissa, àrea d'aplicació B segons norma UNE-EN 1329-1, de DN 110 mm, classe de reacció al foc B-s1, d0 segons norma UNE-EN 13501-1, incloses les peces especials i fixat mecànicament amb brides | 31.61 | 5
01.08.01.02 | 2 | PD1A-F11K | m | Desguàs d'aparell sanitari amb tub de PVC-U de paret massissa, àrea d'aplicació B segons norma UNE-EN 1329-1, classe de reacció al foc B-s1, d0 segons norma UNE-EN 13501-1, de DN 32 mm, fins a baixant, caixa o clavegueró | 19.43 | 45
01.08.01.02 | 3 | PD1A-F11I | m | Desguàs d'aparell sanitari amb tub de PVC-U de paret massissa, àrea d'aplicació B segons norma UNE-EN 1329-1, classe de reacció al foc B-s1, d0 segons norma UNE-EN 13501-1, de DN 40 mm, fins a baixant, caixa o clavegueró | 20.22 | 15
01.08.01.02 | 4 | PD1A-F11J | m | Desguàs d'aparell sanitari amb tub de PVC-U de paret massissa, àrea d'aplicació B segons norma UNE-EN 1329-1, classe de reacció al foc B-s1, d0 segons norma UNE-EN 13501-1, de DN 50 mm, fins a baixant, caixa o clavegueró | 21.64 | 25
01.08.01.02 | 5 | PD1A-F11A | m | Desguàs d'aparell sanitari amb tub de PVC-U de paret massissa, àrea d'aplicació B segons norma UNE-EN 1329-1, classe de reacció al foc B-s1, d0 segons norma UNE-EN 13501-1, de DN 75 mm, fins a baixant, caixa o clavegueró | 24.86 | 21
01.08.01.02 | 6 | PD1A-F11H | m | Desguàs d'aparell sanitari amb tub de PVC-U de paret massissa, àrea d'aplicació B segons norma UNE-EN 1329-1, classe de reacció al foc B-s1, d0 segons norma UNE-EN 13501-1, de DN 110 mm, fins a baixant, caixa o clavegueró | 33.02 | 10
01.08.01.02 | 7 | PD7E-49B4 | m | Clavegueró amb tub de PVC-U de paret massissa, àrea aplicació B segons norma UNE-EN 1329-1, de DN 110 mm, penjat al sostre | 43.76 | 5
01.08.01.02 | 8 | PD781-UT01 | m | Clavegueró amb tub de PVC-U de paret sòlida per a sanejament soterrat sense pressió, superfícies interna llisa i externa llisa, diàmetre nominal DN 160, classe de rigidesa anular SN 2 (rigidesa anular >= 2kN/m2), codi d'àrea d'aplicació U (ús en l'exterior de l'estructura dels edificis), fabricació segons norma UNE-EN 1401-1, de color taronja-marró RAL 8023, per a unió elàstica amb anella elastomèrica d'estanquitat, col·locat al fons de la rasa sobre llit de sorra de 10 cm de gruix,S'inclou la part proporcional de peces especials (colzes, Y's, T's, registres, etc)indicats en plànols, inclòs el reblert del recolzament del tub, amb picó vibrant elèctric | 41.9 | 40
01.08.01.02 | 9 | PD35-8GKO | u | Pericó de pas de formigó prefabricat, de 60x60x65 cm de mides interiors i 5 cm de gruix, per a evacuació d'aigües residuals, inclosa tapa de formigó prefabricat, col·locat | 131.09 | 1
01.08.01.02 | 10 | PDK1-DXAA | u | Bastiment i tapa quadrada de fosa dúctil, per a pericó de serveis, recolzada, pas lliure de 600x600 mm i classe B125 segons norma UNE-EN 124, col·locat amb morter | 135.01 | 1
01.08.01.02 | 11 | PD781-UT02 | u | Connexió de nova xarxa de sanejament a la xarxa existent en punt adient,en pericó o clavegueró existent. S'inclouen les peces especials i el clavewgueró necessari per a l'extensió de la nova xarxa fins a la xarxa existent. ERls treballs es consideraran acabats una vegada la noca xarxa, d'aigües brutes o d'aigües pluvials estigui connectada a la xarxa existent de les seves mateixes caracteístiques. S'inclou tot el mate3rial necessaari i els treballs de sitaució de la xarxa existent i del punt adient per la realització de la connexió. | 199.28 | 1
TOTAL
|  | Obra | 01 | PressupostSAVALL-MODIFICAT
|  | Capítol | 08 | INSTAL.LACIONS
|  | Sub Capítol | 01 | Sanejament
|  | Sub capítol | 03 | Connexió aparells sanitaris
01.08.01.03 | 1 | PJ32-3EH9 | u | Desguàs recte per a lavabo, amb tap i cadeneta incorporats, de llautó, de diàmetre 1´´1/4 amb enllaç de diàmetre 30 mm, soldat a un sifó o a un ramal de plom | 28.55 | 6
01.08.01.03 | 2 | PJ3D-3FKR | u | Sifó de botella per a lavabo, de llautó cromat de diàmetre 1´´1/4 amb enllaç de diàmetre 30 mm, connectat a la xarxa de petita evacuació | 33.6 | 6
01.08.01.03 | 3 | PD57-UT01 | m | Canal sifònica per a dutxa de 89 mm d’amplada i longitud a ajustar a dimensions d’obra, tipus BASIC PLUS de la firma CAINOX o equivalent d’iguals característiques, construïda en acer inoxidable AISI 304, amb sifó extraïble WT75 i reixeta troquelada ref. 015, col·locada sobre base de formigó amb solera de 100 mm de gruix i parets de 100 mm de gruix | 165.94 | 12.2
01.08.01.03 | 4 | PD54-UT01 | u | Bunera sifònica de 200x200 mm, tipus CLL20V de la firma CAINOX o equivalent d’iguals característiques, amb sortida vertical Ø50 mm, construïda en acer inoxidable AISI 304 i acabat satinat de xapa d'1,5 i 2 mm de gruix, amb tapa per a reomplir de material de paviment, col·locada amb morter per a ram de paleta classe M 5 ( 5 N/mm2 ) | 126.31 | 6
01.08.01.03 | 5 | PD54-UT02 | u | Bunera industrial sifònica de 200x200 mm, tipus CAI200VA075 de la firma CAINOX o equivalent d’iguals característiques, amb sortida vertical Ø75 mm, amb cistella de recollida de sòlids amb reixa extraïble, construïda en acer inoxidable AISI 316L i acabat decapat de xapa d'1,5 i 2 mm de gruix, amb reixa antilliscant de quadrícula tipus RA13 ANTI de 25x25 mm, col·locada amb morter per a ram de paleta classe M 5 ( 5 N/mm2 ) | 155.15 | 2
TOTAL
|  | Obra | 01 | PressupostSAVALL-MODIFICAT
|  | Capítol | 08 | INSTAL.LACIONS
|  | Sub Capítol | 02 | Aigua Sanitària
|  | Sub capítol | 01 | Connexió de Servei
01.08.02.01 | 1 | PJM1-UT01 | u | Armari metàl·lic amb tanca normalitzada de la companyia d'aigües de SAnt Llorenç Savall, per a instal·lació de comptador d´aigua, de les diemnsions indicades per la companyia d'aigües, instal·lat encastat en tancament d'obra. | 170.03 | 1
01.08.02.01 | 2 | PN12-DPMC | u | Vàlvula de comporta manual amb brides, de cos curt, de 50 mm de diàmetre nominal, de 16 bar de PN, cos de fosa nodular EN-GJS-500-7 (GGG50) i tapa de fosa nodular EN-GJS-500-7 (GGG50), amb revestiment de resina epoxi (250 micres), comporta de fosa+EPDM i tancament de seient elàstic, eix d'acer inoxidable 1.4021 (AISI 420), amb accionament per volant de fosa, muntada superficialment | 93.07 | 2
01.08.02.01 | 3 | PN84-DADK | u | Vàlvula de retenció de clapeta, segons norma UNE-EN 12334, amb brides, de 50 mm de diàmetre nominal, de 16 bar de pressió nominal, cos de fosa nodular EN-GJS-400-15 (GGG40) amb recobriment de resina epoxi (200 micres), clapeta de fosa nodular EN-GJS-400-15 (GGG40), tancament de seient elàstic, muntada superficialment | 107.8 | 1
01.08.02.01 | 4 | PN71-ED53 | u | Vàlvula reductora de pressió amb rosca, de diàmetre nominal 2´´, de 25 bar de pressió màxima i amb un diferencial màxim de 18 bar, de bronze, preu alt i muntada superficialment | 1152.11 | 1
01.08.02.01 | 5 | PN38-EBY9 | u | Vàlvula de bola manual amb rosca, de dues peces amb pas total, de bronze, de diàmetre nominal 1/4, de 16 bar de PN i preu alt, muntada superficialment | 22.69 | 1
01.08.02.01 | 6 | PJMA-HAH3 | u | Manòmetre de glicerina per a una pressió de 0 a 10 bar, d'esfera de 63 mm i rosca d'1/4' de D, col·locat roscat | 21.84 | 1
01.08.02.01 | 7 | PJ64-9FRP | u | Filtre tipus Y per a xarxa de subministrament d'aigua, de diàmetre nomimal 2 ´´, de pressió nominal 16 bar, amb cos de llautó, malla d'acer inoxidable amb bany de plata de pas 0,05 mm, connexió roscada, autonetejant, connectat a la xarxa | 925.61 | 1
01.08.02.01 | 8 | PN38-EC2H | u | Vàlvula de bola manual amb rosca, de dues peces amb pas total, de bronze, de diàmetre nominal 2, de 16 bar de PN i preu alt, muntada superficialment | 115.32 | 3
01.08.02.01 | 9 | PFB3-W7EV | m | Tub de polietilè de designació PE 100, diàmetre nominal DN 50, pressió nominal PN 16 (SDR 11), subministrat en barres de 6 m, fabricació segons norma UNE-EN 12201-2, inclosa la part proporcional d'accessoris d'unió per compressió mecànica, de material plàstic, col·locat al fons de la rasa, sense afectació per presència de serveis en la rasa, sense presència d'estrebada, amb grau de dificultat mitjà | 9.69 | 18
01.08.02.01 | 10 | PFB3-UT03 | u | Treballs de connexió de la nova derivació de la xarxa d'aigua sanitàrioa a la instal·lació de connexió de servei existent al centre, en pericó existent a l'exterior a la zona indicada en plànols de projecte. S'inclou el tancament general de la instal.lació i tot el material auxiliar i la ma d'obra necessària per a completar la connexió i deixar el sistema en servei. | 136.44 | 1
01.08.02.01 | 11 | P21D7-HBL3 | u | Desmuntatge amb cura per a posteridor muntatge en posició definitiva de comptador existent d'aigua sanbitària, s'inclou el desmuntatge de tota la valvuleria i elements que acompanyen al comptador, amb mitjans manuals i càrrega manual de runa sobre camió o contenidor | 115.61 | 1
TOTAL
|  | Obra | 01 | PressupostSAVALL-MODIFICAT
|  | Capítol | 08 | INSTAL.LACIONS
|  | Sub Capítol | 02 | Aigua Sanitària
|  | Sub capítol | 02 | Distribució Aigua sanitària
01.08.02.02 | 1 | PF90-HPFE | m | Tubs per a muntants i distribucions generals d'aigua amb tub de polietilè multicapa 18x2 mm, amb capa interior de polietilè, ànima d'alumini i protecció exterior de polietilè, amb una pressió màxima de servei de 12 bar, muntat amb accessoris per a premsar | 18.29 | 61
01.08.02.02 | 2 | PF90-HPFG | m | Tubs per a muntants i distribucions generals d'aigua amb tub de polietilè multicapa 25x2,5 mm, amb capa interior de polietilè, ànima d'alumini i protecció exterior de polietilè, amb una pressió màxima de servei de 12 bar, muntat amb accessoris per a premsar | 21.36 | 40
01.08.02.02 | 3 | PF90-HPFH | m | Tubs per a muntants i distribucions generals d'aigua amb tub de polietilè multicapa 32x3 mm, amb capa interior de polietilè, ànima d'alumini i protecció exterior de polietilè, amb una pressió màxima de servei de 12 bar, muntat amb accessoris per a premsar | 23.84 | 25
01.08.02.02 | 4 | PF90-HPFI | m | Tubs per a muntants i distribucions generals d'aigua amb tub de polietilè multicapa 40x3,5 mm, amb capa interior de polietilè, ànima d'alumini i protecció exterior de polietilè, amb una pressió màxima de servei de 12 bar, muntat amb accessoris per a premsar | 33.61 | 35
01.08.02.02 | 5 | PF90-HPFJ | m | Tubs per a muntants i distribucions generals d'aigua amb tub de polietilè multicapa 50x4 mm, amb capa interior de polietilè, ànima d'alumini i protecció exterior de polietilè, amb una pressió màxima de servei de 12 bar, muntat amb accessoris per a premsar | 40.18 | 25
01.08.02.02 | 6 | PF90-HPFK | m | Tubs per a muntants i distribucions generals d'aigua amb tub de polietilè multicapa 63x4,5 mm, amb capa interior de polietilè, ànima d'alumini i protecció exterior de polietilè, amb una pressió màxima de servei de 12 bar, muntat amb accessoris per a premsar | 46.36 | 5
01.08.02.02 | 7 | PFQ0-3KY8 | m | Aïllament tèrmic d'escuma elastomèrica per a canonades que transporten fluids a temperatura entre -50°C i 150°C, per a tub de diàmetre exterior 18 mm, de 9 mm de gruix, classe de reacció al foc BL-s2, d0 segons norma UNE-EN 13501-1, sense HCFC-CFC, amb un factor de resistència a la difusió del vapor d'aigua >= 7000, col·locat superficialment amb grau de dificultat mitjà | 8.86 | 21
01.08.02.02 | 8 | PFQ0-3KYA | m | Aïllament tèrmic d'escuma elastomèrica per a canonades que transporten fluids a temperatura entre -50°C i 150°C, per a tub de diàmetre exterior 28 mm, de 9 mm de gruix, classe de reacció al foc BL-s2, d0 segons norma UNE-EN 13501-1, sense HCFC-CFC, amb un factor de resistència a la difusió del vapor d'aigua >= 7000, col·locat superficialment amb grau de dificultat mitjà | 10.55 | 15
01.08.02.02 | 9 | PFQ0-3KYB | m | Aïllament tèrmic d'escuma elastomèrica per a canonades que transporten fluids a temperatura entre -50°C i 150°C, per a tub de diàmetre exterior 35 mm, de 9 mm de gruix, classe de reacció al foc BL-s2, d0 segons norma UNE-EN 13501-1, sense HCFC-CFC, amb un factor de resistència a la difusió del vapor d'aigua >= 7000, col·locat superficialment amb grau de dificultat mitjà | 12.31 | 25
01.08.02.02 | 10 | PFQ0-3KYC | m | Aïllament tèrmic d'escuma elastomèrica per a canonades que transporten fluids a temperatura entre -50°C i 150°C, per a tub de diàmetre exterior 42 mm, de 9 mm de gruix, classe de reacció al foc BL-s2, d0 segons norma UNE-EN 13501-1, sense HCFC-CFC, amb un factor de resistència a la difusió del vapor d'aigua >= 7000, col·locat superficialment amb grau de dificultat mitjà | 13.87 | 10
01.08.02.02 | 11 | PFQ0-3L3B | m | Aïllament tèrmic d'escuma elastomèrica per a canonades que transporten fluids a temperatura entre -50°C i 150°C, per a tub de diàmetre exterior 54 mm, de 9 mm de gruix, classe de reacció al foc BL-s2, d0 segons norma UNE-EN 13501-1, sense HCFC-CFC, amb un factor de resistència a la difusió del vapor d'aigua >= 7000, col·locat superficialment amb grau de dificultat mitjà | 16.22 | 10
01.08.02.02 | 12 | PFQ0-3KUY | m | Aïllament tèrmic d'escuma elastomèrica per a canonades que transporten fluids a temperatura entre -50°C i 105°C, per a tub de diàmetre exterior 64 mm, de 9 mm de gruix, classe de reacció al foc BL-s2, d0 segons norma UNE-EN 13501-1, amb un factor de resistència a la difusió del vapor d'aigua >= 7000, col·locat superficialment amb grau de dificultat mitjà | 13.08 | 5
01.08.02.02 | 13 | PFQ0-JCCS | m | Aïllament tèrmic d'escuma elastomèrica per a canonades que transporten fluids a temperatura entre -50°C i 105°C, per a tub de diàmetre exterior 22 mm, de 25 mm de gruix, classe de reacció al foc DL-s2, d0 segons norma UNE-EN 13501-1, sense HCFC-CFC, amb un factor de resistència a la difusió del vapor d'aigua >= 2000, col·locat superficialment amb grau de dificultat mitjà | 30.74 | 40
01.08.02.02 | 14 | PFQ0-I6C2 | m | Aïllament tèrmic d'escuma elastomèrica per a canonades que transporten fluids a temperatura entre -50°C i 105°C, per a tub de diàmetre exterior 28 mm, de 25 mm de gruix, classe de reacció al foc DL-s2, d0 segons norma UNE-EN 13501-1, sense HCFC-CFC, amb un factor de resistència a la difusió del vapor d'aigua >= 2000, col·locat superficialment amb grau de dificultat mitjà | 77.51 | 25
01.08.02.02 | 15 | PFQ0-I6C5 | m | Aïllament tèrmic d'escuma elastomèrica per a canonades que transporten fluids a temperatura entre -50°C i 105°C, per a tub de diàmetre exterior 42 mm, de 25 mm de gruix, classe de reacció al foc DL-s2, d0 segons norma UNE-EN 13501-1, sense HCFC-CFC, amb un factor de resistència a la difusió del vapor d'aigua >= 2000, col·locat superficialment amb grau de dificultat mitjà | 35.57 | 25
01.08.02.02 | 16 | PFQ0-I6MK | m | Aïllament tèrmic d'escuma elastomèrica per a canonades que transporten fluids a temperatura entre -50°C i 105°C, per a tub de diàmetre exterior 54 mm, de 25 mm de gruix, classe de reacció al foc DL-s2, d0 segons norma UNE-EN 13501-1, sense HCFC-CFC, amb un factor de resistència a la difusió del vapor d'aigua >= 2000, col·locat superficialment amb grau de dificultat mitjà | 91.13 | 15
01.08.02.02 | 17 | PFB6-7AIW | m | Tubs per a distribució d'aigua en sales humides (banys, cuines etc) amb tub de polietilè reticulat de 18 mm de diàmetre nominal exterior i 2,2 mm de gruix, amb barrera antioxigen, muntat amb accessoris per a premsar | 16.39 | 72
01.08.02.02 | 18 | PFB6-7AHC | m | Tubs per a distribució d'aigua en sales humides (banys, cuines etc) amb tub de polietilè reticulat de 25 mm de diàmetre nominal exterior i 2,3 mm de gruix, de la sèrie 5 segons UNE-EN ISO 15875-2, muntat amb accessoris per a premsar | 23.64 | 84
01.08.02.02 | 19 | PG2N-EUHU | m | Tub flexible corrugat de plàstic sense halògens, de 32 mm de diàmetre nominal, aïllant i no propagador de la flama, de baixa emissió de fums i sense emissió de gasos tòxics ni corrosius, resistència a l'impacte de 2 J, resistència a compressió de 320 N i una rigidesa dielèctrica de 2000 V, muntat encastat | 3.61 | 156
01.08.02.02 | 20 | PFB3-W7EV | m | Tub de polietilè de designació PE 100, diàmetre nominal DN 50, pressió nominal PN 16 (SDR 11), subministrat en barres de 6 m, fabricació segons norma UNE-EN 12201-2, inclosa la part proporcional d'accessoris d'unió per compressió mecànica, de material plàstic, col·locat al fons de la rasa, sense afectació per presència de serveis en la rasa, sense presència d'estrebada, amb grau de dificultat mitjà | 9.69 | 15
01.08.02.02 | 21 | PFB3-UT04 | u | Treballs de connexió de la xarxa de distribució interior d'aigua sanitària existent a la nova xarxa de distribució. S'inclouel buidat de la instal·lació i tot el material auxiliar i la ma d'obra necessària per a completar la connexió i deixar el sistema en servei, amb els materials indicats en plànols de projectei. | 83.69 | 1
01.08.02.02 | 22 | PN36-AJ09 | u | Vàlvula de bola manual connectada a pressió, d'acer inoxidable 1.4404 (AISI 316L), de 28 mm de diàmetre nominal, col·locada superficialment | 27.37 | 4
01.08.02.02 | 23 | PN36-H3O6 | u | Vàlvula de bola manual connectada a pressió, de llautó, de 25 mm de diàmetre nominal, col·locada superficialment | 20.18 | 4
01.08.02.02 | 24 | PN36-AJ0A | u | Vàlvula de bola manual connectada a pressió, d'acer inoxidable 1.4404 (AISI 316L), de 18 mm de diàmetre nominal, col·locada superficialment | 18.63 | 1
01.08.02.02 | 25 | PNC3-H4C5 | u | Vàlvula d'equilibrat estàtic amb rosca de llautó i 1/2 ´´ de diàmetre nominal, col·locada | 143.31 | 3
01.08.02.02 | 26 | PN83-AMK2 | u | Vàlvula de retenció de bola, segons norma UNE-EN 12334, amb rosca, d'1´´ de diàmetre nominal, de 10 bar de pressió nominal, cos de fosa grisa EN-GJL-250 (GG25) amb recobriment de resina epoxi (150 micres), bola de resina fenòlica i tancament de seient elàstic, muntada superficialment | 52.74 | 3
01.08.02.02 | 27 | PN38-EC2H | u | Vàlvula de bola manual amb rosca, de dues peces amb pas total, de bronze, de diàmetre nominal 2, de 16 bar de PN i preu alt, muntada superficialment | 115.32 | 2
TOTAL
|  | Obra | 01 | PressupostSAVALL-MODIFICAT
|  | Capítol | 08 | INSTAL.LACIONS
|  | Sub Capítol | 02 | Aigua Sanitària
|  | Sub capítol | 03 | Producció ACS
01.08.02.03 | 1 | PEE0-UT01 | u | Unitat exterior de bomba de calor aerotèrmica tipus ZUBADAN model PUZ-SHWM140YAA de la firma 'MITSUBISHI' o equivalent d'idèntiques característiques per a producció d'aigua calenta de les següents característiques principals: Capacitat A2W35: 14,60 KW- COP: 3,24 Capacitat A7W35: 14,40 - COP: 4,80 Alimentació Elèctrica: 3X400V, 50HZ Dimensions AL×AN×FO: 1040×1050×480 mm Pes: 126 Kg Nivell Acústic SPL: 46 DB Circuit Primari: +60 ºC Volum Mínim Adicional: 15L Gas: R32 Canonades Frigorífiques: ?6,35 (1/4´´) - ?15,88 (5/8´´) S'incloue sonda de temperatura d'ACS en dipòsit. S'inclou tot el petit material de fixació, connexió i muntatge. Totalment instal·lada, connectada i provada. | 6366.22 | 1
01.08.02.03 | 2 | PEE0-UT02 | u | Unitat interior de bomba de calor aerotèrmica tipus ZUBADAN model ERSF-VM2E de la firma 'MITSUBISHI' o equivalent d'idèntiques característiques per a producció d'aigua calenta de les següents característiques principals: Dimensions AL×AN×FO: 800×530×360 MM Pes Ple: 48 KG Nivell Acústic:41DbA Circuit Primari: +60 ºC Gas: R32 Canonades Frigorífiques: ?6,35 (1/4´´) - ?15,88 (5/8´´) S'inclou tot el petit material de fixació, connexió i muntatge. Totalment instal·lada, connectada i provada. | 3186.61 | 1
01.08.02.03 | 3 | PEE0-UT03 | u | Dipòsit acumulador-productor d'aigua calenta sanitària (ACS) model ATW-ACS-L50D per instal·lació sobre terra en posició vertical, fabricat en acer duplo, amb dipòsit d'acer interior, aïllament intermig i dipòsit d'acer exterior. Incorpora sistema desmuntable de serpentins en acer inoxidable per a producció d'ACS, mitjançant font energètica externa, amb superfície d'intercanvi tèrmic. Amb resistència elèctrica de 3kW tipus ATW-ACS-IH3. Capacitat Total: TOTAL 500 l Pressió Màxima Serpentí: 8 bar Pressió Màxima Dipòsit: 6 bar. Temperatura Màxima Operació: 90ºC Superfície D'intercanvi: Set De Serpentins 4 m2 Eficiència Energètica: CLASSE ErP B Pèrdues Estàtiques S/ EN12897 83 W Dimensions Exteriors: D : DIÀMETRE 810 MM H: ALÇADA (SENSE CONNEXIONS) 1900 MM Pes Buit 143 Kg S'inclou tot el petit material de fixació, connexió i muntatge. Totalment instal·lada, connectada i provada. | 3607.88 | 1
01.08.02.03 | 4 | PEV2-GG10 | u | Controlador remot per a bomba de calor per a producció d'ACS del mateix fabricant. Totalment instal·lat, connectat i posat en servei. | 319.28 | 1
01.08.02.03 | 5 | PEZ1-UT01 | kg | Càrrega de circuit refrigerant de gas refrigerant tipus R-32 | 29.55 | 5
01.08.02.03 | 6 | PF57-CTES | m | Tub de coure recuit, preaïllat i revestit, per a instal·lacions frigorífiques, doble, línia de líquid d'1/4´´ de diàmetre nominal, 0,8 mm de gruix i 7 mm de gruix de l'aïllament i línia de gas de 5/8´´ de diàmetre nominal, 1 mm de gruix i 10 mm de gruix de l'aïllament, col·locat en canal o safata | 20.61 | 5
01.08.02.03 | 7 | PN38-EC2A | u | Vàlvula de bola manual amb rosca, de dues peces amb pas total, de bronze, de diàmetre nominal 3/4, de 16 bar de PN i preu alt, muntada superficialment | 29.18 | 4
01.08.02.03 | 8 | PN89-JI01 | u | Vàlvula de retenció de disc amb rosca, diàmetre nominal 3/4´´, execució normal, cos de llautó, disc d'acer inoxidable 1.4301 (AISI 304), seient de cautxú nitril (NBR), molla d'acer inoxidable 1.4301 (AISI 304), pressió màxima 16 bar, temperatura màxima 100 °C, roscada | 21.42 | 2
01.08.02.03 | 9 | PNE2-767W | u | Filtre colador de llautó, de diàmetre nominal 3/4´´, de 16 bar de PN, roscat, muntat superficialment | 18.2 | 2
01.08.02.03 | 10 | PNF2-H9QE | u | Vàlvula barrejadora termostàtica, de bronze, d'1''1/2, amb vàlvules de retenció i vàlvula limitadora de temperatura, muntada superficialment | 1368.36 | 1
01.08.02.03 | 11 | PJMA-HAH8 | u | Manòmetre de glicerina DN-100 mm amb clau de pas, incloses unions, elements auxiliars i accessoris necessaris per al seu funcionament, muntat a la canonada i provat | 165.75 | 1
01.08.02.03 | 12 | PEUC-51AT | u | Purgador automàtic d'aire, de llautó, per flotador, de posició vertical i vàlvula d'obturació incorporada, amb rosca de 3/8´´ de diàmetre, roscat | 21.19 | 2
01.08.02.03 | 13 | PNF1-H9KH | u | Vàlvula de buidat d'1'' 1/4 de diàmetre nominal, de PN 16 bar, de preu alt i muntada roscada | 75.18 | 2
01.08.02.03 | 14 | PN91-ECQT | u | Vàlvula de seguretat d'obertura progressiva, de caputxa oberta amb palanca, amb rosca, de diàmetre nominal 3/4´´, de 16 bar de pressió nominal, cos de llautó CW617N, caputxa de llautó CW617N i unió de llautó CW617N, de preu alt, muntada superficialment | 138.18 | 2
01.08.02.03 | 15 | PN85-4IOR | u | Vàlvula de retenció de clapeta, amb rosca, de 1/2´´ de diàmetre nominal, de 16 bar de pressió nominal, cos de llautó, clapeta de llautó i tancament de seient elàstic, muntada superficialment | 18.89 | 1
01.08.02.03 | 16 | PN38-EBYY | u | Vàlvula de bola manual amb rosca, de dues peces amb pas total, de bronze, de diàmetre nominal 1´´1/2, de 16 bar de PN i preu alt, muntada superficialment | 77.05 | 8
01.08.02.03 | 17 | PEUE-6YPS | u | Termòmetre bimetàl·lic, amb beina de 1/2´´ de diàmetre, d'esfera de 100 mm, de <= 120°C, col·locat roscat | 27.71 | 1
01.08.02.03 | 18 | PEU6-H9SE | u | Dipòsit d'expansió tancat de 25 l de capacitat, de planxa d'acer i membrana elàstica, amb connexió de 3/4' de D, col·locat roscat | 69.75 | 1
01.08.02.03 | 19 | PN38-EBY9 | u | Vàlvula de bola manual amb rosca, de dues peces amb pas total, de bronze, de diàmetre nominal 1/4, de 16 bar de PN i preu alt, muntada superficialment | 22.69 | 3
01.08.02.03 | 20 | PNL2-GG08 | u | Bomba circuladora doble de rotor humit per a instal·lacions d'ACS, de les següents característiques: Cabal: 2,80 m³/h Alçada manomètrica: 6 motor Tipus de motor: Motor EC Alimentació elèctrica: 1x230 V/50 Hz Classe d'aïllament: F Tipus de protecció: IPX4D Protecció de motor: Protecció interna contra sobreescalfament i sobrecurrents Connexions: DN 32, PN 10 Totalment instal·lada, connectada, regulada i posada en servei. | 2247.02 | 1
01.08.02.03 | 21 | PEVB-6PHU | u | Sonda de temperatura en canonada amb beina, amb accessoris de muntatge, muntada i connectada | 86.02 | 1
01.08.02.03 | 22 | PEV1-H9X0 | u | Instal·lació elèctrica de punt de control | 94.7 | 1
TOTAL
|  | Obra | 01 | PressupostSAVALL-MODIFICAT
|  | Capítol | 08 | INSTAL.LACIONS
|  | Sub Capítol | 03 | Instal·lació elèctrica
|  | Sub capítol | 01 | Connexió de servei
01.08.03.01 | 1 | PG19-UT10 | u | Armari prefabricat monobloc amb porta metàl·lica galvanitzada, amb capacitat per albergar TMF10 fins a 400 A + CGP i caixa de seccionament. Amb les següents característiques: Estructura monobloc de formigó reforçat amb fibra de vidre. Composició GRC segons UNE-EN 1169. Resistència Flexió GRC > 8 N/mm2 (Mpa) segons UNE-EN 1170-4. Tipus de ciment: CEM I 52.5 R. Porta en xapa galvanitzada ?1,2 mm Marc en xapa galvanitzada ?1,5 mm en angle. Obertura de la porta ?150º amb anti tancament fixat. Tancament de palanca, amb bombí triangular, ferramenta de cadenat i 3 punts d' ancoratge a la porta 1. Tancament de palanca, amb bombí tipus JIS CFE i 3 punts d' ancoratge per a la porta 2. Forat d' Ø 150 mm en placa divisòria per al pas de cables. Pes: 938 kg Dimensions : Alt : 2.650 mm Ample : 2.040 mm Fondària : 500 mm Dimensions interiors útils (altxamplexprof.): Espai CGP + CS: 2.117x720x400 mm Espai TMF10: 2.117x1.225x400 mm Totalment instal.lat en punt indicat en plànols o decidit en obra d'acord amb les indicacions de la DF de l'obra i la propietat. Totalment instl.lat. | 3384.85 | 1
01.08.03.01 | 2 | PG19-DGIV | u | Caixa general de protecció de polièster reforçat amb fibra de vidre, de 160 A, segons esquema Unesa número 7, seccionable en càrrega (BUC), inclosa base portafusibles trifàsica (sense fusibles), neutre seccionable, borns de connexió i grau de protecció IP-43, IK09, muntada superficialment | 219.47 | 1
01.08.03.01 | 3 | PG19-UT01 | u | Caixa de seccionament CS400 de Cahors o equivalent, referència Cahors 0446150, referència ENDESA 6700034, amb sortida cap a la CGP per la part superior i de la línia de distribució per la part inferior. Envolvent de poliéster reforçat amb fibrra de vidre. Grau de portecció IP43, IK09, segons UNE 20 324. Inclou tres bases fusibles, tamany BUC-2 de 400 A. Element neutre amobible. Dimensions 290x580x160 mm,. De tensió assignada 500 V, intensitat assignada 400 A, bornes d'entrada i de sortida mitjançant cargol ingox M10. Tot segons UNE-EN 60439, UNE-EN 20324, REBT ITC BT 13, directiva CE, GE NNL 01700, GE CNL 00300. Inclou els següents complements (comprovar a obra): Porta metàl.lica per CS+CGP (ref: 0931110-JIS), canal de protecció (ref:0901360), prefabricat de formigó reforçat amb fibra de vidre per a ubicar CGP+CS (ref:0926433) | 298.62 | 1
01.08.03.01 | 4 | PG1D-UT01 | u | Unitat de comptadors normalitzada tipus TMF10 per a una potencia de 69 kW segons normes particulars de la companyia. S'inclou tot l'equip necessari: bases, fusibles, interruptor control potencia, transformadors, comptadors segons tarifa escollida per l'Ajuntament, mòdem per a telegestió, etc. Totalment instal.lada, connectada i provada | 3663.21 | 1
01.08.03.01 | 5 | PD35-8GKO | u | Pericó de pas de formigó prefabricat, de 60x60x65 cm de mides interiors i 5 cm de gruix, per a evacuació d'aigües residuals, inclosa tapa de formigó prefabricat, col·locat | 131.09 | 1
01.08.03.01 | 6 | PDK1-DXAA | u | Bastiment i tapa quadrada de fosa dúctil, per a pericó de serveis, recolzada, pas lliure de 600x600 mm i classe B125 segons norma UNE-EN 124, col·locat amb morter | 135.01 | 1
01.08.03.01 | 7 | PG2N-EUGC | m | Tub corbable corrugat de polietilè, de doble capa, llisa la interior i corrugada l'exterior, de 160 mm de diàmetre nominal, aïllant i no propagador de la flama, resistència a l'impacte de 40 J, resistència a compressió de 450 N, muntat com a canalització soterrada | 8.41 | 20
TOTAL
|  | Obra | 01 | PressupostSAVALL-MODIFICAT
|  | Capítol | 08 | INSTAL.LACIONS
|  | Sub Capítol | 03 | Instal·lació elèctrica
|  | Sub capítol | 02 | Quadres elèctrics
01.08.03.02 | 1 | PG04-UT01 | u | QG - quadre general amb tots els dispositius de protecció, comandament, regulació, senyalització, que s'indiquen en l'esquema elèctric del quadre i sistema de commutació automàtiuca de subministraments amb detecció automàtica de falta, reconnexió temporitzada i protegit contra perturbacions de la xarxa i microtalls muntat dins dos armaris metàl.lics de 595x1830x250 mm amb porta transparent amb pany i clau, amb sortides connectades a bornes, rètolació dels dispositius, embarrats interiors de conductors actius, neutre i terra, amb un 20% d'espai per a futures ampliacions. Totalment instal.lat, connectat i provat. | 9709.76 | 1
01.08.03.02 | 2 | PG1A-UT01 | u | QCE - Quadre electric de comandament i control de l'enllumenat de la zona ampliada, amb tots els elements de proteccio i control dels calibres indicats en l'esquema electric unifilar, tot muntat en 1 armari metal.lic amb porta transparent, tipus 'Cofret G' de la firma 'merlin guerin' o equivalent d'iguals caracteristiques. Totalment instal.lat, connectat i provat. S'inclou tot el petit material auxiliar i accesoris per al muntatge i connexio de quadres electrics. | 425.52 | 1
TOTAL
|  | Obra | 01 | PressupostSAVALL-MODIFICAT
|  | Capítol | 08 | INSTAL.LACIONS
|  | Sub Capítol | 03 | Instal·lació elèctrica
|  | Sub capítol | 03 | Conductors i canalització
01.08.03.03 | 1 | PG33-E44D | m | Cable amb conductor de coure de tensió assignada0,6/1 kV, de designació RZ1-K (AS), construcció segons norma UNE 21123-4, tetrapolar, de secció 4x35 mm2, amb coberta del cable de poliolefines, classe de reacció al foc Cca-s1b, d1, a1 segons la norma UNE-EN 50575 amb baixa emissió fums, col·locat en canal o safata | 31.01 | 20
01.08.03.03 | 2 | PG33-E44B | m | Cable amb conductor de coure de tensió assignada0,6/1 kV, de designació RZ1-K (AS), construcció segons norma UNE 21123-4, tetrapolar, de secció 4x16 mm2, amb coberta del cable de poliolefines, classe de reacció al foc Cca-s1b, d1, a1 segons la norma UNE-EN 50575 amb baixa emissió fums, col·locat en canal o safata | 14 | 75
01.08.03.03 | 3 | PG33-E452 | m | Cable amb conductor de coure de tensió assignada0,6/1 kV, de designació RZ1-K (AS), construcció segons norma UNE 21123-4, pentapolar, de secció 5x35 mm2, amb coberta del cable de poliolefines, classe de reacció al foc Cca-s1b, d1, a1 segons la norma UNE-EN 50575 amb baixa emissió fums, col·locat en canal o safata | 38.71 | 50
01.08.03.03 | 4 | PG33-E44Z | m | Cable amb conductor de coure de tensió assignada0,6/1 kV, de designació RZ1-K (AS), construcció segons norma UNE 21123-4, pentapolar, de secció 5x10 mm2, amb coberta del cable de poliolefines, classe de reacció al foc Cca-s1b, d1, a1 segons la norma UNE-EN 50575 amb baixa emissió fums, col·locat en canal o safata | 11.53 | 50
01.08.03.03 | 5 | PG33-E44X | m | Cable amb conductor de coure de tensió assignada0,6/1 kV, de designació RZ1-K (AS), construcció segons norma UNE 21123-4, pentapolar, de secció 5x4 mm2, amb coberta del cable de poliolefines, classe de reacció al foc Cca-s1b, d1, a1 segons la norma UNE-EN 50575 amb baixa emissió fums, col·locat en canal o safata | 5.29 | 80
01.08.03.03 | 6 | PG33-E43W | m | Cable amb conductor de coure de tensió assignada0,6/1 kV, de designació RZ1-K (AS), construcció segons norma UNE 21123-4, tripolar, de secció 3x2,5 mm2, amb coberta del cable de poliolefines, classe de reacció al foc Cca-s1b, d1, a1 segons la norma UNE-EN 50575 amb baixa emissió fums, col·locat en canal o safata | 2.81 | 505
01.08.03.03 | 7 | PG33-E43V | m | Cable amb conductor de coure de tensió assignada0,6/1 kV, de designació RZ1-K (AS), construcció segons norma UNE 21123-4, tripolar, de secció 3x1,5 mm2, amb coberta del cable de poliolefines, classe de reacció al foc Cca-s1b, d1, a1 segons la norma UNE-EN 50575 amb baixa emissió fums, col·locat en canal o safata | 2.25 | 105
01.08.03.03 | 8 | PG35-DY8Q | m | Cable amb conductor de coure de tensió assignada inferior o igual a 450/750 V, de designació H07Z-K, construcció segons norma UNE-EN 50525-3-41, unipolar, de secció 1x2,5 mm2, amb aïllament de poliolefines, classe de reacció al foc Dca-s2, d2, a2 segons la norma UNE-EN 50575, amb baixa emissió fums, col·locat en tub | 1.63 | 1350
01.08.03.03 | 9 | PG35-DY8M | m | Cable amb conductor de coure de tensió assignada inferior o igual a 450/750 V, de designació H07Z-K, construcció segons norma UNE-EN 50525-3-41, unipolar, de secció 1x1,5 mm2, amb aïllament de poliolefines, classe de reacció al foc Dca-s2, d2, a2 segons la norma UNE-EN 50575, amb baixa emissió fums, col·locat en tub | 1.4 | 510
01.08.03.03 | 10 | PG2J-UT01 | m | Safata metàl·lica de xapa llisa amb coberta i separador d'acer galvanitzat sendzimir, d'alçària 100 mm i amplària 200 mm, col·locada suspesa de paraments horitzontals amb elements de suport | 63.68 | 80
01.08.03.03 | 11 | PG2O-6SXE | m | Tub rígid d'acer galvanitzat, de 20 mm de diàmetre nominal, resistència a l'impacte de 20 J, resistència a compressió de 4000 N, amb unió endollada i muntat superficialment | 6.96 | 200
01.08.03.03 | 12 | PG2O-6SXT | m | Tub rígid d'acer galvanitzat, de 25 mm de diàmetre nominal, resistència a l'impacte de 20 J, resistència a compressió de 4000 N, amb unió endollada i muntat superficialment | 7.87 | 150
01.08.03.03 | 13 | PG12-DH8E | u | Caixa de derivació quadrada de fosa d'alumini, de 120x120 mm, amb grau de protecció IP-40, muntada superficialment | 29.87 | 20
01.08.03.03 | 14 | PG25-AZD3 | m | Canal aïllant sense halògens segons la norma UNE-EN 50267-2-1, amb 1 tapa per a distribució, de 60x110 mm, amb 1 compartiment, de color blanc, resistència a la penetració d'objectes sòlids IP4X, protecció mecànica contra impactes IK07, no propagador de la flama, obertura de la tapa amb eina especial, de temperatura de servei de -25ºC a +90°C, d'acord amb la norma UNE-EN 50085-2-1, directament sobre paraments verticals | 43.67 | 10
01.08.03.03 | 15 | PG2N-EUI3 | m | Tub flexible corrugat de plàstic sense halògens, de 20 mm de diàmetre nominal, aïllant i no propagador de la flama, de baixa emissió de fums i sense emissió de gasos tòxics ni corrosius, resistència a l'impacte de 2 J, resistència a compressió de 320 N i una rigidesa dielèctrica de 2000 V, muntat sobre sostremort | 2.32 | 150
01.08.03.03 | 16 | PG2N-EUHZ | m | Tub flexible corrugat de plàstic sense halògens, de 25 mm de diàmetre nominal, aïllant i no propagador de la flama, de baixa emissió de fums i sense emissió de gasos tòxics ni corrosius, resistència a l'impacte de 2 J, resistència a compressió de 320 N i una rigidesa dielèctrica de 2000 V, muntat sobre sostremort | 2.69 | 100
01.08.03.03 | 17 | PG2N-EUGG | m | Tub corbable corrugat de polietilè, de doble capa, llisa la interior i corrugada l'exterior, de 50 mm de diàmetre nominal, aïllant i no propagador de la flama, resistència a l'impacte de 15 J, resistència a compressió de 450 N, muntat com a canalització soterrada | 2.8 | 65
01.08.03.03 | 18 | PG12-DHBB | u | Caixa de derivació quadrada de plàstic, de 200x200 mm, amb grau de protecció IP-40, muntada superficialment | 30.18 | 10
01.08.03.03 | 19 | PG12-DH96 | u | Caixa de derivació quadrada de plàstic, de 150x150 mm, amb grau de protecció IP-40, muntada superficialment | 28.89 | 15
01.08.03.03 | 20 | P21DC-HBIU | m | Desmuntatge per a substitució de línea elèctrica estesa sobre safates o canals, conductors de coure o alumini, amb aïllament, amb aïllament i coberta o nus, unipolars o multipolars, de secció entre 35 mm2 i 90 mm2, amb mitjans manuals i càrrega manual de runa sobre camió o contenidor | 2 | 120
TOTAL
|  | Obra | 01 | PressupostSAVALL-MODIFICAT
|  | Capítol | 08 | INSTAL.LACIONS
|  | Sub Capítol | 03 | Instal·lació elèctrica
|  | Sub capítol | 04 | Mecanismes
01.08.03.04 | 1 | PG60-79KT | u | Caixa de mecanismes per a centralització de funcions en lloc de treball de 3 columnes, amb 4 preses de corrent (2P+T) de 10/16 A i tapa color blanc, 2 preses de veu i dades RJ45 doble categoria 6 U/UTP, encastada | 174.71 | 9
01.08.03.04 | 2 | PG6O-77OM | u | Presa de corrent de tipus modular de 2 mòduls estrets, bipolar amb presa de terra lateral (2P+T), 16 A 250 V, amb tapa, preu alt, muntada sobre caixa o bastidor | 13.87 | 22
01.08.03.04 | 3 | PG65-483R | u | Caixa de mecanismes, per a un element, preu alt, encastada | 3.21 | 22
01.08.03.04 | 4 | PG6I-78FF | u | Marc per a mecanisme universal, d'1 element, preu alt, col·locat | 5.48 | 22
01.08.03.04 | 5 | PG6O-77MY | u | Presa de corrent de superfície, bipolar amb presa de terra lateral, (2P+T), 16 A 250 V, amb tapa i caixa estanca, amb grau de protecció IP-55, preu alt, muntada superficialment | 21.15 | 2
TOTAL
|  | Obra | 01 | PressupostSAVALL-MODIFICAT
|  | Capítol | 08 | INSTAL.LACIONS
|  | Sub Capítol | 03 | Instal·lació elèctrica
|  | Sub capítol | 05 | Xarxa de Terres
01.08.03.05 | 1 | PG3B-E7CS | m | Conductor de coure nu, unipolar de secció 1x35 mm2, muntat en malla de connexió a terra | 16.14 | 125
01.08.03.05 | 2 | PGD1-E3BA | u | Piqueta de connexió a terra d'acer, amb recobriment de coure de gruix estàndard, de 2500 mm de llargària de 14,6 mm de diàmetre, clavada a terra | 32.91 | 4
01.08.03.05 | 3 | PGD4-614M | u | Punt de connexió a terra amb pont seccionador de platina de coure, muntat en caixa estanca i col·locat superficialment | 49.84 | 1
01.08.03.05 | 4 | PGD1-UT01 | u | Grapa pica/conductor o conductor/conductor amb cos de llautó i ferratge d'acer M10, per a piques de fins a 20,3mmde dioàmetre i cables de 35 a 95 mm2 de secció. totalment muntada en xarxa de connexió a terra. | 4.96 | 24
01.08.03.05 | 5 | PG3B-UT01 | U | Xarxa equipotencial per als diversos circuits de distribucio d'aigua sanitaria, safates metàl.liques de distribució de cablejat i tots aquells elements metàl.lics situats en locals humits. S'inclou el cablejat, caixes de connexio i petit material auxiliar de connexio i muntatge | 194.88 | 1
TOTAL
|  | Obra | 01 | PressupostSAVALL-MODIFICAT
|  | Capítol | 08 | INSTAL.LACIONS
|  | Sub Capítol | 04 | Il·luminació
|  | Sub capítol | 01 | Equips il·luminació
01.08.04.01 | 1 | PH12-UT01 | u | Downlight encastable rodó model KOMBIC 100 RD 2000 IP65 NW OPAL WH/WH de la marca 'LAMP' o equivalent d'iguals característiques. reflector fabricat en policarbonat reciclat R-PC FR WHITE TM amb retardant de flama lliure de brom. grau inflamabilitat V0 segons UL94. reflector fabricat en policarbonat. reflector interior blanc mat i marc en acabat blanc i làmina òptica amb dissipador d' alumini injectat. model per a led cob amb temperatura de color 4000K amb CRI80 i equip electrònic incorporat. amb un grau de protecció ip65. classe d' aïllament ii. seguretat fotobiològica grup 0. hores de vida: 50.000h L80 B10. potencia 13,4 W, flux de sortida 1541 lm, diàmetre 106 mm. Totalment instal·lat, s'inclou tot el petit material i accessoris de connexió i muntatge. | 163.81 | 24
01.08.04.01 | 2 | PH14-SAV1 | u | Llum EFECTO LED Lluminària de superfície per suspendre o adossar linial model FIL 70 OPAL SUS 6600 NW DALI WH, de la marca 'LAMP' o equivalent d'iguals característiques. Fabricada en extrusió d' alumini pintat en color blanc mat amb difusor de policarbonat opal. Model per a led mid-power, amb temperatura de color blanc neutre i equip electrònic DALI incorporat. Amb un grau de protecció IP43, IK06. Classe d' aïllament I. Seguretat fotobiològica grup 0. Declaració ambiental de producte - DAP (EPD®) disponible, segons norma UNE-EN ISO 9001:2015 i Une-En Iso 14001:2015. Potència 45,8W, temperatura de color 4000K, flux de sortida 5318 lm, dimensions 1743 x 70 x 70 mm. S'inclou la part proporcional de perfil cec per a la configuració de la línia contínua, les tapes als extrems i les suspensions indicades per la DF de l'obra. Totalment instal·lada, s'inclou tot el petit material i accessoris de connexió i muntatge. | 174.26 | 26
01.08.04.01 | 3 | PH14-SAV2 | u | EFECTO LED 2 Lluminària de superfície per suspendre o adossar linial model MODEL FIL 70 OPAL SUS 4400 NW DALI WH, de la marca 'LAMP' o equivalent d'iguals característiques. Fabricada en extrusió d' alumini pintat en color blanc mat amb difusor de policarbonat opal. Model per a led mid-power, amb temperatura de color blanc neutre i equip electrònic DALI incorporat. Amb un grau de protecció IP43, IK06. Classe d' aïllament I. Seguretat fotobiològica grup 0. Declaració ambiental de producte - DAP (EPD®) disponible, segons norma UNE-EN ISO 9001:2015 i Une-En Iso 14001:2015. Potència 30,7W, temperatura de color 4000K, flux de sortida 3545 lm, dimensions 1162 x 70 x 70 mm. S'inclou la part proporcional de perfil cec per a la configuració de la línia contínua, les tapes als extrems i les suspensions indicades per la DF de l'obra. Totalment instal·lada, s'inclou tot el petit material i accessoris de connexió i muntatge. | 184.56 | 7
01.08.04.01 | 4 | PHB3-HXTS | u | Llumenera estanca amb leds amb una vida útil <= 50000 h, de forma rectangular, de 1200 mm de llargària, 20 W de potència, flux lluminós de 2600 lm, amb equip elèctric no regulable, aïllament classe I, cos i difusor de policarbonat i grau de protecció IP65, temperatura de color 4000 K, muntada superficialment | 66.03 | 7
01.08.04.01 | 5 | PH12-UT02 | u | Llumenera tipus aplic per a muntatge a paret, de forma circular, amb difusor de policarbonat opal de 330 mm de diàmetre, amb equip d'emergència integrat i sensor de presència ajustable, potència 24 W, temperatura de color 4000K, flux de sortida 2780 lm. Totalment instal·lada, s'inclou tot el petit material i accessoris de connexió i muntatge. | 174.46 | 4
01.08.04.01 | 6 | PHQE-C06E | u | Projector per a exterior amb leds amb una vida útil <= 80000 h, de forma circular, amb distribució de la llum simètrica extensiva, de 94 W de potència, flux lluminós de 12960 lm, amb equip elèctric regulable, aïllament classe I, cos d'alumini injectat, difusor de vidre trempat i grau de protecció IP66, col·locat | 509.83 | 4
TOTAL
|  | Obra | 01 | PressupostSAVALL-MODIFICAT
|  | Capítol | 08 | INSTAL.LACIONS
|  | Sub Capítol | 04 | Il·luminació
|  | Sub capítol | 02 | Equips il·luminació emergència
01.08.04.02 | 1 | PH57-B3A5 | u | Llum d'emergència amb làmpada led, amb una vida útil de 100000 h, no permanent i no estanca amb grau de protecció IP4X, aïllament classe II, amb un flux aproximat de 340 a 370 lm, 1 h d'autonomia, de forma rectangular amb difusor i cos de policarbonat, preu alt, col·locat superficial | 111.33 | 35
TOTAL
|  | Obra | 01 | PressupostSAVALL-MODIFICAT
|  | Capítol | 08 | INSTAL.LACIONS
|  | Sub Capítol | 04 | Il·luminació
|  | Sub capítol | 03 | Control i regulació
01.08.04.03 | 1 | PG6E-76S2 | u | Commutador, de tipus modular de 2 mòduls estrets, unipolar (1P), 10 A/250 V, amb tecla i làmpada pilot, preu alt, muntat sobre bastidor o caixa | 16.73 | 16
01.08.04.03 | 2 | PG6E-76S6 | u | Interruptor, de tipus modular de 2 mòduls estrets, unipolar (1P), 10 A/250 V, amb tecla i làmpada pilot, preu alt, muntat sobre bastidor o caixa | 15.56 | 2
01.08.04.03 | 3 | PG65-483R | u | Caixa de mecanismes, per a un element, preu alt, encastada | 3.21 | 18
01.08.04.03 | 4 | PG6I-78FF | u | Marc per a mecanisme universal, d'1 element, preu alt, col·locat | 5.48 | 18
01.08.04.03 | 5 | PG70-UT01 | u | Detector de moviment encastable al sostre de 360º de cobertura, d'1 canal i 10A. Control automàtic de la il·luminació en funció del moviment i de la llum natural. Temporització i Nivell de Lluminositat regulables mitjançant potenciòmetres. Totalment instal·lat, s'inclou la part proporcional d'accessoris de connexió i muntatge. | 37.72 | 12
01.08.04.03 | 6 | PG70-UT02 | u | Regulador per al control de llumeneres LED regulables DALI, amb comunicació Broadcast amb els equips DALI, possibilitat de controlar fina a 64 equips DALI, control mitjançant polsador convencional, amb pulsació curta que encen i apaga i pulsació llarga i mantingua regula, amb funció de memòria, amb muntatgve en caixa de mecanismes. S'inclou tot el petit materila d'instal.lació, connexió i muntatge. Totalment instal.lat, connectat, programat i provat. | 48.33 | 2
01.08.04.03 | 7 | PG35-DY8M | m | Cable amb conductor de coure de tensió assignada inferior o igual a 450/750 V, de designació H07Z-K, construcció segons norma UNE-EN 50525-3-41, unipolar, de secció 1x1,5 mm2, amb aïllament de poliolefines, classe de reacció al foc Dca-s2, d2, a2 segons la norma UNE-EN 50575, amb baixa emissió fums, col·locat en tub | 1.4 | 40
TOTAL
|  | Obra | 01 | PressupostSAVALL-MODIFICAT
|  | Capítol | 08 | INSTAL.LACIONS
|  | Sub Capítol | 05 | Instal.lacions Tèrmiques
|  | Sub capítol | 01 | Equips Climatització i Ventilació
01.08.05.01 | 1 | PED2-UT02 | u | Unitat exterior tipus PUHY-M300YNW-A1 per a sistema hibrid, amb compressors hermètics scroll inverter i temperatura de refrigerant variable (VRT). Capacitat frigorífica / calorífica: 33,5 / 37,5 kW. SCOP = 3,57 SEER = 6,39 Tractament anticorrosiu. Rang func: Fred -5 a 52ºC; Calor -20 a 15,5ºC. Longitud màxima ext-int 1000m, diferència nivell max 90m. Refrigerant - Type R-32( entre unitat exterior i mòdul hidrònic). Dimensions - 920 x 1.858 x 740 mm Nivell de pressió sonora - Refrigeració - Nom. 64,5 dBA Potència elèctrica aproximada absorbida en fred 9,85 kW i en calor 9,66 kW Alimentació elèctrica - Freqüència x Fase x Tensió 50 Hz x 3N ~ x 380-415 V Totalment instal·lada. s'inclou muntatge sobre silentblocs a bancada, connexionat elèctric, hidràulic i de regulació, càrrega de gas, posada en marxa, regulació i proves. | 13089.6 | 1
01.08.05.01 | 2 | PED2-UT04 | u | Mòdul hidrònic per a sistema hibrid tipus CMH-VM350V-A amb connexió a unitat exterior de 33,5/37,5 kW. Refrigerant - Type R-32 Dimensions - 920 x 660 x 740 mm Pes Ple: 126 kg Nivell de pressió sonora - Refrigeració - Nom. 60 dBA Potència elèctrica aproximada absorbida en fred 0,9 kW i en calor 0,9 kW Alimentació elèctrica - Freqüència x Fase x Tensió 50 Hz x 1N ~ x 230 V Totalment instal·lada. s'inclou muntatge sobre silentblocs a bancada, connexionat elèctric, hidràulic i de regulació, càrrega de gas, posada en marxa, regulació i proves. | 8875.87 | 1
01.08.05.01 | 3 | PED5-UT01 | u | Unitat interior per a conductes d'equips de cabal variable de refrigerant sistema híbrid, tipus PEFY-W15VMS-A, de 1,7 a 1,9 kW de potència tèrmica aproximada tant en fred com en calor, de 25W de potència elèctrica total absorbida, amb alimentació monofàsica de 230 V, de pressió fins a 50Pa. Funcionament amb aigua. S'inclou la vàlvula de control de cabal, la bomba de drenatge i caixa de registre per a filtres Totalment instal·lada suspesa de sostre, connectada i provada. | 1824.26 | 2
01.08.05.01 | 4 | PED5-UT02 | u | Unitat interior per a conductes d'equips de cabal variable de refrigerant sistema híbrid, tipus PEFY-WL40VMHS-A, de 4,5 a 5,0 kW de potència tèrmica aproximada tant en fred com en calor, de 55W de potència elèctrica total absorbida, amb alimentació monofàsica de 230 V, de pressió fins a 200Pa. Funcionament amb aigua. S'inclou la vàlvula de control de cabal, la bomba de drenatge i caixa de registre per a filtres Totalment instal·lada suspesa de sostre, connectada i provada. | 2343.38 | 2
01.08.05.01 | 5 | PED5-UT03 | u | Unitat interior per a conductes d'equips de cabal variable de refrigerant sistema híbrid, tipus PEFY-WL125VMHS-A, de 14,0 a 16,0 kW de potència tèrmica aproximada tant en fred com en calor, de 175W de potència elèctrica total absorbida, amb alimentació monofàsica de 230 V, de pressió fins a 200Pa. Funcionament amb aigua. S'inclou la vàlvula de control de cabal, la bomba de drenatge i caixa de registre per a filtres Totalment instal·lada suspesa de sostre, connectada i provada. | 3268.32 | 2
01.08.05.01 | 6 | PEC4-UT01 | u | Recuperador de cabal a contracorrent per a un cabal de 1.700 m3/h (250Pa). Amb regulador de velocitats per al control del CO2 mitjançant sonda de CO2 en el recuperador o ambient. Model ENY-TH3 de la firma 'TECNA' o equivalent d'idèntqiues característiques. Amb filtres per a compliment RITE. Per a muntatge penjat en cel ras. Dimensions: 1.250x2.100x470 mm (AxFxH) Pes: 180 kg Eficiència de recuperació màxima: 94% Ventiladors: 2 ventiladors de control electrònic (EC) Potència de consum nominal: 1.060W Alimentació: 230 V - monofàsica S'inclou Sonda de CO2 en el retorn, filtres per al compliment del RITE per a una categoria IDA3 y ODA2 (F5+F7) i comandament a zona de control (recepció). S'inclou tot el petit material de fixació, connexió i muntatge. Totalment instal·lat, connectat i provat. | 5442.67 | 1
TOTAL
|  | Obra | 01 | PressupostSAVALL-MODIFICAT
|  | Capítol | 08 | INSTAL.LACIONS
|  | Sub Capítol | 05 | Instal.lacions Tèrmiques
|  | Sub capítol | 02 | Distribució d'aire
01.08.05.02 | 1 | PEKI-UT01 | m | Reixeta per a captació o expulsió d'aire de ventilació, resistent a l'intempèrie, amb lames de pas 50 mm, i xarxa galvanitzada, de 500x500 mm, tipus DXT-CX (T) DE 500x500mm. S'inclou el tram d'embocadura a conducte. Totalment instal·lada. | 234.51 | 2
01.08.05.02 | 2 | PEKB-UT01 | u | Difusor rotacional circular d'aletes orientables individualment per alçades d'impulsió fins a 4 m,tipus AXO C 400 + PLXOC-R/AIS per a un caba de 180 a 330 m3/h (Lwa1<35 dBA)l , amb color i acabats a determinar per la Df de l'obra, amb plenum d'impulsió aïllat de connexió lateral amb regulador de cabal, totalment instal·lat, encastat al sostre i connectat al conducte. | 151.24 | 6
01.08.05.02 | 3 | PEKK-UT01 | u | Reixa d'acer galvanitzat per a conducte circular amb aletes orientables paraleles a la dimensió menor, amb regulador de cabal model BMC/SD de 300x125 de 'MADEL, o equivalent d'iguals característiques. S'inclouen els treballs de connexió al conducte, i tot el petit material i accessoris corresponents. Totalment instal.lada, connectada i provada. | 50.46 | 24
01.08.05.02 | 4 | PEKK-UT04 | u | Reixeta d'impulsió o retorn, d'una filera d'aletes fixes horitzontals paral.leles al costat menor, d'alumini anoditzat lacat blanc, de 1000x350 mm , d'aletes fixes a 45º separades 25 mm, amb marc de muntatge CM i poortafiltre i filtre PFT, model EMT-AR + CM + PFT de la firma MADEL o similar d'iguals caracteristiques, Totalment instal.lada, connectada i provada. | 117.74 | 2
01.08.05.02 | 5 | PEK3-BXX5 | u | Comporta de regulació de cabal per a conductes rectangulars, bastiment d'alumini i lamel·les d'alumini de perfil aerodinàmic, accionament manual, de 200 mm de llargària, 150 mm d'alçària i 120 mm de fondària, fixada mecànicament | 49.46 | 2
01.08.05.02 | 6 | PEK3-BXTL | u | Comporta de regulació de cabal per a conductes rectangulars, bastiment d'alumini i lamel·les d'alumini de perfil aerodinàmic, accionament manual, de 200 mm de llargària, 100 mm d'alçària i 120 mm de fondària, fixada mecànicament | 49.08 | 4
01.08.05.02 | 7 | PEK3-BXTK | u | Comporta de regulació de cabal per a conductes rectangulars, bastiment d'alumini i lamel·les d'alumini de perfil aerodinàmic, accionament manual, de 100 mm de llargària, 100 mm d'alçària i 120 mm de fondària, fixada mecànicament | 46.61 | 4
01.08.05.02 | 8 | PEKK-UT02 | u | Reixeta d'impulsió o retorn, d'una filera d'aletes orientables manualment paral.leles al costat major, d'alumini anoditzat lacat blanc, de 350x150 mm, amb aletes separades 20mm, amb marc de muntatge CM i clips , model AMT-AN + CM de la firma MADEL o similar d'iguals caracteristiques, Totalment instal.lada, connectada i provada. | 37.26 | 4
01.08.05.02 | 9 | PEKK-UT03 | u | Reixeta d'impulsió o retorn, d'una filera d'aletes orientables manualment paral.leles al costat major, d'alumini anoditzat lacat blanc, de 200x100 mm, amb aletes separades 20mm, amb marc de muntatge CM i clips , model AMT-AN + CM de la firma MADEL o similar d'iguals caracteristiques, Totalment instal.lada, connectada i provada. | 33.64 | 4
01.08.05.02 | 10 | PEKK-UT05 | u | Reixeta d'impulsió o retorn, d'una filera d'aletes fixes horitzontals paral.leles al costat major, d'alumini anoditzat lacat blanc, de 700x200 mm , d'aletes fixes a 45º separades 25 mm, amb marc de muntatge CM i poortafiltre i filtre PFT, model DMT-AR + CM + PFT de la firma MADEL o similar d'iguals caracteristiques, Totalment instal.lada, connectada i provada. | 72.18 | 2
01.08.05.02 | 11 | PE42-UT03 | m | Conducte llis circular de planxa d'acer galvanitzat de 450 mm de diàmetre exterior (400mm de diàmetre interior) (s/UNE-EN 1506), de gruix 0,8 mm, unió amb brida extensible cargolada, aïllat interiorment amb manta de llana mineral per a aïllament de conductes, segons UNE-EN 14303, de gruix 25 mm, amb una conductivitat tèrmica <= 0,032 W/(m·K), resistència tèrmica >=0,78125 m2·K/W, amb teixit de vidre negre, classe de reacció al foc A2-s1, d0 segons norma UNE-EN 13501-1 muntat interiorment, adherit. S'inclou tot el material de connexió, fixació, suportació i muntatge i la part proporcional d'accessoris (T's, derivacions, reduccions, taps, etc.). Color a determinar per la DF de l'obra. Totalment instal·lat, connectat i provat. | 99.47 | 28
01.08.05.02 | 12 | PE42-UT20 | m | Conducte llis circular de planxa d'acer galvanitzat de 400 mm de diàmetre exterior (350mm de diàmetre interior) (s/UNE-EN 1506), de gruix 0,8 mm, unió amb brida extensible cargolada, aïllat interiorment amb manta de llana mineral per a aïllament de conductes, segons UNE-EN 14303, de gruix 25 mm, amb una conductivitat tèrmica <= 0,032 W/(m·K), resistència tèrmica >=0,78125 m2·K/W, amb teixit de vidre negre, classe de reacció al foc A2-s1, d0 segons norma UNE-EN 13501-1 muntat interiorment, adherit. S'inclou tot el material de connexió, fixació, suportació i muntatge i la part proporcional d'accessoris (T's, derivacions, reduccions, taps, etc.). Color a determinar per la DF de l'obra. Totalment instal·lat, connectat i provat. | 91.21 | 6
01.08.05.02 | 13 | PE42-UT11 | m | Conducte llis circular de planxa d'acer galvanitzat de 300 mm de diàmetre exterior (250mm de diàmetre interior) (s/UNE-EN 1506), de gruix 0,8 mm, unió amb brida extensible cargolada, aïllat interiorment amb manta de llana mineral per a aïllament de conductes, segons UNE-EN 14303, de gruix 25 mm, amb una conductivitat tèrmica <= 0,032 W/(m·K), resistència tèrmica >=0,78125 m2·K/W, amb teixit de vidre negre, classe de reacció al foc A2-s1, d0 segons norma UNE-EN 13501-1 muntat interiorment, adherit. S'inclou tot el material de connexió, fixació, suportació i muntatge i la part proporcional d'accessoris (T's, derivacions, reduccions, taps, etc.). Color a determinar per la DF de l'obra. Totalment instal·lat, connectat i provat. | 64.6 | 40
01.08.05.02 | 14 | PE54-35E8 | m2 | Formació de conducte rectangular de planxa d'acer galvanitzat, de gruix 0,8 mm, amb unió marc cargolat i clips, muntat adossat amb suports | 49.71 | 40
01.08.05.02 | 15 | PE60-5427 | m2 | Aïllament tèrmic de conductes amb manta de llana mineral (MW), segons UNE-EN 14303, de gruix 25 mm, amb una conductivitat tèrmica <=0,034 W/(m·K), resistència tèrmica >=0,73529 m2·K/W, amb alumini incombustible, classe de reacció al foc A1 segons norma UNE-EN 13501-1, muntat interiorment | 82.39 | 40
01.08.05.02 | 16 | PE53-4UF7 | m2 | Formació de conducte rectangular de llana mineral de vidre (MW), segons UNE-EN 14303, de gruix 25 mm, resistència tèrmica >= 0,78125 m2·K/W, amb recobriment exterior d'alumini, paper kraft, malla de reforç i vel de vidre i recobriment interior de teixit de vidre negre, muntat encastat en el cel ras | 33.27 | 133
01.08.05.02 | 17 | PE41-38XV | m | Tub flexible amb conducte circular d'alumini+espiral d'acer+fibra de vidre amb alumini reforçat de 160 mm de diàmetre sense gruixos definits, col·locat | 10.92 | 6
TOTAL
|  | Obra | 01 | PressupostSAVALL-MODIFICAT
|  | Capítol | 08 | INSTAL.LACIONS
|  | Sub Capítol | 05 | Instal.lacions Tèrmiques
|  | Sub capítol | 03 | Distribució hidràulica
01.08.05.03 | 1 | PF54-6RXR | m | Tub de coure R250 (semidur) 3/8 ´´ de diàmetre nominal i de gruix 0,8 mm, segons norma UNE-EN 12735-1, per soldat per capil·laritat amb soldadura forta (T>450ºC) amb grau de dificultat mitjà i col·locat sota canal per a fluids i subjectat amb el sistema de grapes de la canal | 10.97 | 5
01.08.05.03 | 2 | PF54-6RXP | m | Tub de coure R250 (semidur) 7/8 ´´ de diàmetre nominal i de gruix 1 mm, segons norma UNE-EN 12735-1, per soldat per capil·laritat amb soldadura forta (T>450ºC) amb grau de dificultat mitjà i col·locat sota canal per a fluids i subjectat amb el sistema de grapes de la canal | 44.26 | 5
01.08.05.03 | 3 | PF56-FJI6 | m | Tub de coure R250 (semidur) de 22 mm de diàmetre nominal, d'1 mm de gruix, segons la norma UNE-EN 1057, connectat a pressió, amb grau de dificultat mitjà i col·locat superficialment | 16.91 | 20
01.08.05.03 | 4 | PF56-FJJL | m | Tub de coure R250 (semidur) de 35 mm de diàmetre nominal, d'1 mm de gruix, segons la norma UNE-EN 1057, soldat per capil·laritat, amb grau de dificultat mitjà i col·locat superficialment | 23 | 30
01.08.05.03 | 5 | PF56-FJJM | m | Tub de coure R250 (semidur) de 42 mm de diàmetre nominal, d'1 mm de gruix, segons la norma UNE-EN 1057, soldat per capil·laritat, amb grau de dificultat mitjà i col·locat superficialment | 26.63 | 62
01.08.05.03 | 6 | PFQ0-I757 | m | Aïllament tèrmic d'escuma elastomèrica per a canonades que transporten fluids a temperatura entre -50°C i 105°C, per a tub de diàmetre exterior 15 mm, de 25 mm de gruix, classe de reacció al foc DL-s2, d0 segons norma UNE-EN 13501-1, sense HCFC-CFC, amb un factor de resistència a la difusió del vapor d'aigua >= 2000, col·locat superficialment amb grau de dificultat mitjà | 24.47 | 5
01.08.05.03 | 7 | PFQ0-JCCS | m | Aïllament tèrmic d'escuma elastomèrica per a canonades que transporten fluids a temperatura entre -50°C i 105°C, per a tub de diàmetre exterior 22 mm, de 25 mm de gruix, classe de reacció al foc DL-s2, d0 segons norma UNE-EN 13501-1, sense HCFC-CFC, amb un factor de resistència a la difusió del vapor d'aigua >= 2000, col·locat superficialment amb grau de dificultat mitjà | 30.74 | 25
01.08.05.03 | 8 | PFQ0-I6C4 | m | Aïllament tèrmic d'escuma elastomèrica per a canonades que transporten fluids a temperatura entre -50°C i 105°C, per a tub de diàmetre exterior 35 mm, de 25 mm de gruix, classe de reacció al foc DL-s2, d0 segons norma UNE-EN 13501-1, sense HCFC-CFC, amb un factor de resistència a la difusió del vapor d'aigua >= 2000, col·locat superficialment amb grau de dificultat mitjà | 34.39 | 30
01.08.05.03 | 9 | PFQ0-I6C5 | m | Aïllament tèrmic d'escuma elastomèrica per a canonades que transporten fluids a temperatura entre -50°C i 105°C, per a tub de diàmetre exterior 42 mm, de 25 mm de gruix, classe de reacció al foc DL-s2, d0 segons norma UNE-EN 13501-1, sense HCFC-CFC, amb un factor de resistència a la difusió del vapor d'aigua >= 2000, col·locat superficialment amb grau de dificultat mitjà | 35.57 | 62
01.08.05.03 | 10 | PG2J-4C38 | m | Safata metàl·lica de xapa llisa amb coberta d'acer galvanitzat sendzimir, d'alçària 100 mm i amplària 200 mm, col·locada suspesa de paraments horitzontals amb elements de suport | 44.1 | 60
01.08.05.03 | 11 | PEU6-H9RY | u | Dipòsit d'expansió tancat de 25 l de capacitat, de planxa d'acer i membrana elàstica, amb connexió de 3/4' de D, col·locat roscat | 69.75 | 1
01.08.05.03 | 12 | PN91-ECQT | u | Vàlvula de seguretat d'obertura progressiva, de caputxa oberta amb palanca, amb rosca, de diàmetre nominal 3/4´´, de 16 bar de pressió nominal, cos de llautó CW617N, caputxa de llautó CW617N i unió de llautó CW617N, de preu alt, muntada superficialment | 138.18 | 1
01.08.05.03 | 13 | PJM3-8FU0 | u | Comptador d'aigua electrònic per a aigua freda, classe metrològica C, calibre nominal 20 mm, cabal nominal 2,5 m3/h, pressió nominal 10 bar, amb 2 connectors del tipus RJ11 al frontal, amb unions roscades, apte per a muntar en posició horitzontal o vertical, connectat a una bateria o a un ramal | 113.56 | 1
01.08.05.03 | 14 | PN71-ED59 | u | Vàlvula reductora de pressió amb rosca, de diàmetre nominal 3/4´´, de 25 bar de pressió màxima i amb un diferencial màxim regulable entre 19 i 24 bar, de llautó, preu mitjà i muntada superficialment | 49.35 | 1
01.08.05.03 | 15 | PN38-EC2A | u | Vàlvula de bola manual amb rosca, de dues peces amb pas total, de bronze, de diàmetre nominal 3/4, de 16 bar de PN i preu alt, muntada superficialment | 29.18 | 2
TOTAL
|  | Obra | 01 | PressupostSAVALL-MODIFICAT
|  | Capítol | 08 | INSTAL.LACIONS
|  | Sub Capítol | 05 | Instal.lacions Tèrmiques
|  | Sub capítol | 04 | Control
01.08.05.04 | 1 | PEVC-UT01 | u | Control remot amb progrmació setmanal de 8 patrons per dia, amb pantalla LCD multillenguatge, amb restricció de Tª i mode de funcionament, amb doble Tª de consigna, una per a l'estiu i una per a l'hivern, tipus PAR-41MAA. S'inclou tot el petit material de fixació, connexió i muntatge. Totalment instal.lat, connectat, programat d'acord amb indicacions de la propietat i provat. | 167.81 | 6
01.08.05.04 | 2 | PEV1-H9X1 | u | Instal·lació elèctrica de punt de control de fan-coil | 73.22 | 6
01.08.05.04 | 3 | PG33-E43P | m | Cable amb conductor de coure de tensió assignada0,6/1 kV, de designació RZ1-K (AS), construcció segons norma UNE 21123-4, bipolar, de secció 2x1,5 mm2, amb coberta del cable de poliolefines, classe de reacció al foc Cca-s1b, d1, a1 segons la norma UNE-EN 50575 amb baixa emissió fums, col·locat en canal o safata | 1.86 | 90
01.08.05.04 | 4 | PG2M-3AJ6 | m | Tub flexible d'acer galvanitzat, de diàmetre nominal referència 16 i muntat superficialment | 4.93 | 35
TOTAL
|  | Obra | 01 | PressupostSAVALL-MODIFICAT
|  | Capítol | 08 | INSTAL.LACIONS
|  | Sub Capítol | 06 | Protecció Contra Incendis
|  | Sub capítol | 01 | Extinció d'incendis
01.08.06.01 | 1 | PM32-DZ52 | u | Extintor manual de pols seca polivalent, de càrrega 6 kg, amb pressió incorporada, cromat, amb suport a paret | 69.79 | 5
01.08.06.01 | 2 | PM32-DZ5E | u | Extintor manual de diòxid de carboni, de càrrega 3,5 kg, amb pressió incorporada, pintat, amb suport a paret | 68.29 | 2
01.08.06.01 | 3 | PM20-DG5W | u | Boca d'incendis equipada de 25 mm de diàmetre, BIE-25, formada per armari de xapa d'acer pintada per allotjament independent de mànega i extintor i mòdul per a polsador i alarma, i portes xapa d'acer pintada, inclosa BIE (debanadora d'alimentació axial abatible,mànega de 20 m i llança ) i l'extintor de 6 kg,, i elements d'alarma ( polsador rearmable, sirena i llum d'emergència ), per a col·locar superficialment i en posició vertical, inclòs part proporcional d' accessoris i tot el petit material auxiliar de connexió i muntatge | 431.18 | 2
01.08.06.01 | 4 | PFB3-W7EW | m | Tub de polietilè de designació PE 100, diàmetre nominal DN 63, pressió nominal PN 16 (SDR 11), subministrat en barres de 6 m, fabricació segons norma UNE-EN 12201-2, inclosa la part proporcional d'accessoris d'unió per compressió mecànica, de material plàstic, i col·locat al fons de la rasa, amb grau de dificultat mitjà, sense presència d'estrebada | 12.96 | 17
01.08.06.01 | 5 | PF42-65HJ | m | Tub d'acer inoxidable 1.4404 (AISI 316L) amb soldadura longitudinal, de 42 mm de diàmetre exterior i 1,5 mm de gruix de paret, sèrie 2 segons UNE-EN 10312, unió a pressió, amb grau de dificultat mitjà i col·locat superficialment | 28.41 | 25
01.08.06.01 | 6 | PF42-65HL | m | Tub d'acer inoxidable 1.4404 (AISI 316L) amb soldadura longitudinal, de 76,1 mm de diàmetre exterior i 1,5 mm de gruix de paret, sèrie 1 segons UNE-EN 10312, unió a pressió, amb grau de dificultat mitjà i col·locat superficialment | 76.62 | 6
01.08.06.01 | 7 | PN38-EC2M | u | Vàlvula de bola manual amb rosca, de dues peces amb pas total, de llautó, de diàmetre nominal 3, de 25 bar de PN i preu alt, muntada superficialment | 144.13 | 1
01.08.06.01 | 8 | PMS0-6Z7V | u | Rètol senyalització instal·lació de protecció contra incendis, quadrat, de 210x210 mm2 de panell de PVC d'1 mm de gruix, fotoluminiscent categoria A segons UNE 23035-4, col·locat fixat mecànicament sobre parament vertical | 17.2 | 9
01.08.06.01 | 9 | PFB3-UT01 | u | Treballs de connexió de la nova derivació de la xarxa d'aigua contra incedis a la instal·lació de connexió de servei existent al centre, en pericó existent a l'exterior a la zona indicada en plànols de projecte. S'inclou el buidat general de la instal.lació i tot el material auxiliar i la ma d'obra necessària per a completar la connexió i deixar el sistema en servei. | 139.33 | 1
01.08.06.01 | 10 | PFB3-UT02 | u | Treballs de connexió de la xarxa de distribució interior d'aigua contra incendis a la nova xarxa de distribució. S'inclouel buidat de la instal·lació i tot el material auxiliar i la ma d'obra necessària per a completar la connexió i deixar el sistema en servei, amb els materials indicats en plànols de projectei. | 118.72 | 1
01.08.06.01 | 11 | P21D3-HCLH | m | Arrencada per a substitució de tubs per a distribució de gasos i fluids, de 3'' o 80 mm de diàmetre, com a màxim, muntat superficialment i amb desmuntatge de fixacions i aïllaments, amb mitjans manuals i càrrega manual de runa sobre camió o contenidor | 10.47 | 15
TOTAL
|  | Obra | 01 | PressupostSAVALL-MODIFICAT
|  | Capítol | 08 | INSTAL.LACIONS
|  | Sub Capítol | 06 | Protecció Contra Incendis
|  | Sub capítol | 02 | Detecció i alarma d'incendis
01.08.06.02 | 1 | PM15-4ICQ | u | Detector de fums òptic per a instal·lació contra incendis convencional, segons norma UNE-EN 54-7, amb base de superfície, muntat superficialment | 47 | 28
01.08.06.02 | 2 | PM17-386U | u | Polsador d'alarma per a instal·lació contra incendis convencional, accionament manual per canvi posició d'element fràgil (rearmable), segons norma UNE-EN 54-11, muntat superficialment | 168.74 | 4
01.08.06.02 | 3 | PM18-385P | u | Sirena electrònica per a instal·lació convencional i analògica, nivell de potència acústica 100 dB, so multitò, grau de protecció IP-54, fabricada segons la norma UNE-EN 54-3, col·locada a l'interior | 44.56 | 4
01.08.06.02 | 4 | PM18-385V | u | Sirena electrònica per a instal·lació convencional i analògica, nivell de potència acústica 100 dB, so multitò, grau de protecció IP-66, fabricada segons la norma UNE-EN 54-3, col·locada a l'exterior | 44.56 | 1
01.08.06.02 | 5 | PM11-UT04 | u | Mòdul analògic de control amb aïllador incorporat. Disposa de 1 sortida de relé lliure de tensió que proporciona un contacte C, NA, NC no reseteable. Ocupa una adreça al llaç. Alimentació directa des de l'llaç. Inclou led indicador d'estat. Connexionat mitjançant regletes extraïbles de fins 2,5mm2 de secció. Muntatge pla a paret en caixa BOX-400, inclosa. Consum menor de 300?A en repòs. Color vermell. Dimensions 100 x 82 x 23 mm. Certificat CPR EN54-18 i EN54-17.Model MAD-411-I de la firma 'DETNOV' o equivalent d'idèntiques característiques. S'inclou tot el petit material de fixació connexió i muntatge. Totalment instal·lat, connectat i provat. | 73.32 | 1
01.08.06.02 | 6 | PMS0-6Z7V | u | Rètol senyalització instal·lació de protecció contra incendis, quadrat, de 210x210 mm2 de panell de PVC d'1 mm de gruix, fotoluminiscent categoria A segons UNE 23035-4, col·locat fixat mecànicament sobre parament vertical | 17.2 | 4
01.08.06.02 | 7 | PMD1-UT01 | m | Mànega flexible apantallada i Trenada lliure d'halògens, Altament resistent al foc durant 90 '(AS +) PH90, segons EN50200. Conductor Coure Polit flexible de Classe 5 segons la norma EN 60228. Aïllament: Silicona CR1 Vulcanizable i Ceramizante al foc. Colors Vermell i Negre. Reunit amb <de 25 voltes / m Pantalla Cinta d'alumini Mylar al conjunt cobertura 96% RFI. Fil de drenatge a pantalla per connexió a terra. Coberta exterior: Poliolefina EVA LSZH (AS) ignífuga Color exterior: taronja. Rmax <13.3 ? / km. 82 Kg / km. Cap. 74 pF. Referència CAB017146de la firma 'P`LANA FÀBREGA' o equivalent d'idèntiques característiques. S'inclou tot el petit material de fixació connexió i muntatge. Totalment instal·lada, connectada i provada. | 2.39 | 690
01.08.06.02 | 8 | PG2O-6SXT | m | Tub rígid d'acer galvanitzat, de 25 mm de diàmetre nominal, resistència a l'impacte de 20 J, resistència a compressió de 4000 N, amb unió endollada i muntat superficialment | 7.87 | 70
01.08.06.02 | 9 | PG12-DH8E | u | Caixa de derivació quadrada de fosa d'alumini, de 120x120 mm, amb grau de protecció IP-40, muntada superficialment | 29.87 | 10
01.08.06.02 | 10 | PM15-UT01 | u | Connexió del circuit de detecció i alarma d'incendis de nova instal·lació a llaç de la centraleta d'incendis existent. S'inclou la connexió i la programació de la nova instal·lació a llaç existent o llaç de nova instal·lació depenent de la capacitat del/s llaç/os existent. S'inclou l'estudi del punt més adient de connexió al llaç existent, la instal·lació del cablejat fins a aquest punt, la canalització i la programació de tota la instal·lació. S'inclou si fos necessari mòdul d'ampliació de la centraleta existent per poder integrar tots els elements de l'ampliació. Es consideraran els treballs acabats una vegada estiguin totes les instal·lacions de detecció i alarma d'incendis integrades la centraleta existent, programades i provades. | 130.77 | 4
TOTAL
|  | Obra | 01 | PressupostSAVALL-MODIFICAT
|  | Capítol | 08 | INSTAL.LACIONS
|  | Sub Capítol | 07 | Seguretat
|  | Sub capítol | 01 | Seguretat antiintrusió
01.08.07.01 | 1 | PMD1-38EO | m | Conductor blindat i apantallat, de 4x0,22 mm2 + 2x0,75 mm2, col·locat en tub | 1.5 | 143
01.08.07.01 | 2 | PG2O-6SXT | m | Tub rígid d'acer galvanitzat, de 25 mm de diàmetre nominal, resistència a l'impacte de 20 J, resistència a compressió de 4000 N, amb unió endollada i muntat superficialment | 7.87 | 35
01.08.07.01 | 3 | PG12-DH8E | u | Caixa de derivació quadrada de fosa d'alumini, de 120x120 mm, amb grau de protecció IP-40, muntada superficialment | 29.87 | 6
TOTAL
|  | Obra | 01 | PressupostSAVALL-MODIFICAT
|  | Capítol | 08 | INSTAL.LACIONS
|  | Sub Capítol | 08 | Comunicacions
|  | Sub capítol | 01 | Veu i dades
01.08.08.01 | 1 | PP7H-786L | u | Presa de senyal de veu i dades, de tipus modular d'1 mòdul estret, amb connector RJ45 simple, categoria 6 U/UTP, amb connexió per desplaçament de l'aïllament, amb tapa, preu alt, muntada sobre caixa o bastidor | 16.81 | 22
01.08.08.01 | 2 | PP7C-66UB | u | Panell integrat lliscant, equipat amb 24 connectors RJ45 categoria 6 U/UTP, per a muntar sobre bastidor rack 19´´, d'1 unitat d'alçària, amb organitzador de cables i portaetiquetes, fixat mecànicament | 304.19 | 1
01.08.08.01 | 3 | PP47-65WA | u | Cable de xarxa de 4 parells, amb 2 connectors RJ45, categoria 6 U/UTP, de 0,5 a 1,6 m de llargària, col·locat | 10.16 | 19
01.08.08.01 | 4 | PP44-6658 | m | Cable per a transmissió de dades amb conductor de coure, de 4 parells, categoria 6 U/UTP, aïllament de poliolefina i coberta de poliolefina, de baixa emissió de fums i opacitat reduïda, no propagador de l'incendi segons UNE-EN 50266, col·locat sota tub o canal | 1.91 | 1319
01.08.08.01 | 5 | PG2O-6SXT | m | Tub rígid d'acer galvanitzat, de 25 mm de diàmetre nominal, resistència a l'impacte de 20 J, resistència a compressió de 4000 N, amb unió endollada i muntat superficialment | 7.87 | 176
TOTAL
|  | Obra | 01 | PressupostSAVALL-MODIFICAT
|  | Capítol | 08 | INSTAL.LACIONS
|  | Sub Capítol | 10 | Varis
|  | Sub capítol | 01 | Connexions de Servei
01.08.10.01 | 1 | XPAUU010 | PA | Partida alçada a justificar, corresponents a l'embrancament a realitzar per la CIA elèctrica a la xarxa de servei per al subministrament elèctric. S'inclouen els contatces i reunions necessaris amb la companyia per tal de definir els treballs a realitzar fins a deixar l'edifici amb la connexió executada i en funcionament. | 1200 | 1
TOTAL
|  | Obra | 01 | PressupostSAVALL-MODIFICAT
|  | Capítol | 08 | INSTAL.LACIONS
|  | Sub Capítol | 10 | Varis
|  | Sub capítol | 02 | Legalitzacions
01.08.10.02 | 1 | EG14X005 | U | Projecte de legalització per a instal.lació climatització. S'inclou el projecte, certificats així com la tramitació i l'abonament de taxes. | 1838.75 | 1
01.08.10.02 | 2 | EG14X001 | U | Projecte de legalització per a instal.lació de baixa tensió. S'inclou el projecte, certificats així com la tramitació i l'abonament de taxes. | 1155.9 | 1
TOTAL
|  | Obra | 01 | PressupostSAVALL-MODIFICAT
|  | Capítol | 08 | INSTAL.LACIONS
|  | Sub Capítol | 10 | Varis
|  | Sub capítol | 03 | Ajudes
01.08.10.03 | 1 | LY0Z20MS | u | Ajudes a tots el industrials que intervenen a obra.(INCLOENT passos instal·lacions, cales de localització instal·lacions i sanejament així com el seu tapat, mitjans d'elevació, encastaments d'elements d'instal·lacions com lluminàires i caixes, rases a paraments i fals sostres, i retirada d'instal·lacions i posterior reposició dels elements existents que es mantenen) | 1348.27 | 1
TOTAL
|  | Obra | 01 | PressupostSAVALL-MODIFICAT
|  | Capítol | 09 | EQUIPAMENT
01.09 | 1 | EJ23S42CO | u | SUMINISTRO Y COLOCACIÓN DE GRIFO PARA VERTEDERO TIPO ESE / 23 FRONTAL, PARA AGUA FRIA. COLOCADO Y PROBADO. | 152.77 | 1
01.09 | 2 | EJ13B2RO | u | Lavabo de taulell, JAVA, de color Blanc, ref. 327863000 de la sèrie Lavabos de taulell i sota taulell de ROCA SANITARIO, encastat per sota a un taulell. Inclou fixacions i col.locació. | 91.48 | 6
01.09 | 3 | EJ331151 | u | Desguàs recte per a lavabo, amb tap i cadeneta incorporats, de llautó, de d 1'1/4, roscat a un sifó de llautó cromat | 28.24 | 6
01.09 | 4 | EJ3814D6 | u | Desguàs recte per a aigüera, amb tap i cadeneta incorporats, de llautó, de d 40 mm, soldat a un sifó o a un ramal de plom | 33.59 | 6
01.09 | 5 | EJ33B7NG | u | Sifó de botella per a lavabo, d'inox de d 32 mm, connectat a un ramal | 17.28 | 6
01.09 | 6 | EKCA20BCA1 | ut | Vàter complet de porcellana vitrificada, compost per taça per a tanc alt o fluxòmetre, amb sortida horitzontal , seient i tapa lacats, amb elements de fixació a sòl, connectat a xarxa d'evacuació. Marca/model: ROCA / VICTORIA o equivalent | 63.23 | 4
01.09 | 7 | EKCD10A1 | ut | Dipòsit elevat de porcellana vitrificada amb descàrrega simple o doble volum de descàrrega, compost per mecanismes d'emplenat, tapa, accionament de descàrrega pneumàtica mitjançant polsador de doble descàrrega, amb elements de fixació. Completament instal·lat. Marca/model: GEBERIT / GEBERIT 123 o equivalent | 121.94 | 4
01.09 | 8 | EJ1ZAB02 | u | Reixa cromada i protecció de goma,muntat a abocador de goma vitrificada,tipus 2 | 58.44 | 1
01.09 | 9 | EJ2314CO | u | Ruixador fix, d'aspersió fixa, mural, muntat superficialment, de llautó cromat, antirobatori, amb entrada de 1/2´´. | 113.9 | 12
01.09 | 10 | EJ23S39CO | u | SUMINISTRO DE PULSADOR A DISTANCIA VISTO DE SUPERFICIE, GEBERIT SERIE 01, NEUMÁTICO, PARA DOBLE DESCARGA. PARA MONTAJE Y CISTERNA VISTA. | 13.61 | 12
01.09 | 11 | EC151M0S | m2 | Addesiu vinilic color a triar per d.f. amb despiece i rotulació. amb una làmina monocolor, inidcació d'estances mides fins a 1m2.segons indicacions de la d.f. | 4.34 | 48
01.09 | 12 | E83B1BPP | m2 | Encimeres i aplacat de Silestone blanc de 3cm de gruix. Encimera silestone blanc de 3cm. Base de 60cm amplada amb forat per aiguera + fronatal de 60cm i retorn inferior de 10cm totalment acabat i col.locat sobre angulars metal.lics, collats a obra amb tornilleria. Aplacats d'envans amb tires de silestone blanc de 3cm. Tot col·locat amb ganxos i morter de ciment 1:6 | 94.7 | 7.8
01.09 | 13 | EMDBPN01 | u | Placa de senyalització interior per a indicació de salas de mides 210 x 297 mm, amb grafismes i color a escollir per la DF fixada mecànicament | 10.76 | 4
01.09 | 14 | EJ46U002 | u | Barra mural fixa en angle per a bany adaptat, de 600 i 600 mm de llargària i 35 mm de D, de tub d'alumini recobert de niló, col·locat amb fixacions mecàniques | 153.6 | 4
01.09 | 15 | EQ512KLA | u | Cadiretes de dutxes, segons planols per a persones de mobilitat reduida. Tot el material esportiu i els seus ancoratges compliran les prescripcions establertes a les normes UNE EN que siguin d'aplicació, fet que ha de ser acreditat amb el certificat d'un laboratori d'assaig aportat pel subministrador. I certificar que compleix amb les especificacions del PIEC del Consell Català de l'Esport. | 91.35 | 4
01.09 | 16 | EB146A01 | m | Passamà de planxa d'acer galvanitzat d'1,4 mm de gruix i 20 cm de desenvolupament, col·locat cargolat | 29.61 | 25.7
01.09 | 17 | PC16-5NMJ | m2 | Mirall de lluna incolora de gruix 3 mm col·locat adherit sobre tauler de fusta | 33.74 | 20.8
01.09 | 18 | PQ72-SAV1 | m | Mostrador accés. Moble de fusta de 6,3 metres de desenvolupament. i de 50cm d'amplada i 110cm d'alçada. Taulell superior de fusta tricapa de 25mm de gruix.. El tram final amb bisagra per poder accedir. Estructura feta amb rastrells de fusta de pi de rastrells de 50x50. montants cada 60cm travessers cada 40cm. estructura per la cara exterior i interior del moble. El tram extrem sense travesser per permetre accés. Taulell exterior folrat frontal del moble i estructura amb taulell de tricapa de 25mm de gruix. Taulell intermig a 70cm de terra amb taulell tricapa de 25mm de gruix fixat a subestructura de rastrells. | 1400.8 | 1
01.09 | 19 | PQ72-SAV2 | m | Torn per accés a la zona de gimnassos: Torn amb 3 brassos rotatius i dimensió de pas de 70cm. Compatible amb lectors i control extern. Model Referencia TGym1100-D. Torn inclou el sistema accés teclat, petja digital i detecció targeta i/o mobil Máxima durabilidad y resistencia en acero SUS304. Tornos preconfigurados y cableados para la integración de software para gimnasios. Torno fabricado en acero inoxidable austenítico (SUS304), de gran resistencia mecánica, elegante diseño y gran durabilidad. torno formado por: 1 Torniquete trípode IN1100 1 Controladora MC2 ¡Hasta fin de Mayo Oferta al 50% nueva controladora! 1 Lectores QR (2 para Acceso Doble) 2 Mandos a distancia 1 Receptor RF 2 relés 1 Fuente de alimentación 1 Switch 5 puertos 1 Servicio de cableado y preconfiguración torno, componentes internos | 1586.2 | 2
TOTAL
|  | Obra | 01 | PressupostSAVALL-MODIFICAT
|  | Capítol | 10 | URBANITZACIÓ
01.10 | 1 | EB146A01 | m | Passamà de planxa d'acer galvanitzat d'1,4 mm de gruix i 20 cm de desenvolupament, col·locat cargolat | 29.61 | 53
01.10 | 2 | P9G0-51BJ | m2 | Corronat manual de paviments de formigó | 2.03 | 140
01.10 | 3 | P7B2-5RJ7 | m2 | Làmina separadora de polietilè de 50 µm i 48 g/m2, col·locada no adherida | 1.64 | 140
01.10 | 4 | P924-I5YX | m2 | Subbase de 8 cm de gruix de grava de granulat reciclat de formigó de 40 a 70 mm, amb estesa i piconatge del material | 5.09 | 140
01.10 | 5 | EB71UC20 | m | Cable d'acer galvanitzat, de 10 mm de diàmetre i composició 7x19+0, homologat per a línia de vida horitzontal segons UNE_EN 795/A1, fixat als terminals i als elements de suport intermig (separació < 15 m) i tesat | 3.22 | 205
TOTAL
|  | Obra | 01 | PressupostSAVALL-MODIFICAT
|  | Capítol | 11 | ALTRES
01.11 | 1 | EQ52TESA | u | Mestrejament de totes les portes amb 3 nivells. | 724.42 | 1
01.11 | 2 | E66AXSAV | m2 | Envà mòbil acústic Model R-1900 I R-1901 de la casa Reiter o similar. Envà per a una alçada de 3,60metres i 12 metres de longitud format per 9 mòduls simples de 1.184mm i un panell Montant Telescòpic de 1.184 mm Tots ells d'alçada fins a 3,600 mm. Acabat dels taulells amb Melamina Ignífuga Bs2d0 i perfils Anoditzats Mate Natural. Fabricat a mida amb mòduls lliscants d'un carril superior sense guia a terra, per a slaes polivalents i gimnasos. Envà amb certificat acústic Rw 49dB (certificat amb assaig de laboratori UNE-EN ISO 140-3:1995 i ISO 717-1). Desplaçament monodireccional amb enmagatzematge als extrems. Mur mòbil acústic MONODIRECCIONAL REITER R-1900 o similar amb un aillament acústic de 49 dB a laboratori , sense guia a terra i carril 40 suspès de sostre i encavallada (inclosos anclatges) amb suspensions de míním 170 mm i máxim 600 mm de longitut, formades por variiles d'acer M10 subjectes a viga de formigó, acer o forjat mitjançant soldadura o taco mecànic i carril subjete a les plaques suspeses mitjançant tornilleria M10 autoblocants. Les suspensions delss carrils incorporen la regulació de la nivelllació per a compensar el desnivell que pugui existir en l'estructura.El carril del que van suspesos els módulos estará format per un perfil d'alumini extrusionat 6063 T5 al que s'inclou perfils de les mateixes característiques d'extrusió per a rebre i quedar integrats en el fals sostre o pared. El mur estarà compost per modulos cecs independents que encaixaran entre si amb juntes acústiques verticals que ajusten mitjançant un perfil de coextrusión que autocentra el mòdul en unir-lo amb l'anterior, aconseguint un ajust vertical constant i una perfecta alineació. Els mòduls estaran formats per una estructura interna formada per un bastidor autoportant metàl·lica i d'alumini anoditzat que garanteix la seva rigidesa estructural i que allotja els mecanismes telescòpics amb la cambra amb material d'aïllament acústic de llana de roca amb densitat nominal de 40 kg/m³. El gruix dels mòduls serà de 103 mm, inclosos 2 taulers de 16 mm de gruix, taulers acabats amb Melamina reiter/Finsa. Els mòduls aniran suspesos del carril per uns rodaments composts de corró polimèric simple autolubrificant que es lliscarà pels dos llavis horitzontals del carril , permetent el seu lliscament amb facilitat. Cada mòdul anirà equipat amb un rodaments lligats mitjançant eix roscat a l'estructura interna d'aquest. El mur estarà compost pels modulos necessaris per a cobrir la longitud de projecte. Totalment instal·lat i acabat segons els plans de projecte i indicacions de la DF. Inclós mitjans auxiliars i material necessari per tal de deixar la partida totalment acabada segons documentació d'annex de projecte,compliment de normativa vigent. | 26055.09 | 0
01.11 | 3 | PB11-DJ02 | m | Barana d'acer inoxidable austenític de designació 1.4301 (AISI 304), amb passamà, travesser inferior, muntants cada 100 cm i brèndoles cada 10 cm, de 100 cm d'alçària, fixada mecànicament a l'obra amb tac d'acer, volandera i femella | 369.99 | 27
01.11 | 4 | K21BSAV1 | m2 | Desmuntatge de portes de vidre i enmagatzament per a posterior instal.lació amb mitjans manuals, aplec de material per a la seva reutilització i càrrega de runa sobre camió o contenidor | 7.14 | 30
01.11 | 5 | K21BSAV2 | u | Desmuntatge d'instal.lació d'aigua, instal.laci´p contra incendis i de l'armari actual, desplaçar fins a nova ubicació. | 443.4 | 1
01.11 | 6 | K21BSAV3 | m | Desmontatge i recol.locació de tanca existent a nova ubicació per tancament de la rampa. Inclou enmagatzament i recol.locació amb nous ancoratges, noves pletines d'ancaltge i connexions a tanca existent. | 126.07 | 5
01.11 | 7 | K21BSAV4 | u | Desmontatge i recol.locació de fanal existent a nova ubicació al costat de la nova rampa. Inclou enmagatzament i recol.locació amb nous ancoratges, noves pletines d'ancaltge i connexions electriques. | 524.44 | 1
TOTAL
|  | Obra | 01 | PressupostSAVALL-MODIFICAT
|  | Capítol | 12 | SEGURETAT I SALUT
01.12 | 1 | XPA0IGSS | u | Seguretat i salut | 7004.23 | 1
TOTAL
IMPORT TOTAL DEL PRESSUPOST :

## T-APU
PROJECTE EXECUTIU MODIFICAT | PROJECTE EXECUTIU MODIFICAT | PROJECTE EXECUTIU MODIFICAT | PROJECTE EXECUTIU MODIFICAT | PROJECTE EXECUTIU MODIFICAT | PROJECTE EXECUTIU MODIFICAT | PROJECTE EXECUTIU MODIFICAT | PROJECTE EXECUTIU MODIFICAT | PROJECTE EXECUTIU MODIFICAT | PROJECTE EXECUTIU MODIFICAT | PROJECTE EXECUTIU MODIFICAT
AMPLIACIÓ DE DUES SALES ESPORTIVES AL PAVELLÓ POLIEPORTIU DE SANT LLORENÇ SAVALL.026 | AMPLIACIÓ DE DUES SALES ESPORTIVES AL PAVELLÓ POLIEPORTIU DE SANT LLORENÇ SAVALL.026 | AMPLIACIÓ DE DUES SALES ESPORTIVES AL PAVELLÓ POLIEPORTIU DE SANT LLORENÇ SAVALL.026 | AMPLIACIÓ DE DUES SALES ESPORTIVES AL PAVELLÓ POLIEPORTIU DE SANT LLORENÇ SAVALL.026 | AMPLIACIÓ DE DUES SALES ESPORTIVES AL PAVELLÓ POLIEPORTIU DE SANT LLORENÇ SAVALL.026 | AMPLIACIÓ DE DUES SALES ESPORTIVES AL PAVELLÓ POLIEPORTIU DE SANT LLORENÇ SAVALL.026 | AMPLIACIÓ DE DUES SALES ESPORTIVES AL PAVELLÓ POLIEPORTIU DE SANT LLORENÇ SAVALL.026 | AMPLIACIÓ DE DUES SALES ESPORTIVES AL PAVELLÓ POLIEPORTIU DE SANT LLORENÇ SAVALL.026 | AMPLIACIÓ DE DUES SALES ESPORTIVES AL PAVELLÓ POLIEPORTIU DE SANT LLORENÇ SAVALL.026 | AMPLIACIÓ DE DUES SALES ESPORTIVES AL PAVELLÓ POLIEPORTIU DE SANT LLORENÇ SAVALL.026 | AMPLIACIÓ DE DUES SALES ESPORTIVES AL PAVELLÓ POLIEPORTIU DE SANT LLORENÇ SAVALL.026
AJUNTAMENT DE SANT LLORENÇ SAVALL - JUNY 2026 | AJUNTAMENT DE SANT LLORENÇ SAVALL - JUNY 2026 | AJUNTAMENT DE SANT LLORENÇ SAVALL - JUNY 2026 | AJUNTAMENT DE SANT LLORENÇ SAVALL - JUNY 2026 | AJUNTAMENT DE SANT LLORENÇ SAVALL - JUNY 2026 | AJUNTAMENT DE SANT LLORENÇ SAVALL - JUNY 2026 | AJUNTAMENT DE SANT LLORENÇ SAVALL - JUNY 2026 | AJUNTAMENT DE SANT LLORENÇ SAVALL - JUNY 2026 | AJUNTAMENT DE SANT LLORENÇ SAVALL - JUNY 2026 | AJUNTAMENT DE SANT LLORENÇ SAVALL - JUNY 2026 | AJUNTAMENT DE SANT LLORENÇ SAVALL - JUNY 2026
ÀLEX GALLEGO, ARQUITECTE | ÀLEX GALLEGO, ARQUITECTE | ÀLEX GALLEGO, ARQUITECTE | ÀLEX GALLEGO, ARQUITECTE | ÀLEX GALLEGO, ARQUITECTE | ÀLEX GALLEGO, ARQUITECTE | ÀLEX GALLEGO, ARQUITECTE | ÀLEX GALLEGO, ARQUITECTE | ÀLEX GALLEGO, ARQUITECTE | ÀLEX GALLEGO, ARQUITECTE | ÀLEX GALLEGO, ARQUITECTE
Justificació d'elements | Justificació d'elements | Justificació d'elements | Justificació d'elements | Justificació d'elements | Justificació d'elements | Justificació d'elements | Justificació d'elements | Justificació d'elements | Justificació d'elements | Justificació d'elements
Nº | Codi | U.A. | Descripció | [6 empty] | Preu | Descripció curta
Element compost
| B07F-0LT0 | m3 | Morter de ciment pòrtland amb filler calcari CEM II/B-L i sorra, amb 300 kg/m3 de ciment, amb una proporció en volum 1:5 i 7,5 N/mm2 de resistència a compressió, elaborat a l'obra |  |  |  | Rend.: | 1 |  |  | Morter ciment pòrtland+fill.calc. CEM II/B-L,sorra,300kg/m3 ciment,1:5,7,5N/mm2,elab.a obra
Mà d'obra
| A0E-000A | h | Manobre especialista | 1 | /R | x | 27.65 | =
Subtotal mà d'obra
Maquinària
| C176-00FX | h | Hormigonera de 165 l | 0.7 | /R | x | 2.31 | =
Subtotal maquinària
Material
| B03L-05N7 | t | Arena de cantera para morteros | 1.58 |  | x | 21.01 | =
| B055-067M | t | Cemento pórtland con caliza CEM II/B-L 32,5 R según UNE-EN 197-1, en sacos | 0.3 |  | x | 160.62 | =
| B011-05ME | m3 | Agua | 0.2 |  | x | 1.97 | =
Subtotal material
Cost directe
|  |  | Despeses auxiliars |  |  |  | 1 | %
Total
| B07F-0LT4 | m3 | Mortero de cemento pórtland con caliza CEM II/B-L y arena, con 250 kg/m3 de cemento, con una proporción en volumen 1:6 y 5 N/mm2 de resistencia a compresión, elaborado en obra |  |  |  | Rend.: | 1 |  |  | Mortero cemento pórtland+caIiza CEM II/B-L,arena,250kg/m3 cemento,1:6,5N/mm2,elab.en obra
Mà d'obra
| A0E-000A | h | Manobre especialista | 1 | /R | x | 27.65 | =
Subtotal mà d'obra
Maquinària
| C176-00FX | h | Hormigonera de 165 l | 0.7 | /R | x | 2.31 | =
Subtotal maquinària
Material
| B011-05ME | m3 | Agua | 0.2 |  | x | 1.97 | =
| B055-067M | t | Cemento pórtland con caliza CEM II/B-L 32,5 R según UNE-EN 197-1, en sacos | 0.25 |  | x | 160.62 | =
| B03L-05N7 | t | Arena de cantera para morteros | 1.63 |  | x | 21.01 | =
Subtotal material
Cost directe
|  |  | Despeses auxiliars |  |  |  | 1 | %
Total
| B0B6-107D | kg | Acer en barres corrugades elaborat a l'obra i manipulat a taller B400S, de límit elàstic >= 400 N/mm2 |  |  |  | Rend.: | 1 |  |  | Acer b/corrug.obra man.taller B400S
Mà d'obra
| A01-FEP0 | h | Ajudant ferrallista | 0.005 | /R | x | 28.4 | =
| A0F-000I | h | Oficial 1a ferrallista | 0.005 | /R | x | 32.36 | =
Subtotal mà d'obra
Material
| B0AM-078F | kg | Filferro recuit de diàmetre 1,3 mm | 0.0102 |  | x | 2.3 | =
| B0B7-106P | kg | Acer en barres corrugades B400S de límit elàstic >= 400 N/mm2 | 1.05 |  | x | 0.92 | =
Subtotal material
Cost directe
|  |  | Despeses auxiliars |  |  |  | 1 | %
Total
| B0B6-107E | kg | Acer en barres corrugades elaborat a l'obra i manipulat a taller B500S, de límit elàstic >= 500 N/mm2 |  |  |  | Rend.: | 1 |  |  | Acer b/corrug.obra man.taller B500S
Mà d'obra
| A01-FEP0 | h | Ajudant ferrallista | 0.005 | /R | x | 28.4 | =
| A0F-000I | h | Oficial 1a ferrallista | 0.005 | /R | x | 32.36 | =
Subtotal mà d'obra
Material
| B0AM-078F | kg | Filferro recuit de diàmetre 1,3 mm | 0.0102 |  | x | 2.3 | =
| B0B7-106Q | kg | Acer en barres corrugades B500S de límit elàstic >= 500 N/mm2 | 1.05 |  | x | 0.93 | =
Subtotal material
Cost directe
|  |  | Despeses auxiliars |  |  |  | 1 | %
Total
| B0B6-107I | kg | Acer en barres corrugades elaborat a l'obra i manipulat a taller B500SD, de límit elàstic >= 500 N/mm2 |  |  |  | Rend.: | 1 |  |  | Acer b/corrug.obra man.taller B500SD
Mà d'obra
| A0F-000I | h | Oficial 1a ferrallista | 0.005 | /R | x | 32.36 | =
| A01-FEP0 | h | Ajudant ferrallista | 0.005 | /R | x | 28.4 | =
Subtotal mà d'obra
Material
| B0B7-106S | kg | Acer en barres corrugades B500SD de límit elàstic >= 500 N/mm2 | 1.05 |  | x | 1.02 | =
| B0AM-078F | kg | Filferro recuit de diàmetre 1,3 mm | 0.0102 |  | x | 2.3 | =
Subtotal material
Cost directe
|  |  | Despeses auxiliars |  |  |  | 1 | %
Total
| B0CU37S1 | m2 | Aplacat de fusta tricapa. Taulell de fusta de tsulell tricapa de 16mm Material : Ignífug B,s2-d0 16mm : Pi, Roure, Faig Collat a sub-estructura de panellat |  |  |  | Rend.: | 1 |  | 28 | Aplacat de fusta tricapa. Taulell de fusta de tsulell tricapa de 16mm Material : Ignífug B,s2-d0 16
| B0CU37SC | m2 | Aplacat de fusta fonoabsorvent Decustik Model D+001. Taulell de fusta de lames acústiques ranurades D+ a paret segons els segÃ¼ents detalls D+001, ranura 28/4mm, darrera Ã˜10mm pas 16mm Material : MDF Ignífug B,s2-d0 16mm Acabat : Rexapat natural acabat verní­s : Pi, Roure, Faig Vel acústic : Adherit a la cara posterior Mides : Lames 2430x128x16mm Inclou Vernís ignífug amb classe de reacció al foc B-s2,d0 |  |  |  | Rend.: | 1 |  | 65.1 | Aplacat de fusta fonoabsorvent Decustik Model D+001. Taulell de fusta de lames acústiques ranurades
| B147UEFE | m2 | Alfombra EMCO DIPLOMAT 522/R, recubriment de fibra textil color gris, alçada del perfil de 22mm, per a intensa capacitat d'absorció de brutícia i humitat, per a trànsit de persones amb càrrega elàstica intensa de 330kg/100cm2. Inclou bastiment alumini de 25mm d'alçada. Inclou marc model 500/25 de 25mm d'alçada. |  |  |  | Rend.: | 1 |  | 205 | Alfombra EMCO DIPLOMAT 522/R, recubriment de fibra textil color gris, alçada del perfil de 22mm, per
| B56Z000T | m2 | Portes amb bastiment d'alumini amb trencament de pont tèrmic. clau, pany i manetes antipanic, folrat de policarbonat arcoplus 547 de 40mm de gruix. Panell de policarbonat de 7 parets de 40mm de gruix, amb un ample de 500 a900mm d'amplada. amb un aillament 1,1 W/m2K, aillament acústic 22 dB, dilatació lineal 0,065mm/moC, per a temperatures de -40 a +120 graus. Amb protecció als raigs UV coexttrusió a les dues cares. Reacció al foc EN13501-1 EuroClass B.s1d0 Panells matxembrats col.locats a pressió sobre perfils d'alumini verticals, segons plànols. Perfileria d'alumini amb trerncament de pont tèrmic dalumini tipus mur cortina amb recolzaments cada 4 metres. Mecanismes, clau i pany així com tiradors i manetes antipanic. Inclou corretges per a llums superiors a 2,2m . Escupidors i remats perimetrals. S'inclouen els remats laterals, superior i inferior models 4047, 4140, 4046 i 4045, gomas de segellat abrasaderes, segellat de juntes. Inclou segellat de tncament de celdilles, juntes de estanqueitat, inclou abrassaderes cod. 4050, recolzaments de 2000mm i remats perimetrals d'alumini per impermeabilització. Inclou premarc tubular perimetral 50x20x5 i tubs amb perfileria alumini 50x50x5. Inclou planxa inferior escupidor d'alumini a cada trobada amb perfil horitzontal. Segons planols detall. |  |  |  | Rend.: | 1 |  | 122.14 | Portes amb bastiment d'alumini amb trencament de pont tèrmic. clau, pany i manetes antipanic, folrat
| BASA71RE | u | Reixa practicable per ventilació instal.lackions. Dues portes de 125x300 per un total de 250x300cm per ventilació. Reixa metàl.lica tipus deployé sobre tub perfrisa perimetral de 50x20 amb ribet de 30x20. Tram central fet amb relliga de doble densitat. Tot galvanitzat i collat a obra (terra i sostre. Inclou pany i claui. |  |  |  | Rend.: | 1 |  | 560.3 | Reixa practicable per ventilació instal.lackions. Dues portes de 125x300 per un total de 250x300cm p
| BB12000B | m | Barana d'acer a-37 b formada per muntants, travessers i passama de pletina d'acer de 12mm de gruix, col.locada fixada mecanicament sobre llosa de formigó o soldada a perfileria metàl.lica, incloent-hi pintat amb dues mans d'emprimació antioxidant i dues d'esmalt de color gris fosc. Brèndoles cada 10cm (3 per graó en escales) fetes amb pletines de 40mm i 10mm de gruix i montants verticals de 50x12mm a l'inici de cada tram escala i punt inici i final replans i cada 2,10m en pasarel.les. |  |  |  | Rend.: | 1 |  | 24.1 | Barana d'acer a-37 b formada per muntants, travessers i passama de pletina d'acer de 12mm de gruix,
| D0701821 | m3 | Morter de ciment pòrtland amb filler calcari CEM II/B-L i sorra, amb 380 kg/m3 de ciment, amb una proporció en volum 1:4 i 10 N/mm2 de resistència a compressió, elaborat a l'obra |  |  |  | Rend.: | 1 |  |  | Morter ciment pòrtland+fill.calc. CEM II/B-L,sorra ,380kg/m3 ciment,1:4,10N/mm2,elab.a obra,
Mà d'obra
| A0150000 | h | Manobre especialista | 1 | /R | x | 29.63 | =
Subtotal mà d'obra
Maquinària
| C1705600 | h | Formigonera de 165 l | 0.7 | /R | x | 2.31 | =
Subtotal maquinària
Material
| B0310020 | t | Sorra de pedrera per a morters | 1.52 |  | x | 20.78 | =
| B0111000 | m3 | Aigua | 0.2 |  | x | 1.62 | =
| B0512401 | t | Ciment pòrtland amb filler calcari CEM II/B-L 32,5 R segons UNE-EN 197-1, en sacs | 0.38 |  | x | 145.42 | =
Subtotal material
Cost directe
Total
| D070A4D1 | m3 | Morter mixt de ciment pòrtland amb escòria cem ii/b-s, calç i sorra de pedra granítica amb 200 kg/m3 de ciment, amb una proporció en volum 1:2:10, elaborat a l'obra amb formigonera de 165 l |  |  |  | Rend.: | 1 |  |  | Morter mixt,ciment pòrtl.escòr. cem ii/b-s,calç,sorra pedra granit.,200kg/m3 ciment,1:2:10,elab.a o
Mà d'obra
| A0150000 | h | Manobre especialista | 1.05 | /R | x | 29.63 | =
Subtotal mà d'obra
Maquinària
| C1705600 | h | Formigonera de 165 l | 0.725 | /R | x | 2.31 | =
Subtotal maquinària
Material
| B0532310 | kg | Calç aèria cl 90 per a construcció | 400 |  | x | 0.1 | =
| B0514301 | t | Ciment pòrtland amb escòria CEM II/B-S 32,5 N segons UNE-EN 197-1, en sacs Criteri d'amidament: Unitat d'amidament: la indicada a la descripció de l'element Criteri d'amidament: quantitat necessària subministrada a l'obra | 0.2 |  | x | 133.77 | =
| B0312020 | t | Sorra de pedrera de pedra granítica per a morters Criteri d'amidament: Unitat d'amidament: la indicada a la descripció de l'element Criteri d'amidament: quantitat necessària subministrada a l'obra | 1.53 |  | x | 22.65 | =
| B0111000 | m3 | Aigua | 0.2 |  | x | 1.62 | =
Subtotal material
Cost directe
Total
| D07AA000 | m3 | Formigó cel·lular sense granulat, de densitat 300 kg/m3 |  |  |  | Rend.: | 1 |  |  | Form. cel·lular s/granulat,dens.=300kg/m3
Mà d'obra
| A0140000 | h | Manobre | 0.5 | /R | x | 13.09 | =
Subtotal mà d'obra
Material
| B0512401 | t | Ciment pòrtland amb filler calcari CEM II/B-L 32,5 R segons UNE-EN 197-1, en sacs | 0.33 |  | x | 145.42 | =
| B7C100N0 | kg | Escumant per a formigó cel·lular | 5 |  | x | 1.04 | =
| B0111000 | m3 | Aigua | 0.33 |  | x | 1.62 | =
Subtotal material
Cost directe
Total
| D07J1100 | m3 | Pasta de guix B1 |  |  |  | Rend.: | 1 |  |  | Pasta guix B1
Mà d'obra
| A0149000 | h | Manobre guixaire | 1 | /R | x | 28.66 | =
Subtotal mà d'obra
Material
| B0521100 | kg | Guix de designació B1/20/2, segons la norma UNE-EN 13279-1 | 800 |  | x | 0.17 | =
| B0111000 | m3 | Aigua | 0.6 |  | x | 1.62 | =
Subtotal material
Cost directe
Total
| D0B2A100 | kg | Acer en barres corrugades elaborat a l'obra i manipulat a taller B500S, de límit elàstic >= 500 N/mm2 |  |  |  | Rend.: | 1 |  |  | Acer b/corrug.obra man.taller B500S
Mà d'obra
| A0124000 | h | Oficial 1a ferrallista | 0.005 | /R | x | 27.62 | =
| A0134000 | h | Ajudant ferrallista | 0.005 | /R | x | 24.53 | =
Subtotal mà d'obra
Material
| B0A14200 | kg | Filferro recuit de diàmetre 1,3 mm | 0.0102 |  | x | 1.16 | =
| B0B2A000 | kg | Acer en barres corrugades B500S de límit elàstic >= 500 N/mm2 | 1.05 |  | x | 0.59 | =
Subtotal material
Cost directe
|  |  | Despeses auxiliars |  |  |  | 1 | %
Total
| PQ76SAV1 | u | Mostrador accés. Moble de fusta de 6,3 metres de desenvolupament. i de 50cm d'amplada i 110cm d'alçada. Taulell superior de fusta tricapa de 25mm de gruix.. El tram final amb bisagra per poder accedir. Estructura feta amb rastrells de fusta de pi de rastrells de 50x50. montants cada 60cm travessers cada 40cm. estructura per la cara exterior i interior del moble. El tram extrem sense travesser per permetre accés. Taulell exterior folrat frontal del moble i estructura amb taulell de tricapa de 25mm de gruix. Taulell intermig a 70cm de terra amb taulell tricapa de 25mm de gruix fixat a subestructura de rastrells. |  |  |  | Rend.: | 1 |  | 1360 | Mostrador accés. Moble de fusta de 6,3 metres de desenvolupament. i de 50cm d'amplada i 110cm d'alç
| PQ76-SAV2 | u | Torn per accés a la zona de gimnassos: Torn amb 3 brassos rotatius i dimensió de pas de 70cm. Compatible amb lectors i control extern. Model Referencia TGym1100-D. Torn inclou el sistema accés teclat, petja digital i detecció targeta i/o mobil Máxima durabilidad y resistencia en acero SUS304. Tornos preconfigurados y cableados para la integración de software para gimnasios. Torno fabricado en acero inoxidable austenítico (SUS304), de gran resistencia mecánica, elegante diseño y gran durabilidad. torno formado por: 1 Torniquete trípode IN1100 1 Controladora MC2 ¡Hasta fin de Mayo Oferta al 50% nueva controladora! 1 Lectores QR (2 para Acceso Doble) 2 Mandos a distancia 1 Receptor RF 2 relés 1 Fuente de alimentación 1 Switch 5 puertos 1 Servicio de cableado y preconfiguración torno, componentes internos |  |  |  | Rend.: | 1 |  |  | Torn per accés a la zona de gimnassos: Torn amb 3 brassos rotatius i dimensió de pas de 70cm. Compat
Cost directe
Total
Partida d'obra
| D0701641 | m3 | Morter de ciment pòrtland amb filler calcari CEM II/B-L i sorra, amb 250 kg/m3 de ciment, amb una proporció en volum 1:6 i 5 N/mm2 de resistència a compressió, elaborat a l'obra |  |  |  | Rend.: | 1 |  |  | Morter de ciment pòrtland amb filler calcari CEM II/B-L i sorra, amb 250 kg/m3 de ciment, amb una pr
Mà d'obra
| A0150000 | h | Manobre especialista | 1 | /R | x | 29.63 | =
Subtotal mà d'obra
Maquinària
| C1705600 | h | Formigonera de 165 l | 0.7 | /R | x | 2.31 | =
Subtotal maquinària
Material
| B0310020 | t | Sorra de pedrera per a morters | 1.63 |  | x | 20.78 | =
| B0111000 | m3 | Aigua | 0.2 |  | x | 1.62 | =
| B0512401 | t | Ciment pòrtland amb filler calcari CEM II/B-L 32,5 R segons UNE-EN 197-1, en sacs | 0.25 |  | x | 145.42 | =
Subtotal material
|  |  | Despeses auxiliars |  |  |  | 1 | %
Cost directe
|  |  | Despeses indirectes |  |  |  | 3 | %
Total
| D0701911 | m3 | Morter de ciment pòrtland amb filler calcari CEM II/B-L i sorra, amb 450 kg/m3 de ciment, amb una proporció en volum 1:3 i 15 N/mm2 de resistència a compressió, elaborat a l'obra |  |  |  | Rend.: | 1 |  |  | Morter ciment pòrtland+fill.calc. CEM II/B-L,sorra ,450kg/m3 ciment,1:3,15N/mm2,elab.a obra,
Mà d'obra
| A0150000 | h | Manobre especialista | 1 | /R | x | 29.63 | =
Subtotal mà d'obra
Maquinària
| C1705600 | h | Formigonera de 165 l | 0.7 | /R | x | 2.31 | =
Subtotal maquinària
Material
| B0111000 | m3 | Aigua | 0.2 |  | x | 1.62 | =
| B0512401 | t | Ciment pòrtland amb filler calcari CEM II/B-L 32,5 R segons UNE-EN 197-1, en sacs | 0.45 |  | x | 145.42 | =
| B0310020 | t | Sorra de pedrera per a morters | 1.48 |  | x | 20.78 | =
Subtotal material
|  |  | Despeses auxiliars |  |  |  | 1 | %
Cost directe
|  |  | Despeses indirectes |  |  |  | 3 | %
Total
| D070I010 | m3 | Morter de ciment portland i sorra amb 250 kg/m3 de ciment, amb una proporcio en volum 1:6 |  |  |  | Rend.: | 1 |  |  | Morter cim.portland+sorra 250 kg/m3,1:6
Mà d'obra
| A0150000 | h | Manobre especialista | 1 | /R | x | 29.63 | =
Subtotal mà d'obra
Maquinària
| C1705600 | h | Formigonera de 165 l | 0.7 | /R | x | 2.31 | =
Subtotal maquinària
Material
| B0111000 | m3 | Aigua | 0.2 |  | x | 1.62 | =
| B0312020 | t | Sorra de pedrera de pedra granítica per a morters Criteri d'amidament: Unitat d'amidament: la indicada a la descripció de l'element Criteri d'amidament: quantitat necessària subministrada a l'obra | 1.63 |  | x | 22.65 | =
| B0514301 | t | Ciment pòrtland amb escòria CEM II/B-S 32,5 N segons UNE-EN 197-1, en sacs Criteri d'amidament: Unitat d'amidament: la indicada a la descripció de l'element Criteri d'amidament: quantitat necessària subministrada a l'obra | 0.25 |  | x | 133.77 | =
Subtotal material
Cost directe
|  |  | Despeses indirectes |  |  |  | 3 | %
Total
| E4415115 | kg | Acer S275JR segons UNE-EN 10025-2, per a pilars formats per peça simple, en perfils laminats en calent sèrie IPN, IPE, HEB, HEA, HEM i UPN, treballat a taller i amb una capa d'imprimació antioxidant, col·locat a l'obra amb soldadura |  |  |  | Rend.: | 1 |  |  | Acer S275JR,p/pilar peça simp.,perf.lam.IP,HE,UP,treb.taller+antiox.,col.obra sold.
Mà d'obra
| A0125000 | h | Oficial 1a soldador | 0.01 | /R | x | 28.08 | =
| A0135000 | h | Ajudant soldador | 0.01 | /R | x | 24.62 | =
Subtotal mà d'obra
Maquinària
| C200P000 | h | Equip i elements auxiliars per a soldadura elèctrica | 0.015 | /R | x | 3.6 | =
Subtotal maquinària
Material
| B44Z501A | kg | Acer S275JR segons UNE-EN 10025-2, format per peça simple, en perfils laminats en calent sèrie IPN, IPE, HEB, HEA, HEM i UPN, treballat al taller per a col·locar amb soldadura i amb una capa d'imprimació antioxidant | 1 |  | x | 0.92 | =
Subtotal material
|  |  | Despeses auxiliars |  |  |  | 2.5 | %
Cost directe
|  |  | Despeses indirectes |  |  |  | 3 | %
Total
| E4435125 | kg | Acer S275JR segons UNE-EN 10025-2, per a bigues formades per peça simple, en perfils laminats en calent sèrie L, LD, T, rodó, quadrat, rectangular i planxa, treballat a taller i amb una capa d'imprimació antioxidant, col·locat a l'obra amb soldadura |  |  |  | Rend.: | 1 |  |  | Acer S275JR,p/biga peça simp.,perf.lam.L,LD,T,rodó,quad.,rectang.,treb.taller+antiox.,col.obra sold.
Mà d'obra
| A0125000 | h | Oficial 1a soldador | 0.012 | /R | x | 28.08 | =
| A0135000 | h | Ajudant soldador | 0.01 | /R | x | 24.62 | =
Subtotal mà d'obra
Maquinària
| C200P000 | h | Equip i elements auxiliars per a soldadura elèctrica | 0.018 | /R | x | 3.6 | =
Subtotal maquinària
Material
| B44Z502A | kg | Acer S275JR segons UNE-EN 10025-2, format per peça simple, en perfils laminats en calent sèrie L, LD, T, rodó, quadrat, rectangular i planxa, treballat al taller per a col·locar amb soldadura i amb una capa d'imprimació antioxidant | 1 |  | x | 0.99 | =
Subtotal material
|  |  | Despeses auxiliars |  |  |  | 2.5 | %
Cost directe
|  |  | Despeses indirectes |  |  |  | 3 | %
Total
| E45CA8C4 | m3 | Formigó per a lloses inclinades, HA-25/B/10/IIa, de consistència tova i grandària màxima del granulat 10 mm, abocat amb bomba |  |  |  | Rend.: | 1 |  |  | Formigó p/llosa inclin., HA-25/B/10/IIa,abocat bomba
Mà d'obra
| A0122000 | h | Oficial 1a paleta | 0.06 | /R | x | 34.33 | =
| A0140000 | h | Manobre | 0.24 | /R | x | 13.09 | =
Subtotal mà d'obra
Maquinària
| C1701100 | h | Camió amb bomba de formigonar | 0.1 | /R | x | 185.08 | =
Subtotal maquinària
Material
| B065760B | m3 | Hormigón HA-25/B/10/IIa de consistencia blanda, tamaño máximo del árido 10 mm, con >= 275 kg/m3 de cemento, apto para clase de exposición IIa | 1.02 |  | x | 68.27 | =
Subtotal material
|  |  | Despeses auxiliars |  |  |  | 2.5 | %
Cost directe
|  |  | Despeses indirectes |  |  |  | 3 | %
Total
| E4BC3000 | kg | Armadura para losas de estructura AP500 S de acero en barras corrugadas B500S de límite elástico >= 500 N/mm2 |  |  |  | Rend.: | 1 |  |  | Armadura p/losa estruc.AP500S barras corrug.
Mà d'obra
| A0134000 | h | Ajudant ferrallista | 0.01 | /R | x | 24.53 | =
| A0124000 | h | Oficial 1a ferrallista | 0.012 | /R | x | 27.62 | =
Subtotal mà d'obra
Material
| B0A14200 | kg | Filferro recuit de diàmetre 1,3 mm | 0.012 |  | x | 1.16 | =
Subtotal material
Element compost
| D0B2A100 | kg | Acer en barres corrugades elaborat a l'obra i manipulat a taller B500S, de límit elàstic >= 500 N/mm2 | 1 |  | x | 0.89469 | =
Subtotal element compost
|  |  | Despeses auxiliars |  |  |  | 1.5 | %
Cost directe
|  |  | Despeses indirectes |  |  |  | 3 | %
Total
| E4DCBD02 | m2 | Muntatge i desmuntatge d'encofrat per a lloses inclinades, a una alçària <= 5 m, amb tauler de fusta de pi folrat amb tauler fenòlic per a deixar el formigó vist |  |  |  | Rend.: | 1 |  |  | Muntatge+desmunt.encofrat p/llosa inclin.,h<=5m,tauler,+taul.fen. form.vist
Mà d'obra
| A0133000 | h | Ajudant encofrador | 1 | /R | x | 23.99 | =
| A0123000 | h | Oficial 1a encofrador | 1 | /R | x | 27.01 | =
Subtotal mà d'obra
Material
| B0D71130 | m2 | Tablero elaborado con madera de pino, de 22 mm de espesor, para 10 usos | 1.1 |  | x | 1.24 | =
| B0D21030 | m | Tauló de fusta de pi per a 10 usos | 1.298 |  | x | 0.39 | =
| B0D629A0 | cu | Puntal metálico y telescópico para 5 m de altura y 150 usos | 0.0151 |  | x | 22.27 | =
| B0DZA000 | l | Desencofrant | 0.06 |  | x | 2.75 | =
| B0D75000 | m2 | Tablero elaborado con aglomerado hidrófugo con 2 caras plastificadas, de 10 mm de espesor, para 1 uso | 1.15 |  | x | 7.42 | =
| B0A31000 | kg | Clavo de acero | 0.1007 |  | x | 1.34 | =
| B0D31000 | m3 | Llata de fusta de pi | 0.0038 |  | x | 367.16 | =
Subtotal material
|  |  | Despeses auxiliars |  |  |  | 2.5 | %
Cost directe
|  |  | Despeses indirectes |  |  |  | 3 | %
Total
| PG10-UT11 | u | Armari metàl·lic des de 700x900x180 fins a 900x1000x180 mm, per a servei exterior, amb porta amb finestreta, fixat a columna |  |  |  | Rend.: | 1 |  |  | Armari p/quadre distribució metàl·lic,6fileres,48passos de 9mm p/filera,550x1050x175mm,col·locat
Mà d'obra
| A0F-000E | h | Oficial 1a electricista | 0.7 | /R | x | 34.43 | =
| A01-FEPD | h | Ajudant electricista | 0.7 | /R | x | 29.53 | =
Subtotal mà d'obra
Material
| BG10-UT11 | u | Armari metàl·lic des de 700x900x180 fins a 900x1000x180 mm, per a servei exterior, amb porta amb finestreta, fixat a columnau | 1 |  | x | 318.12 | =
Subtotal material
|  |  | Despeses auxiliars |  |  |  | 1.5 | %
Cost directe
|  |  | Despeses indirectes |  |  |  | 3 | %
Total
| PG1A-UT03 | u | Quadre de commutació de subministraments amb detecció automàtica de falta, reconnexió temporitzada i protegit contra perturbacions de la xarxa i microtalls, amb possibilitat de commutació manual, capacitat fins a 630 A.. Totalment instal.lat, connectat i provat. S'inclou tot el petit material auxiliar i accessoris per al muntatge i connexió de quadres elèctrics. |  |  |  | Rend.: | 1 |  |  | Quadre de commutació de subministraments amb detecció automàtica de falta, reconnexió temporitzada i
Mà d'obra
| A0F-000E | h | Oficial 1a electricista | 3 | /R | x | 34.43 | =
| A01-FEPD | h | Ajudant electricista | 3 | /R | x | 29.53 | =
Subtotal mà d'obra
Material
| BG19-UT03 | u | Quadre de commutació de subministraments amb detecció automàtica de falta, reconnexió temporitzada i protegit contra perturbacions de la xarxa i microtalls, amb possibilitat de commutació manual, capacitat fins a 630 A.. Totalment instal.lat, connectat i provat. S'inclou tot el petit material auxiliar i accessoris per al muntatge i connexió de quadres elèctrics. | 1 |  | x | 1653.48 | =
Subtotal material
|  |  | Despeses auxiliars |  |  |  | 1.5 | %
Cost directe
|  |  | Despeses indirectes |  |  |  | 3 | %
Total
| PG42-HAL3 | u | Born de connexió per a conductors flexibles des de 4 fins a 35 mm2 de secció, de 15 mm de pas, muntada sobre perfil DIN |  |  |  | Rend.: | 1 |  |  | Born connex.4=<S=<35mm2,pas=15mm,munt.DIN
Mà d'obra
| A01-FEPD | h | Ajudant electricista | 0.2 | /R | x | 29.53 | =
| A0F-000E | h | Oficial 1a electricista | 0.2 | /R | x | 34.43 | =
Subtotal mà d'obra
Material
| BG42-H5SF | u | Born de connexió per a conductors flexibles des de 4 fins a 35 mm2 de secció, de 15 mm de pas, apte per a muntar sobre perfil DIN | 1 |  | x | 2.44 | =
Subtotal material
|  |  | Despeses auxiliars |  |  |  | 1.5 | %
Cost directe
|  |  | Despeses indirectes |  |  |  | 3 | %
Total
| PG42-HAL7 | u | Born de connexió per a conductors flexibles de fins a 6 mm2 de secció, de 8 mm de pas, muntada sobre perfil DIN |  |  |  | Rend.: | 1 |  |  | Born connex.S=<6mm2,pas=8mm,munt.DIN
Mà d'obra
| A01-FEPD | h | Ajudant electricista | 0.2 | /R | x | 29.53 | =
| A0F-000E | h | Oficial 1a electricista | 0.2 | /R | x | 34.43 | =
Subtotal mà d'obra
Material
| BG42-H5SR | u | Born de connexió per a conductors flexibles de fins a 6 mm2 de secció, de 8 mm de pas, apte per a muntar sobre perfil DIN | 1 |  | x | 0.83 | =
Subtotal material
|  |  | Despeses auxiliars |  |  |  | 1.5 | %
Cost directe
|  |  | Despeses indirectes |  |  |  | 3 | %
Total
| PG44-BIK9 | u | Contactor amb comandament manual de 3 posicions, de 24 V de tensió de control, 16 A d'intensitat nominal, bipolar (2P), 2NA, format per 1 mòdul DIN de 18 mm d'amplària, per a un circuit de potència de 230 V, categoria d'ús AC 1 segons UNE-EN 60947-4-1, fixat a pressió |  |  |  | Rend.: | 1 |  |  | Contactor,amb comandament manual, 24V,16A,2NA,circuit potència 230V,fix.pres.
Mà d'obra
| A0F-000E | h | Oficial 1a electricista | 0.31 | /R | x | 34.43 | =
| A01-FEPD | h | Ajudant electricista | 0.05 | /R | x | 29.53 | =
Subtotal mà d'obra
Material
| BG44-2R7Y | u | Contactor amb comandament manual de 3 posicions, de 24 V de tensió de control, 16 A d'intensitat nominal, bipolar (2P), 2NA, format per 1 mòdul DIN de 18 mm d'amplària, per a un circuit de potència de 230 V, categoria d'ús AC 1 segons UNE-EN 60947-4-1 | 1 |  | x | 46.37 | =
Subtotal material
|  |  | Despeses auxiliars |  |  |  | 1.5 | %
Cost directe
|  |  | Despeses indirectes |  |  |  | 3 | %
Total
| PG47-ELQF | u | Interruptor automàtic magnetotèrmic de 10 A d'intensitat nominal, tipus PIA corba C, bipolar (2P), de 6000 A de poder de tall segons UNE-EN 60898 i de 10 kA de poder de tall segons UNE-EN 60947-2, de 2 mòduls DIN de 18 mm d'amplària, muntat en perfil DIN |  |  |  | Rend.: | 1 |  |  | Interruptor auto.magnet.,I=10A,PIA corbaC,(2P),tall=6000A/10kA,2mòd.DIN,munt.perf.DIN
Mà d'obra
| A0F-000E | h | Oficial 1a electricista | 0.2 | /R | x | 34.43 | =
| A01-FEPD | h | Ajudant electricista | 0.2 | /R | x | 29.53 | =
Subtotal mà d'obra
Material
| BG49-189Q | u | Interruptor automàtic magnetotèrmic de 10 A d'intensitat nominal, tipus PIA corba C, bipolar (2P), de 6000 A de poder de tall segons UNE-EN 60898 i de 10 kA de poder de tall segons UNE-EN 60947-2, de 2 mòduls DIN de 18 mm d'amplària, per a muntar en perfil DIN | 1 |  | x | 33.06 | =
| BGWD-0AS2 | u | Part proporcional d'accessoris per a interruptors magnetotèrmics | 1 |  | x | 0.51 | =
Subtotal material
|  |  | Despeses auxiliars |  |  |  | 1.5 | %
Cost directe
|  |  | Despeses indirectes |  |  |  | 3 | %
Total
| PG47-ELUV | u | Interruptor automàtic magnetotèrmic de 100 A d'intensitat nominal, tipus PIA corba C, tetrapolar (4P), de 10000 A de poder de tall segons UNE-EN 60898 i de 15 kA de poder de tall segons UNE-EN 60947-2, de 6 mòduls DIN de 18 mm d'amplària, muntat en perfil DIN |  |  |  | Rend.: | 1 |  |  | Interruptor auto.magnet.,I=100A,PIA corbaC,(4P),tall=10000A/15kA,6mòd.DIN,munt.perf.DIN
Mà d'obra
| A01-FEPD | h | Ajudant electricista | 0.2 | /R | x | 29.53 | =
| A0F-000E | h | Oficial 1a electricista | 0.33 | /R | x | 34.43 | =
Subtotal mà d'obra
Material
| BG49-18E6 | u | Interruptor automàtic magnetotèrmic de 100 A d'intensitat nominal, tipus PIA corba C, tetrapolar (4P), de 10000 A de poder de tall segons UNE-EN 60898 i de 15 kA de poder de tall segons UNE-EN 60947-2, de 6 mòduls DIN de 18 mm d'amplària, per a muntar en perfil DIN | 1 |  | x | 246.28 | =
| BGWD-0AS2 | u | Part proporcional d'accessoris per a interruptors magnetotèrmics | 1 |  | x | 0.51 | =
Subtotal material
|  |  | Despeses auxiliars |  |  |  | 1.5 | %
Cost directe
|  |  | Despeses indirectes |  |  |  | 3 | %
Total
| PG47-ELX8 | u | Interruptor automàtic magnetotèrmic de 16 A d'intensitat nominal, tipus PIA corba C, bipolar (2P), de 6000 A de poder de tall segons UNE-EN 60898 i de 10 kA de poder de tall segons UNE-EN 60947-2, de 2 mòduls DIN de 18 mm d'amplària, muntat en perfil DIN |  |  |  | Rend.: | 1 |  |  | Interruptor auto.magnet.,I=16A,PIA corbaC,(2P),tall=6000A/10kA,2mòd.DIN,munt.perf.DIN
Mà d'obra
| A01-FEPD | h | Ajudant electricista | 0.2 | /R | x | 29.53 | =
| A0F-000E | h | Oficial 1a electricista | 0.2 | /R | x | 34.43 | =
Subtotal mà d'obra
Material
| BG49-18GJ | u | Interruptor automàtic magnetotèrmic de 16 A d'intensitat nominal, tipus PIA corba C, bipolar (2P), de 6000 A de poder de tall segons UNE-EN 60898 i de 10 kA de poder de tall segons UNE-EN 60947-2, de 2 mòduls DIN de 18 mm d'amplària, per a muntar en perfil DIN | 1 |  | x | 33.65 | =
| BGWD-0AS2 | u | Part proporcional d'accessoris per a interruptors magnetotèrmics | 1 |  | x | 0.51 | =
Subtotal material
|  |  | Despeses auxiliars |  |  |  | 1.5 | %
Cost directe
|  |  | Despeses indirectes |  |  |  | 3 | %
Total
| PG47-ELYA | u | Interruptor automàtic magnetotèrmic de 16 A d'intensitat nominal, tipus PIA corba C, tetrapolar (4P), de 10000 A de poder de tall segons UNE-EN 60898 i de 15 kA de poder de tall segons UNE-EN 60947-2, de 4 mòduls DIN de 18 mm d'amplària, muntat en perfil DIN |  |  |  | Rend.: | 1 |  |  | Interruptor auto.magnet.,I=16A,PIA corbaC,(4P),tall=10000A/15kA,4mòd.DIN,munt.perf.DIN
Mà d'obra
| A0F-000E | h | Oficial 1a electricista | 0.23 | /R | x | 34.43 | =
| A01-FEPD | h | Ajudant electricista | 0.2 | /R | x | 29.53 | =
Subtotal mà d'obra
Material
| BG49-18HL | u | Interruptor automàtic magnetotèrmic de 16 A d'intensitat nominal, tipus PIA corba C, tetrapolar (4P), de 10000 A de poder de tall segons UNE-EN 60898 i de 15 kA de poder de tall segons UNE-EN 60947-2, de 4 mòduls DIN de 18 mm d'amplària, per a muntar en perfil DIN | 1 |  | x | 79.26 | =
| BGWD-0AS2 | u | Part proporcional d'accessoris per a interruptors magnetotèrmics | 1 |  | x | 0.51 | =
Subtotal material
|  |  | Despeses auxiliars |  |  |  | 1.5 | %
Cost directe
|  |  | Despeses indirectes |  |  |  | 3 | %
Total
| PG47-EM1R | u | Interruptor automàtic magnetotèrmic de 20 A d'intensitat nominal, tipus PIA corba C, tetrapolar (4P), de 6000 A de poder de tall segons UNE-EN 60898 i de 10 kA de poder de tall segons UNE-EN 60947-2, de 4 mòduls DIN de 18 mm d'amplària, muntat en perfil DIN |  |  |  | Rend.: | 1 |  |  | Interruptor auto.magnet.,I=20A,PIA corbaC,(4P),tall=6000A/10kA,4mòd.DIN,munt.perf.DIN
Mà d'obra
| A01-FEPD | h | Ajudant electricista | 0.2 | /R | x | 29.53 | =
| A0F-000E | h | Oficial 1a electricista | 0.23 | /R | x | 34.43 | =
Subtotal mà d'obra
Material
| BG49-18L2 | u | Interruptor automàtic magnetotèrmic de 20 A d'intensitat nominal, tipus PIA corba C, tetrapolar (4P), de 6000 A de poder de tall segons UNE-EN 60898 i de 10 kA de poder de tall segons UNE-EN 60947-2, de 4 mòduls DIN de 18 mm d'amplària, per a muntar en perfil DIN | 1 |  | x | 70.13 | =
| BGWD-0AS2 | u | Part proporcional d'accessoris per a interruptors magnetotèrmics | 1 |  | x | 0.51 | =
Subtotal material
|  |  | Despeses auxiliars |  |  |  | 1.5 | %
Cost directe
|  |  | Despeses indirectes |  |  |  | 3 | %
Total
| PG47-EM5D | u | Interruptor automàtic magnetotèrmic de 25 A d'intensitat nominal, tipus PIA corba D, tetrapolar (4P), de 10000 A de poder de tall segons UNE-EN 60898 i de 15 kA de poder de tall segons UNE-EN 60947-2, de 4 mòduls DIN de 18 mm d'amplària, muntat en perfil DIN |  |  |  | Rend.: | 1 |  |  | Interruptor auto.magnet.,I=25A,PIA corbaD,(4P),tall=10000A/15kA,4mòd.DIN,munt.perf.DIN
Mà d'obra
| A0F-000E | h | Oficial 1a electricista | 0.23 | /R | x | 34.43 | =
| A01-FEPD | h | Ajudant electricista | 0.2 | /R | x | 29.53 | =
Subtotal mà d'obra
Material
| BGWD-0AS2 | u | Part proporcional d'accessoris per a interruptors magnetotèrmics | 1 |  | x | 0.51 | =
| BG49-18OO | u | Interruptor automàtic magnetotèrmic de 25 A d'intensitat nominal, tipus PIA corba D, tetrapolar (4P), de 10000 A de poder de tall segons UNE-EN 60898 i de 15 kA de poder de tall segons UNE-EN 60947-2, de 4 mòduls DIN de 18 mm d'amplària, per a muntar en perfil DIN | 1 |  | x | 91.21 | =
Subtotal material
|  |  | Despeses auxiliars |  |  |  | 1.5 | %
Cost directe
|  |  | Despeses indirectes |  |  |  | 3 | %
Total
| PG47-EMFX | u | Interruptor automàtic magnetotèrmic de 50 A d'intensitat nominal, tipus PIA corba D, tetrapolar (4P), de 10000 A de poder de tall segons UNE-EN 60898 i de 15 kA de poder de tall segons UNE-EN 60947-2, de 4 mòduls DIN de 18 mm d'amplària, muntat en perfil DIN |  |  |  | Rend.: | 1 |  |  | Interruptor auto.magnet.,I=50A,PIA corbaD,(4P),tall=10000A/15kA,4mòd.DIN,munt.perf.DIN
Mà d'obra
| A01-FEPD | h | Ajudant electricista | 0.2 | /R | x | 29.53 | =
| A0F-000E | h | Oficial 1a electricista | 0.33 | /R | x | 34.43 | =
Subtotal mà d'obra
Material
| BGWD-0AS2 | u | Part proporcional d'accessoris per a interruptors magnetotèrmics | 1 |  | x | 0.51 | =
| BG49-18Z8 | u | Interruptor automàtic magnetotèrmic de 50 A d'intensitat nominal, tipus PIA corba D, tetrapolar (4P), de 10000 A de poder de tall segons UNE-EN 60898 i de 15 kA de poder de tall segons UNE-EN 60947-2, de 4 mòduls DIN de 18 mm d'amplària, per a muntar en perfil DIN | 1 |  | x | 162.7 | =
Subtotal material
|  |  | Despeses auxiliars |  |  |  | 1.5 | %
Cost directe
|  |  | Despeses indirectes |  |  |  | 3 | %
Total
| PG4B-DWYD | u | Interruptor diferencial de la classe AC, gamma residencial, de 40 A d'intensitat nominal, bipolar (2P), de sensibilitat 0,03 A, de desconnexió fix instantani, amb botó de test incorporat i indicador mecànic de defecte, construït segons les especificacions de la norma UNE-EN 61008-1, de 2 mòduls DIN de 18 mm d'amplària, muntat en perfil DIN |  |  |  | Rend.: | 1 |  |  | Interruptor dif.cl.AC,gam.residen.,I=40A,(2P),0,03A,fix.inst.,2mòd.DIN,munt.perf.DIN
Mà d'obra
| A0F-000E | h | Oficial 1a electricista | 0.35 | /R | x | 34.43 | =
| A01-FEPD | h | Ajudant electricista | 0.2 | /R | x | 29.53 | =
Subtotal mà d'obra
Material
| BGWD-0AS3 | u | Part proporcional d'accessoris per a interruptors diferencials | 1 |  | x | 0.46 | =
| BG4L-09YH | u | Interruptor diferencial de la classe AC, gamma residencial, de 40 A d'intensitat nominal, bipolar (2P), de 0,03 A de sensibilitat, de desconnexió fix instantani, amb botó de test incorporat i indicador mecànic de defecte, construït segons les especificacions de la norma UNE-EN 61008-1, de 2 mòduls DIN de 18 mm d'amplària, per a muntar en perfil DIN | 1 |  | x | 30.84 | =
Subtotal material
|  |  | Despeses auxiliars |  |  |  | 1.5 | %
Cost directe
|  |  | Despeses indirectes |  |  |  | 3 | %
Total
| PG4B-DWYG | u | Interruptor diferencial de la classe A superimmunitzat, gamma terciari, de 40 A d'intensitat nominal, bipolar (2P), de sensibilitat 0,03 A, de desconnexió fix selectiu, amb botó de test incorporat i indicador mecànic de defecte, construït segons les especificacions de la norma UNE-EN 61008-1, de 2 mòduls DIN de 18 mm d'amplària, muntat en perfil DIN |  |  |  | Rend.: | 1 |  |  | Interruptor dif.cl.A superimmun.,gam.terc.,I=40A,(2P),0,03A,fix.select.,2mòd.DIN,munt.perf.DIN
Mà d'obra
| A01-FEPD | h | Ajudant electricista | 0.2 | /R | x | 29.53 | =
| A0F-000E | h | Oficial 1a electricista | 0.35 | /R | x | 34.43 | =
Subtotal mà d'obra
Material
| BGWD-0AS3 | u | Part proporcional d'accessoris per a interruptors diferencials | 1 |  | x | 0.46 | =
| BG4L-09YF | u | Interruptor diferencial de la classe A superimmunitzat, gamma terciari, de 40 A d'intensitat nominal, bipolar (2P), de 0,03 A de sensibilitat, de desconnexió fix selectiu, amb botó de test incorporat i indicador mecànic de defecte, construït segons les especificacions de la norma UNE-EN 61008-1, de 2 mòduls DIN de 18 mm d'amplària, per a muntar en perfil DIN | 1 |  | x | 176.97 | =
Subtotal material
|  |  | Despeses auxiliars |  |  |  | 1.5 | %
Cost directe
|  |  | Despeses indirectes |  |  |  | 3 | %
Total
| PG4B-DWYI | u | Interruptor diferencial de la classe AC, gamma terciari, de 40 A d'intensitat nominal, tetrapolar (4P), de sensibilitat 0,03 A, de desconnexió fix instantani, amb botó de test incorporat i indicador mecànic de defecte, construït segons les especificacions de la norma UNE-EN 61008-1, de 4 mòduls DIN de 18 mm d'amplària, muntat en perfil DIN |  |  |  | Rend.: | 1 |  |  | Interruptor dif.cl.AC,gam.terc.,I=40A,(4P),0,03A,fix.inst.,4mòd.DIN,munt.perf.DIN
Mà d'obra
| A0F-000E | h | Oficial 1a electricista | 0.5 | /R | x | 34.43 | =
| A01-FEPD | h | Ajudant electricista | 0.2 | /R | x | 29.53 | =
Subtotal mà d'obra
Material
| BGWD-0AS3 | u | Part proporcional d'accessoris per a interruptors diferencials | 1 |  | x | 0.46 | =
| BG4L-09X8 | u | Interruptor diferencial de la classe AC, gamma terciari, de 40 A d'intensitat nominal, tetrapolar (4P), de 0,03 A de sensibilitat, de desconnexió fix instantani, amb botó de test incorporat i indicador mecànic de defecte, construït segons les especificacions de la norma UNE-EN 61008-1, de 4 mòduls DIN de 18 mm d'amplària, per a muntar en perfil DIN | 1 |  | x | 191.36 | =
Subtotal material
|  |  | Despeses auxiliars |  |  |  | 1.5 | %
Cost directe
|  |  | Despeses indirectes |  |  |  | 3 | %
Total
| PG4B-DWYU | u | Interruptor diferencial de la classe A, gamma terciari, de 63 A d'intensitat nominal, tetrapolar (4P), de sensibilitat 0,03 A, de desconnexió fix instantani, amb botó de test incorporat i indicador mecànic de defecte, construït segons les especificacions de la norma UNE-EN 61008-1, de 4 mòduls DIN de 18 mm d'amplària, muntat en perfil DIN |  |  |  | Rend.: | 1 |  |  | Interruptor dif.cl.A,gam.terc.,I=63A,(4P),0,03A,fix.inst.,4mòd.DIN,munt.perf.DIN
Mà d'obra
| A01-FEPD | h | Ajudant electricista | 0.2 | /R | x | 29.53 | =
| A0F-000E | h | Oficial 1a electricista | 0.5 | /R | x | 34.43 | =
Subtotal mà d'obra
Material
| BGWD-0AS3 | u | Part proporcional d'accessoris per a interruptors diferencials | 1 |  | x | 0.46 | =
| BG4L-09X5 | u | Interruptor diferencial de la classe A, gamma terciari, de 63 A d'intensitat nominal, tetrapolar (4P), de 0,03 A de sensibilitat, de desconnexió fix instantani, amb botó de test incorporat i indicador mecànic de defecte, construït segons les especificacions de la norma UNE-EN 61008-1, de 4 mòduls DIN de 18 mm d'amplària, per a muntar en perfil DIN | 1 |  | x | 429.66 | =
Subtotal material
|  |  | Despeses auxiliars |  |  |  | 1.5 | %
Cost directe
|  |  | Despeses indirectes |  |  |  | 3 | %
Total
| PG4H-AJQY | u | Protector per a sobretensions permanents, tetrapolar (3P+N), de 4 mòduls DIN de 18 mm d'amplària, col·locat |  |  |  | Rend.: | 1 |  |  | Protectorp/sobret.perman.,tetrapol.(3P+N),4 mòd.DIN,col.
Mà d'obra
| A0F-000E | h | Oficial 1a electricista | 0.3 | /R | x | 34.43 | =
| A01-FEPD | h | Ajudant electricista | 0.2 | /R | x | 29.53 | =
Subtotal mà d'obra
Material
| BG4F-2ITP | u | Protector per a sobretensions permanents, tetrapolar (3P+N), de 4 mòduls DIN de 18 mm d'amplària, per a muntar sobre carril DIN | 1 |  | x | 128.99 | =
| BGWD-0AS8 | u | Part proporcional d'accessoris per a protectors de sobretensions | 1 |  | x | 0.51 | =
Subtotal material
|  |  | Despeses auxiliars |  |  |  | 1.5 | %
Cost directe
|  |  | Despeses indirectes |  |  |  | 3 | %
Total
| PG51-CTD9 | u | Comptador trifàsic directe per a mesurar consums parcials, de fins a 65 A, per a muntar en carril DIN, col·locat |  |  |  | Rend.: | 1 |  |  | Comptador trif.direc.,cons.parc.,fins a 65A,carril DIN,col.
Mà d'obra
| A01-FEPD | h | Ajudant electricista | 0.2 | /R | x | 29.53 | =
| A0F-000E | h | Oficial 1a electricista | 0.5 | /R | x | 34.43 | =
Subtotal mà d'obra
Material
| BG51-34F5 | u | Comptador trifàsic directe per a mesurar consums parcials, de fins a 65 A, per a muntar en carril DIN | 1 |  | x | 128.75 | =
Subtotal material
|  |  | Despeses auxiliars |  |  |  | 1.5 | %
Cost directe
|  |  | Despeses indirectes |  |  |  | 3 | %
Total
| PG62-6NOP | u | Caixa de mecanismes per a centralització de funcions en lloc de treball, de material plàstic, de 3 columnes, amb capacitat per a 6 mecanismes modulars, muntat encastat |  |  |  | Rend.: | 1 |  |  | Caixa mec.central.,plàstic,3 columnes,p/6mecanismes modulars,muntat encastat
Mà d'obra
| A0F-000E | h | Oficial 1a electricista | 0.3 | /R | x | 34.43 | =
| A01-FEPD | h | Ajudant electricista | 0.066 | /R | x | 29.53 | =
Subtotal mà d'obra
Material
| BG61-1OGJ | u | Caixa de mecanismes per a centralització de funcions en lloc de treball, de material plàstic, de 3 columnes, amb capacitat per a 6 mecanismes modulars, per a encastar | 1 |  | x | 19.18 | =
Subtotal material
|  |  | Despeses auxiliars |  |  |  | 1.5 | %
Cost directe
|  |  | Despeses indirectes |  |  |  | 3 | %
Total
| PG6O-77N1 | u | Presa de corrent de tipus modular de 2 mòduls estrets, bipolar amb presa de terra lateral (2P+T), 16 A 250 V, amb tapa protegida, preu alt, muntada sobre caixa o bastidor |  |  |  | Rend.: | 1 |  |  | Presa corrent,tipus mod.2mòd.estrets(2P+T),16A/250V,a/tapa protegida,preu alt,munt.caixa/bast.
Mà d'obra
| A01-FEPD | h | Ajudant electricista | 0.133 | /R | x | 29.53 | =
| A0F-000E | h | Oficial 1a electricista | 0.15 | /R | x | 34.43 | =
Subtotal mà d'obra
Material
| BG6G-1NWZ | u | Presa de corrent de tipus modular de 2 mòduls estrets, bipolar amb presa de terra lateral (2P+T), 16 A 250 V, amb tapa protegida, preu alt, per a muntar sobre bastidor o caixa | 1 |  | x | 4.01 | =
Subtotal material
|  |  | Despeses auxiliars |  |  |  | 1.5 | %
Cost directe
|  |  | Despeses indirectes |  |  |  | 3 | %
Total
| PP7H-781U | u | Presa de senyal de veu i dades, de tipus modular de 2 mòduls estrets, amb connector RJ45 doble, categoria 6 F/UTP, amb connexió per desplaçament de l'aïllament, amb tapa, preu alt, muntada sobre caixa o bastidor |  |  |  | Rend.: | 1 |  |  | Presa senyal,tipus mod.2mòd.estrets,RJ45 doble,cat.6 F/UTP,despl.aïlla.,a/tapa,preu alt,munt.caixa/b
Mà d'obra
| A0F-000R | h | Oficial 1a muntador | 0.22 | /R | x | 33.46 | =
Subtotal mà d'obra
Material
| BP7K-1O4K | u | Presa de senyal de veu i dades, de tipus modular de 2 mòduls estrets, amb connector RJ45 doble, categoria 6 F/UTP, amb connexió per desplaçament de l'aïllament, amb tapa, de preu alt, per a muntar sobre bastidor o caixa | 1 |  | x | 35.04 | =
Subtotal material
|  |  | Despeses auxiliars |  |  |  | 1.5 | %
Cost directe
|  |  | Despeses indirectes |  |  |  | 3 | %
Total
P-2 | E2251777 | m3 | Terraplenat i piconatge mecànics amb terres adequades, en tongades de fins a 25 cm, amb una compactació del 100% del PN |  |  |  | Rend.: | 1 |  |  | Terraplenat+picon.mec.,terres adeq.,g<=25cm,100% PN
Mà d'obra
| A0140000 | h | Manobre | 0.01 | /R | x | 13.09 | =
Subtotal mà d'obra
Maquinària
| C1335080 | h | Corró vibratori autopropulsat, de 8 a 10 t | 0.05 | /R | x | 55.48 | =
| C1311440 | h | Pala carregadora sobre pneumàtics de 15 a 20 t | 0.033 | /R | x | 95.74 | =
Subtotal maquinària
|  |  | Despeses auxiliars |  |  |  | 1.5 | %
Cost directe
|  |  | Despeses indirectes |  |  |  | 3 | %
Total
P-3 | E447P1PP | kg | Fusteria interior fixe d'acer S355J2H segons UNE-EN 10219-1, per a llindes formades per peça simple, en perfils foradats conformats en fred sèrie rodó, quadrat i rectangular, treballat a taller i amb una capa d'imprimació antioxidant, col·locat a l'obra amb soldadura. |  |  |  | Rend.: | 1 |  |  | Fusteria interior fixe d'acer S355J2H segons UNE-EN 10219-1, per a llindes formades per peça simple,
Mà d'obra
| A0125000 | h | Oficial 1a soldador | 0.15 | /R | x | 28.08 | =
| A0135000 | h | Ajudant soldador | 0.15 | /R | x | 24.62 | =
Subtotal mà d'obra
Maquinària
| C200P000 | h | Equip i elements auxiliars per a soldadura elèctrica | 0.15 | /R | x | 3.6 | =
Subtotal maquinària
Material
| B44ZP03A | kg | Acer S355J2H segons UNE-EN 10219-1, format per peça simple, en perfils foradats conformats en fred sèrie rodó, quadrat i rectangular, treballat al taller per a col·locar amb soldadura i amb una capa d'imprimació antioxidant | 1.5 |  | x | 1.06 | =
Subtotal material
Cost directe
|  |  | Despeses indirectes |  |  |  | 3 | %
Total
P-4 | E447SAV1 | kg | Fusteria interior practicable, batent i oscil.lant feta d'acer S355J2H segons UNE-EN 10219-1, per a llindes formades per peça simple, en perfils foradats conformats en fred sèrie rodó, quadrat i rectangular, treballat a taller i amb una capa d'imprimació antioxidant, col·locat a l'obra amb soldadura. Inclou mecanismes, manetes i pany i clau |  |  |  | Rend.: | 1 |  |  | Fusteria interior practicable, batent i oscil.lant feta d'acer S355J2H segons UNE-EN 10219-1, per a
Mà d'obra
| A0135000 | h | Ajudant soldador | 0.2 | /R | x | 24.62 | =
| A0125000 | h | Oficial 1a soldador | 0.2 | /R | x | 28.08 | =
Subtotal mà d'obra
Maquinària
| C200P000 | h | Equip i elements auxiliars per a soldadura elèctrica | 0.15 | /R | x | 3.6 | =
Subtotal maquinària
Material
| B44ZP03A | kg | Acer S355J2H segons UNE-EN 10219-1, format per peça simple, en perfils foradats conformats en fred sèrie rodó, quadrat i rectangular, treballat al taller per a col·locar amb soldadura i amb una capa d'imprimació antioxidant | 3 |  | x | 1.06 | =
Subtotal material
Cost directe
|  |  | Despeses indirectes |  |  |  | 3 | %
Total
P-5 | E4R12055 | kg | Acer inoxidable austenític amb molibdè de designació AISI 316, per a estructures, en perfils conformats tipus L, U, rodó, quadrat, pletines, platabandes, etc... treballat a taller i col.locat a l'obra cargolat. Inclòu elements d'ancoratge, fixacións, cargols, presa de dades, disposicio dels mitjans de seguretat i proteccio reglamentaris, col.locacio de bastides i/o apuntalaments necessaris, transport d'eines a la zona de treball, neteja acurada dels elements a soldar, talls, ajustaments i mermes, replanteigs. |  |  |  | Rend.: | 1 |  |  | Acer inoxidable austenític amb molibdè de designació AISI 316, per a estructures, en perfils conform
Mà d'obra
| A0125000 | h | Oficial 1a soldador | 0.02 | /R | x | 28.08 | =
| A0135000 | h | Ajudant soldador | 0.02 | /R | x | 24.62 | =
Subtotal mà d'obra
Maquinària
| C200P000 | h | Equip i elements auxiliars per a soldadura elèctrica | 0.02 | /R | x | 3.6 | =
Subtotal maquinària
Material
| B4R12051 | kg | Acer inoxidable austenític amb molibdè de designació AISI 316, per a estructures, en perfils conformats tipus L, U, rodó, quadrat, pletines, platabandes, etc... treballat a taller i col.locat a l'obra cargolat. Inclòu elements d'ancoratge, fixacións, cargols, presa de dades, disposicio dels mitjans de seguretat i proteccio reglamentaris, col.locacio de bastides i/o apuntalaments necessaris, transport d'eines a la zona de treball, neteja acurada dels elements a soldar, talls, ajustaments i mermes, replanteigs. | 1 |  | x | 3.96 | =
Subtotal material
Altres
| A%AUX001 | % | Gastos auxiliares sobre la mano de obra | 2.5 |  | % | 1.054 | =
Subtotal altres
Cost directe
|  |  | Despeses indirectes |  |  |  | 3 | %
Total
P-6 | E535CA13 | m2 | Coberta amb panell sandvitx de planxes d'acer amb aillament de poliuretà, amb un gruix total de 30 mm, amb la cara exterior grecada color blanc i la cara interior llisa, prelacat en ambdues cares, gruix de les planxes (ext/int) 0,6/0,5 mm, junt longitudinal encadellat amb nervi, amb fixació oculta amb tapajunts, amb un pendent de 7 a 30% |  |  |  | Rend.: | 1 |  |  | Cob.sandv.acer+aill poliuretà 30mm grecada color blanc llisa,prelacat,g (ex/in)=0,6/0,5mm,junt encad
Mà d'obra
| A013M000 | h | Ajudant muntador | 0.2 | /R | x | 30.48 | =
| A012M000 | h | Oficial 1a muntador | 0.2 | /R | x | 35.48 | =
Subtotal mà d'obra
Material
| B0C5CG13 | m2 | Panell sandvitx amb dues planxes d'acer prelacat i aïllament de poliuretà amb un gruix total de 30 mm, amb la cara exterior grecada i la cara interior llisa, color blanc, gruix de les planxes (ext/int) 0,6/0,5 mm, junt longitudinal encadellat amb nervi i sistema de fixació oculta amb tapajunts, per a cobertes | 1.05 |  | x | 26.14 | =
| B0A5AA00 | u | Cargol autoroscant amb volandera | 8 |  | x | 0.18 | =
Subtotal material
Cost directe
|  |  | Despeses indirectes |  |  |  | 3 | %
Total
P-7 | E5615PC2 | m2 | Portes amb bastiment d'alumini amb trencament de pont tèrmic. clau, pany i manetes antipanic, folrat de policarbonat arcoplus 547 de 40mm de gruix. Panell de policarbonat de 7 parets de 40mm de gruix, amb un ample de 500 a900mm d'amplada. amb un aillament 1,1 W/m2K, aillament acústic 22 dB, dilatació lineal 0,065mm/moC, per a temperatures de -40 a +120 graus. Amb protecció als raigs UV coexttrusió a les dues cares. Reacció al foc EN13501-1 EuroClass B.s1d0 Panells matxembrats col.locats a pressió sobre perfils d'alumini verticals, segons plànols. Perfileria d'alumini amb trerncament de pont tèrmic dalumini tipus mur cortina amb recolzaments cada 4 metres. Mecanismes, clau i pany així com tiradors i manetes antipanic. Inclou corretges per a llums superiors a 2,2m . Escupidors i remats perimetrals. S'inclouen els remats laterals, superior i inferior models 4047, 4140, 4046 i 4045, gomas de segellat abrasaderes, segellat de juntes. Inclou segellat de tncament de celdilles, juntes de estanqueitat, inclou abrassaderes cod. 4050, recolzaments de 2000mm i remats perimetrals d'alumini per impermeabilització. Inclou premarc tubular perimetral 50x20x5 i tubs amb perfileria alumini 50x50x5. Inclou planxa inferior escupidor d'alumini a cada trobada amb perfil horitzontal. Segons planols detall. |  |  |  | Rend.: | 1 |  |  | Portes amb bastiment d'alumini amb trencament de pont tèrmic. clau, pany i manetes antipanic, folrat
Mà d'obra
| A0127000 | h | Oficial 1a col·locador | 0.7 | /R | x | 34.33 | =
| A0137000 | h | Ajudant col·locador | 0.5 | /R | x | 30.48 | =
Subtotal mà d'obra
Element compost
| B56Z000T | m2 | Portes amb bastiment d'alumini amb trencament de pont tèrmic. clau, pany i manetes antipanic, folrat de policarbonat arcoplus 547 de 40mm de gruix. Panell de policarbonat de 7 parets de 40mm de gruix, amb un ample de 500 a900mm d'amplada. amb un aillament 1,1 W/m2K, aillament acústic 22 dB, dilatació lineal 0,065mm/moC, per a temperatures de -40 a +120 graus. Amb protecció als raigs UV coexttrusió a les dues cares. Reacció al foc EN13501-1 EuroClass B.s1d0 Panells matxembrats col.locats a pressió sobre perfils d'alumini verticals, segons plànols. Perfileria d'alumini amb trerncament de pont tèrmic dalumini tipus mur cortina amb recolzaments cada 4 metres. Mecanismes, clau i pany així com tiradors i manetes antipanic. Inclou corretges per a llums superiors a 2,2m . Escupidors i remats perimetrals. S'inclouen els remats laterals, superior i inferior models 4047, 4140, 4046 i 4045, gomas de segellat abrasaderes, segellat de juntes. Inclou segellat de tncament de celdilles, juntes de estanqueitat, inclou abrassaderes cod. 4050, recolzaments de 2000mm i remats perimetrals d'alumini per impermeabilització. Inclou premarc tubular perimetral 50x20x5 i tubs amb perfileria alumini 50x50x5. Inclou planxa inferior escupidor d'alumini a cada trobada amb perfil horitzontal. Segons planols detall. | 1 |  | x | 122.14 | =
Subtotal element compost
|  |  | Despeses auxiliars |  |  |  | 2.5 | %
Cost directe
|  |  | Despeses indirectes |  |  |  | 3 | %
Total
P-8 | E5Z15N40 | m2 | Formació de pendents amb formigó cel·lular sense granulat, de densitat 300 kg/m3, de 15 cm de gruix mitjà |  |  |  | Rend.: | 1 |  |  | Formació pendents form.cel·lular 300kg/m3 g=15cm
Mà d'obra
| A0122000 | h | Oficial 1a paleta | 0.14 | /R | x | 34.33 | =
| A0140000 | h | Manobre | 0.14 | /R | x | 13.09 | =
Subtotal mà d'obra
Element compost
| D07AA000 | m3 | Formigó cel·lular sense granulat, de densitat 300 kg/m3 | 0.1515 |  | x | 60.2682 | =
Subtotal element compost
Cost directe
|  |  | Despeses indirectes |  |  |  | 3 | %
Total
P-9 | E5ZA12AA | m | Carener per remat de murs, de planxa metal.lica galvanitzada i lacada de 1,2 mm de gruix, preformada i 100 cm de desenvolupament, col.locat amb fixacions mecaniques. |  |  |  | Rend.: | 1 |  |  | Carener per remat de murs, de planxa metal.lica ga
Mà d'obra
| A0140000 | h | Manobre | 0.05 | /R | x | 13.09 | =
| A012L000 | h | Oficial 1a llauner | 0.05 | /R | x | 35.98 | =
Subtotal mà d'obra
Material
| B5ZA15CC | m | Carener per remat de murs, de planxa metal.lica galvanitzada i lacada de 1,2 mm de gruix, preformada i 100 cm de desenvolupament, col.locat amb fixacions mecaniques. | 1 |  | x | 8.6 | =
| B5ZZAEJ0 | u | Clau d'acer galvanitzat de 3x50 mm, amb junt de plom Criteri d'amidament: Unitat d'amidament: la indicada a la descripció de l'element Criteri d'amidament: quantitat necessària subministrada a l'obra | 2.5 |  | x | 0.11 | =
Subtotal material
Cost directe
|  |  | Despeses indirectes |  |  |  | 3 | %
Total
P-11 | E5ZJ126P | m | Canal exterior de secció semicircular de planxa d'acer galvanitzat i prelacat de 0,5 mm de gruix, de diàmetre 155 mm i 33 cm de desenvolupament, col·locada amb peces especials i connectada al baixant Criteri d'amidament: m de llargària amidada segons les especificacions de la DT. |  |  |  | Rend.: | 1 |  |  | Canal semicirc.planxa ac.galv.prelacat g=0,5mm,D=155mm,desenv.=33cm,col.
Mà d'obra
| A0140000 | h | Manobre | 0.1 | /R | x | 13.09 | =
| A0122000 | h | Oficial 1a paleta | 0.1 | /R | x | 34.33 | =
| A0127000 | h | Oficial 1a col·locador | 0.1 | /R | x | 34.33 | =
Subtotal mà d'obra
Material
| B5ZZJLPT | u | Vis d'acer galvanitzat de 5.4x65 mm, amb junts de metall i goma i tac de niló de diàmetre 8/10 mm Criteri d'amidament: Unitat d'amidament: la indicada a la descripció de l'element Criteri d'amidament: quantitat necessària subministrada a l'obra | 2 |  | x | 0.29 | =
| B5ZJA260 | u | Ganxo i suport d'acer galvanitzat per a canal de planxa d'acer galvanitzat i prelacat de 0,5 mm de gruix, de D 155 mm i 33 cm de desenvolupament Criteri d'amidament: Unitat d'amidament: la indicada a la descripció de l'element Criteri d'amidament: quantitat necessària subministrada a l'obra | 1 |  | x | 6.07 | =
| B5ZJ1260 | m | Canal exterior de secció semicircular de planxa d'acer galvanitzat i prelacat de gruix 0,5 mm, de diàmetre 155 mm i 33 cm de desenvolupament, com a màxim Criteri d'amidament: Unitat d'amidament: la indicada a la descripció de l'element Criteri d'amidament: quantitat necessària subministrada a l'obra | 1.2995 |  | x | 14.31 | =
Subtotal material
|  |  | Despeses auxiliars |  |  |  | 3 | %
Cost directe
|  |  | Despeses indirectes |  |  |  | 3 | %
Total
P-12 | E6121193 | m2 | Paret de Klinker esmaltat 2 cares color verd La Covadonga. Paret de tancament recolzada de gruix 11,5 cm, D, de 240x115x50 mm, cares vistes, categoria I, segons UNE-EN 771-1, col·locat amb morter hidròfug especial antibacterià per a ram de paleta industrialitzat M 5 (5 N/mm2) de designació (G) segons UNE-EN 998-2. Inclou suplement per subministrament i col·locació d'armadura prefabricada, formada per dos filferros paral·lels units mitjançant soldadura a filferro central continu en zigzag en un mateix pla, col·locat an juntes horitzontals de parets de fàbrica de maó cada 4 filades. |  |  |  | Rend.: | 1 |  |  | Paret klinker esmaltat 2 cares verd La covadonga,g=11,5cm,240x115x50mm
Mà d'obra
| E61Z300X | m | Reforç acer | 3 | /R | x | 0.73 | =
| A0122000 | h | Oficial 1a paleta | 1 | /R | x | 34.33 | =
| A0140000 | h | Manobre | 0.4 | /R | x | 13.09 | =
| A0150000 | h | Manobre especialista | 0.4 | /R | x | 29.63 | =
Subtotal mà d'obra
Maquinària
| C1704100 | h | Mesclador continu amb sitja per a morter preparat a granel | 0.3 | /R | x | 1.87 | =
Subtotal maquinària
Material
| B0710250 | t | Morter per a ram de paleta, classe M 5 (5 N/mm2), a granel, de designació (G) segons norma UNE-EN 998-2 | 0.0703 |  | x | 44.3 | =
| B0F107JC | u | Maó calat klinker R-40, de 240x115x50 mm, verd de 2 cares vistes esmaltades i de color especial, categoria I, HD, segons la norma UNE-EN 771-1 | 68 |  | x | 0.32 | =
| B0111000 | m3 | Aigua | 0.0106 |  | x | 1.62 | =
Subtotal material
Cost directe
|  |  | Despeses indirectes |  |  |  | 3 | %
Total
P-14 | E635SAV1 | m2 | Aplacat de planxa. Tancament de Bandeja perforada 600x130x6000mm amb Aillament llana 140mm , junt longitudinal encadellat i sistema de fixació oculta, per a trasdossat de façanes amb vel acústic. Per col.locar en posició horitzontal. Amb subestructura, remats perimetrals i tornilleria. Color a definir per la DF Format per: 1- Perfil de façana tipo Trapeza 7.96.54 B de Arval by ArcelorMittal, de gruix 0,75 mm, color blanc, dimensionat i calculat complint la normativa Europea ´´Eurocódigo 3´´ dimensionat i calculat d'acord a càlculs avançats de fallo per fletxa i resistència, amb criteri limitant de fletxa màxima tant a pressió com a succió de L/200, i les normes UNE-EN 14782 i UNE-EN 10169 per a un grau d' acer AQ, amb un revestiment orgànic HAIRPLUS de la Carta Colorissime de Arval by ArcelorMittal. Amb una garantía de 15 anys a la apariència estètica. Compost per un revestiment metàl.lic en aleació ZM i orgànic que aporta al conjunt unes classificacions CPI3 per a un ambients interiors, RUV3 i RC3 per a us en ambients exteriors, amb unes características del revestiment a la abrassió de 40 litres a assaig de 'chorreo de arena', i 60 mg a assaig Taber, resistència a temperatures màximes ambientals de 90°C, retenció de color de AE<3, retenció de brillo >60 %, resistència a la corrosió de 360 hores a assaig de boira salina i 1000 hores a assiag de humitat, classificación al foc A1 segons les Euroclasses i classificació A+ de compostots orgànios volàtils segons norma ISO 16.000. Inclou subestructura de pletines i tubs per a fixació segons detalls projecte. |  |  |  | Rend.: | 1 |  |  | Aplacat de planxa. Tancament de Bandeja perforada 600x130x6000mm amb Aillament llana 140mm , junt l
Mà d'obra
| A013M000 | h | Ajudant muntador | 0.11 | /R | x | 30.48 | =
| A012M000 | h | Oficial 1a muntador | 0.12 | /R | x | 35.48 | =
Subtotal mà d'obra
Material
| B0A5AAF1 | m2 | Perfil de façana tipo Trapeza 7.96.54 B de Arval by ArcelorMittal, de gruix 0,75 mm, color blanc, dimensionat i calculat complint la normativa Europea ´´Eurocódigo 3´´ dimensionat i calculat d'acord a càlculs avançats de fallo per fletxa i resistència, amb criteri limitant de fletxa màxima tant a pressió com a succió de L/200, i les normes UNE-EN 14782 i UNE-EN 10169 per a un grau d' acer AQ, amb un revestiment orgànic HAIRPLUS de la Carta Colorissime de Arval by ArcelorMittal. Amb una garantía de 15 anys a la apariència estètica. Compost per un revestiment metàl.lic en aleació ZM i orgànic que aporta al conjunt unes classificacions CPI3 per a un ambients interiors, RUV3 i RC3 per a us en ambients exteriors, amb unes características del revestiment a la abrassió de 40 litres a assaig de 'chorreo de arena', i 60 mg a assaig Taber, resistència a temperatures màximes ambientals de 90°C, retenció de color de AE<3, retenció de brillo >60 %, resistència a la corrosió de 360 hores a assaig de boira salina i 1000 hores a assiag de humitat, classificación al foc A1 segons les Euroclasses i classificació A+ de compostots orgànios volàtils segons norma ISO 16.000. Inclou subestructura de pletines i tubs per a fixació segons detalls projecte. Unitat d'obra de tancament de planxa blanc totalment acabat i a bona vista. | 1 |  | x | 25.5 | =
| B0A5AA00 | u | Cargol autoroscant amb volandera | 2 |  | x | 0.18 | =
Subtotal material
|  |  | Despeses auxiliars |  |  |  | 1.5 | %
Cost directe
|  |  | Despeses indirectes |  |  |  | 3 | %
Total
P-15 | E652235R | m2 | Envà de plaques de guix laminat format per estructura senzilla reforçada en H amb perfileria de planxa d'acer galvanitzat, amb un gruix total de l'envà de 98 mm, muntants cada 400 mm de 48 mm d'amplària i canals de 48 mm d'amplària, 2 plaques tipus estàndard (A) a cada cara de 12,5 mm de gruix cada una, fixades mecànicament i aïllament de plaques de llana mineral de roca de resistència tèrmica >= 1,081 m2.K/W |  |  |  | Rend.: | 1 |  |  | Envà pl.guix laminat,estruc.senzilla refor.H98mm, /400mm(48mm),2xA(12,5mm)+MW-roca R>=1,081m2.K/W
Mà d'obra
| A0127000 | h | Oficial 1a col·locador | 0.3 | /R | x | 34.33 | =
| A0137000 | h | Ajudant col·locador | 0.15 | /R | x | 30.48 | =
Subtotal mà d'obra
Material
| B0A4A400 | cu | Visos galvanitzats | 0.12 |  | x | 3.54 | =
| B0A61600 | u | Tac de niló de 6 a 8 mm de diàmetre, amb vis | 6 |  | x | 0.21 | =
| B0CC1310 | m2 | Placa de guix laminat estàndard (A) i gruix 12,5 mm, amb vora afinada (BA), segons la norma UNE-EN 520 | 4.12 |  | x | 5.87 | =
| B6B11211 | m | Muntant de planxa d'acer galvanitzat, en paraments verticals amb perfils 48 mm d'amplària | 7.35 |  | x | 1.1 | =
| B6B12211 | m | Canal de planxa d'acer galvanitzat, en paraments horitzontals amb perfils 48 mm d'amplària | 0.9975 |  | x | 1.07 | =
| B6BZ1A10 | m | Banda acústica autoadhesiva fins a 50 mm d'amplària per a junts de plaques de guix laminat | 0.47 |  | x | 0.72 | =
| B7C9R5M0 | m2 | Placa semirígida de llana mineral de roca (MW), de densitat 46 a 55 kg/m3, de 40 mm de gruix, amb una conductivitat tèrmica <= 0,037 W/mK i resistència tèrmica >= 1,081 m2.K/W | 1.03 |  | x | 2.82 | =
| B7J500ZZ | kg | Massilla per a junt de plaques de cartró-guix | 0.8 |  | x | 1.37 | =
| B7JZ00E1 | m | Cinta de paper resistent per a junts de plaques de guix laminat | 4 |  | x | 0.04 | =
| B0A44000 | cu | Visos per a plaques de guix laminat | 0.52 |  | x | 11.41 | =
Subtotal material
Cost directe
|  |  | Despeses indirectes |  |  |  | 3 | %
Total
P-16 | E66AX305 | m2 | Divisòria amb mampara fenòlica fixe tipus MF01/MF02 de 13mm de gruix de 130/150x195cm., col·locada a 15 cm del terra, composta d'una fulla fixa, fixada mitjançant ancoratges a paret en un extrem i a mapara en l'altre extrem, recolzada amb potes graduables en alçada, color a definir per la D.F., inclòs ''U'' d'alumini de remat superior i inferior, frontisses, tot d'acer inoxidable..Inclós mitjans auxiliars i material necessari per tal de deixar la partida totalment acabada segons,compliment de normativa vigent, plànols de projecte i especificacions de la DF. |  |  |  | Rend.: | 1 |  |  | Divisòria amb mampara fenòlica fixe tipus MF01/MF02 de 13mm de gruix de 130/150x195cm., col·locada a
Mà d'obra
| A0127000 | h | Oficial 1a col·locador | 0.5 | /R | x | 34.33 | =
| A0137000 | h | Ajudant col·locador | 0.5 | /R | x | 30.48 | =
Subtotal mà d'obra
Material
| B0CVU015 | m2 | Divisòria amb placa resines sintètiques tipus Trespa Athlon de Hoesch o equivalent, de 13 mm de gruix, color a definir per la DO, inclòs ''U'' d'alumini de remat superior i inferior, peus regulables, frontisses, tanca i pom amb indicador de lliure/ocupat, tot d'acer inoxidable | 1.05 |  | x | 124.46 | =
Subtotal material
Cost directe
|  |  | Despeses indirectes |  |  |  | 3 | %
Total
P-17 | E66AXSAV | m2 | Envà mòbil acústic Model R-1900 I R-1901 de la casa Reiter o similar. Envà per a una alçada de 3,60metres i 12 metres de longitud format per 9 mòduls simples de 1.184mm i un panell Montant Telescòpic de 1.184 mm Tots ells d'alçada fins a 3,600 mm. Acabat dels taulells amb Melamina Ignífuga Bs2d0 i perfils Anoditzats Mate Natural. Fabricat a mida amb mòduls lliscants d'un carril superior sense guia a terra, per a slaes polivalents i gimnasos. Envà amb certificat acústic Rw 49dB (certificat amb assaig de laboratori UNE-EN ISO 140-3:1995 i ISO 717-1). Desplaçament monodireccional amb enmagatzematge als extrems. Mur mòbil acústic MONODIRECCIONAL REITER R-1900 o similar amb un aillament acústic de 49 dB a laboratori , sense guia a terra i carril 40 suspès de sostre i encavallada (inclosos anclatges) amb suspensions de míním 170 mm i máxim 600 mm de longitut, formades por variiles d'acer M10 subjectes a viga de formigó, acer o forjat mitjançant soldadura o taco mecànic i carril subjete a les plaques suspeses mitjançant tornilleria M10 autoblocants. Les suspensions delss carrils incorporen la regulació de la nivelllació per a compensar el desnivell que pugui existir en l'estructura.El carril del que van suspesos els módulos estará format per un perfil d'alumini extrusionat 6063 T5 al que s'inclou perfils de les mateixes característiques d'extrusió per a rebre i quedar integrats en el fals sostre o pared. El mur estarà compost per modulos cecs independents que encaixaran entre si amb juntes acústiques verticals que ajusten mitjançant un perfil de coextrusión que autocentra el mòdul en unir-lo amb l'anterior, aconseguint un ajust vertical constant i una perfecta alineació. Els mòduls estaran formats per una estructura interna formada per un bastidor autoportant metàl·lica i d'alumini anoditzat que garanteix la seva rigidesa estructural i que allotja els mecanismes telescòpics amb la cambra amb material d'aïllament acústic de llana de roca amb densitat nominal de 40 kg/m³. El gruix dels mòduls serà de 103 mm, inclosos 2 taulers de 16 mm de gruix, taulers acabats amb Melamina reiter/Finsa. Els mòduls aniran suspesos del carril per uns rodaments composts de corró polimèric simple autolubrificant que es lliscarà pels dos llavis horitzontals del carril , permetent el seu lliscament amb facilitat. Cada mòdul anirà equipat amb un rodaments lligats mitjançant eix roscat a l'estructura interna d'aquest. El mur estarà compost pels modulos necessaris per a cobrir la longitud de projecte. Totalment instal·lat i acabat segons els plans de projecte i indicacions de la DF. Inclós mitjans auxiliars i material necessari per tal de deixar la partida totalment acabada segons documentació d'annex de projecte,compliment de normativa vigent. |  |  |  | Rend.: | 1 |  |  | Envà mòbil acústic Model R-1900 I R-1901 de la casa Reiter o similar. Envà per a una alçada de 3,60
Mà d'obra
| A0127000 | h | Oficial 1a col·locador | 20 | /R | x | 34.33 | =
| A0137000 | h | Ajudant col·locador | 20 | /R | x | 30.48 | =
Subtotal mà d'obra
Altres
| B0CVENCO | m2 | Envà mòbil acústic Model R-1900 I R-1901 de la casa Reiter o similar. Envà per a una alçada de 3,60metres i 12 metres de longitud format per 9 mòduls simples de 1.184mm i un panell Montant Telescòpic de 1.184 mm Tots ells d'alçada fins a 3,600 mm. Acabat dels taulells amb Melamina Ignífuga Bs2d0 i perfils Anoditzats Mate Natural. Fabricat a mida amb mòduls lliscants d'un carril superior sense guia a terra, per a slaes polivalents i gimnasos. Envà amb certificat acústic Rw 49dB (certificat amb assaig de laboratori UNE-EN ISO 140-3:1995 i ISO 717-1). Desplaçament monodireccional amb enmagatzematge als extrems. Mur mòbil acústic MONODIRECCIONAL REITER R-1900 o similar amb un aillament acústic de 49 dB a laboratori , sense guia a terra i carril 40 suspès de sostre i encavallada (inclosos anclatges) amb suspensions de míním 170 mm i máxim 600 mm de longitut, formades por variiles d'acer M10 subjectes a viga de formigó, acer o forjat mitjançant soldadura o taco mecànic i carril subjete a les plaques suspeses mitjançant tornilleria M10 autoblocants. Les suspensions delss carrils incorporen la regulació de la nivelllació per a compensar el desnivell que pugui existir en l'estructura.El carril del que van suspesos els módulos estará format per un perfil d'alumini extrusionat 6063 T5 al que s'inclou perfils de les mateixes característiques d'extrusió per a rebre i quedar integrats en el fals sostre o pared. El mur estarà compost per modulos cecs independents que encaixaran entre si amb juntes acústiques verticals que ajusten mitjançant un perfil de coextrusión que autocentra el mòdul en unir-lo amb l'anterior, aconseguint un ajust vertical constant i una perfecta alineació. Els mòduls estaran formats per una estructura interna formada per un bastidor autoportant metàl·lica i d'alumini anoditzat que garanteix la seva rigidesa estructural i que allotja els mecanismes telescòpics amb la cambra amb material d'aïllament acústic de llana de roca amb densitat nominal de 40 kg/m³. El gruix dels mòduls serà de 103 mm, inclosos 2 taulers de 16 mm de gruix, taulers acabats amb Melamina reiter/Finsa. Els mòduls aniran suspesos del carril per uns rodaments composts de corró polimèric simple autolubrificant que es lliscarà pels dos llavis horitzontals del carril , permetent el seu lliscament amb facilitat. Cada mòdul anirà equipat amb un rodaments lligats mitjançant eix roscat a l'estructura interna d'aquest. El mur estarà compost pels modulos necessaris per a cobrir la longitud de projecte. Totalment instal·lat i acabat segons els plans de projecte i indicacions de la DF. Inclós mitjans auxiliars i material necessari per tal de deixar la partida totalment acabada segons documentació d'annex de projecte,compliment de normativa vigent. | 1 |  | x | 24000 | =
Subtotal altres
Cost directe
|  |  | Despeses indirectes |  |  |  | 3 | %
Total
P-18 | E763400L | m2 | Membrana de densitat superficial 1,3 kg/m2 i gruix 1,1 mm, d'una làmina d'etilè propilè diè (EPDM), col·locada no adherida Criteri d'amidament: m2 de superfície amidada segons les especificacions de la DT. Amb deducció de la superfície corresponent a obertures, d'acord amb els criteris següents: Obertures <= 1 m2: No es dedueixen Obertures > 1 m2: Es dedueix el 100% En aquest criteri de deducció de forats s'inclou l'acabament específic dels acords amb els paraments o elements verticals que conformen el forat, utilitzant, si cal, materials diferents d'aquells que normalment conformen la unitat Aquest criteri inclou les pèrdues de material corresponents a retalls i cavalcaments. |  |  |  | Rend.: | 1 |  |  | Membrana denst.1,3kg/m2,g=1,1mm,làm.EPDM,col.n/adh.
Mà d'obra
| A0137000 | h | Ajudant col·locador | 0.05 | /R | x | 30.48 | =
| A0127000 | h | Oficial 1a col·locador | 0.1 | /R | x | 34.33 | =
Subtotal mà d'obra
Material
| B0911000 | kg | Adhesiu d'aplicació a dues cares de cautxú sintètic | 0.075 |  | x | 5.24 | =
| B7JZ00B0 | m | Cinta de cautxú cru per a junts de membranes Criteri d'amidament: Unitat d'amidament: la indicada a la descripció de l'element Criteri d'amidament: quantitat necessària subministrada a l'obra | 0.2 |  | x | 5.4 | =
| B76218B0 | m2 | Làmina d'etilè propilè diè (EPDM) resistent a la intempèrie de pes 1,3 kg/m2 i gruix 1,1 mm Criteri d'amidament: Unitat d'amidament: la indicada a la descripció de l'element Criteri d'amidament: quantitat necessària subministrada a l'obra | 1.1 |  | x | 7.33 | =
Subtotal material
|  |  | Despeses auxiliars |  |  |  | 1.5 | %
Cost directe
|  |  | Despeses indirectes |  |  |  | 3 | %
Total
P-19 | E7B111A0 | m2 | Geotèxtil format per feltre de polipropilè no teixit lligat mecànicament de 100 a 110 g/m2, col·locat sense adherir Criteri d'amidament: m2 de superfície amidada segons les especificacions de la DT. Amb deducció de la superfície corresponent a obertures, d'acord amb els criteris següents: Obertures <= 1 m2: No es dedueixen Obertures > 1 m2: Es dedueix el 100% Aquests criteris inclouen les pèrdues de material corresponents a retalls i cavalcaments. |  |  |  | Rend.: | 1 |  |  | Geotèxtil feltre PP no teix. lligat mecàn.,100 a 110g/m2,s/adh.
Mà d'obra
| A0127000 | h | Oficial 1a col·locador | 0.04 | /R | x | 34.33 | =
| A0137000 | h | Ajudant col·locador | 0.02 | /R | x | 30.48 | =
Subtotal mà d'obra
Material
| B7B111A0 | m2 | Geotèxtil format per feltre de polipropilè no teixit, lligat mecànicament de 100 a 110 g/m2 Criteri d'amidament: Unitat d'amidament: la indicada a la descripció de l'element Criteri d'amidament: quantitat necessària subministrada a l'obra | 1.1 |  | x | 1.12 | =
Subtotal material
|  |  | Despeses auxiliars |  |  |  | 1.5 | %
Cost directe
|  |  | Despeses indirectes |  |  |  | 3 | %
Total
P-20 | E7B11SAV | m2 | Geotèxtil format per feltre de polipropilè no teixit lligat mecànicament de 100 a 110 g/m2, col·locat sense adherir Criteri d'amidament: m2 de superfície amidada segons les especificacions de la DT. Amb deducció de la superfície corresponent a obertures, d'acord amb els criteris següents: Obertures <= 1 m2: No es dedueixen Obertures > 1 m2: Es dedueix el 100% Aquests criteris inclouen les pèrdues de material corresponents a retalls i cavalcaments. |  |  |  | Rend.: | 1 |  |  | Geotèxtil feltre PP no teix. lligat mecàn.,100 a 110g/m2,s/adh.
Mà d'obra
| A0127000 | h | Oficial 1a col·locador | 0.04 | /R | x | 34.33 | =
| A0137000 | h | Ajudant col·locador | 0.02 | /R | x | 30.48 | =
Subtotal mà d'obra
Material
| B7B111A0 | m2 | Geotèxtil format per feltre de polipropilè no teixit, lligat mecànicament de 100 a 110 g/m2 Criteri d'amidament: Unitat d'amidament: la indicada a la descripció de l'element Criteri d'amidament: quantitat necessària subministrada a l'obra | 1.1 |  | x | 1.12 | =
Subtotal material
|  |  | Despeses auxiliars |  |  |  | 1.5 | %
Cost directe
|  |  | Despeses indirectes |  |  |  | 3 | %
Total
P-21 | E7C23501 | m2 | Aïllament amb planxes de poliestirè expandit EPS, de 30 kPa de tensió a la compressió, de 50 mm de gruix, de 1,1 m2.K/W de resistència tèrmica, amb cares de superfície llisa i cantell llis, col·locades no adherides |  |  |  | Rend.: | 1 |  |  | Aïllament EPS tens.compres.=30kPa,g=50mm,res.tèrmica=1,1m2.K/W,llisa+cant.llis,col.n/adhers.
Mà d'obra
| A0122000 | h | Oficial 1a paleta | 0.02 | /R | x | 34.33 | =
| A0140000 | h | Manobre | 0.02 | /R | x | 13.09 | =
Subtotal mà d'obra
Material
| B7C23500 | m2 | Planxa de poliestirè expandit EPS segons, UNE-EN 13163 de 50 mm de gruix, de 30 kPa de tensió a la compressió, d'1,1 m2.K/W de resistència tèrmica, amb una cara llisa i cantell llis | 1 |  | x | 3.98 | =
Subtotal material
|  |  | Despeses auxiliars |  |  |  | 1.5 | %
Cost directe
|  |  | Despeses indirectes |  |  |  | 3 | %
Total
P-22 | E81121B2 | m2 | Arrebossat a bona vista sobre parament vertical interior, a 3,00 m d'alçària, com a màxim, amb morter de ciment 1:4, remolinat |  |  |  | Rend.: | 1 |  |  | Arrebossat bona vista,vert.int.,h<3m,morter ciment 1:4,remolinat
Mà d'obra
| A0122000 | h | Oficial 1a paleta | 0.46 | /R | x | 34.33 | =
| A0140000 | h | Manobre | 0.23 | /R | x | 13.09 | =
Subtotal mà d'obra
Element compost
| D0701821 | m3 | Morter de ciment pòrtland amb filler calcari CEM II/B-L i sorra, amb 380 kg/m3 de ciment, amb una proporció en volum 1:4 i 10 N/mm2 de resistència a compressió, elaborat a l'obra | 0.0173 |  | x | 118.4162 | =
Subtotal element compost
Cost directe
|  |  | Despeses indirectes |  |  |  | 3 | %
Total
P-23 | E812U112 | m2 | Enguixat a bona vista sobre parament vertical interior, a 3,00 m d´alçària, com a màxim, amb guix B1, acabat lliscat amb guix C6, inclosa la part proporcional d'arestes, racons i reglada de sòcol |  |  |  | Rend.: | 1 |  |  | Enguixat bona vista,vert.int.h<3m,B1,lliscat C6,p.p.arestes/racons/reglada
Mà d'obra
| A0149000 | h | Manobre guixaire | 0.23 | /R | x | 28.66 | =
| A0129000 | h | Oficial 1a guixaire | 0.23 | /R | x | 34.33 | =
Subtotal mà d'obra
Material
| B0521200 | kg | Guix de designació C6/20/2, segons la norma UNE-EN 13279-1 | 0.8 |  | x | 0.17 | =
Subtotal material
Element compost
| D07J1100 | m3 | Pasta de guix B1 | 0.012 |  | x | 165.632 | =
Subtotal element compost
Cost directe
|  |  | Despeses indirectes |  |  |  | 3 | %
Total
P-24 | E82D1K9H | m2 | Enrajolat de parament vertical interior a una alçària <= 3 m amb rajola de gres premsat esmaltat, grup BIb/BIIa (UNE-EN 14411), preu superior, de 201 a 400 peces/m2, col·locades amb adhesiu per a rajola ceràmica C1 (UNE-EN 12004) i rejuntat amb beurada CG1 (UNE-EN 13888) |  |  |  | Rend.: | 1 |  |  | Enrajolat vert.int.,h<=3m,gres premsat esmalt.,preu sup.,201-400p/m2,col.adhes.rajola C1,beurada CG1
Mà d'obra
| A0127000 | h | Oficial 1a col·locador | 0.525 | /R | x | 34.33 | =
| A0140000 | h | Manobre | 0.175 | /R | x | 13.09 | =
Subtotal mà d'obra
Material
| B05A2103 | kg | Material per a rejuntat de rajoles ceràmiques CG1 segons norma UNE-EN 13888, de color | 0.705 |  | x | 0.34 | =
| B0711010 | kg | Adhesiu cimentós tipus C1 segons norma UNE-EN 12004 | 4.9028 |  | x | 0.35 | =
| B0FH8111 | m2 | Rajola de gres premsat esmaltat de forma rectangular o quadrada, de 201 a 400 peces/m2, preu superior, grup BIb-BIIa (UNE-EN 14411) | 1.1 |  | x | 14.24 | =
Subtotal material
Cost directe
|  |  | Despeses indirectes |  |  |  | 3 | %
Total
P-26 | E842L834 | m2 | Cel ras registrable de plaques de llana mineral de roca compactada, acabat superficial amb pintura color blanc, amb cantell rebaixat/ranurat, de 600x 600 mm i 18 a 21 mm de gruix, classe d'absorció acústica A segons UNE-EN ISO 11654, resistència a la humitat 95% i reacció al foc A1, col·locat amb estructura d'acer galvanitzat oculta formada per perfils principals en forma de T invertida de 24 mm de base cada 0,6 m per a fixar al sostre mitjançant vareta de suspensió cada 1,2 m amb perfils distanciadors de seguretat cada 2 mi perfils rigiditzadors, per a una alçària de cel ras de 4 m com a màxim |  |  |  | Rend.: | 1 |  |  | Cel ras registrable placa MW-roca,acabat pintura blanca,cantell rebaixat/ranurat,600x600mm g=18-21mm
Mà d'obra
| A013M000 | h | Ajudant muntador | 0.23 | /R | x | 30.48 | =
| A012M000 | h | Oficial 1a muntador | 0.23 | /R | x | 35.48 | =
Subtotal mà d'obra
Material
| B84Z3410 | m2 | Estructura d'acer galvanitzat oculta per a cel ras de plaques de 600x600 mm formada per perfils principals en forma de T invertida de 24 mm de base col·locats cada 0,6 m per a fixar al sostre mitjançant vareta de suspensió cada 1,2 m, amb perfils distanciadors de seguretat cada 2 m aproximadament fixats als perfils principals i perfils rigiditzadors, inclòs part proporcional de perfils de remat, suspensors i fixacions, per a suportar una càrrega de fins a 14 kg | 1.03 |  | x | 4.31 | =
| B842L835 | m2 | Placa de llana mineral de roca compactada per a cel ras, acabat superficial amb pintura color blanc, amb cantell rebaixat/ranurat (D) segons norma UNE-EN 13964, de 600x 600 mm i de 18 a 21 mm de gruix, amb un coeficient d'absorció acústica ponderat de 0,9 a 1 segons UNE-EN ISO 11654, resistència a la humitat 95% i reacció al foc A1 | 1.03 |  | x | 14.49 | =
Subtotal material
Cost directe
|  |  | Despeses indirectes |  |  |  | 3 | %
Total
P-27 | E842LSAV | m2 | Cel ras registrable de plaques de llana mineral de roca compactada, acabat superficial amb pintura color blanc, amb cantell rebaixat/ranurat, de 600x 600 mm i 18 a 21 mm de gruix, classe d'absorció acústica A segons UNE-EN ISO 11654, resistència a la humitat 95% i reacció al foc A1, col·locat amb estructura d'acer galvanitzat oculta formada per perfils principals en forma de T invertida de 24 mm de base cada 0,6 m per a fixar al sostre mitjançant vareta de suspensió cada 1,2 m amb perfils distanciadors de seguretat cada 2 mi perfils rigiditzadors, per a una alçària de cel ras de 4 m com a màxim |  |  |  | Rend.: | 1 |  |  | Cel ras registrable placa MW-roca,acabat pintura blanca,cantell rebaixat/ranurat,600x600mm g=18-21mm
Mà d'obra
| A012M000 | h | Oficial 1a muntador | 0.23 | /R | x | 35.48 | =
| A013M000 | h | Ajudant muntador | 0.23 | /R | x | 30.48 | =
Subtotal mà d'obra
Material
| B84Z3410 | m2 | Estructura d'acer galvanitzat oculta per a cel ras de plaques de 600x600 mm formada per perfils principals en forma de T invertida de 24 mm de base col·locats cada 0,6 m per a fixar al sostre mitjançant vareta de suspensió cada 1,2 m, amb perfils distanciadors de seguretat cada 2 m aproximadament fixats als perfils principals i perfils rigiditzadors, inclòs part proporcional de perfils de remat, suspensors i fixacions, per a suportar una càrrega de fins a 14 kg | 1.03 |  | x | 4.31 | =
| B842L835 | m2 | Placa de llana mineral de roca compactada per a cel ras, acabat superficial amb pintura color blanc, amb cantell rebaixat/ranurat (D) segons norma UNE-EN 13964, de 600x 600 mm i de 18 a 21 mm de gruix, amb un coeficient d'absorció acústica ponderat de 0,9 a 1 segons UNE-EN ISO 11654, resistència a la humitat 95% i reacció al foc A1 | 1.03 |  | x | 14.49 | =
Subtotal material
Cost directe
|  |  | Despeses indirectes |  |  |  | 3 | %
Total
P-28 | E844101A | m2 | Cel ras amb plaques de guix laminat acústic amb forats rodons phonoacustics i vel acústic superior, guia oculta cada 60x60cm. Amb registres de 60x60cm enrasats cada 10 metres quadrats. Cel ras de 15 mm de gruix, sistema fix amb entramat ocult i suspensió autoanivelladora de barra roscada, s'inclou execució de registres de 60c60 cm en cel ras fix de placa de cartró-guix., execució de forats per encastar les instal.lacions, llumeneres, reixetes enllumenat emergència, detectors, etc..., ajuts de ram de paleta. amb l d'alumini en entregues perimetrals, unitat d'obra totalment acabada |  |  |  | Rend.: | 1 |  |  | Cel ras amb plaques de guix laminat acústic amb forats rodons phonoacustics i vel acústic superior,
Mà d'obra
| A0127000 | h | Oficial 1a col·locador | 0.25 | /R | x | 34.33 | =
| A0137000 | h | Ajudant col·locador | 0.08 | /R | x | 30.48 | =
Subtotal mà d'obra
Material
| B0A44000 | cu | Visos per a plaques de guix laminat | 0.18 |  | x | 11.41 | =
| B0527030 | kg | Guix amb additius per agafar perfils i plaques, segons norma UNE-EN 14496 | 0.53 |  | x | 0.51 | =
| B7J500ZZ | kg | Massilla per a junt de plaques de cartró-guix | 0.47 |  | x | 1.37 | =
| B7JZ00E1 | m | Cinta de paper resistent per a junts de plaques de guix laminat | 1.89 |  | x | 0.04 | =
| B84ZB0E0 | m2 | Entramat metàl.lic ocult amb suspensió autoanivelladora de barra roscada, per a cel ras | 1.5 |  | x | 3.05 | =
| B8441000 | m2 | Placa de guix laminat per a cels rasos de 15 mm de gruix | 1.05 |  | x | 3.11 | =
Subtotal material
Cost directe
|  |  | Despeses indirectes |  |  |  | 3 | %
Total
P-29 | E84AG2KX | m2 | Cel ras de lamel.les d'alumini, color gris plata, de mecanització llisa, lacades, horitzontals de 8,5 cm d'amplària, separades 1,5 cm, de 1900gr/m2, sistema desmuntable amb entramat ocult i suspensió autoanivelladora de platina d'acer galvanitzat, amb l'execució de dos registres perimetrals de planxa del mateix tó d'alumini amb subjecció amb l d'alumini que descansa en perfils laterals o collat a obra. sistema de lameles 'termisol' o similar, s'inclou bastida per a desenvolupar tasques de muntatge i els mitjans auxiliars necessaris, així com peces especials per a entregues amb parets i remats, i canvis de nivell i de pla. inclos p.p. de peçes especials per remats en entregues, inclos subministrament i coclocacio de barres roscades per anivellament fins a 4m d'alçària. retalls de guies i preparació de ferratges per l'encast de llumeneres a mida, penjades del falsostre, execució de forats per encast d'instal.lacions en cel ras. Registres realitzats amb les mateixes lames retallades amb l de suport lateral. de lames .Unitat d'obra totalment acabada |  |  |  | Rend.: | 1 |  |  | Cel ras de lamel.les d'alumini, de mecanització llisa, lacades, horitzontals de 8,5 cm d'amplària, s
Mà d'obra
| A0140000 | h | Manobre | 0.085 | /R | x | 13.09 | =
| A012M000 | h | Oficial 1a muntador | 0.22 | /R | x | 35.48 | =
Subtotal mà d'obra
Material
| B84AG2K0 | m2 | Cel ras de lamel.les d'alumini, color gris plata, de mecanització llisa, lacades, horitzontals de 8,5 cm d'amplària, separades 1,5 cm, de 1900gr/m2, sistema desmuntable amb entramat ocult i suspensió autoanivelladora de platina d'acer galvanitzat, amb l'execució de dos registres perimetrals de planxa del mateix tó d'alumini amb subjecció amb l d'alumini que descansa en perfils laterals o collat a obra. sistema de lameles 'termisol' o similar, s'inclou bastida per a desenvolupar tasques de muntatge i els mitjans auxiliars necessaris, així com peces especials per a entregues amb parets i remats, i canvis de nivell i de pla. inclos p.p. de peçes especials per remats en entregues, inclos subministrament i coclocacio de barres roscades per anivellament fins a 4m d'alçària. retalls de guies i preparació de ferratges per l'encast de llumeneres a mida, penjades del falsostre, execució de forats per encast d'instal.lacions en cel ras. Registres realitzats amb les mateixes lames retallades amb l de suport lateral. de lames .Unitat d'obra totalment acabada | 1 |  | x | 19.35 | =
| B84ZK0J0 | m2 | Entramat metàl.lic ocult amb suspensió autoanivelladora de platina, per a cel ras de lamel.les horitzontals | 1 |  | x | 1.56 | =
Subtotal material
Cost directe
|  |  | Despeses indirectes |  |  |  | 3 | %
Total
P-30 | E865DAS2 | m2 | Aplacat de fusta tricapa. Taulell de fusta de tsulell tricapa de 16mm Material : Ignífug B,s2-d0 16mm : Pi, Roure, Faig Collat a sub-estructura de panellat Revestiment vertical de fusta a una cara fins a 4,00 m d'alçària, com a màxim. Inclou Vernís ignífug amb classe de reacció al foc B-s2,d0. El taullell es troba preparat per a ambient humit segons UNE-EN 300, reacció al foc B-s2, d0, tallat a mida, col·locat amb fixacions mecàniques sobre enllatat de fusta Criteri d'amidament: m2 de superfície amidada segons les especificacions de la DT. Amb deducció de la superfície corresponent a obertures, d'acord amb els criteris següents: Obertures <= 2 m2: No es dedueixen Obertures > 2 m2 i <= 4 m2: Es dedueixen el 50% Obertures > 4 m2: Es dedueixen el 100% Aquests criteris inclouen la col·locació dels elements que configuren l'obertura, com és ara bastiments, excepte en el cas de forats de més de 4,00 m2 en què aquesta col·locació es compta a part. |  |  |  | Rend.: | 1 |  |  | Aplacat de fusta tricapa. Taulell de fusta de tsulell tricapa de 16mm Material : Ignífug B,s2-d0 16
Mà d'obra
| A012A000 | h | Oficial 1a fuster | 0.1 | /R | x | 34.94 | =
| A013A000 | h | Ajudant fuster | 0.1 | /R | x | 30.72 | =
Subtotal mà d'obra
Material
| B0A32000 | kg | Clau acer galvanitzat Criteri d'amidament: Unitat d'amidament: la indicada a la descripció de l'element Criteri d'amidament: quantitat necessària subministrada a l'obra | 0.1 |  | x | 1.89 | =
| B0A61500 | u | Tac de niló de 5 mm de diàmetre, com a màxim, amb vis | 4 |  | x | 0.13 | =
| B7CZ1400 | u | Tac i suport de niló per a fixar materials aïllants, de 40 mm de gruix com a màxim Criteri d'amidament: Unitat d'amidament: la indicada a la descripció de l'element Criteri d'amidament: quantitat necessària subministrada a l'obra | 1 |  | x | 0.3 | =
Subtotal material
Element compost
| B0CU37S1 | m2 | Aplacat de fusta tricapa. Taulell de fusta de tsulell tricapa de 16mm Material : Ignífug B,s2-d0 16mm : Pi, Roure, Faig Collat a sub-estructura de panellat | 1 |  | x | 28 | =
Subtotal element compost
|  |  | Despeses auxiliars |  |  |  | 1.5 | %
Cost directe
|  |  | Despeses indirectes |  |  |  | 3 | %
Total
P-31 | E865DAS3 | m2 | Parament practicable de fusta fusta fonoabsorvent fins a 4,00 m d'alçària, com a màxim. Estructura de bastiment de 40x40mm de gruix amb travessers cada 60cm i montants cada 60. Inclou ferramenta amb triple bisagra i les parts practicables amb clau i pany (forat a l'aplacat) Parament format per: 1- Aplacat de fusta fonoabsorvent Decustik Model D+001. Taulell de fusta de lames acústiques ranurades D+ a paret segons els següents detalls D+001, ranura 28/4mm, darrera Ã˜10mm pas 16mm Material : MDF Ignífug B,s2-d0 16mm Acabat : Rexapat natural acabat verní­s : Pi, Roure, Faig Vel acústic : Adherit a la cara posterior Mides : Lames 2430x128x16mm Inclou Vernís ignífug amb classe de reacció al foc B-s2,d0. 2- Llana de roca de 45mm de gruix 3- Rastrells de fusta de pi de secció 45x40mm de gruix Rastrells verticals a tota la alçada separats entre ells cada 40cm. 4- Col.locació de rastrells de fusta de pi hidròfug horitzontals alineats a sostre i terra per formació de remat superior (coronació) i inferior (sòcol). Rastrells queden refosos respecte al taulell d'acabat donat que deixen un marge de 2cm a terra i sostre que es podrà veure els rastrells 5- Llates de fusta de pi de 20x2mm per collar aplacat 6- Fixacions de rastrellat a paret i de llates a rastrells 7- Clips i anclatges de panell a subestructura de fusta El taullell es troba preparat per a ambient humit segons UNE-EN 300, reacció al foc B-s2, d0, tallat a mida, col·locat amb fixacions mecàniques sobre enllatat de fusta Criteri d'amidament: m2 de superfície amidada segons les especificacions de la DT. Amb deducció de la superfície corresponent a obertures, d'acord amb els criteris següents: Obertures <= 2 m2: No es dedueixen Obertures > 2 m2 i <= 4 m2: Es dedueixen el 50% Obertures > 4 m2: Es dedueixen el 100% Aquests criteris inclouen la col·locació dels elements que configuren l'obertura, com és ara bastiments, excepte en el cas de forats de més de 4,00 m2 en què aquesta col·locació es compta a part. |  |  |  | Rend.: | 1 |  |  | Parament practicable de fusta fusta fonoabsorvent fins a 4,00 m d'alçària, com a màxim. Estructura d
Mà d'obra
| A012A000 | h | Oficial 1a fuster | 0.25 | /R | x | 34.94 | =
| A013A000 | h | Ajudant fuster | 0.25 | /R | x | 30.72 | =
Subtotal mà d'obra
Material
| B0A32000 | kg | Clau acer galvanitzat Criteri d'amidament: Unitat d'amidament: la indicada a la descripció de l'element Criteri d'amidament: quantitat necessària subministrada a l'obra | 0.1 |  | x | 1.89 | =
| B7CZ1400 | u | Tac i suport de niló per a fixar materials aïllants, de 40 mm de gruix com a màxim Criteri d'amidament: Unitat d'amidament: la indicada a la descripció de l'element Criteri d'amidament: quantitat necessària subministrada a l'obra | 1.2 |  | x | 0.3 | =
| B7C965C0 | m2 | Feltre de llana mineral de roca de 60 a 70 kg/m3 de 40 mm de gruix amb làmina d'alumini en la mateixa direcció de les fibres Criteri d'amidament: Unitat d'amidament: la indicada a la descripció de l'element Criteri d'amidament: quantitat necessària subministrada a l'obra | 1 |  | x | 3.1 | =
| B0D210TF | m | Rastrellat fet amb tauló de fusta de pi de 50x100 / 50x50 / 50/140 per fixar taluell acabat de fusta, amb llates. Rastrellat cada 50-60cm segons especejament projecte. | 1.2 |  | x | 3 | =
| B0D31000 | m3 | Llata de fusta de pi | 0.0042 |  | x | 367.16 | =
| B0A61500 | u | Tac de niló de 5 mm de diàmetre, com a màxim, amb vis | 4 |  | x | 0.13 | =
Subtotal material
Element compost
| B0CU37SC | m2 | Aplacat de fusta fonoabsorvent Decustik Model D+001. Taulell de fusta de lames acústiques ranurades D+ a paret segons els segÃ¼ents detalls D+001, ranura 28/4mm, darrera Ã˜10mm pas 16mm Material : MDF Ignífug B,s2-d0 16mm Acabat : Rexapat natural acabat verní­s : Pi, Roure, Faig Vel acústic : Adherit a la cara posterior Mides : Lames 2430x128x16mm Inclou Vernís ignífug amb classe de reacció al foc B-s2,d0 | 1.1 |  | x | 65.1 | =
Subtotal element compost
|  |  | Despeses auxiliars |  |  |  | 1.5 | %
Cost directe
|  |  | Despeses indirectes |  |  |  | 3 | %
Total
P-32 | E865DASC | m2 | Revestiment vertical de fusta fonoabsorvent fins a 4,00 m d'alçària, com a màxim. Format per: 1- Aplacat de fusta fonoabsorvent Decustik Model D+001. Taulell de fusta de lames acústiques ranurades D+ a paret segons els següents detalls D+001, ranura 28/4mm, darrera Ã˜10mm pas 16mm Material : MDF Ignífug B,s2-d0 16mm Acabat : Rexapat natural acabat verní­s : Pi, Roure, Faig Vel acústic : Adherit a la cara posterior Mides : Lames 2430x128x16mm Inclou Vernís ignífug amb classe de reacció al foc B-s2,d0. 2- Llana de roca de 45mm de gruix 3- Rastrells de fusta de pi de secció 45x40mm de gruix Rastrells verticals a tota la alçada separats entre ells cada 40cm. 4- Col.locació de rastrells de fusta de pi hidròfug horitzontals alineats a sostre i terra per formació de remat superior (coronació) i inferior (sòcol). Rastrells queden refosos respecte al taulell d'acabat donat que deixen un marge de 2cm a terra i sostre que es podrà veure els rastrells 5- Llates de fusta de pi de 20x2mm per collar aplacat 6- Fixacions de rastrellat a paret i de llates a rastrells 7- Clips i anclatges de panell a subestructura de fusta El taullell es troba preparat per a ambient humit segons UNE-EN 300, reacció al foc B-s2, d0, tallat a mida, col·locat amb fixacions mecàniques sobre enllatat de fusta Criteri d'amidament: m2 de superfície amidada segons les especificacions de la DT. Amb deducció de la superfície corresponent a obertures, d'acord amb els criteris següents: Obertures <= 2 m2: No es dedueixen Obertures > 2 m2 i <= 4 m2: Es dedueixen el 50% Obertures > 4 m2: Es dedueixen el 100% Aquests criteris inclouen la col·locació dels elements que configuren l'obertura, com és ara bastiments, excepte en el cas de forats de més de 4,00 m2 en què aquesta col·locació es compta a part. |  |  |  | Rend.: | 1 |  |  | Revestiment vertical de fusta fonoabsorvent fins a 4,00 m d'alçària, com a màxim. Format per: 1- Ap
Mà d'obra
| A012A000 | h | Oficial 1a fuster | 0.2 | /R | x | 34.94 | =
| A013A000 | h | Ajudant fuster | 0.2 | /R | x | 30.72 | =
Subtotal mà d'obra
Material
| B7C965C0 | m2 | Feltre de llana mineral de roca de 60 a 70 kg/m3 de 40 mm de gruix amb làmina d'alumini en la mateixa direcció de les fibres Criteri d'amidament: Unitat d'amidament: la indicada a la descripció de l'element Criteri d'amidament: quantitat necessària subministrada a l'obra | 1 |  | x | 3.1 | =
| B7CZ1400 | u | Tac i suport de niló per a fixar materials aïllants, de 40 mm de gruix com a màxim Criteri d'amidament: Unitat d'amidament: la indicada a la descripció de l'element Criteri d'amidament: quantitat necessària subministrada a l'obra | 1.2 |  | x | 0.3 | =
| B0A32000 | kg | Clau acer galvanitzat Criteri d'amidament: Unitat d'amidament: la indicada a la descripció de l'element Criteri d'amidament: quantitat necessària subministrada a l'obra | 0.1 |  | x | 1.89 | =
| B0D210TF | m | Rastrellat fet amb tauló de fusta de pi de 50x100 / 50x50 / 50/140 per fixar taluell acabat de fusta, amb llates. Rastrellat cada 50-60cm segons especejament projecte. | 1.1 |  | x | 3 | =
| B0A61500 | u | Tac de niló de 5 mm de diàmetre, com a màxim, amb vis | 4 |  | x | 0.13 | =
| B0D31000 | m3 | Llata de fusta de pi | 0.0042 |  | x | 367.16 | =
Subtotal material
Element compost
| B0CU37SC | m2 | Aplacat de fusta fonoabsorvent Decustik Model D+001. Taulell de fusta de lames acústiques ranurades D+ a paret segons els segÃ¼ents detalls D+001, ranura 28/4mm, darrera Ã˜10mm pas 16mm Material : MDF Ignífug B,s2-d0 16mm Acabat : Rexapat natural acabat verní­s : Pi, Roure, Faig Vel acústic : Adherit a la cara posterior Mides : Lames 2430x128x16mm Inclou Vernís ignífug amb classe de reacció al foc B-s2,d0 | 1 |  | x | 65.1 | =
Subtotal element compost
|  |  | Despeses auxiliars |  |  |  | 1.5 | %
Cost directe
|  |  | Despeses indirectes |  |  |  | 3 | %
Total
P-33 | E9S2U00P | m2 | Escupidor de planxa gofrada i plegada d'acer galvanitzat, de gruix 12 mm, col.locat amb fixacions mecàniques i llit de morter inclòs. |  |  |  | Rend.: | 1 |  |  | Escupidor de planxa gofrada i plegada d'acer galvanitzat, de gruix 1 mm, col.locat amb fixacions mec
Mà d'obra
| A013F000 | h | Ajudant manyà | 0.11 | /R | x | 30.6 | =
| A012F000 | h | Oficial 1a manyà | 0.2 | /R | x | 34.87 | =
Subtotal mà d'obra
Material
| B0A62E00 | u | Tac d'acer de d 8 mm, amb cargol, volandera i femella | 4 |  | x | 0.7 | =
| B0CH1PF0 | m2 | Planxa gofrada i plegada d'acer galvanitzat, de gruix 4 mm | 1 |  | x | 20 | =
Subtotal material
Altres
| A%AUX001 | % | Gastos auxiliares sobre la mano de obra | 1.5 |  | % | 10.34 | =
Subtotal altres
Cost directe
|  |  | Despeses indirectes |  |  |  | 3 | %
Total
P-34 | E9U331PP | m | Remat del frontal vist del fals-sostre de lamel.les. remat amb tub d'alumini de 40x100mm. collat sobre parets i a guies de fals sostre d'alumini. |  |  |  | Rend.: | 1 |  |  | Remat del frontal vist del fals-sostre de lamel.les. remat amb tub d'alumini de 40x100mm. collat sob
Mà d'obra
| A0137000 | h | Ajudant col·locador | 0.02 | /R | x | 30.48 | =
| A0127000 | h | Oficial 1a col·locador | 0.1 | /R | x | 34.33 | =
Subtotal mà d'obra
Material
| B9U331PP | m | Remat del frontal vist del fals-sostre de lamel.les. remat amb tub d'alumini de 40x100mm. collat sobre parets i a guies de fals sostre d'alumini. | 1 |  | x | 2 | =
| B0711010 | kg | Adhesiu cimentós tipus C1 segons norma UNE-EN 12004 | 0.525 |  | x | 0.35 | =
Subtotal material
Cost directe
|  |  | Despeses indirectes |  |  |  | 3 | %
Total
P-35 | E9V3B11K | m | Esglaó de travertí amb bandes antilliscants d'una sola peça tipus esglaó americà, d'una sola peça el frontal i estesa a tot l'ample, (30 de petja i 20 contrapetja) col·locat a truc de maceta amb morter mixt 1:2:10, elaborat a l'obra amb formigonera de 165 l |  |  |  | Rend.: | 1 |  |  | Esglaó de travertí amb bandes antilliscants d'una sola peça tipus esglaó americà, d'una sola peça el
Mà d'obra
| A0140000 | h | Manobre | 0.35 | /R | x | 13.09 | =
| A0122000 | h | Oficial 1a paleta | 0.4 | /R | x | 34.33 | =
Subtotal mà d'obra
Material
| B9V3B110 | m | Esglaó de travertí amb bandes antilliscants d'una sola peça tipus esglaó americà, d'una sola peça el frontal i estesa a tot l'ample, (30 de petja i 20 contrapetja) col·locat a truc de maceta amb morter mixt 1:2:10, elaborat a l'obra amb formigonera de 165 l | 1.05 |  | x | 31.53 | =
| B9CZ2000 | kg | Morter per a juntes de 0 a 16mm, impermeable, elàstic, hidro-repelent i resistent als àcids debils. En color a triar per df. Barrejat amb aigua. Aplicat amb llana de goma dura tipus FIX-ESPATULA. Deixar secar 15-30 minuts i netejat amb poca aigua i esponja tipus Fix-llana netejar. | 0.3 |  | x | 1.07 | =
Subtotal material
Element compost
| D070A4D1 | m3 | Morter mixt de ciment pòrtland amb escòria cem ii/b-s, calç i sorra de pedra granítica amb 200 kg/m3 de ciment, amb una proporció en volum 1:2:10, elaborat a l'obra amb formigonera de 165 l | 0.01 |  | x | 134.5188 | =
Subtotal element compost
Cost directe
|  |  | Despeses indirectes |  |  |  | 3 | %
Total
P-36 | EAM2FPA1 | u | Doble porta corredera d'apertura automàtica, tsistema besam frame antipànic integral o equivalent, de dues fulles corredisses de 150x360 cm, amb vidres laminars amb perfil superior e inferior i laterals d'alumini lacat disenyats amb funcions de seguretat i emergència i que permeten abatre les parts móvils i fixes de la porta cap a l'exterior desde qualsevol posició, llinda amb mecanismes i tapa d'alumini , folrat del perfil metàl.lic per la cara exterior amb planxa d'alumini lacat i els següents automatismes: 1 joc de ferramenta per adaptació a sistema antipànic, 2 radars detectors de presencia amb funció d'activació i seguretat de les fulles, 1 quadre de comandament de 5 posicions,1 tanca electromagnètica per fixació de les fulles movils quan el selector de posicions està en posició de tancat, 1 cèl.lula fotoelèctrica de seguretat i , 1 bateria d'emergència per obertura automàtica en cas de tall de corrent elèctric, tot segons norma iso 9001 |  |  |  | Rend.: | 1 |  |  | Doble porta corredera d'apertura automàtica, tsistema besam frame antipànic integral o equivalent, d
Mà d'obra
| A013M000 | h | Ajudant muntador | 8 | /R | x | 30.48 | =
| A012M000 | h | Oficial 1a muntador | 8 | /R | x | 35.48 | =
Subtotal mà d'obra
Material
| BAM2FPA1 | u | Doble porta corredera d'apertura automàtica, tsistema besam frame antipànic integral o equivalent, de dues fulles corredisses de 150x360 cm, amb vidres laminars amb perfil superior e inferior i laterals d'alumini lacat disenyats amb funcions de seguretat i emergència i que permeten abatre les parts móvils i fixes de la porta cap a l'exterior desde qualsevol posició, llinda amb mecanismes i tapa d'alumini , folrat del perfil metàl.lic per la cara exterior amb planxa d'alumini lacat i els següents automatismes: 1 joc de ferramenta per adaptació a sistema antipànic, 2 radars detectors de presencia amb funció d'activació i seguretat de les fulles, 1 quadre de comandament de 5 posicions,1 tanca electromagnètica per fixació de les fulles movils quan el selector de posicions està en posició de tancat, 1 cèl.lula fotoelèctrica de seguretat i , 1 bateria d'emergència per obertura automàtica en cas de tall de corrent elèctric, tot segons norma iso 9001 | 1 |  | x | 1885.39 | =
Subtotal material
Cost directe
|  |  | Despeses indirectes |  |  |  | 3 | %
Total
P-37 | EASA71DF | u | Reixa practicable per ventilació instal.lackions. Dues portes de 125x300 per un total de 250x300cm per ventilació. Reixa metàl.lica tipus deployé sobre tub perfrisa perimetral de 50x20 amb ribet de 30x20. Tram central fet amb relliga de doble densitat. Tot galvanitzat i collat a obra (terra i sostre. Inclou pany i claui. |  |  |  | Rend.: | 1 |  |  | Reixa practicable per ventilació instal.lackions. Dues portes de 125x300 per un total de 250x300cm p
Mà d'obra
| A012F000 | h | Oficial 1a manyà | 0.25 | /R | x | 34.87 | =
Subtotal mà d'obra
Element compost
| BASA71RE | u | Reixa practicable per ventilació instal.lackions. Dues portes de 125x300 per un total de 250x300cm per ventilació. Reixa metàl.lica tipus deployé sobre tub perfrisa perimetral de 50x20 amb ribet de 30x20. Tram central fet amb relliga de doble densitat. Tot galvanitzat i collat a obra (terra i sostre. Inclou pany i claui. | 1 |  | x | 560.3 | =
Subtotal element compost
Cost directe
|  |  | Despeses indirectes |  |  |  | 3 | %
Total
P-38 | EAUESWZ8 | m2 | Mampara fenolica corredrea de 22mm de gruix en formacio envans de serveis, aixecat del terre amb potes d'inox, amb porta corredera i parts fixes, amb guia superior klein, envellidors, guiadors, accesoris d'inox, ferramenta i col.locacio, color verd acid i/o groc pàlid. segons planols tipus mf. s'inclou subestructura d'ancoratge, perfil tubular fixat a obra. S'inclou estructura inox amb grapes superiors, anclatges a sostre i parets amb embellidors, segons planols tipus mf. color verd acid i/o groc pàlid. s'inclou subestructura d'ancoratge, perfil tubular fixat a obra. L'amidament es realitza per m2 de panell fenòlic, descontant els buits tan inferior com superior. |  |  |  | Rend.: | 1 |  |  | Mampara fenolica corredrea de 22mm de gruix en formacio envans de serveis, aixecat del terre amb pot
Mà d'obra
| A0137000 | h | Ajudant col·locador | 0.25 | /R | x | 30.48 | =
| A0127000 | h | Oficial 1a col·locador | 0.25 | /R | x | 34.33 | =
Subtotal mà d'obra
Material
| BAUESWZ6 | M2 | Mampara fenolica de 22mm de gruix en formacio envans de serveis, aixecat del terre amb potes d'inox, accesoris i ferramenta d'inox, tipus mf color verd acid i/o groc pàlid. S'inclou estructura inox amb grapes superiors, anclatges a sostre i parets amb embellidors, segons planols tipus mf. color verd acid i/o groc pàlid. s'inclou subestructura d'ancoratge, perfil tubular fixat a obra. L'amidament es realitza per m2 de panell fenòlic, descontant els buits tan inferior com superior. | 1.1 |  | x | 100.97 | =
Subtotal material
Cost directe
|  |  | Despeses indirectes |  |  |  | 3 | %
Total
P-39 | EAUESWZA | u | Porta fenòlica PF.02 d'una fulla abatible de 80x210 model staff en forma de sanwich (3+33+3), dos plaques de compacte fenòlic de 3mm color a triar per df, porta segons planols tipus PF. i ànima de 33mm de poliestirè rígid de densitat 30, encolat i premsat i cantells en compacte fenòlic. color negre, marc d'alumini anoditzat color alumini amb rang d'entrega, tot en perfil extrusionat en dues peces telescòpiques staff, que permeten recubrir entre 90 i 140mm, acabat amb juntes perimetrals de cautxo, 3 bisagres per porta en acer inoxidable i manetes d' al.lumini sobre placa quadrada d'alumini de 18x18 amb tancament de cop, pany i clau. premarc staff de mides concretes incluides. incluides mermes. unitat d'obra totalment acabada. |  |  |  | Rend.: | 1 |  |  | Porta fenòlica PF.02 d'una fulla abatible de 80x210 model staff en forma de sanwich (3+33+3), dos pl
Mà d'obra
| A0137000 | h | Ajudant col·locador | 1 | /R | x | 30.48 | =
| A0127000 | h | Oficial 1a col·locador | 1 | /R | x | 34.33 | =
Subtotal mà d'obra
Altres
| BAUESWZ5 | u | Porta fenòlica d'una fulla abatible de 80x210 model staff en forma de sanwich (3+33+3), dos plaques de compacte fenòlic de 3mm color a triar per df, porta segons planols tipus PF. i ànima de 33mm de poliestirè rígid de densitat 30, encolat i premsat i cantells en compacte fenòlic. color negre, marc d'alumini anoditzat color alumini amb rang d'entrega, tot en perfil extrusionat en dues peces telescòpiques staff, que permeten recubrir entre 90 i 140mm, acabat amb juntes perimetrals de cautxo, 3 bisagres per porta en acer inoxidable i manetes d' al.lumini sobre placa quadrada d'alumini de 18x18 amb tancament de cop, pany i clau. premarc staff de mides concretes incluides. incluides mermes. unitat d'obra totalment acabada. | 1 |  | x | 300 | =
Subtotal altres
Cost directe
|  |  | Despeses indirectes |  |  |  | 3 | %
Total
P-40 | EAUESWZB | u | Porta fenòlica PF 01 d'una fulla abatible de 80x210 model staff en forma de sanwich (3+33+3), aixecada de terra 10cm formada per dos plaques de compacte fenòlic de 3mm color a triar per df, porta segons planols tipus PF. i ànima de 33mm de poliestirè rígid de densitat 30, encolat i premsat i cantells en compacte fenòlic. color negre, marc d'alumini anoditzat color alumini amb rang d'entrega, tot en perfil extrusionat en dues peces telescòpiques staff, que permeten recubrir entre 90 i 140mm, acabat amb juntes perimetrals de cautxo, 3 bisagres per porta en acer inoxidable i manetes d' al.lumini sobre placa quadrada d'alumini de 18x18 amb tancament de cop, pany i clau. premarc staff de mides concretes incluides. incluides mermes. unitat d'obra totalment acabada. |  |  |  | Rend.: | 1 |  |  | Porta fenòlica PF 01 d'una fulla abatible de 80x210 model staff en forma de sanwich (3+33+3), dos pl
Mà d'obra
| A0137000 | h | Ajudant col·locador | 0.9 | /R | x | 30.48 | =
| A0127000 | h | Oficial 1a col·locador | 0.9 | /R | x | 34.33 | =
Subtotal mà d'obra
Altres
| BAUESWZ5 | u | Porta fenòlica d'una fulla abatible de 80x210 model staff en forma de sanwich (3+33+3), dos plaques de compacte fenòlic de 3mm color a triar per df, porta segons planols tipus PF. i ànima de 33mm de poliestirè rígid de densitat 30, encolat i premsat i cantells en compacte fenòlic. color negre, marc d'alumini anoditzat color alumini amb rang d'entrega, tot en perfil extrusionat en dues peces telescòpiques staff, que permeten recubrir entre 90 i 140mm, acabat amb juntes perimetrals de cautxo, 3 bisagres per porta en acer inoxidable i manetes d' al.lumini sobre placa quadrada d'alumini de 18x18 amb tancament de cop, pany i clau. premarc staff de mides concretes incluides. incluides mermes. unitat d'obra totalment acabada. | 1 |  | x | 300 | =
Subtotal altres
Cost directe
|  |  | Despeses indirectes |  |  |  | 3 | %
Total
P-41 | EAUESWZD | u | Porta fenòlica corredissa PF.04 d'una fulla abatible de 80x210 model staff en forma de sanwich (3+33+3), dos plaques de compacte fenòlic de 3mm color a triar per df, porta segons planols tipus PF. i ànima de 33mm de poliestirè rígid de densitat 30, encolat i premsat i cantells en compacte fenòlic. color negre, marc d'alumini anoditzat color alumini amb rang d'entrega, tot en perfil extrusionat en dues peces telescòpiques staff, que permeten recubrir entre 90 i 140mm, acabat amb juntes perimetrals de cautxo, 3 bisagres per porta en acer inoxidable i manetes d' al.lumini sobre placa quadrada d'alumini de 18x18 amb tancament de cop, pany i clau. premarc staff de mides concretes incluides. incluides mermes. unitat d'obra totalment acabada. |  |  |  | Rend.: | 1 |  |  | Porta fenòlica corredissa PF.04 d'una fulla abatible de 80x210 model staff en forma de sanwich (3+3
Mà d'obra
| A0137000 | h | Ajudant col·locador | 1 | /R | x | 30.48 | =
| A0127000 | h | Oficial 1a col·locador | 1 | /R | x | 34.33 | =
Subtotal mà d'obra
Altres
| BAUESWZ5 | u | Porta fenòlica d'una fulla abatible de 80x210 model staff en forma de sanwich (3+33+3), dos plaques de compacte fenòlic de 3mm color a triar per df, porta segons planols tipus PF. i ànima de 33mm de poliestirè rígid de densitat 30, encolat i premsat i cantells en compacte fenòlic. color negre, marc d'alumini anoditzat color alumini amb rang d'entrega, tot en perfil extrusionat en dues peces telescòpiques staff, que permeten recubrir entre 90 i 140mm, acabat amb juntes perimetrals de cautxo, 3 bisagres per porta en acer inoxidable i manetes d' al.lumini sobre placa quadrada d'alumini de 18x18 amb tancament de cop, pany i clau. premarc staff de mides concretes incluides. incluides mermes. unitat d'obra totalment acabada. | 1 |  | x | 300 | =
Subtotal altres
Cost directe
|  |  | Despeses indirectes |  |  |  | 3 | %
Total
P-42 | EB146A01 | m | Passamà de planxa d'acer galvanitzat d'1,4 mm de gruix i 20 cm de desenvolupament, col·locat cargolat |  |  |  | Rend.: | 1 |  |  | Passamà planxa acer galv.,g=1,4mm,desenv.=20cm,col.cargolat
Mà d'obra
| A012F000 | h | Oficial 1a manyà | 0.33 | /R | x | 34.87 | =
| A013F000 | h | Ajudant manyà | 0.33 | /R | x | 30.6 | =
Subtotal mà d'obra
Material
| B5ZZJTNT | u | Vis d'acer galvanitzat de 5,5x110 mm, amb junts de plom i ferro i tac de niló de diàmetre 8/10 mm | 2 |  | x | 0.21 | =
| BB14D00J | m | Passamà de planxa d'acer galvanitzat d'1,4 mm de gruix i 20 cm de desenvolupament | 1 |  | x | 6.72 | =
Subtotal material
Cost directe
|  |  | Despeses indirectes |  |  |  | 3 | %
Total
P-43 | EB71UC20 | m | Cable d'acer galvanitzat, de 10 mm de diàmetre i composició 7x19+0, homologat per a línia de vida horitzontal segons UNE_EN 795/A1, fixat als terminals i als elements de suport intermig (separació < 15 m) i tesat |  |  |  | Rend.: | 1 |  |  | Cable acer galv.d:10, homologat p/línia vida UNE_EN 795/A1, fixat i tesat
Mà d'obra
| A012M000 | h | Oficial 1a muntador | 0.0298 | /R | x | 35.48 | =
Subtotal mà d'obra
Material
| B147UC20 | m | Cable d'acer galvanitzat, de 10 mm de diàmetre i composició 7x19+0, homologat per a línia de vida segons UNE_EN 795/A1 | 1.05 |  | x | 1.97 | =
Subtotal material
Cost directe
|  |  | Despeses indirectes |  |  |  | 3 | %
Total
P-44 | EB71UFEL | u | Alfombra EMCO DIPLOMAT 522/R, recubriment de fibra textil color gris, alçada del perfil de 22mm, per a intensa capacitat d'absorció de brutícia i humitat, per a trànsit de persones amb càrrega elàstica intensa de 330kg/100cm2. Inclou bastiment alumini de 25mm d'alçada |  |  |  | Rend.: | 1 |  |  | Alfombra EMCO DIPLOMAT 522/R, recubriment de fibra textil color gris, alçada del perfil de 22mm, per
Mà d'obra
| A012M000 | h | Oficial 1a muntador | 0.5 | /R | x | 35.48 | =
Subtotal mà d'obra
Element compost
| B147UEFE | m2 | Alfombra EMCO DIPLOMAT 522/R, recubriment de fibra textil color gris, alçada del perfil de 22mm, per a intensa capacitat d'absorció de brutícia i humitat, per a trànsit de persones amb càrrega elàstica intensa de 330kg/100cm2. Inclou bastiment alumini de 25mm d'alçada. Inclou marc model 500/25 de 25mm d'alçada. | 1 |  | x | 205 | =
Subtotal element compost
Cost directe
|  |  | Despeses indirectes |  |  |  | 3 | %
Total
P-45 | EC151B01 | m2 | Vidre laminar de seguretat , de 4+4 mm de gruix, amb 1 butiral transparent, classe 2 (B) 2 segons UNE-EN 12600, col·locat amb llistó de vidre sobre fusta, acer o alumini |  |  |  | Rend.: | 1 |  |  | Vidre lam.seg. ,4+4mm,1 butiral transparent, col.llistó vidre
Mà d'obra
| A012E000 | h | Oficial 1a vidrier | 0.5 | /R | x | 33.35 | =
Subtotal mà d'obra
Material
| BC151B01 | m2 | Vidre laminar de seguretat , de 4+4 mm de gruix, amb 1 butiral transparent, classe 2 (B) 2 segons UNE-EN 12600 | 1 |  | x | 33.43 | =
Subtotal material
Cost directe
|  |  | Despeses indirectes |  |  |  | 3 | %
Total
P-46 | EC151M0S | m2 | Addesiu vinilic color a triar per d.f. amb despiece i rotulació. amb una làmina monocolor, inidcació d'estances mides fins a 1m2.segons indicacions de la d.f. |  |  |  | Rend.: | 1 |  |  | Addesiu vinilic color a triar per d.f. amb despiece i rotulació. amb una làmina monocolor, inidcació
Material
| BC151M0A | m2 | Addesiu vinilic color a triar per d.f. amb despiece i rotulació. amb una làmina monocolor, inidcació d'estances mides fins a 1m2.segons indicacions de la d.f. | 1 |  | x | 4.21 | =
Subtotal material
Cost directe
|  |  | Despeses indirectes |  |  |  | 3 | %
Total
P-47 | ED5A5F00 | m | Drenatge amb tub circular perforat de polietilè d'alta densitat de 160 mm de diàmetre. Amb llit de formigó fins a 1/3 de l'alçada i formació de cuneta amb formigó de neteja |  |  |  | Rend.: | 1 |  |  | Drenatge amb tub circular perforat de polietilè d'alta densitat de 160 mm de diàmetre. Amb llit de f
Mà d'obra
| A0122000 | h | Oficial 1a paleta | 0.19 | /R | x | 34.33 | =
| A0140000 | h | Manobre | 0.095 | /R | x | 13.09 | =
Subtotal mà d'obra
Material
| B0641001 | m3 | Formigó HM-20/B/10/II de consistència tova grandària màxima del granulat 10 mm, amb >= 200 kg/m3 de ciment, apte per a classe d'exposició I | 0.04 |  | x | 36 | =
| BD5B1F00 | m | Tub circular perforat de polietilè d'alta densitat de 160 mm de diàmetre | 1.05 |  | x | 2 | =
Subtotal material
|  |  | Despeses auxiliars |  |  |  | 1.5 | %
Cost directe
|  |  | Despeses indirectes |  |  |  | 3 | %
Total
P-48 | ED5L1310 | m2 | Drenatge murs. Capa pintura + làmina amb huevera, làmina multicapa formada per dos feltres de polipropilè i una estructura drenant, de 17 mm de gruix i 640 g/m2, col.locada sense adherir sobre una primera capa de pintura impermeabilitzant per protecció de murs de formigó. impermeabilització de mur totalment acabat. |  |  |  | Rend.: | 1 |  |  | Drenatge murs. Capa pintura + làmina amb huevera, làmina multicapa formada per dos feltres de polipr
Mà d'obra
| A0127000 | h | Oficial 1a col·locador | 0.02 | /R | x | 34.33 | =
| A0137000 | h | Ajudant col·locador | 0.02 | /R | x | 30.48 | =
Subtotal mà d'obra
Material
| B89ZPD00A | kg | Pintura impermeabilitzant per protecció de murs de formigó | 0.5 |  | x | 3.02 | =
| BD5L1300 | m2 | Làmina multicapa formada per dos feltres de polipropilè i una estructura drenant, de 17 mm de gruix i 640 g/m2.+ huevera. | 1 |  | x | 5.45 | =
Subtotal material
Cost directe
|  |  | Despeses indirectes |  |  |  | 3 | %
Total
P-49 | EG14X001 | U | Projecte de legalització per a instal.lació de baixa tensió. S'inclou el projecte, certificats així com la tramitació i l'abonament de taxes. |  |  |  | Rend.: | 1 |  | 1155.9 | Projecte de legalització per a instal.lació de baixa tensió. S'inclou el projecte, certificats així
P-50 | EG14X005 | U | Projecte de legalització per a instal.lació climatització. S'inclou el projecte, certificats així com la tramitació i l'abonament de taxes. |  |  |  | Rend.: | 1 |  | 1838.75 | Projecte de legalització per a instal.lació climatització. S'inclou el projecte, certificats així co
P-51 | EJ13B2RO | u | Lavabo de taulell, JAVA, de color Blanc, ref. 327863000 de la sèrie Lavabos de taulell i sota taulell de ROCA SANITARIO, encastat per sota a un taulell. Inclou fixacions i col.locació. |  |  |  | Rend.: | 1 |  |  | Lavabo de taulell, JAVA, de color Blanc, ref. 327863000 de la sèrie Lavabos de taulell i sota taulel
Mà d'obra
| A012J000 | h | Oficial 1a lampista | 0.4 | /R | x | 38.7 | =
| A013J000 | h | Ajudant lampista | 0.1 | /R | x | 33.19 | =
Subtotal mà d'obra
Material
| 327863000 | u | Lavabo de taulell, JAVA, de color Blanc, ref. 327863000 de la sèrie Lavabos de taulell i sota taulell de ROCA SANITARIO | 1 |  | x | 69.4 | =
| B7J50010 | dm3 | Massilla per a segellats, d'aplicació amb pistola, de base silicona neutra monocomponent | 0.025 |  | x | 24.69 | =
Subtotal material
Cost directe
|  |  | Despeses indirectes |  |  |  | 3 | %
Total
P-52 | EJ1ZAB02 | u | Reixa cromada i protecció de goma,muntat a abocador de goma vitrificada,tipus 2 |  |  |  | Rend.: | 1 |  |  | Reixa/protecció,munt.aboc.goma vitrif.,t2
Mà d'obra
| A012J000 | h | Oficial 1a lampista | 0.15 | /R | x | 38.7 | =
| A013J000 | h | Ajudant lampista | 0.04 | /R | x | 33.19 | =
Subtotal mà d'obra
Material
| BJ1ZAB02 | u | Reixa cromada i protecció de goma per a abocador de porcellana vitrificada, ,tipus 2 | 1 |  | x | 49.61 | =
Subtotal material
Cost directe
|  |  | Despeses indirectes |  |  |  | 3 | %
Total
P-53 | EJ2314CO | u | Ruixador fix, d'aspersió fixa, mural, muntat superficialment, de llautó cromat, antirobatori, amb entrada de 1/2´´. |  |  |  | Rend.: | 1 |  |  | Ruixador de dutxa antivandalic
Mà d'obra
| A012J000 | h | Oficial 1a lampista | 0.05 | /R | x | 38.7 | =
| A013J000 | h | Ajudant lampista | 0.02 | /R | x | 33.19 | =
Subtotal mà d'obra
Material
| BJ22L141 | u | Ruixador fix, d'aspersió fixa, mural, per a muntar superficialment, de llautó cromat, antirobatori,. amb entrada de 1/2´´ | 1 |  | x | 107.92 | =
Subtotal material
|  |  | Despeses auxiliars |  |  |  | 2.5 | %
Cost directe
|  |  | Despeses indirectes |  |  |  | 3 | %
Total
P-54 | EJ23S39CO | u | SUMINISTRO DE PULSADOR A DISTANCIA VISTO DE SUPERFICIE, GEBERIT SERIE 01, NEUMÁTICO, PARA DOBLE DESCARGA. PARA MONTAJE Y CISTERNA VISTA. |  |  |  | Rend.: | 1 |  |  | SUMINISTRO DE PULSADOR A DISTANCIA VISTO DE SUPERFICIE, GEBERIT SERIE 01, NEUMÁTICO, PARA DOBLE DESC
Altres
| M00039 | ud | geberit serie 01 | 1 |  | x | 13.21 | =
Subtotal altres
Cost directe
|  |  | Despeses indirectes |  |  |  | 3 | %
Total
P-55 | EJ23S42CO | u | SUMINISTRO Y COLOCACIÓN DE GRIFO PARA VERTEDERO TIPO ESE / 23 FRONTAL, PARA AGUA FRIA. COLOCADO Y PROBADO. |  |  |  | Rend.: | 1 |  |  | Aixeta abocador nomès aigua freda tipus ESE 23
Mà d'obra
| A012J000 | h | Oficial 1a lampista | 0.8 | /R | x | 38.7 | =
| A013J000 | h | Ajudant lampista | 0.8 | /R | x | 33.19 | =
Subtotal mà d'obra
Material
| BJ23112H | h | Grifo tipo ESE | 1 |  | x | 89.95 | =
Subtotal material
|  |  | Despeses auxiliars |  |  |  | 1.5 | %
Cost directe
|  |  | Despeses indirectes |  |  |  | 3 | %
Total
P-56 | EJ331151 | u | Desguàs recte per a lavabo, amb tap i cadeneta incorporats, de llautó, de d 1'1/4, roscat a un sifó de llautó cromat |  |  |  | Rend.: | 1 |  |  | Desguàs recte lavab.,llautó,d1'1/4,roscat sifó llautó crom.
Mà d'obra
| BJ331151 | u | Desguas recte per lavabo, amb tap i cadeneta incorporats, de llautó cromat de 1´1/4, per a roscar al sifó de llautó cromat | 1 | /R | x | 18.02 | =
| A012J000 | h | Oficial 1a lampista | 0.2 | /R | x | 38.7 | =
| A013J000 | h | Ajudant lampista | 0.05 | /R | x | 33.19 | =
Subtotal mà d'obra
Cost directe
|  |  | Despeses indirectes |  |  |  | 3 | %
Total
P-57 | EJ33B7NG | u | Sifó de botella per a lavabo, d'inox de d 32 mm, connectat a un ramal |  |  |  | Rend.: | 1 |  |  | Sifó de botella per a lavabo, d'inox de d 32 mm, connectat a un ramal
Mà d'obra
| BJ33B7NG | u | Sifó de botella per a lavabo, d'inox de d32mm, per a connectar al ramal | 1 | /R | x | 7.38 | =
| A013J000 | h | Ajudant lampista | 0.05 | /R | x | 33.19 | =
| A012J000 | h | Oficial 1a lampista | 0.2 | /R | x | 38.7 | =
Subtotal mà d'obra
Cost directe
|  |  | Despeses indirectes |  |  |  | 3 | %
Total
P-58 | EJ3814D6 | u | Desguàs recte per a aigüera, amb tap i cadeneta incorporats, de llautó, de d 40 mm, soldat a un sifó o a un ramal de plom |  |  |  | Rend.: | 1 |  |  | Desguàs recte p/aigüera,llautó,d40mm,sold.sifó/ramal plom
Mà d'obra
| A012J000 | h | Oficial 1a lampista | 0.2 | /R | x | 38.7 | =
| A013J000 | h | Ajudant lampista | 0.05 | /R | x | 33.19 | =
| BJ3814D6 | u | Desguàs recte per a aigüera, amb tap i cadeneta incorporats, de llautó de d40mm, per a soldar al sifó o al ramal de plom | 1 | /R | x | 23.21 | =
Subtotal mà d'obra
Cost directe
|  |  | Despeses indirectes |  |  |  | 3 | %
Total
P-59 | EJ46U002 | u | Barra mural fixa en angle per a bany adaptat, de 600 i 600 mm de llargària i 35 mm de D, de tub d'alumini recobert de niló, col·locat amb fixacions mecàniques |  |  |  | Rend.: | 1 |  |  | Barra mural en angle,p/bany adaptat,l=600mm,=35mm,tub alum.+niló,fix.mecàniques.
Mà d'obra
| A0127000 | h | Oficial 1a col·locador | 0.35 | /R | x | 34.33 | =
Subtotal mà d'obra
Material
| BJ46U002 | u | Barra mural fixa en angle per a bany adaptat, de 600 i 600 mm de llargària i 35 mm de D, de tub d'alumini recobert de nilò | 1 |  | x | 136.93 | =
Subtotal material
|  |  | Despeses auxiliars |  |  |  | 1.5 | %
Cost directe
|  |  | Despeses indirectes |  |  |  | 3 | %
Total
P-60 | EKCA20BCA1 | ut | Vàter complet de porcellana vitrificada, compost per taça per a tanc alt o fluxòmetre, amb sortida horitzontal , seient i tapa lacats, amb elements de fixació a sòl, connectat a xarxa d'evacuació. Marca/model: ROCA / VICTORIA o equivalent |  |  |  | Rend.: | 1 |  |  | Vàter per a tanc alt o fluxòmetre seient i tapa lacats, fixació a sòl
Mà d'obra
| A0123 | h | Oficial 1ª lampista | 0.2635 | /R | x | 21.89 | =
| A0133 | h | Ajudant lampista | 0.264 | /R | x | 19.68 | =
Subtotal mà d'obra
Material
| BKCAFCA | u | Seient i tapa lacats per a vater | 1 |  | x | 19.4 | =
| BKCA3BCA | u | Taça per a vater, sortida horitzontal, amb elements de fixació | 1 |  | x | 31.02 | =
Subtotal material
Cost directe
|  |  | Despeses indirectes |  |  |  | 3 | %
Total
P-61 | EKCD10A1 | ut | Dipòsit elevat de porcellana vitrificada amb descàrrega simple o doble volum de descàrrega, compost per mecanismes d'emplenat, tapa, accionament de descàrrega pneumàtica mitjançant polsador de doble descàrrega, amb elements de fixació. Completament instal·lat. Marca/model: GEBERIT / GEBERIT 123 o equivalent |  |  |  | Rend.: | 1 |  |  | Dipòsit elevat de porcellana vitrificada amb descàrrega mitjançant polsador.
Mà d'obra
| A0123 | h | Oficial 1ª lampista | 0.363 | /R | x | 21.89 | =
| A0133 | h | Ajudant lampista | 0.363 | /R | x | 19.68 | =
Subtotal mà d'obra
Altres
| BKCD6A | u | Sistema de descàrrega pneumètica amb polsador de doble descàrrega | 1 |  | x | 40.92 | =
| BKCD7A | u | Mecanisme d'emplenat de dipósit elevat | 1 |  | x | 2.98 | =
| BKCD5A | u | Dipósit elevat de porcellana amb elements de fixació | 1 |  | x | 59.4 | =
Subtotal altres
Cost directe
|  |  | Despeses indirectes |  |  |  | 3 | %
Total
P-62 | EMDBPN01 | u | Placa de senyalització interior per a indicació de salas de mides 210 x 297 mm, amb grafismes i color a escollir per la DF fixada mecànicament |  |  |  | Rend.: | 1 |  |  | Placa senyalització,p/indicació mesures salv.+vies evacuació,210x297mm,pintura fotolum.,fix.mec.
Mà d'obra
| A012M000 | h | Oficial 1a muntador | 0.1 | /R | x | 35.48 | =
| BMDBU005 | u | Placa de senyalització interior per a indicació de mesures de salvament i vies d'evacuació, de 210x297mm, amb pintura fotoluminiscent segons normes UNE y DIN, per a fixar mecànicament | 1 | /R | x | 3.85 | =
| A013M000 | h | Ajudant muntador | 0.1 | /R | x | 30.48 | =
Subtotal mà d'obra
Cost directe
|  |  | Despeses indirectes |  |  |  | 3 | %
Total
P-63 | EQ512KLA | u | Cadiretes de dutxes, segons planols per a persones de mobilitat reduida. Tot el material esportiu i els seus ancoratges compliran les prescripcions establertes a les normes UNE EN que siguin d'aplicació, fet que ha de ser acreditat amb el certificat d'un laboratori d'assaig aportat pel subministrador. I certificar que compleix amb les especificacions del PIEC del Consell Català de l'Esport. |  |  |  | Rend.: | 1 |  |  | Cadiretes de dutxes, segons planols per a persones de mobilitat reduida
Mà d'obra
| A0127000 | h | Oficial 1a col·locador | 0.25 | /R | x | 34.33 | =
| A0137000 | h | Ajudant col·locador | 0.25 | /R | x | 30.48 | =
Subtotal mà d'obra
Material
| BQ512KLA | U | Cadiretes de dutxes, segons planols per a persones de mobilitat reduida | 1 |  | x | 72.49 | =
Subtotal material
Cost directe
|  |  | Despeses indirectes |  |  |  | 3 | %
Total
P-64 | EQ52TESA | u | Mestrejament de totes les portes amb 3 nivells. |  |  |  | Rend.: | 1 |  | 724.42 | Mestrejament de totes les portes amb 3 nivells.
P-65 | EY030042 | m | Barana d'acer inoxidable a-37 b formada per muntants, travessers i passama de pletina d'acer de 12mm de gruix, col.locada fixada mecanicament sobre llosa de formigó o soldada a perfileria metàl.lica, incloent-hi pintat amb dues mans d'emprimació antioxidant i dues d'esmalt de color gris fosc. Brèndoles cada 10cm (3 per graó en escales) fetes amb pletines de 40mm i 10mm de gruix i montants verticals de 50x12mm a l'inici de cada tram escala i punt inici i final replans i cada 2,10m en pasarel.les. |  |  |  | Rend.: | 1 |  |  | Barana d'acer inoxidable a-37 b formada per muntants, travessers i passama de pletina d'acer de 12mm
Mà d'obra
| A0122000 | h | Oficial 1a paleta | 0.3 | /R | x | 34.33 | =
| A0140000 | h | Manobre | 0.3 | /R | x | 13.09 | =
| A013F000 | h | Ajudant manyà | 0.2 | /R | x | 30.6 | =
| A012F000 | h | Oficial 1a manyà | 0.2 | /R | x | 34.87 | =
Subtotal mà d'obra
Element compost
| BB12000B | m | Barana d'acer a-37 b formada per muntants, travessers i passama de pletina d'acer de 12mm de gruix, col.locada fixada mecanicament sobre llosa de formigó o soldada a perfileria metàl.lica, incloent-hi pintat amb dues mans d'emprimació antioxidant i dues d'esmalt de color gris fosc. Brèndoles cada 10cm (3 per graó en escales) fetes amb pletines de 40mm i 10mm de gruix i montants verticals de 50x12mm a l'inici de cada tram escala i punt inici i final replans i cada 2,10m en pasarel.les. | 1 |  | x | 24.1 | =
Subtotal element compost
Cost directe
|  |  | Despeses indirectes |  |  |  | 3 | %
Total
P-66 | EY030096 | u | Suministre i col.locació de embocadures de baixants de planxa d'acer galvanitzada en canal de recollida d'aigues de la coberta inclinada. |  |  |  | Rend.: | 1 |  |  | Embocadures baixants canal faç.oest
Mà d'obra
| A013M000 | h | Ajudant muntador | 0.15 | /R | x | 30.48 | =
| A012M000 | h | Oficial 1a muntador | 0.15 | /R | x | 35.48 | =
Subtotal mà d'obra
Material
| B5ZH0001 | U | Embocadura de baixant d.125 mm de planxa d'acer galvanitzada | 1 |  | x | 8.21 | =
Subtotal material
Cost directe
|  |  | Despeses indirectes |  |  |  | 3 | %
Total
P-69 | K21BSAV1 | m2 | Desmuntatge de portes de vidre i enmagatzament per a posterior instal.lació amb mitjans manuals, aplec de material per a la seva reutilització i càrrega de runa sobre camió o contenidor |  |  |  | Rend.: | 1 |  |  | Desmuntatge de portes de vidre i enmagatzament per a posterior instal.lació amb mitjans manuals, apl
Mà d'obra
| A0140000 | h | Manobre | 0.25 | /R | x | 13.09 | =
| A0150000 | h | Manobre especialista | 0.05 | /R | x | 29.63 | =
| A010V010 | h | Conservador- restaurador director de la intervenció | 0.05 | /R | x | 37.78 | =
Subtotal mà d'obra
Maquinària
| C200B000 | h | Talladora amb disc de carborúndum | 0.05 | /R | x | 3.78 | =
Subtotal maquinària
|  |  | Despeses auxiliars |  |  |  | 1.5 | %
Cost directe
|  |  | Despeses indirectes |  |  |  | 3 | %
Total
P-70 | K21BSAV2 | u | Desmuntatge d'instal.lació d'aigua, instal.laci´p contra incendis i de l'armari actual, desplaçar fins a nova ubicació. |  |  |  | Rend.: | 1 |  |  | Desmuntatge d'instal.lació d'aigua, instal.laci´p contra incendis i de l'armari actual, desplaçar fi
Mà d'obra
| A0150000 | h | Manobre especialista | 1 | /R | x | 29.63 | =
| A0140000 | h | Manobre | 2 | /R | x | 13.09 | =
| A01-FEPH | h | Ajudant muntador | 5 | /R | x | 28.4 | =
| A0F-000R | h | Oficial 1a muntador | 5 | /R | x | 33.46 | =
Subtotal mà d'obra
Material
| BFWF-09V8 | u | Accessori per a tubs de polietilè de densitat alta, de 50 mm de diàmetre nominal exterior, de plàstic, per a connectar a pressió | 5 |  | x | 11.98 | =
Subtotal material
|  |  | Despeses auxiliars |  |  |  | 1.5 | %
Cost directe
|  |  | Despeses indirectes |  |  |  | 3 | %
Total
P-73 | LY0Z20MS | u | Ajudes a tots el industrials que intervenen a obra.(INCLOENT passos instal·lacions, cales de localització instal·lacions i sanejament així com el seu tapat, mitjans d'elevació, encastaments d'elements d'instal·lacions com lluminàires i caixes, rases a paraments i fals sostres, i retirada d'instal·lacions i posterior reposició dels elements existents que es mantenen) |  |  |  | Rend.: | 1 |  |  | Ajudes a tots el industrials que intervenen a obra.(INCLOENT passos instal·lacions, cales de localit
Mà d'obra
| A0140000 | h | Manobre | 100 | /R | x | 13.09 | =
Subtotal mà d'obra
Cost directe
|  |  | Despeses indirectes |  |  |  | 3 | %
Total
P-74 | P2143-4RQT | m2 | Enderroc de solera de formigó lleugerament armat, de fins a 15 cm de gruix, amb compressor i càrrega manual de runa sobre camió o contenidor |  |  |  | Rend.: | 1 |  |  | Enderroc solera form.lleug.armat,fins a 15cm,compres.,càrrega manual
Mà d'obra
| A0E-000A | h | Manobre especialista | 0.3 | /R | x | 27.65 | =
| A0D-0007 | h | Manobre | 0.1 | /R | x | 26.6 | =
Subtotal mà d'obra
Maquinària
| C111-0056 | h | Compressor amb dos martells pneumàtics | 0.15 | /R | x | 15.75 | =
Subtotal maquinària
|  |  | Despeses auxiliars |  |  |  | 1.5 | %
Cost directe
|  |  | Despeses indirectes |  |  |  | 3 | %
Total
P-75 | P214O-4RNS | m | Enderroc de pilar de perfil laminat, amb mitjans manuals i càrrega manual de runa sobre camió o contenidor |  |  |  | Rend.: | 1 |  |  | Enderroc pilar,perf.lam.,m.man.,càrrega manual
Mà d'obra
| A0D-0007 | h | Manobre | 0.5 | /R | x | 26.6 | =
| A0F-000Y | h | Oficial 1a soldador | 0.15 | /R | x | 32.9 | =
Subtotal mà d'obra
Maquinària
| C207-00E1 | h | Equip i elements auxiliars per a tall oxiacetilènic | 0.15 | /R | x | 8.9 | =
Subtotal maquinària
|  |  | Despeses auxiliars |  |  |  | 1.5 | %
Cost directe
|  |  | Despeses indirectes |  |  |  | 3 | %
Total
P-76 | P214O-4RO4 | m3 | Enderroc de mur d'obra ceràmica, amb mitjans manuals i càrrega manual de runa sobre camió o contenidor |  |  |  | Rend.: | 1 |  |  | Enderroc mur,obra ceràm.,m.man.,càrrega manual
Mà d'obra
| A0D-0007 | h | Manobre | 4 | /R | x | 26.6 | =
Subtotal mà d'obra
|  |  | Despeses auxiliars |  |  |  | 1.5 | %
Cost directe
|  |  | Despeses indirectes |  |  |  | 3 | %
Total
P-77 | P21D3-HCLH | m | Arrencada per a substitució de tubs per a distribució de gasos i fluids, de 3'' o 80 mm de diàmetre, com a màxim, muntat superficialment i amb desmuntatge de fixacions i aïllaments, amb mitjans manuals i càrrega manual de runa sobre camió o contenidor |  |  |  | Rend.: | 1 |  |  | Arrencada tubs D<3''(80mm), superf.,a/mitj.manuals,càrr.manual
Mà d'obra
| A0D-0007 | h | Manobre | 0.175 | /R | x | 26.6 | =
| A0F-000N | h | Oficial 1a lampista | 0.175 | /R | x | 29.78 | =
Subtotal mà d'obra
|  |  | Despeses auxiliars |  |  |  | 3 | %
Cost directe
|  |  | Despeses indirectes |  |  |  | 3 | %
Total
P-78 | P21D7-HBL3 | u | Desmuntatge amb cura per a posteridor muntatge en posició definitiva de comptador existent d'aigua sanbitària, s'inclou el desmuntatge de tota la valvuleria i elements que acompanyen al comptador, amb mitjans manuals i càrrega manual de runa sobre camió o contenidor |  |  |  | Rend.: | 1 |  |  | Desmuntatge amb cura per a posteridor muntatge en posició definitiva de comptador existent d'aigua s
Mà d'obra
| A0F-000N | h | Oficial 1a lampista | 2 | /R | x | 29.78 | =
| A01-FEPE | h | Ajudant lampista | 2 | /R | x | 25.51 | =
Subtotal mà d'obra
|  |  | Despeses auxiliars |  |  |  | 1.5 | %
Cost directe
|  |  | Despeses indirectes |  |  |  | 3 | %
Total
P-79 | P21DC-HBIU | m | Desmuntatge per a substitució de línea elèctrica estesa sobre safates o canals, conductors de coure o alumini, amb aïllament, amb aïllament i coberta o nus, unipolars o multipolars, de secció entre 35 mm2 i 90 mm2, amb mitjans manuals i càrrega manual de runa sobre camió o contenidor |  |  |  | Rend.: | 1 |  |  | Desmuntatge p/subst.línea elèctrica superf.,35<S=<90mm2,m.a/mitj.manuals,càrr.manual
Mà d'obra
| A0F-000E | h | Oficial 1a electricista | 0.0555 | /R | x | 34.43 | =
Subtotal mà d'obra
|  |  | Despeses auxiliars |  |  |  | 1.5 | %
Cost directe
|  |  | Despeses indirectes |  |  |  | 3 | %
Total
P-80 | P221B-VS62 | m3 | Excavació de rasa i pou de fins a 4 m de fondària, en terreny compacte (SPT 20-50), realitzada amb retroexcavadora de combustible i càrrega mecànica sobre camió |  |  |  | Rend.: | 1 |  |  | Excav.rasa/pou,hfins a 4m,terreny compact.(SPT 20-50),retro. de combustible,+càrr.mec.s/camió
Maquinària
| C13C-00LP | h | Retroexcavadora sobre pneumàtics de 8 a 10 t | 0.154 | /R | x | 59.77 | =
Subtotal maquinària
Cost directe
|  |  | Despeses indirectes |  |  |  | 3 | %
Total
P-81 | P2241-52SL | m2 | Repàs i piconatge de caixa de paviment, amb compactació del 90% PM Criteri d'amidament: m2 de superfície amidada segons les especificacions de la DT. |  |  |  | Rend.: | 1 |  |  | Repàs+picon.caixa paviment,90%PM
Maquinària
| C131-005G | h | Corró vibratori autopropulsat, de 12 a 14 t | 0.01 | /R | x | 84.52 | =
| C136-00F4 | h | Motoanivelladora petita | 0.01 | /R | x | 87.18 | =
Subtotal maquinària
Cost directe
|  |  | Despeses indirectes |  |  |  | 3 | %
Total
P-82 | P22D1-DGOU | m2 | Neteja i esbrossada del terreny realitzada amb pala carregadora i càrrega mecànica sobre camió |  |  |  | Rend.: | 1 |  |  | Neteja+esbrossada terreny,pala carreg.,+càrr.mec.s/camió
Maquinària
| C138-00KQ | h | Pala carregadora sobre pneumàtics de 15 a 20 t | 0.006 | /R | x | 108.56 | =
Subtotal maquinària
Cost directe
|  |  | Despeses indirectes |  |  |  | 3 | %
Total
P-83 | P2R5-DTSA | m3 | Transport de residus a instal·lació autoritzada de gestió de residus, amb camió de 7 t i temps d'espera per a la càrrega a màquina, amb un recorregut de més de 5 i fins a 15 km |  |  |  | Rend.: | 1 |  |  | Transport residus,instal.gestió residus,camió 7t,càrrega mec.,rec.més de 5 i fins a 15km
Maquinària
| C154-003N | h | Camió per a transport de 7 t | 0.162 | /R | x | 47.14 | =
Subtotal maquinària
Cost directe
|  |  | Despeses indirectes |  |  |  | 3 | %
Total
P-84 | P2R6-4I4A | m3 | Càrrega amb mitjans mecànics i transport de residus inerts o no especials a instal·lació autoritzada de gestió de residus, amb camió per a transport de 20 t, amb un recorregut de més de 10 i fins a 15 km |  |  |  | Rend.: | 1 |  |  | Càrr.mec. residus inerts o no especials instal.gestió residus,camió transp.,20t,rec.més de 10 i fins
Maquinària
| C154-003K | h | Camió per a transport de 20 t | 0.119 | /R | x | 70.41 | =
| C138-00KQ | h | Pala carregadora sobre pneumàtics de 15 a 20 t | 0.007 | /R | x | 108.56 | =
Subtotal maquinària
Cost directe
|  |  | Despeses indirectes |  |  |  | 3 | %
Total
P-85 | P2RA-EU66 | m3 | Disposició controlada en dipòsit autoritzat de residus ceràmics inerts amb una densitat 0,8 t/m3, procedents de construcció o demolició, amb codi 17 01 03 segons la Llista Europea de Residus |  |  |  | Rend.: | 1 |  |  | Disposició controlada dipòsit autoritzat,residus ceràmics inerts,0,8t/m3,LER 17 01 03
Material
| B2RA-28UP | t | Disposició controlada en dipòsit autoritzat de residus ceràmics inerts amb una densitat 0,8 t/m3, procedents de construcció o demolició, amb codi 17 01 03 segons la Llista Europea de Residus | 0.8 |  | x | 10 | =
Subtotal material
Cost directe
|  |  | Despeses indirectes |  |  |  | 3 | %
Total
P-86 | P2RA-EU6G | m3 | Disposició controlada en dipòsit autoritzat de residus de formigó inerts amb una densitat 1,45 t/m3, procedents de construcció o demolició, amb codi 17 01 01 segons la Llista Europea de Residus |  |  |  | Rend.: | 1 |  |  | Disposició controlada dipòsit autoritzat,residus form. inerts,1,45t/m3,LER 17 01 01
Material
| B2RA-28UR | t | Disposició controlada en dipòsit autoritzat de residus de formigó inerts amb una densitat 1,45 t/m3, procedents de construcció o demolició, amb codi 17 01 01 segons la Llista Europea de Residus | 1.45 |  | x | 8 | =
Subtotal material
Cost directe
|  |  | Despeses indirectes |  |  |  | 3 | %
Total
P-87 | P2RA-EUSA | m3 | Deposició controlada en dipòsit autoritzat inclòs el cànon sobre la deposició controlada dels residus de la construcció, segons la LLEI 8/2008, de residus barrejats no perillosos amb una densitat 0,17 t/m3, procedents de construcció o demolició, amb codi 170904 segons la Llista Europea de Residus (ORDEN MAM/304/2002) |  |  |  | Rend.: | 1 |  |  | Deposició controlada en dipòsit autoritzat inclòs el cànon sobre la deposició controlada dels residu
Material
| B2RA-28V1 | t | Deposició controlada en dipòsit autoritzat inclòs el cànon sobre la deposició controlada dels residus de la construcció, segons la LLEI 8/2008, de residus barrejats no perillosos amb una densitat 0,17 t/m3, procedents de construcció o demolició, amb codi 170904 segons la Llista Europea de Residus (ORDEN MAM/304/2002) | 0.11 |  | x | 100.8 | =
Subtotal material
Cost directe
|  |  | Despeses indirectes |  |  |  | 3 | %
Total
P-88 | P2RA-IQFA | m3 | Disposició controlada en dipòsit autoritzat inclòs el cànon sobre la deposició controlada dels residus de la construcció, segons la LLEI 8/2008, de residus de terra inerts amb una densitat 1,6 t/m3, procedents d'excavació, amb codi 17 05 04 segons la Llista Europea de Residus |  |  |  | Rend.: | 1 |  |  | Disposició controlada dipòsit autoritzat inclòs el cànon sobre la deposició controlada dels residus
Material
| B2RA-28V5 | m3 | Disposició controlada en dipòsit autoritzat inclòs el cànon sobre la deposició controlada dels residus de la construcció, segons la LLEI 8/2008, de residus de terra inerts amb una densitat 1,6 t/m3, procedents d'excavació, amb codi 17 05 04 segons la Llista Europea de Residus | 1 |  | x | 8.6 | =
Subtotal material
Cost directe
|  |  | Despeses indirectes |  |  |  | 3 | %
Total
P-89 | P310-D51N | kg | Armadura de rases i pous AP500 S d'acer en barres corrugades B500S de límit elàstic >= 500 N/mm2 |  |  |  | Rend.: | 1 |  |  | Arm.rases i pous AP500S barres corrug.
Mà d'obra
| A01-FEP0 | h | Ajudant ferrallista | 0.008 | /R | x | 28.4 | =
| A0F-000I | h | Oficial 1a ferrallista | 0.006 | /R | x | 32.36 | =
Subtotal mà d'obra
Material
| B0AM-078F | kg | Filferro recuit de diàmetre 1,3 mm | 0.0051 |  | x | 2.3 | =
Subtotal material
Element compost
| B0B6-107E | kg | Acer en barres corrugades elaborat a l'obra i manipulat a taller B500S, de límit elàstic >= 500 N/mm2 | 1 |  | x | 1.3068 | =
Subtotal element compost
|  |  | Despeses auxiliars |  |  |  | 1.5 | %
Cost directe
|  |  | Despeses indirectes |  |  |  | 3 | %
Total
P-90 | P312-I5YJ | m3 | Formigonament de rases i pous, amb formigó en massa HM - 20 / B / 20 / X0 amb una quantitat de ciment de 200 kg/m3 i relació aigua ciment =< 0.6, abocat des de camió |  |  |  | Rend.: | 1 |  |  | Form.rases/pous fonam.,formigó en massa HM - 20 / B / 20 / X0 quant.ciment 200kg/m3, aigua/ciment =<
Mà d'obra
| A0D-0007 | h | Manobre | 0.25 | /R | x | 26.6 | =
| A0F-000T | h | Oficial 1a paleta | 0.0625 | /R | x | 32.36 | =
Subtotal mà d'obra
Material
| B06F1-I0IL | m3 | Formigó en massa HM - 20 / B / 20 / X0 amb una quantitat de ciment de 200 kg/m3 i relació aigua ciment =< 0.6 | 1.1 |  | x | 95.67 | =
Subtotal material
|  |  | Despeses auxiliars |  |  |  | 1.5 | %
Cost directe
|  |  | Despeses indirectes |  |  |  | 3 | %
Total
P-91 | P312-IISA | m3 | Formigonat de rases i pous de fonaments, amb formigó per armar amb additiu hidròfug HA - 30 / B / 20 / XC2 amb una quantitat de ciment de 300 kg/m3 i relació aigua ciment =< 0.6, abocat amb bomba |  |  |  | Rend.: | 1 |  |  | Form.rases/pous fonam.,formigó per armar HA - 30 / B / 20 / XC2 quant.ciment 300kg/
Mà d'obra
| A0D-0007 | h | Manobre | 0.2 | /R | x | 26.6 | =
Subtotal mà d'obra
Maquinària
| C172-003J | h | Camió amb bomba de formigonar | 0.08 | /R | x | 185.08 | =
Subtotal maquinària
Material
| B06F2-I6HR | m3 | Formigó per armar amb additiu hidròfug HA - 35 / B / 20 / XC2 amb una quantitat de ciment de 300 kg/m3 i relació aigua ciment =< 0.6 | 1 |  | x | 109.61 | =
Subtotal material
|  |  | Despeses auxiliars |  |  |  | 1.5 | %
Cost directe
|  |  | Despeses indirectes |  |  |  | 3 | %
Total
P-92 | P320-D6XU | kg | Armadura per a murs de contenció AP500 S amb barres de diàmetre com a màxim 16 mm d'acer en barres corrugades B500S de límit elàstic >= 500 N/mm2 |  |  |  | Rend.: | 1 |  |  | Armadura p/murs cont. AP500S barres corrug.,D com a màxim 16mm
Mà d'obra
| A0F-000I | h | Oficial 1a ferrallista | 0.01 | /R | x | 32.36 | =
| A01-FEP0 | h | Ajudant ferrallista | 0.012 | /R | x | 28.4 | =
Subtotal mà d'obra
Material
| B0AM-078F | kg | Filferro recuit de diàmetre 1,3 mm | 0.0061 |  | x | 2.3 | =
Subtotal material
Element compost
| B0B6-107E | kg | Acer en barres corrugades elaborat a l'obra i manipulat a taller B500S, de límit elàstic >= 500 N/mm2 | 1 |  | x | 1.3068 | =
Subtotal element compost
|  |  | Despeses auxiliars |  |  |  | 1.5 | %
Cost directe
|  |  | Despeses indirectes |  |  |  | 3 | %
Total
P-93 | P322-D76Z | m2 | Muntatge i desmuntatge d'una cara d'encofrat amb plafó metàl·lic de 200x50 cm, per a murs de contenció de base rectilínia encofrats a dues cares, d'una alçària <= 3 m, per a deixar el formigó vist |  |  |  | Rend.: | 1 |  |  | Muntatge+desm.1 cara encofrat,plafó met.200x50cm,p/mur conten.rectil.,2c.,h<= 3m,form.vist
Mà d'obra
| A01-FEOZ | h | Ajudant encofrador | 0.232 | /R | x | 28.4 | =
| A0F-000F | h | Oficial 1a encofrador | 0.324 | /R | x | 32.36 | =
Subtotal mà d'obra
Material
| B0D80-0CNR | m2 | Plafó metàl·lic de 50x200 cm per a 20 usos | 1.1288 |  | x | 2.95 | =
| B0DZ1-0ZLZ | l | Desencofrant | 0.1 |  | x | 2.62 | =
| B0D62-07PL | cu | Puntal metàl·lic i telescòpic per a 3 m d'alçària i 150 usos | 0.0101 |  | x | 15.55 | =
| B0D21-07OY | m | Tauló de fusta de pi per a 10 usos | 1.4993 |  | x | 0.44 | =
| B0AK-07AS | kg | Clau acer | 0.1 |  | x | 1.83 | =
| B0DZ5-0F6R | u | Part proporcional d'elements auxiliars per a plafons metàl·lics, de 50x200 cm | 1 |  | x | 0.51 | =
Subtotal material
|  |  | Despeses auxiliars |  |  |  | 2.5 | %
Cost directe
|  |  | Despeses indirectes |  |  |  | 3 | %
Total
P-94 | P324-IDRS | m3 | Formigonament de murs de contenció, de 3 m d'alçària com a màxim, amb formigó per armar HA - 30 / F / 10 / XC2 amb una quantitat de ciment de 275 kg/m3 i relació aigua ciment =< 0.6 i abocat amb bomba |  |  |  | Rend.: | 1 |  |  | Formigonament de murs de contencióh<=3m,formigó per armar HA - 30 / F / 10 / XC2 quant.ciment 275kg/
Mà d'obra
| A0D-0007 | h | Manobre | 0.24 | /R | x | 26.6 | =
| A0F-000T | h | Oficial 1a paleta | 0.06 | /R | x | 32.36 | =
Subtotal mà d'obra
Maquinària
| C172-003J | h | Camió amb bomba de formigonar | 0.1 | /R | x | 185.08 | =
Subtotal maquinària
Material
| B06F2-I5TP | m3 | Formigó per armar HA - 30 / F / 10 / XC2 amb una quantitat de ciment de 275 kg/m3 i relació aigua ciment =< 0.6 | 1.05 |  | x | 109 | =
Subtotal material
|  |  | Despeses auxiliars |  |  |  | 2.5 | %
Cost directe
|  |  | Despeses indirectes |  |  |  | 3 | %
Total
P-95 | P3C1-D6WG | m2 | Armadura per a lloses AP500 SD amb malla electrosoldada de barres corrugades d'acer ME 20x20 cm D:8-8 mm 6x2,2 m B500SD UNE-EN 10080 |  |  |  | Rend.: | 1 |  |  | Armadura p/llosa AP500SD malla electrosoldada de barres corrugades d'acer ME 20x20 cm D:8-8 mm 6x2,2
Mà d'obra
| A01-FEP0 | h | Ajudant ferrallista | 0.033 | /R | x | 28.4 | =
| A0F-000I | h | Oficial 1a ferrallista | 0.033 | /R | x | 32.36 | =
Subtotal mà d'obra
Material
| B0B8-108A | m2 | Malla electrosoldada de barres corrugades d'acer ME 20x20 cm D:8-8 mm 6x2,2 m B500SD UNE-EN 10080 | 1.2 |  | x | 3.5 | =
| B0AM-078F | kg | Filferro recuit de diàmetre 1,3 mm | 0.0204 |  | x | 2.3 | =
Subtotal material
|  |  | Despeses auxiliars |  |  |  | 1.5 | %
Cost directe
|  |  | Despeses indirectes |  |  |  | 3 | %
Total
P-96 | P442-DESC | kg | Acer S275JR segons UNE-EN 10025-2, per a bigues formades per peça simple, en perfils laminats en calent sèrie IPN, IPE, HEB, HEA, HEM i UPN, treballat a taller i amb una capa d'imprimació antioxidant, col·locat a l'obra amb soldadura i cargols |  |  |  | Rend.: | 1 |  |  | Acer S275JR,p/biga peça simp.,perf.lam.IP,HE,UP,treb.taller+antiox.,col.obra sold.+carg.
Mà d'obra
| A01-FEP1 | h | Ajudant soldador | 0.01 | /R | x | 28.51 | =
| A0F-000Y | h | Oficial 1a soldador | 0.015 | /R | x | 32.9 | =
Subtotal mà d'obra
Maquinària
| C206-00DW | h | Equip i elements auxiliars per a soldadura elèctrica | 0.015 | /R | x | 3.42 | =
Subtotal maquinària
Material
| B44Z-0LXO | kg | Acer S275JR segons UNE-EN 10025-2, format per peça simple, en perfils laminats en calent sèrie IPN, IPE, HEB, HEA, HEM i UPN, treballat al taller per a col·locar amb cargols i amb una capa d'imprimació antioxidant | 1.5 |  | x | 1.32 | =
Subtotal material
|  |  | Despeses auxiliars |  |  |  | 2.5 | %
Cost directe
|  |  | Despeses indirectes |  |  |  | 3 | %
Total
P-97 | P442-SAV3 | kg | Acer S275JR segons UNE-EN 10025-2, per a bigues formades per peça simple, en perfils laminats en calent sèrie IPN, IPE, HEB, HEA, HEM i UPN, treballat a taller i amb una capa d'imprimació antioxidant, col·locat a l'obra amb soldadura i cargols |  |  |  | Rend.: | 0.223 |  |  | Acer S275JR,p/biga peça simp.,perf.lam.IP,HE,UP,treb.taller+antiox.,col.obra sold.+carg.
Mà d'obra
| A0F-000Y | h | Oficial 1a soldador | 0.012 | /R | x | 32.9 | =
| A01-FEP1 | h | Ajudant soldador | 0.001 | /R | x | 28.51 | =
Subtotal mà d'obra
Maquinària
| C206-00DW | h | Equip i elements auxiliars per a soldadura elèctrica | 0.015 | /R | x | 3.42 | =
Subtotal maquinària
Material
| B44Z-0LXO | kg | Acer S275JR segons UNE-EN 10025-2, format per peça simple, en perfils laminats en calent sèrie IPN, IPE, HEB, HEA, HEM i UPN, treballat al taller per a col·locar amb cargols i amb una capa d'imprimació antioxidant | 1 |  | x | 1.32 | =
Subtotal material
|  |  | Despeses auxiliars |  |  |  | 2.5 | %
Cost directe
|  |  | Despeses indirectes |  |  |  | 3 | %
Total
P-98 | P4510-IJFT | m3 | Formigonament per a pilars, amb formigó per armar HA - 30 / B / 12 / XC1 amb una quantitat de ciment de 300 kg/m3 i relació aigua ciment =< 0.6, abocat amb bomba |  |  |  | Rend.: | 1 |  |  | Form.p/pilar, formigó per armar HA - 30 / B / 12 / XC1 quant.ciment 300kg/m3, aigua
Mà d'obra
| A0D-0007 | h | Manobre | 0.4 | /R | x | 26.6 | =
| A0F-000T | h | Oficial 1a paleta | 0.1 | /R | x | 32.36 | =
Subtotal mà d'obra
Maquinària
| C172-003J | h | Camió amb bomba de formigonar | 0.15 | /R | x | 185.08 | =
Subtotal maquinària
Material
| B06F2-ILEK | m3 | Hormigón para armar con aditivo hidrófugo HA - 35 / F / 10 / XC2 con una cantidad de cemento de 300 kg/m3 i relación agua cemento =< 0.6 | 1.05 |  | x | 79.01 | =
Subtotal material
|  |  | Despeses auxiliars |  |  |  | 2.5 | %
Cost directe
|  |  | Despeses indirectes |  |  |  | 3 | %
Total
P-99 | P4510-IKUX | m3 | Formigonament per a pilars, amb formigó per armar amb additiu hidròfug HA - 25 / B / 20 / xC1 amb una quantitat de ciment de 275 kg/m3 i relació aigua ciment =< 0.6, abocat amb bomba |  |  |  | Rend.: | 1 |  |  | Form.p/pilar, formigó per armar +addit. Hidròfug HA - 25 / B / 20 / xC1 quant.ciment 275kg/m3, aigua
Mà d'obra
| A0F-000T | h | Oficial 1a paleta | 0.65 | /R | x | 32.36 | =
| A0D-0007 | h | Manobre | 0.4 | /R | x | 26.6 | =
Subtotal mà d'obra
Maquinària
| C172-003J | h | Camió amb bomba de formigonar | 0.15 | /R | x | 185.08 | =
Subtotal maquinària
Material
| B06F2-I19X | m3 | Formigó per armar amb additiu hidròfug HA - 25 / B / 20 / xC1 amb una quantitat de ciment de 275 kg/m3 i relació aigua ciment =< 0.6 | 1.05 |  | x | 107.42 | =
Subtotal material
|  |  | Despeses auxiliars |  |  |  | 2.5 | %
Cost directe
|  |  | Despeses indirectes |  |  |  | 3 | %
Total
P-100 | P4537-I7FH | m3 | Formigonament per a bigues, amb formigó per armar amb additiu hidròfug HA - 25 / B / 20 / xC1 amb una quantitat de ciment de 275 kg/m3 i relació aigua ciment =< 0.6, abocat amb bomba |  |  |  | Rend.: | 1 |  |  | Form.p/biga formigó per armar +addit. Hidròfug HA - 25 / B / 20 / xC1 quant.ciment 275kg/m3, aigua/c
Mà d'obra
| A0F-000T | h | Oficial 1a paleta | 0.084 | /R | x | 32.36 | =
| A0D-0007 | h | Manobre | 0.336 | /R | x | 26.6 | =
Subtotal mà d'obra
Maquinària
| C172-003J | h | Camió amb bomba de formigonar | 0.14 | /R | x | 185.08 | =
Subtotal maquinària
Material
| B06F2-I19X | m3 | Formigó per armar amb additiu hidròfug HA - 25 / B / 20 / xC1 amb una quantitat de ciment de 275 kg/m3 i relació aigua ciment =< 0.6 | 1.05 |  | x | 107.42 | =
Subtotal material
|  |  | Despeses auxiliars |  |  |  | 2.5 | %
Cost directe
|  |  | Despeses indirectes |  |  |  | 3 | %
Total
P-101 | P45C1-IGK6 | m3 | Formigonat de lloses amb formigó per armar HA - 30 / B / 20 / XC1 amb una quantitat de ciment de 275 kg/m3 i relació aigua ciment =< 0.6, abocat amb bomba |  |  |  | Rend.: | 1 |  |  | Form.d/llosa, formigó per armar HA - 30 / B / 20 / XC1 quant.ciment 275kg/m3, aigua
Mà d'obra
| A0D-0007 | h | Manobre | 0.216 | /R | x | 26.6 | =
| A0F-000T | h | Oficial 1a paleta | 0.054 | /R | x | 32.36 | =
Subtotal mà d'obra
Maquinària
| C172-003J | h | Camió amb bomba de formigonar | 0.09 | /R | x | 185.08 | =
Subtotal maquinària
Material
| B06F2-I1VJ | m3 | Formigó per armar amb additiu hidròfug HA - 25 / F / 10 / XC2 amb una quantitat de ciment de 275 kg/m3 i relació aigua ciment =< 0.6 Criteri d'amidament: Unitat d'amidament: la indicada a la descripció de l'element Criteri d'amidament: quantitat necessària subministrada a l'obra | 1.02 |  | x | 79.02 | =
Subtotal material
|  |  | Despeses auxiliars |  |  |  | 2.5 | %
Cost directe
|  |  | Despeses indirectes |  |  |  | 3 | %
Total
P-102 | P4B0-6091 | u | Ancoratge amb acer en barres corrugades de 12 mm de diàmetre, amb perforació i injectat continu d'adhesiu d'aplicació unilateral de resines epoxi sense dissolvents, de dos components i baixa viscositat |  |  |  | Rend.: | 1 |  |  | Ancoratge acer b/corrugada,D=12mm,perf.+inject.cont. adh.apl.unilat. res.epoxi s/dissolv.baix.visc.
Mà d'obra
| A0E-000A | h | Manobre especialista | 0.16 | /R | x | 27.65 | =
| A0F-000B | h | Oficial 1a | 0.125 | /R | x | 32.36 | =
Subtotal mà d'obra
Maquinària
| C20G-00DT | h | Màquina taladradora | 0.16 | /R | x | 4.51 | =
| C208-00H9 | h | Equip d'injecció manual de resines | 0.125 | /R | x | 1.74 | =
Subtotal maquinària
Material
| B0B7-106Q | kg | Acer en barres corrugades B500S de límit elàstic >= 500 N/mm2 | 0.71 |  | x | 0.93 | =
| B091-06VL | kg | Adhesiu de resines epoxi sense dissolvents, de dos components i baixa viscositat, per a ús estructural per a injectar | 0.1 |  | x | 21.81 | =
Subtotal material
|  |  | Despeses auxiliars |  |  |  | 1.5 | %
Cost directe
|  |  | Despeses indirectes |  |  |  | 3 | %
Total
P-103 | P4B3-FJXD | kg | Armadura per a bigues AP500 SD d'acer en barres corrugades B500SD de límit elàstic >= 500 N/mm2 |  |  |  | Rend.: | 1 |  |  | Arm.bigues AP500SD barres corrug.
Mà d'obra
| A01-FEP0 | h | Ajudant ferrallista | 0.01 | /R | x | 28.4 | =
| A0F-000I | h | Oficial 1a ferrallista | 0.01 | /R | x | 32.36 | =
Subtotal mà d'obra
Material
| B0AM-078F | kg | Filferro recuit de diàmetre 1,3 mm | 0.009 |  | x | 2.3 | =
Subtotal material
Element compost
| B0B6-107I | kg | Acer en barres corrugades elaborat a l'obra i manipulat a taller B500SD, de límit elàstic >= 500 N/mm2 | 1 |  | x | 1.4013 | =
Subtotal element compost
|  |  | Despeses auxiliars |  |  |  | 1.5 | %
Cost directe
|  |  | Despeses indirectes |  |  |  | 3 | %
Total
P-104 | P4B8-D6QK | kg | Armadura per a lloses d'estructura AP500 S d'acer en barres corrugades B500S de límit elàstic >= 500 N/mm2 |  |  |  | Rend.: | 1 |  |  | Armadura p/llosa estruc.AP500S barres corrug.
Mà d'obra
| A0F-000I | h | Oficial 1a ferrallista | 0.01 | /R | x | 32.36 | =
| A01-FEP0 | h | Ajudant ferrallista | 0.01 | /R | x | 28.4 | =
Subtotal mà d'obra
Material
| B0AM-078F | kg | Filferro recuit de diàmetre 1,3 mm | 0.012 |  | x | 2.3 | =
Subtotal material
Element compost
| B0B6-107E | kg | Acer en barres corrugades elaborat a l'obra i manipulat a taller B500S, de límit elàstic >= 500 N/mm2 | 1 |  | x | 1.3068 | =
Subtotal element compost
|  |  | Despeses auxiliars |  |  |  | 1.5 | %
Cost directe
|  |  | Despeses indirectes |  |  |  | 3 | %
Total
P-105 | P4BE-FIVO | kg | Armadura per a pilars AP500 S d'acer en barres corrugades B500S de límit elàstic >= 500 N/mm2 |  |  |  | Rend.: | 1 |  |  | Arm.pilars AP500S barres corrug.
Mà d'obra
| A01-FEP0 | h | Ajudant ferrallista | 0.007 | /R | x | 28.4 | =
| A0F-000I | h | Oficial 1a ferrallista | 0.007 | /R | x | 32.36 | =
Subtotal mà d'obra
Material
| B0AM-078F | kg | Filferro recuit de diàmetre 1,3 mm | 0.005 |  | x | 2.3 | =
Subtotal material
Element compost
| B0B6-107E | kg | Acer en barres corrugades elaborat a l'obra i manipulat a taller B500S, de límit elàstic >= 500 N/mm2 | 1 |  | x | 1.3068 | =
Subtotal element compost
|  |  | Despeses auxiliars |  |  |  | 1.5 | %
Cost directe
|  |  | Despeses indirectes |  |  |  | 3 | %
Total
P-106 | P4BE-FIVQ | kg | Armadura per a pilars AP500 SD d'acer en barres corrugades B500SD de límit elàstic >= 500 N/mm2 |  |  |  | Rend.: | 1 |  |  | Arm.pilars AP500SD barres corrug.
Mà d'obra
| A0F-000I | h | Oficial 1a ferrallista | 0.007 | /R | x | 32.36 | =
| A01-FEP0 | h | Ajudant ferrallista | 0.007 | /R | x | 28.4 | =
Subtotal mà d'obra
Material
| B0AM-078F | kg | Filferro recuit de diàmetre 1,3 mm | 0.005 |  | x | 2.3 | =
Subtotal material
Element compost
| B0B6-107I | kg | Acer en barres corrugades elaborat a l'obra i manipulat a taller B500SD, de límit elàstic >= 500 N/mm2 | 1 |  | x | 1.4013 | =
Subtotal element compost
|  |  | Despeses auxiliars |  |  |  | 1.5 | %
Cost directe
|  |  | Despeses indirectes |  |  |  | 3 | %
Total
P-107 | P4D6-3UFO | m2 | Muntatge i desmuntatge d'encofrat amb plafó metàl·lic, per a bigues de directriu recta, a una alçària <= 5 m |  |  |  | Rend.: | 1 |  |  | Muntatge+desmunt.encofrat plafons,p/biga recta,h<= 5 m
Mà d'obra
| A0F-000F | h | Oficial 1a encofrador | 0.6 | /R | x | 32.36 | =
| A01-FEOZ | h | Ajudant encofrador | 0.6 | /R | x | 28.4 | =
Subtotal mà d'obra
Material
| B0DZ5-0F6Q | u | Part proporcional d'elements auxiliars per a plafons metàl·lics, de 50x100 cm | 1 |  | x | 0.35 | =
| B0D80-0CNV | m2 | Plafó metàl·lic de 50x100 cm per a 50 usos | 1.1 |  | x | 1.03 | =
| B0D62-07PK | cu | Puntal metàl·lic i telescòpic per a 5 m d'alçària i 150 usos | 0.0302 |  | x | 34.59 | =
| B0D21-07OY | m | Tauló de fusta de pi per a 10 usos | 1.199 |  | x | 0.44 | =
| B0AK-07AS | kg | Clau acer | 0.106 |  | x | 1.83 | =
| B0DZ1-0ZLZ | l | Desencofrant | 0.08 |  | x | 2.62 | =
Subtotal material
|  |  | Despeses auxiliars |  |  |  | 2.5 | %
Cost directe
|  |  | Despeses indirectes |  |  |  | 3 | %
Total
P-108 | P4DC-3UY3 | m2 | Muntatge i desmuntatge d'encofrat per a lloses, a una alçària <= 5 m, amb tauler de fusta de pi. S’inclou la p/p d’encofrat fenòlic a les parts vistes segons projecte i indicacions de la DF. |  |  |  | Rend.: | 1 |  |  | Muntatge+desmunt.encofrat p/llosa,h<= 5m,tauler
Mà d'obra
| A0F-000F | h | Oficial 1a encofrador | 0.6 | /R | x | 32.36 | =
| A01-FEOZ | h | Ajudant encofrador | 0.6 | /R | x | 28.4 | =
Subtotal mà d'obra
Material
| B0D70-0CEP | m2 | Tauler elaborat amb fusta de pi, de 22 mm de gruix, per a 10 usos | 1.1 |  | x | 2.23 | =
| B062-07PK | cu | Puntal metàl·lic i telescòpic per a 5 m d'alçària i 150 usos | 0.0151 |  | x | 109.34 | =
| B0AK-07AS | kg | Clau acer | 0.1007 |  | x | 1.83 | =
| B0D21-07OY | m | Tauló de fusta de pi per a 10 usos | 0.99 |  | x | 0.44 | =
| B0DZ1-0ZLZ | l | Desencofrant | 0.04 |  | x | 2.62 | =
| B0D31-07P4 | m3 | Llata de fusta de pi | 0.0019 |  | x | 354.62 | =
Subtotal material
|  |  | Despeses auxiliars |  |  |  | 2.5 | %
Cost directe
|  |  | Despeses indirectes |  |  |  | 3 | %
Total
P-109 | P4DH-DQDZ | m2 | Muntatge i desmuntatge d'encofrat amb tauler encadellat de fusta de pi per a pilars de secció rectangular, per a deixar el formigó vist, d'alçària fins a 3 m |  |  |  | Rend.: | 1 |  |  | Muntatge+desmunt.encofrat tauler,pilar rect.,form.vist,h<=3m
Mà d'obra
| A01-FEOZ | h | Ajudant encofrador | 0.55 | /R | x | 28.4 | =
| A0F-000F | h | Oficial 1a encofrador | 0.55 | /R | x | 32.36 | =
Subtotal mà d'obra
Material
| B0D62-07PL | cu | Puntal metàl·lic i telescòpic per a 3 m d'alçària i 150 usos | 0.011 |  | x | 15.55 | =
| B0D70-0CEN | m2 | Tauler elaborat amb encadellat de fusta de pi, de 22 mm de gruix, per a 5 usos | 1.2 |  | x | 3.58 | =
| B0D21-07OY | m | Tauló de fusta de pi per a 10 usos | 1.1 |  | x | 0.44 | =
| B0AM-078G | kg | Filferro recuit de diàmetre 3 mm | 0.2 |  | x | 2.08 | =
| B0AK-07AS | kg | Clau acer | 0.01 |  | x | 1.83 | =
| B0DZ1-0ZLZ | l | Desencofrant | 0.5 |  | x | 2.62 | =
| B0D31-07P4 | m3 | Llata de fusta de pi | 0.003 |  | x | 354.62 | =
Subtotal material
|  |  | Despeses auxiliars |  |  |  | 2.5 | %
Cost directe
|  |  | Despeses indirectes |  |  |  | 3 | %
Total
P-110 | P4DH-DQE6 | m2 | Muntatge i desmuntatge d'encofrat amb plafons metàl·lics per a pilars de secció rectangular, per a deixar el formigó vist, d'alçària fins a 5 m |  |  |  | Rend.: | 1 |  |  | Muntatge+desmunt.encofrat plafons,pilar rect.,form.vist,h<=5m
Mà d'obra
| A01-FEOZ | h | Ajudant encofrador | 0.55 | /R | x | 28.4 | =
| A0F-000F | h | Oficial 1a encofrador | 0.45 | /R | x | 32.36 | =
Subtotal mà d'obra
Material
| B0DZ5-0F6T | u | Part proporcional d'elements auxiliars per a plafons metàl·lics, de 50x50 cm | 1 |  | x | 0.23 | =
| B0D62-07PK | cu | Puntal metàl·lic i telescòpic per a 5 m d'alçària i 150 usos | 0.011 |  | x | 34.59 | =
| B0D62-07PL | cu | Puntal metàl·lic i telescòpic per a 3 m d'alçària i 150 usos | 0.011 |  | x | 15.55 | =
| B0DZ1-0ZLZ | l | Desencofrant | 0.1 |  | x | 2.62 | =
| B0D80-0CNT | m2 | Plafó metàl·lic de 50x50 cm per a 20 usos | 1.2 |  | x | 2.3 | =
Subtotal material
|  |  | Despeses auxiliars |  |  |  | 2.5 | %
Cost directe
|  |  | Despeses indirectes |  |  |  | 3 | %
Total
P-111 | P61C0-SAV1 | m2 | Paret de PAVÉS igual a l'existent. Paret de vidre emmotllat i premsat de 19x19x10 cm, amb cambra d'aire, incolor, transparent amb acabat superficial texturitzat, amb vores per a junts >= 10 mm, col·locat amb morter de ciment 1:5 i rejuntat amb beurada |  |  |  | Rend.: | 1 |  |  | Paret de PAVÉS igual a l'existent. Paret de vidre emmotllat i premsat de 19x19x10 cm, amb cambra d'a
Mà d'obra
| A0F-000T | h | Oficial 1a paleta | 0.64 | /R | x | 32.36 | =
| A0D-0007 | h | Manobre | 0.64 | /R | x | 26.6 | =
Subtotal mà d'obra
Material
| B61B-0KTR | u | Vidre emmotllat i premsat de 19x19x10 cm, amb cambra d'aire, incolor, transparent amb acabat superficial texturitzat, amb vores per a junts >= 10 mm | 25 |  | x | 3.05 | =
| B053-1VFB | kg | Material per a rejuntat de rajoles ceràmiques CG2 segons norma UNE-EN 13888, blanca | 2.13 |  | x | 1.21 | =
Subtotal material
Element compost
| B07F-0LT0 | m3 | Morter de ciment pòrtland amb filler calcari CEM II/B-L i sorra, amb 300 kg/m3 de ciment, amb una proporció en volum 1:5 i 7,5 N/mm2 de resistència a compressió, elaborat a l'obra | 0.0252 |  | x | 111.3193 | =
Subtotal element compost
|  |  | Despeses auxiliars |  |  |  | 2.5 | %
Cost directe
|  |  | Despeses indirectes |  |  |  | 3 | %
Total
P-112 | P61Z0-DABD | kg | Acer en barres corrugades B400S de límit elàstic >= 400 N/mm2 per a l'armadura de parets de vidre emmotllat i premsat |  |  |  | Rend.: | 1 |  |  | Acer b/corrugada B400S,p/arm.paret vidr.
Mà d'obra
| A0F-000T | h | Oficial 1a paleta | 0.03 | /R | x | 32.36 | =
Subtotal mà d'obra
Element compost
| B0B6-107D | kg | Acer en barres corrugades elaborat a l'obra i manipulat a taller B400S, de límit elàstic >= 400 N/mm2 | 1 |  | x | 1.2963 | =
Subtotal element compost
|  |  | Despeses auxiliars |  |  |  | 1.5 | %
Cost directe
|  |  | Despeses indirectes |  |  |  | 3 | %
Total
P-113 | P760-DP9O | m2 | Membrana de densitat superficial 1,15 kg/m2 i gruix 1 mm, d'una làmina d'etilè propilè diè (EPDM), col·locada no adherida. Inclou part proporcional de doblat de la tela alls ampits perimetrals per una alçada de fins a 60cm. Inclou solapament i reforç a tots els plecs. Inclou mitja canya de supor per a girs de tela. |  |  |  | Rend.: | 1 |  |  | Membrana denst.1,15kg/m2,g=1mm,làm.EPDM,col.n/adh.
Mà d'obra
| A0F-000D | h | Oficial 1a col·locador | 0.1 | /R | x | 32.36 | =
| A01-FEP3 | h | Ajudant col·locador | 0.05 | /R | x | 28.4 | =
Subtotal mà d'obra
Material
| B090-06VU | kg | Adhesivo de aplicación a dos caras de caucho sintético | 0.075 |  | x | 5.49 | =
| B761-0RPA | m2 | Làmina d'etilè propilè diè (EPDM) resistent a la intempèrie de pes 1,15 kg/m2 i gruix 1 mm | 1.1 |  | x | 5.32 | =
| B7J1-0SKV | m | Cinta de cautxú cru per a junts de membranes | 0.2 |  | x | 4.8 | =
Subtotal material
|  |  | Despeses auxiliars |  |  |  | 1.5 | %
Cost directe
|  |  | Despeses indirectes |  |  |  | 3 | %
Total
P-114 | P7B2-5RJ7 | m2 | Làmina separadora de polietilè de 50 µm i 48 g/m2, col·locada no adherida |  |  |  | Rend.: | 1 |  |  | Làmina separad.polietilè g=50µm,pes=48g/m2,col.n/adh.
Mà d'obra
| A0F-000D | h | Oficial 1a col·locador | 0.03 | /R | x | 32.36 | =
| A01-FEP3 | h | Ajudant col·locador | 0.015 | /R | x | 28.4 | =
Subtotal mà d'obra
Material
| B775-0KR4 | m2 | Vel de polietilè de gruix 50 µm i de pes 48 g/m2 | 1.1 |  | x | 0.16 | =
Subtotal material
|  |  | Despeses auxiliars |  |  |  | 1.5 | %
Cost directe
|  |  | Despeses indirectes |  |  |  | 3 | %
Total
P-115 | P7C40-5NYU | m2 | Aislamiento con fieltros de lana mineral de roca de densidad 20 a 25 kg/m3, de 120 mm de espesor con 3,33 m2·K/W de resistencia térmica y papel kraft perforado, colocado con fijaciones mecánicas |  |  |  | Rend.: | 1 |  |  | Aislamiento fieltro MW-roca 20 a 25kg/m3,e=120mm 3,33m2·K/W,kraft perfor.,col.fij.mecánicas
Mà d'obra
| A0D-0007 | h | Manobre | 0.05 | /R | x | 26.6 | =
| A0F-000T | h | Oficial 1a paleta | 0.1 | /R | x | 32.36 | =
Subtotal mà d'obra
Material
| B7C90-0JBF | m2 | Fieltro de lana mineral de roca de 20 a 25 kg/m3 de 0,036 W/(m·K) de conductividad térmica de 120 mm de espesor, con papel kraft perforado | 1.05 |  | x | 3.64 | =
| B7CZ2-0IRC | u | Taco y soporte de nylon para fijar materiales aislantes, de 120 mm de espesor como máximo | 3 |  | x | 0.76 | =
Subtotal material
|  |  | Despeses auxiliars |  |  |  | 1.5 | %
Cost directe
|  |  | Despeses indirectes |  |  |  | 3 | %
Total
P-116 | P7C40-5NZK | m2 | Aïllament amb feltres de llana mineral de roca de densitat 20 a 25 kg/m3, de 100 mm de gruix amb làmina d'alumini en la mateixa direcció de les fibres, col·locat amb fixacions mecàniques Criteri d'amidament: m2 de superfície amidada segons les especificacions de la DT. Amb deducció de la superfície corresponent a obertures, d'acord amb els criteris següents: Obertures <= 1 m2: No es dedueixen Obertures > 1 m2: Es dedueix el 100% |  |  |  | Rend.: | 1 |  |  | Aïllament feltre MW-roca 20 a 25kg/m3,g=100mm,làm.alu.paral.fibr.,col.fix.mecàniques
Mà d'obra
| A0D-0007 | h | Manobre | 0.05 | /R | x | 26.6 | =
| A0F-000T | h | Oficial 1a paleta | 0.1 | /R | x | 32.36 | =
Subtotal mà d'obra
Material
| B7C90-0JBZ | m2 | Feltre de llana mineral de roca de 20 a 25 kg/m3 de 100 mm de gruix amb làmina d'alumini en la mateixa direcció de les fibres Criteri d'amidament: Unitat d'amidament: la indicada a la descripció de l'element Criteri d'amidament: quantitat necessària subministrada a l'obra | 1.05 |  | x | 4.23 | =
| B7CZ2-0IRH | u | Tac i suport de niló per a fixar materials aïllants, de 100 mm de gruix com a màxim Criteri d'amidament: Unitat d'amidament: la indicada a la descripció de l'element Criteri d'amidament: quantitat necessària subministrada a l'obra | 3 |  | x | 0.52 | =
Subtotal material
|  |  | Despeses auxiliars |  |  |  | 1.5 | %
Cost directe
|  |  | Despeses indirectes |  |  |  | 3 | %
Total
P-117 | P7D6-SAV1 | m2 | Pintat ignífug de perfils d'acer amb una capa d'imprimació per a pintura intumescent i tres capes de pintura intumescent, per assolir una resistència al foc de 90 minuts. Amb un gruix total aproximat de 2500 µm. Color a definir per la DF. |  |  |  | Rend.: | 1 |  |  | Pintat ignífug de perfils d'acer amb una capa d'imprimació per a pintura intumescent i tres capes de
Mà d'obra
| A0F-000V | h | Oficial 1a pintor | 0.5 | /R | x | 32.36 | =
| A01-FEP9 | h | Ajudant pintor | 0.075 | /R | x | 28.4 | =
Subtotal mà d'obra
Material
| B8Z6-0P2I | kg | Imprimació per a pintura intumescent | 0.17 |  | x | 20.7 | =
| B896-HYD6 | kg | Pintura intumescent | 2.153 |  | x | 9.71 | =
Subtotal material
|  |  | Despeses auxiliars |  |  |  | 1.5 | %
Cost directe
|  |  | Despeses indirectes |  |  |  | 3 | %
Total
P-118 | P8B2-G2EC | m2 | Pintat d'estructures d'acer amb sistemes de protecció amb grau de durabilitat H, per a classe d'exposició C2, segons UNE-EN ISO 12944-1, format per 2 capes, capa d'imprimació de 80 µm i capa d'acabat de 80 µm, amb un gruix total de protecció de 160 µm, aplicat de forma manual. Color a definir per la DF. Pintura compatible amb la pintura intumescent. Inclou feines i imprimacions per aplicar pintura sobre la intumescent. |  |  |  | Rend.: | 1 |  |  | Pint.est.acer st.pro,g.d=H,cl.exp.=C2,2capes,g=160µm,manual
Mà d'obra
| A01-FEP9 | h | Ajudant pintor | 0.0471 | /R | x | 28.4 | =
| A0F-000V | h | Oficial 1a pintor | 0.471 | /R | x | 32.36 | =
Subtotal mà d'obra
Material
| B898-2MHX | l | Pintura epoxi bicomponent, per a sistemes de protecció de l'acer | 0.1024 |  | x | 9.75 | =
| B898-2MHY | l | Pintura de poliuretà bicomponent, per a sistemes de protecció de l'acer | 0.1232 |  | x | 11.25 | =
Subtotal material
|  |  | Despeses auxiliars |  |  |  | 1.5 | %
Cost directe
|  |  | Despeses indirectes |  |  |  | 3 | %
Total
P-119 | P924-I5YX | m2 | Subbase de 8 cm de gruix de grava de granulat reciclat de formigó de 40 a 70 mm, amb estesa i piconatge del material |  |  |  | Rend.: | 1 |  |  | Subbase,g=8cm,grava reciclat form. 40 a 70 mm,estesa+picon.
Mà d'obra
| A0D-0007 | h | Manobre | 0.04 | /R | x | 26.6 | =
| A0E-000A | h | Manobre especialista | 0.08 | /R | x | 27.65 | =
Subtotal mà d'obra
Maquinària
| C13A-00FR | h | Compactador duplex manual de 700 kg | 0.04 | /R | x | 7.73 | =
Subtotal maquinària
Material
| B036-21CG | t | Grava de granulat reciclat de formigó de 40 a 70 mm | 0.0916 |  | x | 14.29 | =
Subtotal material
|  |  | Despeses auxiliars |  |  |  | 1.5 | %
Cost directe
|  |  | Despeses indirectes |  |  |  | 3 | %
Total
P-120 | P93G-57PX | m2 | Recrecido del soporte de pavimentos, de 4 cm de espesor, con mortero de cemento 1:6 |  |  |  | Rend.: | 1 |  |  | Recrecido sopo.pavim.,e=4cm,mort.cemento 1:6
Mà d'obra
| A0F-000T | h | Oficial 1a paleta | 0.1 | /R | x | 32.36 | =
| A0D-0007 | h | Manobre | 0.12 | /R | x | 26.6 | =
Subtotal mà d'obra
Material
| B7C24-0KLD | m2 | Plancha de poliestireno expandido (EPS) elastificado de 10 mm de espesor | 0.0105 |  | x | 1.15 | =
Subtotal material
Element compost
| B07F-0LT4 | m3 | Mortero de cemento pórtland con caliza CEM II/B-L y arena, con 250 kg/m3 de cemento, con una proporción en volumen 1:6 y 5 N/mm2 de resistencia a compresión, elaborado en obra | 0.042 |  | x | 104.3388 | =
Subtotal element compost
|  |  | Despeses auxiliars |  |  |  | 1.5 | %
Cost directe
|  |  | Despeses indirectes |  |  |  | 3 | %
Total
P-121 | P93M-LP9K | m2 | Solera de formigó per armar HA - 30 / B / 20 / XC3 i XC1 amb una quantitat de ciment de 300 kg/m3 i relació aigua ciment =< 0.55, de gruix 15 cm, abocat des de camió |  |  |  | Rend.: | 1 |  |  | Solera de formigó per armar HA - 30 / B / 20 / XC3 quant.ciment 300kg/m3, aigua/ciment =< 0.55,g=15c
Mà d'obra
| A0F-000T | h | Oficial 1a paleta | 0.1 | /R | x | 32.36 | =
| A0D-0007 | h | Manobre | 0.2 | /R | x | 26.6 | =
Subtotal mà d'obra
Material
| B06F2-I05K | m3 | Formigó per armar HA - 30 / B / 20 / XC3 amb una quantitat de ciment de 300 kg/m3 i relació aigua ciment =< 0.55 | 0.1545 |  | x | 102.54 | =
Subtotal material
|  |  | Despeses auxiliars |  |  |  | 1.5 | %
Cost directe
|  |  | Despeses indirectes |  |  |  | 3 | %
Total
P-122 | P9D5-35ZY | m2 | Pavimento interior, de baldosa de gres extruido esmaltado antideslizante de forma rectangular o cuadrada, de 26 a 45 piezas/m2, precio alto, grupo AI-AIIa (UNE-EN 14411), colocadas con adhesivo para baldosa cerámica C1 (UNE-EN 12004) y rejuntado con lechada CG1 (UNE-EN 13888) |  |  |  | Rend.: | 1 |  |  | Pavimento int.baldosa gres extruido esmaltado antides.,rectang/cuad. 26 a 45 piezas/m2,precio altoad
Mà d'obra
| A0D-0007 | h | Manobre | 0.03 | /R | x | 26.6 | =
| A0F-000D | h | Oficial 1a col·locador | 0.55 | /R | x | 32.36 | =
| A01-FEP3 | h | Ajudant col·locador | 0.2 | /R | x | 28.4 | =
Subtotal mà d'obra
Material
| B0FG2-0GNQ | m2 | Baldosa de gres extruido esmaltado antideslizante de forma rectangular o cuadrada, de 26 a 45 piezas/m2, precio alto, grupo AI-AIIa (UNE-EN 14411) | 1.02 |  | x | 16.21 | =
| B053-1VF8 | kg | Material para rejuntado de baldosas cerámicas CG1 según norma UNE-EN 13888, de color | 1.425 |  | x | 0.46 | =
| B094-06TJ | kg | Adhesivo cementoso tipo C1 según norma UNE-EN 12004 | 7.0035 |  | x | 0.36 | =
Subtotal material
|  |  | Despeses auxiliars |  |  |  | 1.5 | %
Cost directe
|  |  | Despeses indirectes |  |  |  | 3 | %
Total
P-123 | P9G0-51BJ | m2 | Corronat manual de paviments de formigó |  |  |  | Rend.: | 1 |  |  | Corronat manual pavim.form.
Mà d'obra
| A0F-000T | h | Oficial 1a paleta | 0.06 | /R | x | 32.36 | =
Subtotal mà d'obra
|  |  | Despeses auxiliars |  |  |  | 1.5 | %
Cost directe
|  |  | Despeses indirectes |  |  |  | 3 | %
Total
P-124 | P9G0-51BK | m2 | Enlucido manual de pavimentos de hormigón, añadiendo 4 kg/m2 de polvo de cuarzo gris |  |  |  | Rend.: | 1 |  |  | Enlucido manual pavim.horm.+4kg/m2 polvo cuarzo gris
Mà d'obra
| A0F-000T | h | Oficial 1a paleta | 0.05 | /R | x | 32.36 | =
Subtotal mà d'obra
Material
| B9G3-0HRV | t | Polvo de cuarzo color gris | 0.004 |  | x | 100.05 | =
Subtotal material
|  |  | Despeses auxiliars |  |  |  | 1.5 | %
Cost directe
|  |  | Despeses indirectes |  |  |  | 3 | %
Total
P-125 | P9G6-4SAV | m2 | Pavimento de hormigón con hormigón HA-30/P / 10 / IIa + E de consistencia plástica, tamaño máximo del árido 10 mm, con >= 300 kg/m3 de cemento, apto para clase de exposición IIa + E, de 5 cm de espesor, con malla electrosoldada |  |  |  | Rend.: | 1 |  |  | Pavimento hormigón HA-30/P / 10 / IIa + E,>= 300kg/m3 cemento,e=5cm,malla electros.
Mà d'obra
| A0F-000T | h | Oficial 1a paleta | 0.15 | /R | x | 32.36 | =
| A0D-0007 | h | Manobre | 0.13 | /R | x | 26.6 | =
Subtotal mà d'obra
Maquinària
| C20K-00DP | h | Reglón vibratorio | 0.1 | /R | x | 5.68 | =
Subtotal maquinària
Material
| B0B8-107Q | m2 | Malla electrosoldada de barras corrugadas de acero ME 10x10 cm D:3-3 mm 6x2,2 m B500T UNE-EN 10080 | 1.2 |  | x | 1.62 | =
| B06E-11JU | m3 | Hormigón HA-30/P / 10 / IIa + E de consistencia plástica, tamaño máximo del árido 10 mm, con >= 300 kg/m3 de cemento, apto para clase de exposición IIa + E | 0.0525 |  | x | 132.26 | =
Subtotal material
|  |  | Despeses auxiliars |  |  |  | 1.5 | %
Cost directe
|  |  | Despeses indirectes |  |  |  | 3 | %
Total
P-126 | P9G6-4XOL | m2 | Pavimento de hormigón con hormigón HA-30/P / 10 / IIa + E de consistencia plástica, tamaño máximo del árido 10 mm, con >= 300 kg/m3 de cemento, apto para clase de exposición IIa + E, de 5 cm de espesor, con malla electrosoldada |  |  |  | Rend.: | 1 |  |  | Pavimento hormigón HA-30/P / 10 / IIa + E,>= 300kg/m3 cemento,e=5cm,malla electros.
Mà d'obra
| A0F-000T | h | Oficial 1a paleta | 0.15 | /R | x | 32.36 | =
| A0D-0007 | h | Manobre | 0.13 | /R | x | 26.6 | =
Subtotal mà d'obra
Maquinària
| C20K-00DP | h | Reglón vibratorio | 0.1 | /R | x | 5.68 | =
Subtotal maquinària
Material
| B06E-11JU | m3 | Hormigón HA-30/P / 10 / IIa + E de consistencia plástica, tamaño máximo del árido 10 mm, con >= 300 kg/m3 de cemento, apto para clase de exposición IIa + E | 0.0525 |  | x | 132.26 | =
| B0B8-107Q | m2 | Malla electrosoldada de barras corrugadas de acero ME 10x10 cm D:3-3 mm 6x2,2 m B500T UNE-EN 10080 | 1.2 |  | x | 1.62 | =
Subtotal material
|  |  | Despeses auxiliars |  |  |  | 1.5 | %
Cost directe
|  |  | Despeses indirectes |  |  |  | 3 | %
Total
P-127 | P9Q2-4Z2O | m2 | Pavimento de parquet de madera de roble, con placas de 12x12x2 cm, formadas por listones encolados de 12x0.8x2 cm, con sistema de colocación con adhesivo de caucho sintético |  |  |  | Rend.: | 1 |  |  | Pavimento parquet roble,placas 12x12x2cm,col.adh.
Mà d'obra
| A0F-000D | h | Oficial 1a col·locador | 0.22 | /R | x | 32.36 | =
| A01-FEP3 | h | Ajudant col·locador | 0.22 | /R | x | 28.4 | =
Subtotal mà d'obra
Material
| B090-06VU | kg | Adhesivo de aplicación a dos caras de caucho sintético | 0.252 |  | x | 5.49 | =
| B9Q1-0IT2 | m2 | Parquet de madera de roble, en placas de 12x12x2 cm, formadas por tablillas encoladas de12x0.8x2 cm | 1.02 |  | x | 19.23 | =
Subtotal material
|  |  | Despeses auxiliars |  |  |  | 1.5 | %
Cost directe
|  |  | Despeses indirectes |  |  |  | 3 | %
Total
P-128 | PAF9-5TSA | m2 | Conjunt de portes batent i/o oscil.lant d'alumini lacat, de la casa schucco amb trencament de pont tèrmic, lacat color inox. Fusteria fixe i practicable col.locada sobre bastiment de base. Compliment del CTE. Perfil justificat numericament per a cadascún dels finestrams: sense flexió de conjunt de fusteria, estabilitat, sense zimbreig, estanqueitat, Inclou bastiment de base tub d'acer de 40x20mm. I remats perimetrals de tots els forats des de l'interior fins a façana, segellat i totalemnt acabat amb planxa alumini amb plec a llinda escupidor i brancals. Fusteria elaborada amb perfils de preu alt, lacat color inox. amb rotura de pont tèrmic qualitat a3, tipus 'schucco' amb rotura pont termic. Perfil reforçat interior amb doble tubular, segons planols, amb claus i panys i tres bisagres reforçades, manetes, pany i tots els accesoris en gris plata,i col.locacio, amb mecanismes automatiques de tancament empotrats a terre, amb tirador de tub rodo 40mm diàmetre de inox. Amb solapament perimetral i perfil de condensació amb allargadera, realitzada amb perfils d'alumini de primera fusió extrusionat, aleació 6063 T5 anoditzat en color natural de 15 micres de gruix amb segell de qualitat de Qualanod - Euras Ewaa. Amb rotura de pont tèrmic en bastiment i a fulla amb poliamida de 14 mm. Homologada Clase 4, Clase 9A, Clase C5. Poliamida de 18 mm. Amb juntes d'estanqueitat interior, central i d'envidrament interior i exterior, en EPDM, preparat per a envidrament tipus climalit. Cámara europea per a ferramenta, la qual serà el que s'ofreix com a homologat i probat per el departament tècnic. Alineació exterior bastiment i fulla. Tant la mecanització, com l'ensamblatge de perfils, cumpliràn amb els criteris establerts en el diseny d'esquadres, sortides d'aigues, segellat d'inglets, topes, etc.). Herratges TESA accesoris, mestratge, panys, etc.. especificats segons annexe de memòria. Inclou premarc tubular perimetral 50x20x5 i tubs amb perfileria alumini 50x50x5. Inclou planxa inferior escupidor d'alumini a cada trobada amb perfil horitzontal. Segons planols detall. Unitat d'obra totalment acabada. |  |  |  | Rend.: | 1 |  |  | Conjunt de portes batent i/o oscil.lant d'alumini lacat, de la casa schucco amb trencament de pont
Mà d'obra
| A0F-000R | h | Oficial 1a muntador | 0.3 | /R | x | 33.46 | =
| A01-FEPH | h | Ajudant muntador | 0.06 | /R | x | 28.4 | =
Subtotal mà d'obra
Material
| BAF5-136E | m2 | Conjunt de portes batent i/o oscil.lant d'alumini lacat, de la casa schucco amb trencament de pont tèrmic, lacat color inox. Fusteria fixe i practicable col.locada sobre bastiment de base. Compliment del CTE. Perfil justificat numericament per a cadascún dels finestrams: sense flexió de conjunt de fusteria, estabilitat, sense zimbreig, estanqueitat, Inclou bastiment de base tub d'acer de 40x20mm. I remats perimetrals de tots els forats des de l'interior fins a façana, segellat i totalemnt acabat amb planxa alumini amb plec a llinda escupidor i brancals. Fusteria elaborada amb perfils de preu alt, lacat color inox. amb rotura de pont tèrmic qualitat a3, tipus 'schucco' amb rotura pont termic. Perfil reforçat interior amb doble tubular, segons planols, amb claus i panys i tres bisagres reforçades, manetes, pany i tots els accesoris en gris plata,i col.locacio, amb mecanismes automatiques de tancament empotrats a terre, amb tirador de tub rodo 40mm diàmetre de inox. Amb solapament perimetral i perfil de condensació amb allargadera, realitzada amb perfils d'alumini de primera fusió extrusionat, aleació 6063 T5 anoditzat en color natural de 15 micres de gruix amb segell de qualitat de Qualanod - Euras Ewaa. Amb rotura de pont tèrmic en bastiment i a fulla amb poliamida de 14 mm. Homologada Clase 4, Clase 9A, Clase C5. Poliamida de 18 mm. Amb juntes d'estanqueitat interior, central i d'envidrament interior i exterior, en EPDM, preparat per a envidrament tipus climalit. Cámara europea per a ferramenta, la qual serà el que s'ofreix com a homologat i probat per el departament tècnic. Alineació exterior bastiment i fulla. Tant la mecanització, com l'ensamblatge de perfils, cumpliràn amb els criteris establerts en el diseny d'esquadres, sortides d'aigues, segellat d'inglets, topes, etc.). Herratges TESA accesoris, mestratge, panys, etc.. especificats segons annexe de memòria. Inclou premarc tubular perimetral 50x20x5 i tubs amb perfileria alumini 50x50x5. Inclou planxa inferior escupidor d'alumini a cada trobada amb perfil horitzontal. Segons planols detall. Unitat d'obra totalment acabada. | 1 |  | x | 178.05 | =
| B7JE-0GTM | dm3 | Masilla para sellados, de aplicación con pistola, de base silicona neutra monocomponente | 0.11 |  | x | 24.75 | =
| B7JE-0GTI | dm3 | Masilla para sellados, de aplicación con pistola, de base poliuretano monocomponente | 0.17 |  | x | 19.97 | =
Subtotal material
|  |  | Despeses auxiliars |  |  |  | 2.5 | %
Cost directe
|  |  | Despeses indirectes |  |  |  | 3 | %
Total
P-129 | PAFA-HNSA | m2 | Fusteria d'alumini lacat, de la casa schucco amb trencament de pont tèrmic, lacat color inox. Fusteria fixe i practicable i oscil.lobatent col.locada sobre bastiment de base. Compliment del CTE. Perfil justificat numericament per a cadascún dels finestrams: sense flexió de conjunt de fusteria, estabilitat, sense zimbreig, estanqueitat, Inclou bastiment de base tub d'acer de 40x20mm. I remats perimetrals de tots els forats des de l'interior fins a façana, segellat i totalemnt acabat amb planxa alumini amb plec a llinda escupidor i brancals. Fusteria elaborada amb perfils de preu alt, lacat color inox. amb rotura de pont tèrmic qualitat a3, tipus 'schucco' amb rotura pont termic. Perfil reforçat interior amb doble tubular, segons planols, amb claus i panys i tres bisagres reforçades, manetes, pany i tots els accesoris en gris plata,i col.locacio, amb mecanismes automatiques de tancament empotrats a terre, amb tirador de tub rodo 40mm diàmetre de inox. Amb solapament perimetral i perfil de condensació amb allargadera, realitzada amb perfils d'alumini de primera fusió extrusionat, aleació 6063 T5 anoditzat en color natural de 15 micres de gruix amb segell de qualitat de Qualanod - Euras Ewaa. Amb rotura de pont tèrmic en bastiment i a fulla amb poliamida de 14 mm. Homologada Clase 4, Clase 9A, Clase C5. Poliamida de 18 mm. Amb juntes d'estanqueitat interior, central i d'envidrament interior i exterior, en EPDM, preparat per a envidrament tipus climalit. Cámara europea per a ferramenta, la qual serà el que s'ofreix com a homologat i probat per el departament tècnic. Alineació exterior bastiment i fulla. Tant la mecanització, com l'ensamblatge de perfils, cumpliràn amb els criteris establerts en el diseny d'esquadres, sortides d'aigues, segellat d'inglets, topes, etc.). Herratges TESA accesoris, mestratge, panys, etc.. especificats segons annexe de memòria. Inclou premarc tubular perimetral 50x20x5 i tubs amb perfileria alumini 50x50x5. Inclou planxa inferior escupidor d'alumini a cada trobada amb perfil horitzontal. Segons planols detall. Unitat d'obra totalment acabada. |  |  |  | Rend.: | 1 |  |  | Fusteria d'alumini lacat, de la casa schucco amb trencament de pont tèrmic, lacat color inox. Fuste
Mà d'obra
| A01-FEPH | h | Ajudant muntador | 0.1 | /R | x | 28.4 | =
| A0F-000R | h | Oficial 1a muntador | 0.4 | /R | x | 33.46 | =
Subtotal mà d'obra
Material
| B7JE-0GTI | dm3 | Masilla para sellados, de aplicación con pistola, de base poliuretano monocomponente | 0.23 |  | x | 19.97 | =
| BAF6-GY8E | m2 | Fusteria d'alumini lacat, de la casa schucco amb trencament de pont tèrmic, lacat color inox. Fusteria fixe i practicable col.locada sobre bastiment de base. Compliment del CTE. Perfil justificat numericament per a cadascún dels finestrams: sense flexió de conjunt de fusteria, estabilitat, sense zimbreig, estanqueitat, Inclou bastiment de base tub d'acer de 40x20mm. I remats perimetrals de tots els forats des de l'interior fins a façana, segellat i totalemnt acabat amb planxa alumini amb plec a llinda escupidor i brancals. Fusteria elaborada amb perfils de preu alt, lacat color inox. amb rotura de pont tèrmic qualitat a3, tipus 'schucco' amb rotura pont termic. Perfil reforçat interior amb doble tubular, segons planols, amb claus i panys i tres bisagres reforçades, manetes, pany i tots els accesoris en gris plata,i col.locacio, amb mecanismes automatiques de tancament empotrats a terre, amb tirador de tub rodo 40mm diàmetre de inox. Amb solapament perimetral i perfil de condensació amb allargadera, realitzada amb perfils d'alumini de primera fusió extrusionat, aleació 6063 T5 anoditzat en color natural de 15 micres de gruix amb segell de qualitat de Qualanod - Euras Ewaa. Amb rotura de pont tèrmic en bastiment i a fulla amb poliamida de 14 mm. Homologada Clase 4, Clase 9A, Clase C5. Poliamida de 18 mm. Amb juntes d'estanqueitat interior, central i d'envidrament interior i exterior, en EPDM, preparat per a envidrament tipus climalit. Cámara europea per a ferramenta, la qual serà el que s'ofreix com a homologat i probat per el departament tècnic. Alineació exterior bastiment i fulla. Tant la mecanització, com l'ensamblatge de perfils, cumpliràn amb els criteris establerts en el diseny d'esquadres, sortides d'aigues, segellat d'inglets, topes, etc.). Herratges TESA accesoris, mestratge, panys, etc.. especificats segons annexe de memòria. Inclou premarc tubular perimetral 50x20x5 i tubs amb perfileria alumini 50x50x5. Inclou planxa inferior escupidor d'alumini a cada trobada amb perfil horitzontal. Segons planols detall. Unitat d'obra totalment acabada. | 1 |  | x | 102 | =
| B7JE-0GTM | dm3 | Masilla para sellados, de aplicación con pistola, de base silicona neutra monocomponente | 0.08 |  | x | 24.75 | =
Subtotal material
|  |  | Despeses auxiliars |  |  |  | 2.5 | %
Cost directe
|  |  | Despeses indirectes |  |  |  | 3 | %
Total
P-130 | PB11-DJ02 | m | Barana d'acer inoxidable austenític de designació 1.4301 (AISI 304), amb passamà, travesser inferior, muntants cada 100 cm i brèndoles cada 10 cm, de 100 cm d'alçària, fixada mecànicament a l'obra amb tac d'acer, volandera i femella |  |  |  | Rend.: | 1 |  |  | Barana 1.4301 (AISI 304),munt./100cm,brènd./10cm,h=100cm,fix.mec.
Mà d'obra
| A0F-000P | h | Oficial 1a manyà | 0.4 | /R | x | 33.98 | =
| A01-FEPB | h | Ajudant manyà | 0.2 | /R | x | 29.69 | =
Subtotal mà d'obra
Material
| B0AP-07IX | u | Tac d'acer de d 10 mm, amb cargol, volandera i femella | 2 |  | x | 1.77 | =
| BB11-0XQB | m | Barana d'acer inoxidable austenític de designació 1.4301 (AISI 304), amb passamà, travesser inferior, muntants cada 100 cm i brèndoles cada 10 cm, de 100 cm d'alçària | 1 |  | x | 335.66 | =
Subtotal material
|  |  | Despeses auxiliars |  |  |  | 2.5 | %
Cost directe
|  |  | Despeses indirectes |  |  |  | 3 | %
Total
P-131 | PC16-5NMJ | m2 | Mirall de lluna incolora de gruix 3 mm col·locat adherit sobre tauler de fusta |  |  |  | Rend.: | 1 |  |  | Mirall lluna incolora,g=3mm,col.adherit tauler fusta
Mà d'obra
| A0F-0010 | h | Oficial 1a vidriero | 0.5 | /R | x | 33.35 | =
Subtotal mà d'obra
Material
| B7JE-0GTJ | dm3 | Massilla per a segellats, d'aplicació amb pistola, de base poliuretà de polimerització ràpida monocomponent | 0.105 |  | x | 20.11 | =
| BC1K-0WNT | m2 | Mirall de lluna incolora de gruix 3 mm | 0.5 |  | x | 27.1 | =
Subtotal material
|  |  | Despeses auxiliars |  |  |  | 2.5 | %
Cost directe
|  |  | Despeses indirectes |  |  |  | 3 | %
Total
P-132 | PC1D-9PEX | m2 | Vidre aïllant de lluna incolora de 6+6 mm de gruix amb 1 butiral transparent classe 2 (B) 2 segons UNE-EN 12600, cambra d'aire de 6 mm i lluna de 6+6 mm de gruix amb 1 butiral transparent de lluna incolora, classe 2 (B) 2 segons UNE-EN 12600, col·locat amb perfils conformats de neoprè sobre alumini o PVC |  |  |  | Rend.: | 1 |  |  | Vidre aïllant, incolora 6+6.1 but.transparent/6/6+6.1 but.transparent, col.perf.neop.
Mà d'obra
| A0F-0010 | h | Oficial 1a vidriero | 0.7 | /R | x | 33.35 | =
Subtotal mà d'obra
Material
| BC14-1MLR | m2 | Vidre aïllant de lluna incolora de 6+6 mm de gruix amb 1 butiral transparent classe 2 (B) 2 segons UNE-EN 12600, cambra d'aire de 6 mm i lluna de 6+6 mm de gruix amb 1 butiral transparent de lluna incolora, classe 2 (B) 2 segons UNE-EN 12600 | 1 |  | x | 79.85 | =
Subtotal material
|  |  | Despeses auxiliars |  |  |  | 1.5 | %
Cost directe
|  |  | Despeses indirectes |  |  |  | 3 | %
Total
P-133 | PD18-8D5Q | m | Baixant de tub de PVC-U de paret massissa, àrea d'aplicació B segons norma UNE-EN 1329-1, de DN 110 mm, classe de reacció al foc B-s1, d0 segons norma UNE-EN 13501-1, incloses les peces especials i fixat mecànicament amb brides |  |  |  | Rend.: | 1 |  |  | Baixant PVC-U paret massissa,B,DN=110mm,fix.mec.brides
Mà d'obra
| A0F-000D | h | Oficial 1a col·locador | 0.36 | /R | x | 32.36 | =
| A01-FEP3 | h | Ajudant col·locador | 0.18 | /R | x | 28.4 | =
Subtotal mà d'obra
Material
| BDW3-FFA8 | u | Element de muntatge per a tub de PVC de D=110 mm | 1 |  | x | 0.1 | =
| BD1A-1NDM | m | Tub de PVC-U de paret massissa, àrea d'aplicació B segons norma UNE-EN 1329-1, de DN 110 mm i de llargària 3 m, classe de reacció al foc B-s1, d0 segons norma UNE-EN 13501-1, per a encolar | 1.4 |  | x | 7.62 | =
| BD11-0MDE | u | Brida per a tub de PVC entre 75 i 110 mm | 0.67 |  | x | 1.18 | =
| BDW3-FFAA | u | Accessori genèric per a tub de PVC de D=110 mm | 0.33 |  | x | 6.42 | =
Subtotal material
|  |  | Despeses auxiliars |  |  |  | 1.5 | %
Cost directe
|  |  | Despeses indirectes |  |  |  | 3 | %
Total
P-134 | PD1A-F11A | m | Desguàs d'aparell sanitari amb tub de PVC-U de paret massissa, àrea d'aplicació B segons norma UNE-EN 1329-1, classe de reacció al foc B-s1, d0 segons norma UNE-EN 13501-1, de DN 75 mm, fins a baixant, caixa o clavegueró |  |  |  | Rend.: | 1 |  |  | Desg.ap.sanitari tub PVC-U,paret massissa,àrea aplicació B,DN=75mm
Mà d'obra
| A0F-000N | h | Oficial 1a lampista | 0.36 | /R | x | 29.78 | =
| A01-FEPE | h | Ajudant lampista | 0.18 | /R | x | 25.51 | =
Subtotal mà d'obra
Material
| BD1A-1NDV | m | Tub de PVC-U de paret massissa, àrea d'aplicació B segons norma UNE-EN 1329-1, de DN 75 mm i de llargària 5 m, classe de reacció al foc B-s1, d0 segons norma UNE-EN 13501-1, per a encolar | 1.25 |  | x | 5.01 | =
| BDW3-FFA7 | u | Element de muntatge per a tub de PVC de D=75 mm | 1 |  | x | 0.03 | =
| BDW3-FFA9 | u | Accessori genèric per a tub de PVC de D=75 mm | 1 |  | x | 2.3 | =
Subtotal material
|  |  | Despeses auxiliars |  |  |  | 1.5 | %
Cost directe
|  |  | Despeses indirectes |  |  |  | 3 | %
Total
P-135 | PD1A-F11H | m | Desguàs d'aparell sanitari amb tub de PVC-U de paret massissa, àrea d'aplicació B segons norma UNE-EN 1329-1, classe de reacció al foc B-s1, d0 segons norma UNE-EN 13501-1, de DN 110 mm, fins a baixant, caixa o clavegueró |  |  |  | Rend.: | 1 |  |  | Desg.ap.sanitari tub PVC-U,paret massissa,àrea aplicació B,DN=110mm
Mà d'obra
| A01-FEPE | h | Ajudant lampista | 0.18 | /R | x | 25.51 | =
| A0F-000N | h | Oficial 1a lampista | 0.36 | /R | x | 29.78 | =
Subtotal mà d'obra
Material
| BDW3-FFA8 | u | Element de muntatge per a tub de PVC de D=110 mm | 1 |  | x | 0.1 | =
| BDW3-FFAA | u | Accessori genèric per a tub de PVC de D=110 mm | 1 |  | x | 6.42 | =
| BD1A-1NDX | m | Tub de PVC-U de paret massissa, àrea d'aplicació B segons norma UNE-EN 1329-1, de DN 110 mm i de llargària 5 m, classe de reacció al foc B-s1, d0 segons norma UNE-EN 13501-1, per a encolar | 1.25 |  | x | 8 | =
Subtotal material
|  |  | Despeses auxiliars |  |  |  | 1.5 | %
Cost directe
|  |  | Despeses indirectes |  |  |  | 3 | %
Total
P-136 | PD1A-F11I | m | Desguàs d'aparell sanitari amb tub de PVC-U de paret massissa, àrea d'aplicació B segons norma UNE-EN 1329-1, classe de reacció al foc B-s1, d0 segons norma UNE-EN 13501-1, de DN 40 mm, fins a baixant, caixa o clavegueró |  |  |  | Rend.: | 1 |  |  | Desg.ap.sanitari tub PVC-U,paret massissa,àrea aplicació B,DN=40mm
Mà d'obra
| A0F-000N | h | Oficial 1a lampista | 0.36 | /R | x | 29.78 | =
| A01-FEPE | h | Ajudant lampista | 0.18 | /R | x | 25.51 | =
Subtotal mà d'obra
Material
| BD1A-1NDT | m | Tub de PVC-U de paret massissa, àrea d'aplicació B segons norma UNE-EN 1329-1, de DN 40 mm i de llargària 5 m, classe de reacció al foc B-s1, d0 segons norma UNE-EN 13501-1, per a encolar | 1.25 |  | x | 2.57 | =
| BDW3-FFAB | u | Accessori genèric per a tub de PVC de D=40 mm | 1 |  | x | 0.87 | =
| BDW3-FFAF | u | Element de muntatge per a tub de PVC de D=40 mm | 1 |  | x | 0.01 | =
Subtotal material
|  |  | Despeses auxiliars |  |  |  | 1.5 | %
Cost directe
|  |  | Despeses indirectes |  |  |  | 3 | %
Total
P-137 | PD1A-F11J | m | Desguàs d'aparell sanitari amb tub de PVC-U de paret massissa, àrea d'aplicació B segons norma UNE-EN 1329-1, classe de reacció al foc B-s1, d0 segons norma UNE-EN 13501-1, de DN 50 mm, fins a baixant, caixa o clavegueró |  |  |  | Rend.: | 1 |  |  | Desg.ap.sanitari tub PVC-U,paret massissa,àrea aplicació B,DN=50mm
Mà d'obra
| A01-FEPE | h | Ajudant lampista | 0.18 | /R | x | 25.51 | =
| A0F-000N | h | Oficial 1a lampista | 0.36 | /R | x | 29.78 | =
Subtotal mà d'obra
Material
| BDW3-FFAG | u | Element de muntatge per a tub de PVC de D=50 mm | 1 |  | x | 0.02 | =
| BD1A-1NDU | m | Tub de PVC-U de paret massissa, àrea d'aplicació B segons norma UNE-EN 1329-1, de DN 50 mm i de llargària 5 m, classe de reacció al foc B-s1, d0 segons norma UNE-EN 13501-1, per a encolar | 1.25 |  | x | 3.26 | =
| BDW3-FFAC | u | Accessori genèric per a tub de PVC de D=50 mm | 1 |  | x | 1.37 | =
Subtotal material
|  |  | Despeses auxiliars |  |  |  | 1.5 | %
Cost directe
|  |  | Despeses indirectes |  |  |  | 3 | %
Total
P-138 | PD1A-F11K | m | Desguàs d'aparell sanitari amb tub de PVC-U de paret massissa, àrea d'aplicació B segons norma UNE-EN 1329-1, classe de reacció al foc B-s1, d0 segons norma UNE-EN 13501-1, de DN 32 mm, fins a baixant, caixa o clavegueró |  |  |  | Rend.: | 1 |  |  | Desg.ap.sanitari tub PVC-U,paret massissa,àrea aplicació B,DN=32mm
Mà d'obra
| A0F-000N | h | Oficial 1a lampista | 0.36 | /R | x | 29.78 | =
| A01-FEPE | h | Ajudant lampista | 0.18 | /R | x | 25.51 | =
Subtotal mà d'obra
Material
| BD1A-1NDY | m | Tub de PVC-U de paret massissa, àrea d'aplicació B segons norma UNE-EN 1329-1, de DN 32 mm i de llargària 5 m, classe de reacció al foc B-s1, d0 segons norma UNE-EN 13501-1, per a encolar | 1.25 |  | x | 2.01 | =
| BDW3-FFAE | u | Accessori genèric per a tub de PVC de D=32 mm | 1 |  | x | 0.8 | =
| BDW3-FFAI | u | Element de muntatge per a tub de PVC de D=32 mm | 1 |  | x | 0.01 | =
Subtotal material
|  |  | Despeses auxiliars |  |  |  | 1.5 | %
Cost directe
|  |  | Despeses indirectes |  |  |  | 3 | %
Total
P-139 | PD35-8GKO | u | Pericó de pas de formigó prefabricat, de 60x60x65 cm de mides interiors i 5 cm de gruix, per a evacuació d'aigües residuals, inclosa tapa de formigó prefabricat, col·locat |  |  |  | Rend.: | 1 |  |  | Pericó pas form.pref.,60x60x65cm,g=5cm,+tapa,col.
Mà d'obra
| A0D-0007 | h | Manobre | 0.33 | /R | x | 26.6 | =
| A0F-000S | h | Oficial 1a d'obra pública | 0.22 | /R | x | 33.31 | =
Subtotal mà d'obra
Maquinària
| C152-0039 | h | Camió grua de 5 t | 0.22 | /R | x | 63.8 | =
Subtotal maquinària
Material
| BD31-20GL | u | Pericó prefabricat de formigó per a sanejament, de 60x60x65 cm de mides interiors, i 5 cm de gruix, amb finestres premarcades de 44 cm de diàmetre a 3 cares, inclosa tapa de formigó prefabricat | 1 |  | x | 96.89 | =
Subtotal material
|  |  | Despeses auxiliars |  |  |  | 1.5 | %
Cost directe
|  |  | Despeses indirectes |  |  |  | 3 | %
Total
P-140 | PD54-UT01 | u | Bunera sifònica de 200x200 mm, tipus CLL20V de la firma CAINOX o equivalent d’iguals característiques, amb sortida vertical Ø50 mm, construïda en acer inoxidable AISI 304 i acabat satinat de xapa d'1,5 i 2 mm de gruix, amb tapa per a reomplir de material de paviment, col·locada amb morter per a ram de paleta classe M 5 ( 5 N/mm2 ) |  |  |  | Rend.: | 1 |  |  | Bunera sifònica de 200x200 mm, tipus CLL20V
Mà d'obra
| A0D-0007 | h | Manobre | 0.25 | /R | x | 26.6 | =
| A0F-000T | h | Oficial 1a paleta | 0.5 | /R | x | 32.36 | =
Subtotal mà d'obra
Material
| BD55-UT01 | u | Bunera sifònica de 200x200 mm, tipus CLL20V de la firma CAINOX o equivalent d’iguals característiques, amb sortida vertical Ø50 mm, construïda en acer inoxidable AISI 304 i acabat satinat de xapa d'1,5 i 2 mm de gruix, amb tapa per a reomplir de material de paviment | 1 |  | x | 98 | =
| B07L-1PY6 | t | Morter per a ram de paleta, classe M 5 (5 N/mm2), en sacs, de designació (G) segons norma UNE-EN 998-2 | 0.0268 |  | x | 54.56 | =
Subtotal material
|  |  | Despeses auxiliars |  |  |  | 1.5 | %
Cost directe
|  |  | Despeses indirectes |  |  |  | 3 | %
Total
P-141 | PD54-UT02 | u | Bunera industrial sifònica de 200x200 mm, tipus CAI200VA075 de la firma CAINOX o equivalent d’iguals característiques, amb sortida vertical Ø75 mm, amb cistella de recollida de sòlids amb reixa extraïble, construïda en acer inoxidable AISI 316L i acabat decapat de xapa d'1,5 i 2 mm de gruix, amb reixa antilliscant de quadrícula tipus RA13 ANTI de 25x25 mm, col·locada amb morter per a ram de paleta classe M 5 ( 5 N/mm2 ) |  |  |  | Rend.: | 1 |  |  | Bunera industrial sifònica de 200x200 mm, tipus CAI200VA075
Mà d'obra
| A0F-000T | h | Oficial 1a paleta | 0.5 | /R | x | 32.36 | =
| A0D-0007 | h | Manobre | 0.25 | /R | x | 26.6 | =
Subtotal mà d'obra
Material
| B07L-1PY6 | t | Morter per a ram de paleta, classe M 5 (5 N/mm2), en sacs, de designació (G) segons norma UNE-EN 998-2 | 0.0268 |  | x | 54.56 | =
| BD55-UT02 | u | Bunera industrial sifònica de 200x200 mm, tipus CAI200VA075 de la firma CAINOX o equivalent d’iguals característiques, amb sortida vertical Ø75 mm, amb cistella de recollida de sòlids amb reixa extraïble, construïda en acer inoxidable AISI 316L i acabat decapat de xapa d'1,5 i 2 mm de gruix, amb reixa antilliscant de quadrícula tipus RA13 ANTI de 25x25 mm | 1 |  | x | 126 | =
Subtotal material
|  |  | Despeses auxiliars |  |  |  | 1.5 | %
Cost directe
|  |  | Despeses indirectes |  |  |  | 3 | %
Total
P-142 | PD57-UT01 | m | Canal sifònica per a dutxa de 89 mm d’amplada i longitud a ajustar a dimensions d’obra, tipus BASIC PLUS de la firma CAINOX o equivalent d’iguals característiques, construïda en acer inoxidable AISI 304, amb sifó extraïble WT75 i reixeta troquelada ref. 015, col·locada sobre base de formigó amb solera de 100 mm de gruix i parets de 100 mm de gruix |  |  |  | Rend.: | 1 |  |  | Canal sifònica dutxa tipus BASIC PLUS
Mà d'obra
| A0F-000S | h | Oficial 1a d'obra pública | 0.29 | /R | x | 33.31 | =
| A0D-0007 | h | Manobre | 0.43 | /R | x | 26.6 | =
Subtotal mà d'obra
Material
| B06E-12C5 | m3 | Formigó HM-20/P / 20 / I de consistència plàstica, grandària màxima del granulat 20 mm, amb >= 200 kg/m3 de ciment, apte per a classe d'exposició I | 0.052 |  | x | 90.31 | =
| BD57-UT01 | m | Canal sifònica per a dutxa de 89 mm d’amplada i longitud a ajustar a dimensions d’obra, tipus BASIC PLUS de la firma CAINOX o equivalent d’iguals característiques, construïda en acer inoxidable AISI 304, amb sifó extraïble WT75 i reixeta troquelada ref. 015 | 1 |  | x | 135 | =
Subtotal material
|  |  | Despeses auxiliars |  |  |  | 1.5 | %
Cost directe
|  |  | Despeses indirectes |  |  |  | 3 | %
Total
P-143 | PD781-UT01 | m | Clavegueró amb tub de PVC-U de paret sòlida per a sanejament soterrat sense pressió, superfícies interna llisa i externa llisa, diàmetre nominal DN 160, classe de rigidesa anular SN 2 (rigidesa anular >= 2kN/m2), codi d'àrea d'aplicació U (ús en l'exterior de l'estructura dels edificis), fabricació segons norma UNE-EN 1401-1, de color taronja-marró RAL 8023, per a unió elàstica amb anella elastomèrica d'estanquitat, col·locat al fons de la rasa sobre llit de sorra de 10 cm de gruix,S'inclou la part proporcional de peces especials (colzes, Y's, T's, registres, etc)indicats en plànols, inclòs el reblert del recolzament del tub, amb picó vibrant elèctric |  |  |  | Rend.: | 1 |  |  | Clavegueró tub PVC-U paret sòlida,sanej.soterrat s/press.,DN160,SN 2,UNE-EN 1401-1,p/unió elàst.clav
Mà d'obra
| A01-FEP3 | h | Ajudant col·locador | 0.2 | /R | x | 28.4 | =
| A0D-0007 | h | Manobre | 0.1 | /R | x | 26.6 | =
| A0E-000A | h | Manobre especialista | 0.055 | /R | x | 27.65 | =
| A0F-000T | h | Oficial 1a paleta | 0.1 | /R | x | 32.36 | =
| A0F-000D | h | Oficial 1a col·locador | 0.2 | /R | x | 32.36 | =
Subtotal mà d'obra
Maquinària
| C13C-00LP | h | Retroexcavadora sobre pneumàtics de 8 a 10 t | 0.0422 | /R | x | 59.77 | =
| C13A-W61K | h | Picó vibrant elèctric amb placa de 30x30 cm | 0.055 | /R | x | 5.12 | =
Subtotal maquinària
Material
| BD7F-1OIT | m | Tub de PVC-U de paret sòlida per a sanejament soterrat sense pressió, superfícies interna llisa i externa llisa, diàmetre nominal DN 160, classe de rigidesa anular SN 2 (rigidesa anular >= 2kN/m2), codi d'àrea d'aplicació U (ús en l'exterior de l'estructura dels edificis), fabricació segons norma UNE-EN 1401-1, de color taronja-marró RAL 8023, per a unió elàstica amb anella elastomèrica d'estanquitat | 1.2 |  | x | 6.16 | =
| B03L-05N5 | t | Sorra de pedrera de 0 a 3,5 mm | 0.1646 |  | x | 23.12 | =
| BDW3-FFAK | u | Accessori genèric per a tub de PVC de D=160 mm | 0.33 |  | x | 19.77 | =
| BDW3-FFAP | u | Element de muntatge per a tub de PVC de D=160 mm | 1 |  | x | 0.29 | =
Subtotal material
|  |  | Despeses auxiliars |  |  |  | 1.5 | %
Cost directe
|  |  | Despeses indirectes |  |  |  | 3 | %
Total
P-144 | PD781-UT02 | u | Connexió de nova xarxa de sanejament a la xarxa existent en punt adient,en pericó o clavegueró existent. S'inclouen les peces especials i el clavewgueró necessari per a l'extensió de la nova xarxa fins a la xarxa existent. ERls treballs es consideraran acabats una vegada la noca xarxa, d'aigües brutes o d'aigües pluvials estigui connectada a la xarxa existent de les seves mateixes caracteístiques. S'inclou tot el mate3rial necessaari i els treballs de sitaució de la xarxa existent i del punt adient per la realització de la connexió. |  |  |  | Rend.: | 1 |  |  | Connexió de nova xarxa de sanejament a la xarxa existent en punt adient,en pericó o clavegueró exist
Mà d'obra
| A0D-0007 | h | Manobre | 0.5 | /R | x | 26.6 | =
| A0E-000A | h | Manobre especialista | 0.25 | /R | x | 27.65 | =
| A0F-000T | h | Oficial 1a paleta | 0.5 | /R | x | 32.36 | =
| A0F-000D | h | Oficial 1a col·locador | 1 | /R | x | 32.36 | =
| A01-FEP3 | h | Ajudant col·locador | 1 | /R | x | 28.4 | =
Subtotal mà d'obra
Maquinària
| C13A-W61K | h | Picó vibrant elèctric amb placa de 30x30 cm | 0.25 | /R | x | 5.12 | =
| C13C-00LP | h | Retroexcavadora sobre pneumàtics de 8 a 10 t | 0.2 | /R | x | 59.77 | =
Subtotal maquinària
Material
| BDW3-FFAP | u | Element de muntatge per a tub de PVC de D=160 mm | 5 |  | x | 0.29 | =
| BDW3-FFAK | u | Accessori genèric per a tub de PVC de D=160 mm | 1.5 |  | x | 19.77 | =
| BD7F-1OIT | m | Tub de PVC-U de paret sòlida per a sanejament soterrat sense pressió, superfícies interna llisa i externa llisa, diàmetre nominal DN 160, classe de rigidesa anular SN 2 (rigidesa anular >= 2kN/m2), codi d'àrea d'aplicació U (ús en l'exterior de l'estructura dels edificis), fabricació segons norma UNE-EN 1401-1, de color taronja-marró RAL 8023, per a unió elàstica amb anella elastomèrica d'estanquitat | 5.2 |  | x | 6.16 | =
| B03L-05N5 | t | Sorra de pedrera de 0 a 3,5 mm | 0.8 |  | x | 23.12 | =
Subtotal material
|  |  | Despeses auxiliars |  |  |  | 1.5 | %
Cost directe
|  |  | Despeses indirectes |  |  |  | 3 | %
Total
P-145 | PD781-WBP7 | m | Clavegueró amb tub de PVC-U de paret sòlida per a sanejament soterrat sense pressió, superfícies interna llisa i externa llisa, diàmetre nominal DN 110, classe de rigidesa anular SN 4 (rigidesa anular >= 4kN/m2), codi d'àrea d'aplicació U (ús en l'exterior de l'estructura dels edificis), fabricació segons norma UNE-EN 1401-1, de color taronja-marró RAL 8023, per a unió elàstica amb anella elastomèrica d'estanquitat, col·locat al fons de la rasa sobre llit de sorra de 10 cm de gruix, inclòs el reblert del recolzament del tub, inclosa la formació d'una solera de 15 cm de gruix de formigó d'ús no estructural HNE-20/P/20 de resistència a compressió 20 N/mm2, consistència plàstica i grandària màxima del granulat 20 mm, amb picó vibrant elèctric |  |  |  | Rend.: | 1 |  |  | Clavegueró tub PVC-U paret sòlida,sanej.soterrat s/press.,DN110,SN 4,UNE-EN 1401-1,p/unió elàst.clav
Mà d'obra
| A0D-0007 | h | Manobre | 0.19 | /R | x | 26.6 | =
| A01-FEP3 | h | Ajudant col·locador | 0.15 | /R | x | 28.4 | =
| A0E-000A | h | Manobre especialista | 0.05 | /R | x | 27.65 | =
| A0F-000T | h | Oficial 1a paleta | 0.19 | /R | x | 32.36 | =
| A0F-000D | h | Oficial 1a col·locador | 0.15 | /R | x | 32.36 | =
Subtotal mà d'obra
Maquinària
| C13A-W61K | h | Picó vibrant elèctric amb placa de 30x30 cm | 0.05 | /R | x | 5.12 | =
| C13C-00LP | h | Retroexcavadora sobre pneumàtics de 8 a 10 t | 0.0422 | /R | x | 59.77 | =
Subtotal maquinària
Material
| BD7F-1OJ7 | m | Tub de PVC-U de paret sòlida per a sanejament soterrat sense pressió, superfícies interna llisa i externa llisa, diàmetre nominal DN 110, classe de rigidesa anular SN 4 (rigidesa anular >= 4kN/m2), codi d'àrea d'aplicació U (ús en l'exterior de l'estructura dels edificis), fabricació segons norma UNE-EN 1401-1, de color taronja-marró RAL 8023, per a unió elàstica amb anella elastomèrica d'estanquitat | 1.2 |  | x | 5.06 | =
| BDW3-FFA8 | u | Element de muntatge per a tub de PVC de D=110 mm | 1 |  | x | 0.1 | =
| BDW3-FFAA | u | Accessori genèric per a tub de PVC de D=110 mm | 0.33 |  | x | 6.42 | =
| B069-I4H8 | m3 | Formigó d'ús no estructural HNE-20/P/20 de resistència a compressió 20 N/mm2, consistència plàstica i grandària màxima del granulat 20 mm | 0.0945 |  | x | 96.14 | =
| B03L-05N5 | t | Sorra de pedrera de 0 a 3,5 mm | 0.1285 |  | x | 23.12 | =
Subtotal material
|  |  | Despeses auxiliars |  |  |  | 1.5 | %
Cost directe
|  |  | Despeses indirectes |  |  |  | 3 | %
Total
P-146 | PD7E-49B4 | m | Clavegueró amb tub de PVC-U de paret massissa, àrea aplicació B segons norma UNE-EN 1329-1, de DN 110 mm, penjat al sostre |  |  |  | Rend.: | 1 |  |  | Clavegueró PVC-U paret massissa,B,DN=110mm,penj.sostr.
Mà d'obra
| A01-FEP3 | h | Ajudant col·locador | 0.3 | /R | x | 28.4 | =
| A0F-000D | h | Oficial 1a col·locador | 0.6 | /R | x | 32.36 | =
Subtotal mà d'obra
Material
| BD1A-1NDX | m | Tub de PVC-U de paret massissa, àrea d'aplicació B segons norma UNE-EN 1329-1, de DN 110 mm i de llargària 5 m, classe de reacció al foc B-s1, d0 segons norma UNE-EN 13501-1, per a encolar | 1.2 |  | x | 8 | =
| BD11-0MDI | u | Brida per a tub penjat del sostre | 0.66 |  | x | 3.5 | =
| BDW3-FFA8 | u | Element de muntatge per a tub de PVC de D=110 mm | 1 |  | x | 0.1 | =
| BDW3-FFAA | u | Accessori genèric per a tub de PVC de D=110 mm | 0.33 |  | x | 6.42 | =
Subtotal material
|  |  | Despeses auxiliars |  |  |  | 1.5 | %
Cost directe
|  |  | Despeses indirectes |  |  |  | 3 | %
Total
P-147 | PDK1-DXAA | u | Bastiment i tapa quadrada de fosa dúctil, per a pericó de serveis, recolzada, pas lliure de 600x600 mm i classe B125 segons norma UNE-EN 124, col·locat amb morter |  |  |  | Rend.: | 1 |  |  | Bastim.+tapa fos.dúc.,p/pericó serv.,recolzada,pas útil 600x600mm,B125,col.mort.
Mà d'obra
| A0F-000S | h | Oficial 1a d'obra pública | 0.45 | /R | x | 33.31 | =
| A0D-0007 | h | Manobre | 0.45 | /R | x | 26.6 | =
Subtotal mà d'obra
Material
| B07L-1PY6 | t | Morter per a ram de paleta, classe M 5 (5 N/mm2), en sacs, de designació (G) segons norma UNE-EN 998-2 | 0.0053 |  | x | 54.56 | =
| BDD1-1KH8 | u | Bastiment quadrat i tapa quadrada de fosa dúctil per a pericó de serveis, recolzada, pas lliure de 600x600 mm i classe B125 segons norma UNE-EN 124 | 1 |  | x | 103.42 | =
Subtotal material
|  |  | Despeses auxiliars |  |  |  | 1.5 | %
Cost directe
|  |  | Despeses indirectes |  |  |  | 3 | %
Total
P-148 | PE41-38XV | m | Tub flexible amb conducte circular d'alumini+espiral d'acer+fibra de vidre amb alumini reforçat de 160 mm de diàmetre sense gruixos definits, col·locat |  |  |  | Rend.: | 1 |  |  | Flexible,conducte circular,Al+espiral acer+LV,D=160mm,col.
Mà d'obra
| A0F-000C | h | Oficial 1a calefactor | 0.1 | /R | x | 35.48 | =
| A01-FEPC | h | Ajudant calefactor | 0.1 | /R | x | 30.43 | =
Subtotal mà d'obra
Material
| BE41-0O0U | m | Conducte circular d'alumini+espiral d'acer+fibra de vidre amb alumini reforçat de 160 mm de diàmetre sense gruixos definits | 1 |  | x | 3.91 | =
Subtotal material
|  |  | Despeses auxiliars |  |  |  | 1.5 | %
Cost directe
|  |  | Despeses indirectes |  |  |  | 3 | %
Total
P-149 | PE42-UT03 | m | Conducte llis circular de planxa d'acer galvanitzat de 450 mm de diàmetre exterior (400mm de diàmetre interior) (s/UNE-EN 1506), de gruix 0,8 mm, unió amb brida extensible cargolada, aïllat interiorment amb manta de llana mineral per a aïllament de conductes, segons UNE-EN 14303, de gruix 25 mm, amb una conductivitat tèrmica <= 0,032 W/(m·K), resistència tèrmica >=0,78125 m2·K/W, amb teixit de vidre negre, classe de reacció al foc A2-s1, d0 segons norma UNE-EN 13501-1 muntat interiorment, adherit. S'inclou tot el material de connexió, fixació, suportació i muntatge i la part proporcional d'accessoris (T's, derivacions, reduccions, taps, etc.). Color a determinar per la DF de l'obra. Totalment instal·lat, connectat i provat. |  |  |  | Rend.: | 1 |  |  | Conducte circular xapa acer galvanitzat aillat 450ext-400int
Mà d'obra
| A0F-000C | h | Oficial 1a calefactor | 0.8 | /R | x | 35.48 | =
| A01-FEPC | h | Ajudant calefactor | 0.8 | /R | x | 30.43 | =
Subtotal mà d'obra
Material
| BE42-0OA7 | m | Conducte helicoïdal circular de planxa d'acer galvanitzat de 450 mm de diàmetre (s/UNE-EN 1506), de gruix 0,8 mm, unió amb brida extensible cargolada | 1.02 |  | x | 33.74 | =
| BEW1-0OX6 | u | Suport estàndard per a conducte circular de 450 mm de diàmetre | 0.33 |  | x | 12.04 | =
| BE60-34DM | m2 | Manta de llana mineral per a aïllament de conductes, segons UNE-EN 14303, de gruix 25 mm, amb una conductivitat tèrmica <= 0,032 W/(m·K), resistència tèrmica >=0,78125 m2·K/W, amb teixit de vidre negre, classe de reacció al foc A2-s1, d0 segons norma UNE-EN 13501-1 | 1.41 |  | x | 3.31 | =
Subtotal material
|  |  | Despeses auxiliars |  |  |  | 1.5 | %
Cost directe
|  |  | Despeses indirectes |  |  |  | 3 | %
Total
P-150 | PE42-UT11 | m | Conducte llis circular de planxa d'acer galvanitzat de 300 mm de diàmetre exterior (250mm de diàmetre interior) (s/UNE-EN 1506), de gruix 0,8 mm, unió amb brida extensible cargolada, aïllat interiorment amb manta de llana mineral per a aïllament de conductes, segons UNE-EN 14303, de gruix 25 mm, amb una conductivitat tèrmica <= 0,032 W/(m·K), resistència tèrmica >=0,78125 m2·K/W, amb teixit de vidre negre, classe de reacció al foc A2-s1, d0 segons norma UNE-EN 13501-1 muntat interiorment, adherit. S'inclou tot el material de connexió, fixació, suportació i muntatge i la part proporcional d'accessoris (T's, derivacions, reduccions, taps, etc.). Color a determinar per la DF de l'obra. Totalment instal·lat, connectat i provat. |  |  |  | Rend.: | 1 |  |  | Conducte circular xapa acer galvanitzat aillat 300ext-250int
Mà d'obra
| A01-FEPC | h | Ajudant calefactor | 0.55 | /R | x | 30.43 | =
| A0F-000C | h | Oficial 1a calefactor | 0.55 | /R | x | 35.48 | =
Subtotal mà d'obra
Material
| BE60-34DM | m2 | Manta de llana mineral per a aïllament de conductes, segons UNE-EN 14303, de gruix 25 mm, amb una conductivitat tèrmica <= 0,032 W/(m·K), resistència tèrmica >=0,78125 m2·K/W, amb teixit de vidre negre, classe de reacció al foc A2-s1, d0 segons norma UNE-EN 13501-1 | 0.9614 |  | x | 3.31 | =
| BEW1-0OXN | u | Suport estàndard per a conducte circular de 300 mm de diàmetre | 0.33 |  | x | 7.71 | =
| BE42-0OA3 | m | Conducte helicoïdal circular de planxa d'acer galvanitzat de 300 mm de diàmetre (s/UNE-EN 1506), de gruix 0,8 mm, unió amb brida extensible cargolada | 1.02 |  | x | 19.8 | =
Subtotal material
|  |  | Despeses auxiliars |  |  |  | 1.5 | %
Cost directe
|  |  | Despeses indirectes |  |  |  | 3 | %
Total
P-151 | PE42-UT20 | m | Conducte llis circular de planxa d'acer galvanitzat de 400 mm de diàmetre exterior (350mm de diàmetre interior) (s/UNE-EN 1506), de gruix 0,8 mm, unió amb brida extensible cargolada, aïllat interiorment amb manta de llana mineral per a aïllament de conductes, segons UNE-EN 14303, de gruix 25 mm, amb una conductivitat tèrmica <= 0,032 W/(m·K), resistència tèrmica >=0,78125 m2·K/W, amb teixit de vidre negre, classe de reacció al foc A2-s1, d0 segons norma UNE-EN 13501-1 muntat interiorment, adherit. S'inclou tot el material de connexió, fixació, suportació i muntatge i la part proporcional d'accessoris (T's, derivacions, reduccions, taps, etc.). Color a determinar per la DF de l'obra. Totalment instal·lat, connectat i provat. |  |  |  | Rend.: | 1 |  |  | Conducte circular xapa acer galvanitzat aillat 400ext-350int
Mà d'obra
| A01-FEPC | h | Ajudant calefactor | 0.8 | /R | x | 30.43 | =
| A0F-000C | h | Oficial 1a calefactor | 0.8 | /R | x | 35.48 | =
Subtotal mà d'obra
Material
| BEW1-0OX4 | u | Suport estàndard per a conducte circular de 400 mm de diàmetre | 0.33 |  | x | 9.79 | =
| BE60-34DM | m2 | Manta de llana mineral per a aïllament de conductes, segons UNE-EN 14303, de gruix 25 mm, amb una conductivitat tèrmica <= 0,032 W/(m·K), resistència tèrmica >=0,78125 m2·K/W, amb teixit de vidre negre, classe de reacció al foc A2-s1, d0 segons norma UNE-EN 13501-1 | 1.25 |  | x | 3.31 | =
| BE42-0OA6 | m | Conducte helicoïdal circular de planxa d'acer galvanitzat de 400 mm de diàmetre (s/UNE-EN 1506), de gruix 0,8 mm, unió amb brida extensible cargolada | 1.02 |  | x | 27.12 | =
Subtotal material
|  |  | Despeses auxiliars |  |  |  | 1.5 | %
Cost directe
|  |  | Despeses indirectes |  |  |  | 3 | %
Total
P-152 | PE53-4UF7 | m2 | Formació de conducte rectangular de llana mineral de vidre (MW), segons UNE-EN 14303, de gruix 25 mm, resistència tèrmica >= 0,78125 m2·K/W, amb recobriment exterior d'alumini, paper kraft, malla de reforç i vel de vidre i recobriment interior de teixit de vidre negre, muntat encastat en el cel ras |  |  |  | Rend.: | 1 |  |  | Formació conducte rect.MW,R>=0,78125m2·K/W,Al+kraft+malla+vel p/ext.+teixit vid.negre p/int.,encast.
Mà d'obra
| A01-FEPC | h | Ajudant calefactor | 0.32 | /R | x | 30.43 | =
| A0F-000C | h | Oficial 1a calefactor | 0.32 | /R | x | 35.48 | =
Subtotal mà d'obra
Material
| BEY3-1OLC | u | Part proporcional d'elements de muntatge per a conducte rectangular de llana aïllant, de preu alt | 1 |  | x | 0.26 | =
| BE51-17XC | m2 | Conducte rectangular de llana mineral de vidre (MW), segons UNE-EN 14303, amb recobriment exterior d'alumini, paper kraft, malla de reforç i vel de vidre i recobriment interior de teixit de vidre negre, 25 mm de gruix, amb una conductivitat tèrmica <= 0.032 W/(m·K), resistència tèrmica >=0.78125 | 1.15 |  | x | 6.9 | =
| BEW2-FG88 | u | Suport estàndard per a conducte rectangular llana aïllant, preu alt | 0.5 |  | x | 5.39 | =
Subtotal material
|  |  | Despeses auxiliars |  |  |  | 1.5 | %
Cost directe
|  |  | Despeses indirectes |  |  |  | 3 | %
Total
P-153 | PE54-35E8 | m2 | Formació de conducte rectangular de planxa d'acer galvanitzat, de gruix 0,8 mm, amb unió marc cargolat i clips, muntat adossat amb suports |  |  |  | Rend.: | 1 |  |  | Conducte ac.galv.,g=0,8mm,+unió marc cargolat,munt./suports
Mà d'obra
| A0F-000C | h | Oficial 1a calefactor | 0.45 | /R | x | 35.48 | =
| A01-FEPC | h | Ajudant calefactor | 0.45 | /R | x | 30.43 | =
Subtotal mà d'obra
Material
| BE52-0OKF | m2 | Formació de conducte rectangular de planxa d'acer galvanitzat, de 0,8 mm de gruix, amb unió marc cargolat i clips | 1 |  | x | 16.81 | =
| BEW2-FG8A | u | Suport estàndard per a conducte rectangular metàl·lic, preu alt | 0.25 |  | x | 5.39 | =
Subtotal material
|  |  | Despeses auxiliars |  |  |  | 1.5 | %
Cost directe
|  |  | Despeses indirectes |  |  |  | 3 | %
Total
P-154 | PE60-5427 | m2 | Aïllament tèrmic de conductes amb manta de llana mineral (MW), segons UNE-EN 14303, de gruix 25 mm, amb una conductivitat tèrmica <=0,034 W/(m·K), resistència tèrmica >=0,73529 m2·K/W, amb alumini incombustible, classe de reacció al foc A1 segons norma UNE-EN 13501-1, muntat interiorment |  |  |  | Rend.: | 1 |  |  | Aïllament conductes manta MW,g=25mm,conduct.tèrm.>=0,034W/(m·K),al.incomb.,interior
Mà d'obra
| A0F-000C | h | Oficial 1a calefactor | 1.1 | /R | x | 35.48 | =
| A01-FEPC | h | Ajudant calefactor | 1.2 | /R | x | 30.43 | =
Subtotal mà d'obra
Material
| BE60-34DW | m2 | Manta de llana mineral per a aïllament de conductes, segons UNE-EN 14303, de gruix 25 mm, amb una conductivitat tèrmica <= 0,034 W/(m·K), resistència tèrmica >=0,73529 m2·K/W, amb alumini incombustible, classe de reacció al foc A1 segons norma UNE-EN 13501-1 | 1.02 |  | x | 2.51 | =
Subtotal material
|  |  | Despeses auxiliars |  |  |  | 2.5 | %
Cost directe
|  |  | Despeses indirectes |  |  |  | 3 | %
Total
P-155 | PEC4-UT01 | u | Recuperador de cabal a contracorrent per a un cabal de 1.700 m3/h (250Pa). Amb regulador de velocitats per al control del CO2 mitjançant sonda de CO2 en el recuperador o ambient. Model ENY-TH3 de la firma 'TECNA' o equivalent d'idèntqiues característiques. Amb filtres per a compliment RITE. Per a muntatge penjat en cel ras. Dimensions: 1.250x2.100x470 mm (AxFxH) Pes: 180 kg Eficiència de recuperació màxima: 94% Ventiladors: 2 ventiladors de control electrònic (EC) Potència de consum nominal: 1.060W Alimentació: 230 V - monofàsica S'inclou Sonda de CO2 en el retorn, filtres per al compliment del RITE per a una categoria IDA3 y ODA2 (F5+F7) i comandament a zona de control (recepció). S'inclou tot el petit material de fixació, connexió i muntatge. Totalment instal·lat, connectat i provat. |  |  |  | Rend.: | 1 |  |  | Recuperador ENY-TH3 de la firma 'TECNA'
Mà d'obra
| A0F-000C | h | Oficial 1a calefactor | 3.5 | /R | x | 35.48 | =
| A01-FEPC | h | Ajudant calefactor | 3.5 | /R | x | 30.43 | =
Subtotal mà d'obra
Material
| BEC1-UT01 | u | Recuperador de cabal a contracorrent per a un cabal de 1.700 m3/h (250Pa). Amb regulador de velocitats per al control del CO2 mitjançant sonda de CO2 en el recuperador o ambient. Model ENY-TH3 de la firma 'TECNA' o equivalent d'idèntqiues característiques. Amb filtres per a compliment RITE. Per a muntatge penjat en cel ras. Dimensions: 1.250x2.100x470 mm (AxFxH) Pes: 180 kg Eficiència de recuperació màxima: 94% Ventiladors: 2 ventiladors de control electrònic (EC) Potència de consum nominal: 1.060W Alimentació: 230 V - monofàsica S'inclou Sonda de CO2 en el retorn, filtres per al compliment del RITE per a una categoria IDA3 y ODA2 (F5+F7) i comandament a zona de control (recepció) mitjançant control digital T-EP, totalment instal·lat, connectat, programat i provat. S'inclou tot el petit material de fixació, connexió i muntatge. | 1 |  | x | 5050 | =
Subtotal material
|  |  | Despeses auxiliars |  |  |  | 1.5 | %
Cost directe
|  |  | Despeses indirectes |  |  |  | 3 | %
Total
P-156 | PED2-UT02 | u | Unitat exterior tipus PUHY-M300YNW-A1 per a sistema hibrid, amb compressors hermètics scroll inverter i temperatura de refrigerant variable (VRT). Capacitat frigorífica / calorífica: 33,5 / 37,5 kW. SCOP = 3,57 SEER = 6,39 Tractament anticorrosiu. Rang func: Fred -5 a 52ºC; Calor -20 a 15,5ºC. Longitud màxima ext-int 1000m, diferència nivell max 90m. Refrigerant - Type R-32( entre unitat exterior i mòdul hidrònic). Dimensions - 920 x 1.858 x 740 mm Nivell de pressió sonora - Refrigeració - Nom. 64,5 dBA Potència elèctrica aproximada absorbida en fred 9,85 kW i en calor 9,66 kW Alimentació elèctrica - Freqüència x Fase x Tensió 50 Hz x 3N ~ x 380-415 V Totalment instal·lada. s'inclou muntatge sobre silentblocs a bancada, connexionat elèctric, hidràulic i de regulació, càrrega de gas, posada en marxa, regulació i proves. |  |  |  | Rend.: | 1 |  |  | Unitat exterior sist. hibrid tipus PUHY-M300YNW-A1
Mà d'obra
| A01-FEPK | h | Ajudant frigorista | 6 | /R | x | 29.53 | =
| A0F-000J | h | Oficial 1a frigorista | 6 | /R | x | 34.43 | =
Subtotal mà d'obra
Material
| BED2-UT02 | u | Unitat exterior tipus PUHY-M300YNW-A1 per a sistema hibrid, amb compressors hermètics scroll inverter i temperatura de refrigerant variable (VRT). Capacitat frigorífica / calorífica: 33,5 / 37,5 kW. SCOP = 3,57 SEER = 6,39 Tractament anticorrosiu. Rang func: Fred -5 a 52ºC; Calor -20 a 15,5ºC. Longitud màxima ext-int 1000m, diferència nivell max 90m. Refrigerant - Type R-32( entre unitat exterior i mòdul hidrònic). Dimensions - 920 x 1.858 x 740 mm Nivell de pressió sonora - Refrigeració - Nom. 64,5 dBA Potència elèctrica aproximada absorbida en fred 9,85 kW i en calor 9,66 kW Alimentació elèctrica - Freqüència x Fase x Tensió 50 Hz x 3N ~ x 380-415 V Totalment instal·lada. s'inclou muntatge sobre silentblocs a bancada, connexionat elèctric, hidràulic i de regulació, càrrega de gas, posada en marxa, regulació i proves. | 1 |  | x | 12315 | =
Subtotal material
|  |  | Despeses auxiliars |  |  |  | 2.5 | %
Cost directe
|  |  | Despeses indirectes |  |  |  | 3 | %
Total
P-157 | PED2-UT04 | u | Mòdul hidrònic per a sistema hibrid tipus CMH-VM350V-A amb connexió a unitat exterior de 33,5/37,5 kW. Refrigerant - Type R-32 Dimensions - 920 x 660 x 740 mm Pes Ple: 126 kg Nivell de pressió sonora - Refrigeració - Nom. 60 dBA Potència elèctrica aproximada absorbida en fred 0,9 kW i en calor 0,9 kW Alimentació elèctrica - Freqüència x Fase x Tensió 50 Hz x 1N ~ x 230 V Totalment instal·lada. s'inclou muntatge sobre silentblocs a bancada, connexionat elèctric, hidràulic i de regulació, càrrega de gas, posada en marxa, regulació i proves. |  |  |  | Rend.: | 1 |  |  | Mòdul hidrònic per a sistema hibrid tipus CMH-VM350V-A
Mà d'obra
| A0F-000J | h | Oficial 1a frigorista | 6 | /R | x | 34.43 | =
| A01-FEPK | h | Ajudant frigorista | 6 | /R | x | 29.53 | =
Subtotal mà d'obra
Material
| BED2-UT04 | u | Mòdul hidrònic per a sistema hibrid tipus CMH-VM350V-A amb connexió a unitat exterior de 33,5/37,5 kW. Refrigerant - Type R-32 Dimensions - 920 x 660 x 740 mm Pes Ple: 126 kg Nivell de pressió sonora - Refrigeració - Nom. 60 dBA Potència elèctrica aproximada absorbida en fred 0,9 kW i en calor 0,9 kW Alimentació elèctrica - Freqüència x Fase x Tensió 50 Hz x 1N ~ x 230 V Totalment instal·lada. s'inclou muntatge sobre silentblocs a bancada, connexionat elèctric, hidràulic i de regulació, càrrega de gas, posada en marxa, regulació i proves. | 1 |  | x | 8224 | =
Subtotal material
|  |  | Despeses auxiliars |  |  |  | 2.5 | %
Cost directe
|  |  | Despeses indirectes |  |  |  | 3 | %
Total
P-158 | PED5-UT01 | u | Unitat interior per a conductes d'equips de cabal variable de refrigerant sistema híbrid, tipus PEFY-W15VMS-A, de 1,7 a 1,9 kW de potència tèrmica aproximada tant en fred com en calor, de 25W de potència elèctrica total absorbida, amb alimentació monofàsica de 230 V, de pressió fins a 50Pa. Funcionament amb aigua. S'inclou la vàlvula de control de cabal, la bomba de drenatge i caixa de registre per a filtres Totalment instal·lada suspesa de sostre, connectada i provada. |  |  |  | Rend.: | 1 |  |  | PEFY-W15VMS-A
Mà d'obra
| A0F-000C | h | Oficial 1a calefactor | 6.5 | /R | x | 35.48 | =
| A01-FEPC | h | Ajudant calefactor | 6.5 | /R | x | 30.43 | =
Subtotal mà d'obra
Material
| BED5-UT01 | u | Unitat interior per a conductes d'equips de cabal variable de refrigerant sistema híbrid, tipus PEFY-W15VMS-A, de 1,7 a 1,9 kW de potència tèrmica aproximada tant en fred com en calor, de 25W de potència elèctrica total absorbida, amb alimentació monofàsica de 230 V, de pressió fins a 50Pa. Funcionament amb aigua. S'inclou la vàlvula de control de cabal, la bomba de drenatge i caixa de registre per a filtres Totalment instal·lada suspesa de sostre, connectada i provada. | 1 |  | x | 1332 | =
Subtotal material
|  |  | Despeses auxiliars |  |  |  | 2.5 | %
Cost directe
|  |  | Despeses indirectes |  |  |  | 3 | %
Total
P-159 | PED5-UT02 | u | Unitat interior per a conductes d'equips de cabal variable de refrigerant sistema híbrid, tipus PEFY-WL40VMHS-A, de 4,5 a 5,0 kW de potència tèrmica aproximada tant en fred com en calor, de 55W de potència elèctrica total absorbida, amb alimentació monofàsica de 230 V, de pressió fins a 200Pa. Funcionament amb aigua. S'inclou la vàlvula de control de cabal, la bomba de drenatge i caixa de registre per a filtres Totalment instal·lada suspesa de sostre, connectada i provada. |  |  |  | Rend.: | 1 |  |  | PEFY-WL40VMHS-A
Mà d'obra
| A01-FEPC | h | Ajudant calefactor | 6.5 | /R | x | 30.43 | =
| A0F-000C | h | Oficial 1a calefactor | 6.5 | /R | x | 35.48 | =
Subtotal mà d'obra
Material
| BED5-UT02 | u | Unitat interior per a conductes d'equips de cabal variable de refrigerant sistema híbrid, tipus PEFY-WL40VMHS-A, de 4,5 a 5,0 kW de potència tèrmica aproximada tant en fred com en calor, de 55W de potència elèctrica total absorbida, amb alimentació monofàsica de 230 V, de pressió fins a 200Pa. Funcionament amb aigua. S'inclou la vàlvula de control de cabal, la bomba de drenatge i caixa de registre per a filtres Totalment instal·lada suspesa de sostre, connectada i provada. | 1 |  | x | 1836 | =
Subtotal material
|  |  | Despeses auxiliars |  |  |  | 2.5 | %
Cost directe
|  |  | Despeses indirectes |  |  |  | 3 | %
Total
P-160 | PED5-UT03 | u | Unitat interior per a conductes d'equips de cabal variable de refrigerant sistema híbrid, tipus PEFY-WL125VMHS-A, de 14,0 a 16,0 kW de potència tèrmica aproximada tant en fred com en calor, de 175W de potència elèctrica total absorbida, amb alimentació monofàsica de 230 V, de pressió fins a 200Pa. Funcionament amb aigua. S'inclou la vàlvula de control de cabal, la bomba de drenatge i caixa de registre per a filtres Totalment instal·lada suspesa de sostre, connectada i provada. |  |  |  | Rend.: | 1 |  |  | PEFY-WL125VMHS-A
Mà d'obra
| A01-FEPC | h | Ajudant calefactor | 6.5 | /R | x | 30.43 | =
| A0F-000C | h | Oficial 1a calefactor | 6.5 | /R | x | 35.48 | =
Subtotal mà d'obra
Material
| BED5-UT03 | u | Unitat interior per a conductes d'equips de cabal variable de refrigerant sistema híbrid, tipus PEFY-WL125VMHS-A, de 14,0 a 16,0 kW de potència tèrmica aproximada tant en fred com en calor, de 175W de potència elèctrica total absorbida, amb alimentació monofàsica de 230 V, de pressió fins a 200Pa. Funcionament amb aigua. S'inclou la vàlvula de control de cabal, la bomba de drenatge i caixa de registre per a filtres Totalment instal·lada suspesa de sostre, connectada i provada. | 1 |  | x | 2734 | =
Subtotal material
|  |  | Despeses auxiliars |  |  |  | 2.5 | %
Cost directe
|  |  | Despeses indirectes |  |  |  | 3 | %
Total
P-161 | PEE0-UT01 | u | Unitat exterior de bomba de calor aerotèrmica tipus ZUBADAN model PUZ-SHWM140YAA de la firma 'MITSUBISHI' o equivalent d'idèntiques característiques per a producció d'aigua calenta de les següents característiques principals: Capacitat A2W35: 14,60 KW- COP: 3,24 Capacitat A7W35: 14,40 - COP: 4,80 Alimentació Elèctrica: 3X400V, 50HZ Dimensions AL×AN×FO: 1040×1050×480 mm Pes: 126 Kg Nivell Acústic SPL: 46 DB Circuit Primari: +60 ºC Volum Mínim Adicional: 15L Gas: R32 Canonades Frigorífiques: ?6,35 (1/4´´) - ?15,88 (5/8´´) S'incloue sonda de temperatura d'ACS en dipòsit. S'inclou tot el petit material de fixació, connexió i muntatge. Totalment instal·lada, connectada i provada. |  |  |  | Rend.: | 1 |  |  | PUZ-SHWM140YAA de la firma 'MITSUBISHI
Mà d'obra
| A0F-000C | h | Oficial 1a calefactor | 2 | /R | x | 35.48 | =
| A01-FEPC | h | Ajudant calefactor | 2 | /R | x | 30.43 | =
Subtotal mà d'obra
Material
| BEE0-UT01 | u | Unitat exterior de bomba de calor aerotèrmica tipus ZUBADAN model PUZ-SHWM140YAA de la firma 'MITSUBISHI' o equivalent d'idèntiques característiques per a producció d'aigua calenta de les següents característiques principals: Capacitat A2W35: 14,60 KW- COP: 3,24 Capacitat A7W35: 14,40 - COP: 4,80 Alimentació Elèctrica: 3X400V, 50HZ Dimensions AL×AN×FO: 1040×1050×480 mm Pes: 126 Kg Nivell Acústic SPL: 46 DB Circuit Primari: +60 ºC Volum Mínim Adicional: 15L Gas: R32 Canonades Frigorífiques: ?6,35 (1/4´´) - ?15,88 (5/8´´) S'inclou tot el petit material de fixació, connexió i muntatge. Totalment instal·lada, connectada i provada. | 1 |  | x | 6047 | =
Subtotal material
|  |  | Despeses auxiliars |  |  |  | 1.5 | %
Cost directe
|  |  | Despeses indirectes |  |  |  | 3 | %
Total
P-162 | PEE0-UT02 | u | Unitat interior de bomba de calor aerotèrmica tipus ZUBADAN model ERSF-VM2E de la firma 'MITSUBISHI' o equivalent d'idèntiques característiques per a producció d'aigua calenta de les següents característiques principals: Dimensions AL×AN×FO: 800×530×360 MM Pes Ple: 48 KG Nivell Acústic:41DbA Circuit Primari: +60 ºC Gas: R32 Canonades Frigorífiques: ?6,35 (1/4´´) - ?15,88 (5/8´´) S'inclou tot el petit material de fixació, connexió i muntatge. Totalment instal·lada, connectada i provada. |  |  |  | Rend.: | 1 |  |  | ERSF-VM2E de la firma 'MITSUBISHI
Mà d'obra
| A01-FEPC | h | Ajudant calefactor | 2 | /R | x | 30.43 | =
| A0F-000C | h | Oficial 1a calefactor | 2 | /R | x | 35.48 | =
Subtotal mà d'obra
Material
| BEE0-UT02 | u | Unitat interior de bomba de calor aerotèrmica tipus ZUBADAN model ERSF-VM2E de la firma 'MITSUBISHI' o equivalent d'idèntiques característiques per a producció d'aigua calenta de les següents característiques principals: Dimensions AL×AN×FO: 800×530×360 MM Pes Ple: 48 KG Nivell Acústic:41DbA Circuit Primari: +60 ºC Gas: R32 Canonades Frigorífiques: ?6,35 (1/4´´) - ?15,88 (5/8´´) S'inclou tot el petit material de fixació, connexió i muntatge. Totalment instal·lada, connectada i provada. | 1 |  | x | 2960 | =
Subtotal material
|  |  | Despeses auxiliars |  |  |  | 1.5 | %
Cost directe
|  |  | Despeses indirectes |  |  |  | 3 | %
Total
P-163 | PEE0-UT03 | u | Dipòsit acumulador-productor d'aigua calenta sanitària (ACS) model ATW-ACS-L50D per instal·lació sobre terra en posició vertical, fabricat en acer duplo, amb dipòsit d'acer interior, aïllament intermig i dipòsit d'acer exterior. Incorpora sistema desmuntable de serpentins en acer inoxidable per a producció d'ACS, mitjançant font energètica externa, amb superfície d'intercanvi tèrmic. Amb resistència elèctrica de 3kW tipus ATW-ACS-IH3. Capacitat Total: TOTAL 500 l Pressió Màxima Serpentí: 8 bar Pressió Màxima Dipòsit: 6 bar. Temperatura Màxima Operació: 90ºC Superfície D'intercanvi: Set De Serpentins 4 m2 Eficiència Energètica: CLASSE ErP B Pèrdues Estàtiques S/ EN12897 83 W Dimensions Exteriors: D : DIÀMETRE 810 MM H: ALÇADA (SENSE CONNEXIONS) 1900 MM Pes Buit 143 Kg S'inclou tot el petit material de fixació, connexió i muntatge. Totalment instal·lada, connectada i provada. |  |  |  | Rend.: | 1 |  |  | Dipòsit acumulador-productor d'aigua calenta sanitària (ACS) model ATW-ACS-L50D per instal·lació sob
Mà d'obra
| A01-FEPC | h | Ajudant calefactor | 2 | /R | x | 30.43 | =
| A0F-000C | h | Oficial 1a calefactor | 2 | /R | x | 35.48 | =
Subtotal mà d'obra
Material
| BEE0-UT03 | u | Dipòsit acumulador-productor d'aigua calenta sanitària (ACS) model ATW-ACS-L50D per instal·lació sobre terra en posició vertical, fabricat en acer duplo, amb dipòsit d'acer interior, aïllament intermig i dipòsit d'acer exterior. Incorpora sistema desmuntable de serpentins en acer inoxidable per a producció d'ACS, mitjançant font energètica externa, amb superfície d'intercanvi tèrmic. Amb resistència elèctrica de 3kW tipus ATW-ACS-IH3. Capacitat Total: TOTAL 500 l Pressió Màxima Serpentí: 8 bar Pressió Màxima Dipòsit: 6 bar. Temperatura Màxima Operació: 90ºC Superfície D'intercanvi: Set De Serpentins 4 m2 Eficiència Energètica: CLASSE ErP B Pèrdues Estàtiques S/ EN12897 83 W Dimensions Exteriors: D : DIÀMETRE 810 MM H: ALÇADA (SENSE CONNEXIONS) 1900 MM Pes Buit 143 Kg S'inclou tot el petit material de fixació, connexió i muntatge. | 1 |  | x | 3369 | =
Subtotal material
|  |  | Despeses auxiliars |  |  |  | 1.5 | %
Cost directe
|  |  | Despeses indirectes |  |  |  | 3 | %
Total
P-164 | PEK3-BXTK | u | Comporta de regulació de cabal per a conductes rectangulars, bastiment d'alumini i lamel·les d'alumini de perfil aerodinàmic, accionament manual, de 100 mm de llargària, 100 mm d'alçària i 120 mm de fondària, fixada mecànicament |  |  |  | Rend.: | 1 |  |  | Comp.reg.cabal rect. alumini,manual,100x100mm,fix.mec.
Mà d'obra
| A01-FEPC | h | Ajudant calefactor | 0.4 | /R | x | 30.43 | =
| A0F-000C | h | Oficial 1a calefactor | 0.4 | /R | x | 35.48 | =
Subtotal mà d'obra
Material
| BEK3-2WXA | u | Comporta de regulació de cabal per a conductes rectangulars, bastiment d'alumini i lamel·les d'alumini de perfil aerodinàmic, accionament manual, de 100 mm de llargària, 100 mm d'alçària i 120 mm de fondària | 1 |  | x | 18.23 | =
Subtotal material
|  |  | Despeses auxiliars |  |  |  | 2.5 | %
Cost directe
|  |  | Despeses indirectes |  |  |  | 3 | %
Total
P-165 | PEK3-BXTL | u | Comporta de regulació de cabal per a conductes rectangulars, bastiment d'alumini i lamel·les d'alumini de perfil aerodinàmic, accionament manual, de 200 mm de llargària, 100 mm d'alçària i 120 mm de fondària, fixada mecànicament |  |  |  | Rend.: | 1 |  |  | Comp.reg.cabal rect. alumini,manual,200x100mm,fix.mec.
Mà d'obra
| A01-FEPC | h | Ajudant calefactor | 0.4 | /R | x | 30.43 | =
| A0F-000C | h | Oficial 1a calefactor | 0.4 | /R | x | 35.48 | =
Subtotal mà d'obra
Material
| BEK3-2WXB | u | Comporta de regulació de cabal per a conductes rectangulars, bastiment d'alumini i lamel·les d'alumini de perfil aerodinàmic, accionament manual, de 200 mm de llargària, 100 mm d'alçària i 120 mm de fondària | 1 |  | x | 20.63 | =
Subtotal material
|  |  | Despeses auxiliars |  |  |  | 2.5 | %
Cost directe
|  |  | Despeses indirectes |  |  |  | 3 | %
Total
P-166 | PEK3-BXX5 | u | Comporta de regulació de cabal per a conductes rectangulars, bastiment d'alumini i lamel·les d'alumini de perfil aerodinàmic, accionament manual, de 200 mm de llargària, 150 mm d'alçària i 120 mm de fondària, fixada mecànicament |  |  |  | Rend.: | 1 |  |  | Comp.reg.cabal rect. alumini,manual,200x150mm,fix.mec.
Mà d'obra
| A0F-000C | h | Oficial 1a calefactor | 0.4 | /R | x | 35.48 | =
| A01-FEPC | h | Ajudant calefactor | 0.4 | /R | x | 30.43 | =
Subtotal mà d'obra
Material
| BEK3-2X0V | u | Comporta de regulació de cabal per a conductes rectangulars, bastiment d'alumini i lamel·les d'alumini de perfil aerodinàmic, accionament manual, de 200 mm de llargària, 150 mm d'alçària i 120 mm de fondària | 1 |  | x | 21 | =
Subtotal material
|  |  | Despeses auxiliars |  |  |  | 2.5 | %
Cost directe
|  |  | Despeses indirectes |  |  |  | 3 | %
Total
P-167 | PEKB-UT01 | u | Difusor rotacional circular d'aletes orientables individualment per alçades d'impulsió fins a 4 m,tipus AXO C 400 + PLXOC-R/AIS per a un caba de 180 a 330 m3/h (Lwa1<35 dBA)l , amb color i acabats a determinar per la Df de l'obra, amb plenum d'impulsió aïllat de connexió lateral amb regulador de cabal, totalment instal·lat, encastat al sostre i connectat al conducte. |  |  |  | Rend.: | 1.544 |  |  | Difusor rotacional AXO C 400 + PLXOC-R/AIS per a un caba de 180 a 330 m3/h (Lwa1<35 dBA)l
Mà d'obra
| A01-FEPC | h | Ajudant calefactor | 0.4 | /R | x | 30.43 | =
| A0F-000C | h | Oficial 1a calefactor | 0.4 | /R | x | 35.48 | =
Subtotal mà d'obra
Material
| BEKB-UT01 | u | Difusor rotacional circular d'aletes orientables individualment per alçades d'impulsió fins a 4 m, model AXO C 400 + PLXOC-R/AIS de la firma MADEL o equivalent d'iguals característiques, amb color i acabats a determinar per la Df de l'obra, amb plenum d'impulsió aïllat de connexió lateral amb regulador de cabal, totalment instal·lat, encastat al sostre i connectat al conducte. | 1 |  | x | 128.55 | =
| BEY5-1CJK | u | Part proporcional d'elements de muntatge per a difusor, muntat suspès al sostre | 1 |  | x | 1.21 | =
Subtotal material
Cost directe
|  |  | Despeses indirectes |  |  |  | 3 | %
Total
P-168 | PEKI-UT01 | m | Reixeta per a captació o expulsió d'aire de ventilació, resistent a l'intempèrie, amb lames de pas 50 mm, i xarxa galvanitzada, de 500x500 mm, tipus DXT-CX (T) DE 500x500mm. S'inclou el tram d'embocadura a conducte. Totalment instal·lada. |  |  |  | Rend.: | 1 |  |  | Reixeta Tipus DXT-CX (T) 500x500mm
Mà d'obra
| A01-FEPC | h | Ajudant calefactor | 0.4 | /R | x | 30.43 | =
| A0F-000C | h | Oficial 1a calefactor | 0.4 | /R | x | 35.48 | =
Subtotal mà d'obra
Material
| BEKI-UT02 | u | Embocadura a conducte realitzat de xapa galvanitzada i adaptada a les dimensions de ceonducte i reixa | 1 |  | x | 90 | =
| BEKI-UT01 | u | Reixeta per a captació o expulsió d'aire de ventilació, resistent a l'intempèrie, amb lames de pas 50 mm, i xarxa galvanitzada, de 500x500 mm, tipus DXT-CX (T) DE 500x500mm | 1 |  | x | 111.32 | =
Subtotal material
Cost directe
|  |  | Despeses indirectes |  |  |  | 3 | %
Total
P-169 | PEKK-UT01 | u | Reixa d'acer galvanitzat per a conducte circular amb aletes orientables paraleles a la dimensió menor, amb regulador de cabal model BMC/SD de 300x125 de 'MADEL, o equivalent d'iguals característiques. S'inclouen els treballs de connexió al conducte, i tot el petit material i accessoris corresponents. Totalment instal.lada, connectada i provada. |  |  |  | Rend.: | 1 |  |  | Reixeta impuls/retorn BMC/SD de 300x1215 de 'MADEL
Mà d'obra
| A01-FEPC | h | Ajudant calefactor | 0.3 | /R | x | 30.43 | =
| A0F-000C | h | Oficial 1a calefactor | 0.3 | /R | x | 35.48 | =
Subtotal mà d'obra
Material
| BEKJ-UT01 | u | Reixa d'acer galvanitzat per a conducte circular amb aletes orientables paraleles a la dimensió menor, amb regulador de cabal model BMC/SD de 300x125 de 'MADEL, o equivalent d'iguals característiques. S'inclouen els treballs de connexió al conducte, i tot el petit material i accessoris corresponents | 1 |  | x | 28.92 | =
Subtotal material
|  |  | Despeses auxiliars |  |  |  | 1.5 | %
Cost directe
|  |  | Despeses indirectes |  |  |  | 3 | %
Total
P-170 | PEKK-UT02 | u | Reixeta d'impulsió o retorn, d'una filera d'aletes orientables manualment paral.leles al costat major, d'alumini anoditzat lacat blanc, de 350x150 mm, amb aletes separades 20mm, amb marc de muntatge CM i clips , model AMT-AN + CM de la firma MADEL o similar d'iguals caracteristiques, Totalment instal.lada, connectada i provada. |  |  |  | Rend.: | 1 |  |  | Reixa d'impulsió/retorn AMT-AN+CM 350x150 de 'MADEL'
Mà d'obra
| A01-FEPC | h | Ajudant calefactor | 0.3 | /R | x | 30.43 | =
| A0F-000C | h | Oficial 1a calefactor | 0.3 | /R | x | 35.48 | =
Subtotal mà d'obra
Material
| BEKJ-UT02 | u | Reixeta d'impulsió o retorn, d'una filera d'aletes orientables manualment paral.leles al costat major, d'alumini anoditzat lacat blanc, de 350x150 mm, amb aletes separades 20mm, amb marc de muntatge CM i clips , model AMT-AN + CM de la firma MADEL o similar d'iguals caracteristiques | 1 |  | x | 16.11 | =
Subtotal material
|  |  | Despeses auxiliars |  |  |  | 1.5 | %
Cost directe
|  |  | Despeses indirectes |  |  |  | 3 | %
Total
P-171 | PEKK-UT03 | u | Reixeta d'impulsió o retorn, d'una filera d'aletes orientables manualment paral.leles al costat major, d'alumini anoditzat lacat blanc, de 200x100 mm, amb aletes separades 20mm, amb marc de muntatge CM i clips , model AMT-AN + CM de la firma MADEL o similar d'iguals caracteristiques, Totalment instal.lada, connectada i provada. |  |  |  | Rend.: | 1 |  |  | Reixa d'impulsió/retorn AMT-AN+CM 200x100 de 'MADEL'
Mà d'obra
| A01-FEPC | h | Ajudant calefactor | 0.3 | /R | x | 30.43 | =
| A0F-000C | h | Oficial 1a calefactor | 0.3 | /R | x | 35.48 | =
Subtotal mà d'obra
Material
| BEKJ-UT03 | u | Reixeta d'impulsió o retorn, d'una filera d'aletes orientables manualment paral.leles al costat major, d'alumini anoditzat lacat blanc, de 200x100 mm, amb aletes separades 20mm, amb marc de muntatge CM i clips , model AMT-AN + CM de la firma MADEL o similar d'iguals caracteristiques, | 1 |  | x | 12.59 | =
Subtotal material
|  |  | Despeses auxiliars |  |  |  | 1.5 | %
Cost directe
|  |  | Despeses indirectes |  |  |  | 3 | %
Total
P-172 | PEKK-UT04 | u | Reixeta d'impulsió o retorn, d'una filera d'aletes fixes horitzontals paral.leles al costat menor, d'alumini anoditzat lacat blanc, de 1000x350 mm , d'aletes fixes a 45º separades 25 mm, amb marc de muntatge CM i poortafiltre i filtre PFT, model EMT-AR + CM + PFT de la firma MADEL o similar d'iguals caracteristiques, Totalment instal.lada, connectada i provada. |  |  |  | Rend.: | 1 |  |  | Reixa d'impulsió/retorn EMT-AR+CM+PFT 1000x300 de 'MADEL'
Mà d'obra
| A01-FEPC | h | Ajudant calefactor | 0.3 | /R | x | 30.43 | =
| A0F-000C | h | Oficial 1a calefactor | 0.3 | /R | x | 35.48 | =
Subtotal mà d'obra
Material
| BEKJ-UT04 | u | Reixeta d'impulsió o retorn, d'una filera d'aletes fixes horitzontals paral.leles al costat menor, d'alumini anoditzat lacat blanc, de 1000x350 mm , d'aletes fixes a 45º separades 25 mm, amb marc de muntatge CM i poortafiltre i filtre PFT, model EMT-AR + CM + PFT de la firma MADEL o similar d'iguals caracteristiques, | 1 |  | x | 94.24 | =
Subtotal material
|  |  | Despeses auxiliars |  |  |  | 1.5 | %
Cost directe
|  |  | Despeses indirectes |  |  |  | 3 | %
Total
P-173 | PEKK-UT05 | u | Reixeta d'impulsió o retorn, d'una filera d'aletes fixes horitzontals paral.leles al costat major, d'alumini anoditzat lacat blanc, de 700x200 mm , d'aletes fixes a 45º separades 25 mm, amb marc de muntatge CM i poortafiltre i filtre PFT, model DMT-AR + CM + PFT de la firma MADEL o similar d'iguals caracteristiques, Totalment instal.lada, connectada i provada. |  |  |  | Rend.: | 1 |  |  | Reixa d'impulsió/retorn DMT-AR+CM+PFT 700x200 de 'MADEL'
Mà d'obra
| A0F-000C | h | Oficial 1a calefactor | 0.3 | /R | x | 35.48 | =
| A01-FEPC | h | Ajudant calefactor | 0.3 | /R | x | 30.43 | =
Subtotal mà d'obra
Material
| BEKJ-UT05 | u | Reixeta d'impulsió o retorn, d'una filera d'aletes fixes horitzontals paral.leles al costat major, d'alumini anoditzat lacat blanc, de 700x200 mm , d'aletes fixes a 45º separades 25 mm, amb marc de muntatge CM i poortafiltre i filtre PFT, model DMT-AR + CM + PFT de la firma MADEL o similar d'iguals caracteristiques, | 1 |  | x | 50.01 | =
Subtotal material
|  |  | Despeses auxiliars |  |  |  | 1.5 | %
Cost directe
|  |  | Despeses indirectes |  |  |  | 3 | %
Total
P-174 | PEU6-H9RY | u | Dipòsit d'expansió tancat de 25 l de capacitat, de planxa d'acer i membrana elàstica, amb connexió de 3/4' de D, col·locat roscat |  |  |  | Rend.: | 1 |  |  | Dipòsit exp.25l,planxa acer,membrana elàstica,connexió D=3/4'',roscat
Mà d'obra
| A01-FEPC | h | Ajudant calefactor | 0.25 | /R | x | 30.43 | =
| A0F-000C | h | Oficial 1a calefactor | 0.25 | /R | x | 35.48 | =
Subtotal mà d'obra
Material
| BEU6-H5VE | u | Dipòsit d'expansió tancat de 25 l de capacitat, de planxa d'acer i membrana elàstica, amb connexió de 3/4' de D | 1 |  | x | 50.99 | =
Subtotal material
|  |  | Despeses auxiliars |  |  |  | 1.5 | %
Cost directe
|  |  | Despeses indirectes |  |  |  | 3 | %
Total
P-175 | PEU6-H9SE | u | Dipòsit d'expansió tancat de 25 l de capacitat, de planxa d'acer i membrana elàstica, amb connexió de 3/4' de D, col·locat roscat |  |  |  | Rend.: | 1 |  |  | Dipòsit exp.25l,planxa acer,membrana elàstica,connexió D=3/4'',roscat
Mà d'obra
| A01-FEPC | h | Ajudant calefactor | 0.25 | /R | x | 30.43 | =
| A0F-000C | h | Oficial 1a calefactor | 0.25 | /R | x | 35.48 | =
Subtotal mà d'obra
Material
| BEU6-H5VE | u | Dipòsit d'expansió tancat de 25 l de capacitat, de planxa d'acer i membrana elàstica, amb connexió de 3/4' de D | 1 |  | x | 50.99 | =
Subtotal material
|  |  | Despeses auxiliars |  |  |  | 1.5 | %
Cost directe
|  |  | Despeses indirectes |  |  |  | 3 | %
Total
P-176 | PEUC-51AT | u | Purgador automàtic d'aire, de llautó, per flotador, de posició vertical i vàlvula d'obturació incorporada, amb rosca de 3/8´´ de diàmetre, roscat |  |  |  | Rend.: | 1 |  |  | Purgador automàt.aire,llautó,vert.+vàlvula obt.,D=3/8´´
Mà d'obra
| A01-FEPC | h | Ajudant calefactor | 0.075 | /R | x | 30.43 | =
| A0F-000C | h | Oficial 1a calefactor | 0.3 | /R | x | 35.48 | =
Subtotal mà d'obra
Material
| BEUC-0OWB | u | Purgador automàtic d'aire, de llautó, per flotador, de posició vertical i vàlvula d'obturació incorporada, amb rosca de 3/8´´ | 1 |  | x | 7.45 | =
Subtotal material
|  |  | Despeses auxiliars |  |  |  | 1.5 | %
Cost directe
|  |  | Despeses indirectes |  |  |  | 3 | %
Total
P-177 | PEUE-6YPS | u | Termòmetre bimetàl·lic, amb beina de 1/2´´ de diàmetre, d'esfera de 100 mm, de <= 120°C, col·locat roscat |  |  |  | Rend.: | 1 |  |  | Termòmetre bimetàl·lic,beina D=1/2´´,esfera 100mm,<= 120°C,col.roscat
Mà d'obra
| A0F-000R | h | Oficial 1a muntador | 0.25 | /R | x | 33.46 | =
Subtotal mà d'obra
Material
| BEUE-1CJA | u | Termòmetre bimetàl·lic amb beina de 1/2´´ de diàmetre, d'esfera de 100 mm, de <= 120 °C | 1 |  | x | 18.41 | =
Subtotal material
|  |  | Despeses auxiliars |  |  |  | 1.5 | %
Cost directe
|  |  | Despeses indirectes |  |  |  | 3 | %
Total
P-178 | PEV1-H9X0 | u | Instal·lació elèctrica de punt de control |  |  |  | Rend.: | 1 |  |  | Instal·lació elèctrica p/punt de control
Mà d'obra
| A0F-000R | h | Oficial 1a muntador | 0.2 | /R | x | 33.46 | =
| A01-FEPH | h | Ajudant muntador | 0.2 | /R | x | 28.4 | =
Subtotal mà d'obra
Material
| BEV1-H6EB | u | Material per a instal·lació electrica de punt de control | 1 |  | x | 79.38 | =
Subtotal material
|  |  | Despeses auxiliars |  |  |  | 1.5 | %
Cost directe
|  |  | Despeses indirectes |  |  |  | 3 | %
Total
P-179 | PEV1-H9X1 | u | Instal·lació elèctrica de punt de control de fan-coil |  |  |  | Rend.: | 1 |  |  | Instal·lació elèctrica p/punt control fan-coil
Mà d'obra
| A0F-000R | h | Oficial 1a muntador | 0.5 | /R | x | 33.46 | =
| A01-FEPH | h | Ajudant muntador | 0.5 | /R | x | 28.4 | =
Subtotal mà d'obra
Material
| BEV1-H6E9 | u | Material per a instal·lació electrica de punt de control de fan-coil | 1 |  | x | 39.69 | =
Subtotal material
|  |  | Despeses auxiliars |  |  |  | 1.5 | %
Cost directe
|  |  | Despeses indirectes |  |  |  | 3 | %
Total
P-180 | PEV2-GG10 | u | Controlador remot per a bomba de calor per a producció d'ACS del mateix fabricant. Totalment instal·lat, connectat i posat en servei. |  |  |  | Rend.: | 1 |  |  | Controlador remot per a bomba de calor per a producció d'ACS
Mà d'obra
| A0F-000R | h | Oficial 1a muntador | 0.5 | /R | x | 33.46 | =
Subtotal mà d'obra
Material
| BEV2-GG10 | u | Controlador remot per a bomba de calor per a producció d'ACS del mateix fabricant. | 1 |  | x | 293 | =
Subtotal material
|  |  | Despeses auxiliars |  |  |  | 1.5 | %
Cost directe
|  |  | Despeses indirectes |  |  |  | 3 | %
Total
P-181 | PEVB-6PHU | u | Sonda de temperatura en canonada amb beina, amb accessoris de muntatge, muntada i connectada |  |  |  | Rend.: | 1 |  |  | Sonda temperatura canonada beina,munt.+connectada
Mà d'obra
| A0F-000R | h | Oficial 1a muntador | 0.6 | /R | x | 33.46 | =
| A01-FEPH | h | Ajudant muntador | 0.6 | /R | x | 28.4 | =
Subtotal mà d'obra
Material
| BEVE-1KB5 | u | Sonda de temperatura en canonada amb beina, amb accessoris de muntatge | 1 |  | x | 45.84 | =
Subtotal material
|  |  | Despeses auxiliars |  |  |  | 1.5 | %
Cost directe
|  |  | Despeses indirectes |  |  |  | 3 | %
Total
P-182 | PEVC-UT01 | u | Control remot amb progrmació setmanal de 8 patrons per dia, amb pantalla LCD multillenguatge, amb restricció de Tª i mode de funcionament, amb doble Tª de consigna, una per a l'estiu i una per a l'hivern, tipus PAR-41MAA. S'inclou tot el petit material de fixació, connexió i muntatge. Totalment instal.lat, connectat, programat d'acord amb indicacions de la propietat i provat. |  |  |  | Rend.: | 1 |  |  | Control remot amb progrmació setmanal de 8 patrons per dia, amb pantalla LCD multillenguatge, amb re
Mà d'obra
| A01-FEPH | h | Ajudant muntador | 0.6 | /R | x | 28.4 | =
| A0F-000R | h | Oficial 1a muntador | 0.6 | /R | x | 33.46 | =
Subtotal mà d'obra
Material
| BEVF-UT01 | u | control Remot amb progrmació setmanal de 8 patrons per dia, amb pantalla LCD multillenguatge, amb restricció de Tª i mode de funcionament, amb doble Tª de consigna, una per a l'estiu i una per a l'hivern, tipus PAR-41MAA. S'inclou tot el petit material de fixació, connexió i muntatge. Totalment instal.lat, connectat, programat d'acord amb indicacions de la propietat i provat. | 1 |  | x | 125.25 | =
Subtotal material
|  |  | Despeses auxiliars |  |  |  | 1.5 | %
Cost directe
|  |  | Despeses indirectes |  |  |  | 3 | %
Total
P-183 | PEZ1-UT01 | kg | Càrrega de circuit refrigerant de gas refrigerant tipus R-32 |  |  |  | Rend.: | 1 |  |  | Càrrega de circuit refrigerant de gas refrigerant tipus R-32
Mà d'obra
| A0F-000C | h | Oficial 1a calefactor | 0.1 | /R | x | 35.48 | =
| A01-FEPC | h | Ajudant calefactor | 0.1 | /R | x | 30.43 | =
Subtotal mà d'obra
Material
| BEZ4-UT01 | kg | Càrrega de circuit refrigerant de gas refrigerant tipus R-32 | 1 |  | x | 22 | =
Subtotal material
|  |  | Despeses auxiliars |  |  |  | 1.5 | %
Cost directe
|  |  | Despeses indirectes |  |  |  | 3 | %
Total
P-184 | PF22-AIGR | m | Tub d'acer E190 galvanitzat amb soldadura longitudinal, de 18 mm de diàmetre exterior i d'1,2 mm de gruix de paret, segons UNE-EN 10305-3, unió a pressió, amb grau de dificultat mitjà i col·locat encastat |  |  |  | Rend.: | 1 |  |  | Tub acer E190 galv.,18x1,2,s/UNE-EN 10305-3,unió pressió,dific.mitjà,col.encastat
Mà d'obra
| A0F-000R | h | Oficial 1a muntador | 0.1025 | /R | x | 33.46 | =
| A01-FEPH | h | Ajudant muntador | 0.1025 | /R | x | 28.4 | =
Subtotal mà d'obra
Material
| BF21-2HSE | m | Tub d'acer E190 galvanitzat amb soldadura longitudinal, de 18 mm de diàmetre exterior i d'1,2 mm de gruix de paret, segons UNE-EN 10305-3 | 1.02 |  | x | 0.93 | =
| BFW2-04H7 | u | Accessori per a tubs d'acer galvanitzat de 18 mm, per a unió a pressió | 0.3 |  | x | 3.6 | =
Subtotal material
|  |  | Despeses auxiliars |  |  |  | 1.5 | %
Cost directe
|  |  | Despeses indirectes |  |  |  | 3 | %
Total
P-185 | PF42-65HJ | m | Tub d'acer inoxidable 1.4404 (AISI 316L) amb soldadura longitudinal, de 42 mm de diàmetre exterior i 1,5 mm de gruix de paret, sèrie 2 segons UNE-EN 10312, unió a pressió, amb grau de dificultat mitjà i col·locat superficialment |  |  |  | Rend.: | 1 |  |  | Tub acer inox.1.4404 (AISI 316L),42x1.5,sèrie 2 s/UNE-EN 10312,unió pressió,dific.mitjà,col.superf.
Mà d'obra
| A0F-000R | h | Oficial 1a muntador | 0.125 | /R | x | 33.46 | =
| A01-FEPH | h | Ajudant muntador | 0.125 | /R | x | 28.4 | =
Subtotal mà d'obra
Material
| BF43-17Y3 | m | Tub d'acer inoxidable 1.4404 (AISI 316L) amb soldadura longitudinal, de 42 mm de diàmetre exterior i d'1,5 mm de gruix de paret, sèrie 2 segons UNE-EN 10312 | 1.02 |  | x | 10.85 | =
| BFW3-1AMS | u | Accessori per a tubs d'acer inoxidable, de 42 mm de diàmetre, per a unió a pressió | 0.3 |  | x | 22.88 | =
| B0A2-1JLP | u | Abraçadora d'acer inoxidable, unió amb encaix, de 42 mm de diàmetre interior | 0.4 |  | x | 4.51 | =
Subtotal material
|  |  | Despeses auxiliars |  |  |  | 1.5 | %
Cost directe
|  |  | Despeses indirectes |  |  |  | 3 | %
Total
P-186 | PF42-65HL | m | Tub d'acer inoxidable 1.4404 (AISI 316L) amb soldadura longitudinal, de 76,1 mm de diàmetre exterior i 1,5 mm de gruix de paret, sèrie 1 segons UNE-EN 10312, unió a pressió, amb grau de dificultat mitjà i col·locat superficialment |  |  |  | Rend.: | 1 |  |  | Tub acer inox.1.4404 (AISI 316L),76.1x1.5,sèrie 1 s/UNE-EN 10312,unió pressió,dific.mitjà,col.superf
Mà d'obra
| A0F-000R | h | Oficial 1a muntador | 0.25 | /R | x | 33.46 | =
| A01-FEPH | h | Ajudant muntador | 0.25 | /R | x | 28.4 | =
Subtotal mà d'obra
Material
| B0A2-1JLR | u | Abraçadora d'acer inoxidable, isofònica, de 75 mm de diàmetre interior | 0.4 |  | x | 7.68 | =
| BF43-17YK | m | Tub d'acer inoxidable 1.4404 (AISI 316L) amb soldadura longitudinal, de 76,1 mm de diàmetre exterior i d'1,5 mm de gruix de paret, sèrie 1 segons UNE-EN 10312 | 1.02 |  | x | 20.81 | =
| BFW3-1AN3 | u | Accessori per a tubs d'acer inoxidable, de 76,1 mm de diàmetre, per a unió a pressió | 0.3 |  | x | 114.63 | =
Subtotal material
|  |  | Despeses auxiliars |  |  |  | 1.5 | %
Cost directe
|  |  | Despeses indirectes |  |  |  | 3 | %
Total
P-187 | PF54-6RXP | m | Tub de coure R250 (semidur) 7/8 ´´ de diàmetre nominal i de gruix 1 mm, segons norma UNE-EN 12735-1, per soldat per capil·laritat amb soldadura forta (T>450ºC) amb grau de dificultat mitjà i col·locat sota canal per a fluids i subjectat amb el sistema de grapes de la canal |  |  |  | Rend.: | 1 |  |  | Tub Cu R250 (semidur) DN=7/8´´,g=1mmpersoldat capil.amb soldadura forta (T>450ºC)amb grau de dificul
Mà d'obra
| A01-FEPB | h | Ajudant manyà | 0.12 | /R | x | 29.69 | =
| A0F-000R | h | Oficial 1a muntador | 0.12 | /R | x | 33.46 | =
Subtotal mà d'obra
Material
| BFYC-04PF | u | Part proporcional d'elements de muntatge, per a tub de coure frigorífic de 7/8 ´´ de diàmetre nominal, per a soldar per capilaritat | 0.3 |  | x | 3.31 | =
| BFWD-2HKU | u | Accessori per a tub de coure per a instal·lacions frigorífiques de 7/8 ´´ de diàmetre nominal, per a soldar per capil·laritat | 0.15 |  | x | 3.91 | =
| BF56-1JXH | m | Tub de coure R250 (semidur) 7/8 ´´ de diàmetre nominal i de gruix 1 mm, segons norma UNE-EN 12735-1 | 1.02 |  | x | 33.04 | =
Subtotal material
|  |  | Despeses auxiliars |  |  |  | 1.5 | %
Cost directe
|  |  | Despeses indirectes |  |  |  | 3 | %
Total
P-188 | PF54-6RXR | m | Tub de coure R250 (semidur) 3/8 ´´ de diàmetre nominal i de gruix 0,8 mm, segons norma UNE-EN 12735-1, per soldat per capil·laritat amb soldadura forta (T>450ºC) amb grau de dificultat mitjà i col·locat sota canal per a fluids i subjectat amb el sistema de grapes de la canal |  |  |  | Rend.: | 1 |  |  | Tub Cu R250 (semidur) DN=3/8´´,g=0,8mmpersoldat capil.amb soldadura forta (T>450ºC)amb grau de dific
Mà d'obra
| A01-FEPB | h | Ajudant manyà | 0.1 | /R | x | 29.69 | =
| A0F-000R | h | Oficial 1a muntador | 0.1 | /R | x | 33.46 | =
Subtotal mà d'obra
Material
| BF56-1JXJ | m | Tub de coure R250 (semidur) 3/8 ´´ de diàmetre nominal i de gruix 0,8 mm, segons norma UNE-EN 12735-1 | 1.02 |  | x | 3.13 | =
| BFWD-2HKO | u | Accessori per a tub de coure per a instal·lacions frigorífiques de 3/8 ´´ de diàmetre nominal, per a soldar per capil·laritat | 0.15 |  | x | 3.7 | =
| BFYC-04PB | u | Part proporcional d'elements de muntatge, per a tub de coure frigorífic de 3/8 ´´ de diàmetre nominal, per a soldar per capilaritat | 0.3 |  | x | 1.66 | =
Subtotal material
|  |  | Despeses auxiliars |  |  |  | 1.5 | %
Cost directe
|  |  | Despeses indirectes |  |  |  | 3 | %
Total
P-189 | PF56-FJI6 | m | Tub de coure R250 (semidur) de 22 mm de diàmetre nominal, d'1 mm de gruix, segons la norma UNE-EN 1057, connectat a pressió, amb grau de dificultat mitjà i col·locat superficialment |  |  |  | Rend.: | 1 |  |  | Tub Cu R250 (semidur),DN=22mm,g=1mm,UNE-EN 1057,connect.pressió,dific.mitjà,col.superf.
Mà d'obra
| A0F-000R | h | Oficial 1a muntador | 0.15 | /R | x | 33.46 | =
| A01-FEPH | h | Ajudant muntador | 0.15 | /R | x | 28.4 | =
Subtotal mà d'obra
Material
| BFW6-04NW | u | Accessori per a tub de coure 22 mm de diàmetre nominal per a connectar a pressió | 0.3 |  | x | 5.28 | =
| B0A1-07KJ | u | Abraçadora plàstica, de 22 mm de diàmetre interior | 0.5 |  | x | 0.38 | =
| BF53-FGLJ | m | Tub de coure R250 (semidur) de 22 mm de diàmetre nominal i de gruix 1 mm, segons la norma UNE-EN 1057 | 1.02 |  | x | 5.12 | =
Subtotal material
|  |  | Despeses auxiliars |  |  |  | 1.5 | %
Cost directe
|  |  | Despeses indirectes |  |  |  | 3 | %
Total
P-190 | PF56-FJJL | m | Tub de coure R250 (semidur) de 35 mm de diàmetre nominal, d'1 mm de gruix, segons la norma UNE-EN 1057, soldat per capil·laritat, amb grau de dificultat mitjà i col·locat superficialment |  |  |  | Rend.: | 1 |  |  | Tub Cu R250 (semidur),DN=35mm,g=1mm,UNE-EN 1057,soldat capil.,dific.mitjà,col.superf.
Mà d'obra
| A01-FEPH | h | Ajudant muntador | 0.18 | /R | x | 28.4 | =
| A0F-000R | h | Oficial 1a muntador | 0.18 | /R | x | 33.46 | =
Subtotal mà d'obra
Material
| B0A1-07KF | u | Abraçadora plàstica, de 32 mm de diàmetre interior | 0.4 |  | x | 0.58 | =
| BF53-FGLL | m | Tub de coure R250 (semidur) de 35 mm de diàmetre nominal i de gruix 1 mm, segons la norma UNE-EN 1057 | 1.02 |  | x | 8.71 | =
| BFW6-04O3 | u | Accessori per a tub de coure 35 mm de diàmetre nominal per a soldar per capil·laritat | 0.3 |  | x | 4.35 | =
| BFYC-04OY | u | Part proporcional d'elements de muntatge, per a tub de coure sanitari de 35 mm de diàmetre nominal, per a soldar per capilaritat | 1 |  | x | 0.61 | =
Subtotal material
|  |  | Despeses auxiliars |  |  |  | 1.5 | %
Cost directe
|  |  | Despeses indirectes |  |  |  | 3 | %
Total
P-191 | PF56-FJJM | m | Tub de coure R250 (semidur) de 42 mm de diàmetre nominal, d'1 mm de gruix, segons la norma UNE-EN 1057, soldat per capil·laritat, amb grau de dificultat mitjà i col·locat superficialment |  |  |  | Rend.: | 1 |  |  | Tub Cu R250 (semidur),DN=42mm,g=1mm,UNE-EN 1057,soldat capil.,dific.mitjà,col.superf.
Mà d'obra
| A01-FEPH | h | Ajudant muntador | 0.2 | /R | x | 28.4 | =
| A0F-000R | h | Oficial 1a muntador | 0.2 | /R | x | 33.46 | =
Subtotal mà d'obra
Material
| BF53-FGLM | m | Tub de coure R250 (semidur) de 42 mm de diàmetre nominal i de gruix 1 mm, segons la norma UNE-EN 1057 | 1.02 |  | x | 10.56 | =
| BFW6-04NR | u | Accessori per a tub de coure 42 mm de diàmetre nominal per a soldar per capil·laritat | 0.3 |  | x | 4.48 | =
| BFYC-04OL | u | Part proporcional d'elements de muntatge, per a tub de coure sanitari de 42 mm de diàmetre nominal, per a soldar per capilaritat | 1 |  | x | 0.85 | =
| B0A1-07KS | u | Abraçadora plàstica, de 42 mm de diàmetre interior | 0.4 |  | x | 0.82 | =
Subtotal material
|  |  | Despeses auxiliars |  |  |  | 1.5 | %
Cost directe
|  |  | Despeses indirectes |  |  |  | 3 | %
Total
P-192 | PF57-CTES | m | Tub de coure recuit, preaïllat i revestit, per a instal·lacions frigorífiques, doble, línia de líquid d'1/4´´ de diàmetre nominal, 0,8 mm de gruix i 7 mm de gruix de l'aïllament i línia de gas de 5/8´´ de diàmetre nominal, 1 mm de gruix i 10 mm de gruix de l'aïllament, col·locat en canal o safata |  |  |  | Rend.: | 1 |  |  | Tub Cu recuit aïllat,doble,líq.DN=1/4´´,g=0,8mm,aïllam.g=7mm/gas,DN=5/8´´,g=1mm,aïllam.g=10mm,col.ca
Mà d'obra
| A01-FEPH | h | Ajudant muntador | 0.09 | /R | x | 28.4 | =
| A0F-000R | h | Oficial 1a muntador | 0.09 | /R | x | 33.46 | =
Subtotal mà d'obra
Material
| BF52-34FQ | m | Tub de coure recuit, preaïllat i revestit, per a instal·lacions frigorífiques, doble, línia de líquid d'1/4´´ de diàmetre nominal, 0,8 mm de gruix i 7 mm de gruix de l'aïllament i línia de gas de 5/8´´ de diàmetre nominal, 1 mm de gruix i 10 mm de gruix de l'aïllament | 1 |  | x | 14.36 | =
Subtotal material
|  |  | Despeses auxiliars |  |  |  | 1.5 | %
Cost directe
|  |  | Despeses indirectes |  |  |  | 3 | %
Total
P-193 | PF90-HPFE | m | Tubs per a muntants i distribucions generals d'aigua amb tub de polietilè multicapa 18x2 mm, amb capa interior de polietilè, ànima d'alumini i protecció exterior de polietilè, amb una pressió màxima de servei de 12 bar, muntat amb accessoris per a premsar |  |  |  | Rend.: | 1 |  |  | Tubs muntants i distribucions generals d'aigua tub polietil.multic D=18mm,capa interior de polietilè
Mà d'obra
| A0F-000R | h | Oficial 1a muntador | 0.4 | /R | x | 33.46 | =
| A01-FEPH | h | Ajudant muntador | 0.04 | /R | x | 28.4 | =
Subtotal mà d'obra
Material
| BFWF-09RT | u | Accessori per a tubs de polietilè multicapa, de 18 mm de diàmetre nominal exterior, metàl·lic, per a connectar a pressió | 0.15 |  | x | 2.79 | =
| B0A1-07KA | u | Abraçadora plàstica, de 18 mm de diàmetre interior | 0.7 |  | x | 0.37 | =
| BF90-1N83 | m | Tub de polietilè multicapa 18x2 mm, amb capa interior de polietilè, ànima d'alumini i protecció exterior de polietilè, amb una pressió màxima de servei de 12 bar | 1 |  | x | 2.34 | =
Subtotal material
|  |  | Despeses auxiliars |  |  |  | 1.5 | %
Cost directe
|  |  | Despeses indirectes |  |  |  | 3 | %
Total
P-194 | PF90-HPFG | m | Tubs per a muntants i distribucions generals d'aigua amb tub de polietilè multicapa 25x2,5 mm, amb capa interior de polietilè, ànima d'alumini i protecció exterior de polietilè, amb una pressió màxima de servei de 12 bar, muntat amb accessoris per a premsar |  |  |  | Rend.: | 1 |  |  | Tubs muntants i distribucions generals d'aigua tub polietil.multic D=25mm,capa interior de polietilè
Mà d'obra
| A01-FEPH | h | Ajudant muntador | 0.04 | /R | x | 28.4 | =
| A0F-000R | h | Oficial 1a muntador | 0.4 | /R | x | 33.46 | =
Subtotal mà d'obra
Material
| B0A1-07KL | u | Abraçadora plàstica, de 25 mm de diàmetre interior | 0.7 |  | x | 0.46 | =
| BF90-1N7V | m | Tub de polietilè multicapa 25x2,5 mm, amb capa interior de polietilè, ànima d'alumini i protecció exterior de polietilè, amb una pressió màxima de servei de 12 bar | 1 |  | x | 5.08 | =
| BFWF-09S1 | u | Accessori per a tubs de polietilè multicapa, de 25 mm de diàmetre nominal exterior, metàl·lic, per a connectar a pressió | 0.15 |  | x | 3.98 | =
Subtotal material
|  |  | Despeses auxiliars |  |  |  | 1.5 | %
Cost directe
|  |  | Despeses indirectes |  |  |  | 3 | %
Total
P-195 | PF90-HPFH | m | Tubs per a muntants i distribucions generals d'aigua amb tub de polietilè multicapa 32x3 mm, amb capa interior de polietilè, ànima d'alumini i protecció exterior de polietilè, amb una pressió màxima de servei de 12 bar, muntat amb accessoris per a premsar |  |  |  | Rend.: | 1 |  |  | Tubs muntants i distribucions generals d'aigua tub polietil.multic D=32mm,capa interior de polietilè
Mà d'obra
| A01-FEPH | h | Ajudant muntador | 0.04 | /R | x | 28.4 | =
| A0F-000R | h | Oficial 1a muntador | 0.4 | /R | x | 33.46 | =
Subtotal mà d'obra
Material
| BFWF-09RW | u | Accessori per a tubs de polietilè multicapa, de 32 mm de diàmetre nominal exterior, metàl·lic, per a connectar a pressió | 0.15 |  | x | 5.52 | =
| B0A1-07KF | u | Abraçadora plàstica, de 32 mm de diàmetre interior | 0.4 |  | x | 0.58 | =
| BF90-1N7Z | m | Tub de polietilè multicapa 32x3 mm, amb capa interior de polietilè, ànima d'alumini i protecció exterior de polietilè, amb una pressió màxima de servei de 12 bar | 1 |  | x | 7.35 | =
Subtotal material
|  |  | Despeses auxiliars |  |  |  | 1.5 | %
Cost directe
|  |  | Despeses indirectes |  |  |  | 3 | %
Total
P-196 | PF90-HPFI | m | Tubs per a muntants i distribucions generals d'aigua amb tub de polietilè multicapa 40x3,5 mm, amb capa interior de polietilè, ànima d'alumini i protecció exterior de polietilè, amb una pressió màxima de servei de 12 bar, muntat amb accessoris per a premsar |  |  |  | Rend.: | 1 |  |  | Tubs muntants i distribucions generals d'aigua tub polietil.multic D=40mm,capa interior de polietilè
Mà d'obra
| A01-FEPH | h | Ajudant muntador | 0.05 | /R | x | 28.4 | =
| A0F-000R | h | Oficial 1a muntador | 0.5 | /R | x | 33.46 | =
Subtotal mà d'obra
Material
| B0A1-07KP | u | Abraçadora plàstica, de 40 mm de diàmetre interior | 0.3 |  | x | 0.85 | =
| BF90-1N7X | m | Tub de polietilè multicapa 40x3,5 mm, amb capa interior de polietilè, ànima d'alumini i protecció exterior de polietilè, amb una pressió màxima de servei de 12 bar | 1 |  | x | 12.67 | =
| BFWF-09S3 | u | Accessori per a tubs de polietilè multicapa, de 40 mm de diàmetre nominal exterior, metàl·lic, per a connectar a pressió | 0.15 |  | x | 8.54 | =
Subtotal material
|  |  | Despeses auxiliars |  |  |  | 1.5 | %
Cost directe
|  |  | Despeses indirectes |  |  |  | 3 | %
Total
P-197 | PF90-HPFJ | m | Tubs per a muntants i distribucions generals d'aigua amb tub de polietilè multicapa 50x4 mm, amb capa interior de polietilè, ànima d'alumini i protecció exterior de polietilè, amb una pressió màxima de servei de 12 bar, muntat amb accessoris per a premsar |  |  |  | Rend.: | 1 |  |  | Tubs muntants i distribucions generals d'aigua tub polietil.multic D=50mm,capa interior de polietilè
Mà d'obra
| A01-FEPH | h | Ajudant muntador | 0.05 | /R | x | 28.4 | =
| A0F-000R | h | Oficial 1a muntador | 0.5 | /R | x | 33.46 | =
Subtotal mà d'obra
Material
| BF90-1N81 | m | Tub de polietilè multicapa 50x4 mm, amb capa interior de polietilè, ànima d'alumini i protecció exterior de polietilè, amb una pressió màxima de servei de 12 bar | 1 |  | x | 18.44 | =
| BFWF-09VD | u | Accessori per a tubs de polietilè multicapa, de 50 mm de diàmetre nominal exterior, metàl·lic, per a connectar a pressió | 0.15 |  | x | 11.98 | =
| B0A1-07KB | u | Abraçadora plàstica, de 50 mm de diàmetre interior | 0.3 |  | x | 1.17 | =
Subtotal material
|  |  | Despeses auxiliars |  |  |  | 1.5 | %
Cost directe
|  |  | Despeses indirectes |  |  |  | 3 | %
Total
P-198 | PF90-HPFK | m | Tubs per a muntants i distribucions generals d'aigua amb tub de polietilè multicapa 63x4,5 mm, amb capa interior de polietilè, ànima d'alumini i protecció exterior de polietilè, amb una pressió màxima de servei de 12 bar, muntat amb accessoris per a premsar |  |  |  | Rend.: | 1 |  |  | Tubs muntants i distribucions generals d'aigua tub polietil.multic D=63mm,capa interior de polietilè
Mà d'obra
| A0F-000R | h | Oficial 1a muntador | 0.5 | /R | x | 33.46 | =
| A01-FEPH | h | Ajudant muntador | 0.05 | /R | x | 28.4 | =
Subtotal mà d'obra
Material
| BF90-1N80 | m | Tub de polietilè multicapa 63x4,5 mm, amb capa interior de polietilè, ànima d'alumini i protecció exterior de polietilè, amb una pressió màxima de servei de 12 bar | 1 |  | x | 23.67 | =
| B0A1-07KH | u | Abraçadora plàstica, de 63 mm de diàmetre interior | 0.3 |  | x | 1.8 | =
| BFWF-09VM | u | Accessori per a tubs de polietilè multicapa, de 63 mm de diàmetre nominal exterior, metàl·lic, per a connectar a pressió | 0.15 |  | x | 15.86 | =
Subtotal material
|  |  | Despeses auxiliars |  |  |  | 1.5 | %
Cost directe
|  |  | Despeses indirectes |  |  |  | 3 | %
Total
P-199 | PFB3-UT01 | u | Treballs de connexió de la nova derivació de la xarxa d'aigua contra incedis a la instal·lació de connexió de servei existent al centre, en pericó existent a l'exterior a la zona indicada en plànols de projecte. S'inclou el buidat general de la instal.lació i tot el material auxiliar i la ma d'obra necessària per a completar la connexió i deixar el sistema en servei. |  |  |  | Rend.: | 1 |  |  | Treballs de connexió de la nova derivació de la xarxa d'aigua contra incendis a la instal·lació exis
Mà d'obra
| A0F-000R | h | Oficial 1a muntador | 2 | /R | x | 33.46 | =
| A01-FEPH | h | Ajudant muntador | 2 | /R | x | 28.4 | =
Subtotal mà d'obra
Material
| BFYH-0A5W | u | Part proporcional d'elements de muntatge per a tubs de polietilè de densitat alta, de 63 mm de diàmetre nominal exterior, per a connectar a pressió | 1 |  | x | 0.11 | =
| BFWF-09VF | u | Accessori per a tubs de polietilè de densitat alta, de 63 mm de diàmetre nominal exterior, de plàstic, per a connectar a pressió | 0.3 |  | x | 16.34 | =
| BFB3-099A | m | Tub de polietilè de designació PE 100, diàmetre nominal DN 63, pressió nominal PN 16 (SDR 11), subministrat en barres de 6 m, fabricació segons norma UNE-EN 12201-2 | 1.02 |  | x | 4.59 | =
Subtotal material
|  |  | Despeses auxiliars |  |  |  | 1.5 | %
Cost directe
|  |  | Despeses indirectes |  |  |  | 3 | %
Total
P-200 | PFB3-UT02 | u | Treballs de connexió de la xarxa de distribució interior d'aigua contra incendis a la nova xarxa de distribució. S'inclouel buidat de la instal·lació i tot el material auxiliar i la ma d'obra necessària per a completar la connexió i deixar el sistema en servei, amb els materials indicats en plànols de projectei. |  |  |  | Rend.: | 1 |  |  | Treballs de connexió de la xarxa de distribució interior d'aigua contra incendis a la nova xarxa de
Mà d'obra
| A01-FEPH | h | Ajudant muntador | 1 | /R | x | 28.4 | =
| A0F-000R | h | Oficial 1a muntador | 1 | /R | x | 33.46 | =
Subtotal mà d'obra
Material
| B0A2-1JLR | u | Abraçadora d'acer inoxidable, isofònica, de 75 mm de diàmetre interior | 1 |  | x | 7.68 | =
| BF43-17YK | m | Tub d'acer inoxidable 1.4404 (AISI 316L) amb soldadura longitudinal, de 76,1 mm de diàmetre exterior i d'1,5 mm de gruix de paret, sèrie 1 segons UNE-EN 10312 | 0.5 |  | x | 20.81 | =
| BFW3-1AN3 | u | Accessori per a tubs d'acer inoxidable, de 76,1 mm de diàmetre, per a unió a pressió | 0.3 |  | x | 114.63 | =
Subtotal material
|  |  | Despeses auxiliars |  |  |  | 1.5 | %
Cost directe
|  |  | Despeses indirectes |  |  |  | 3 | %
Total
P-201 | PFB3-UT03 | u | Treballs de connexió de la nova derivació de la xarxa d'aigua sanitàrioa a la instal·lació de connexió de servei existent al centre, en pericó existent a l'exterior a la zona indicada en plànols de projecte. S'inclou el tancament general de la instal.lació i tot el material auxiliar i la ma d'obra necessària per a completar la connexió i deixar el sistema en servei. |  |  |  | Rend.: | 1 |  |  | Treballs de connexió de la nova derivació de la xarxa d'aigua sanitàrioa a la instal·lació de connex
Mà d'obra
| A0F-000R | h | Oficial 1a muntador | 2 | /R | x | 33.46 | =
| A01-FEPH | h | Ajudant muntador | 2 | /R | x | 28.4 | =
Subtotal mà d'obra
Material
| BFB3-0994 | m | Tub de polietilè de designació PE 100, diàmetre nominal DN 50, pressió nominal PN 16 (SDR 11), subministrat en barres de 6 m, fabricació segons norma UNE-EN 12201-2 | 1.02 |  | x | 3.16 | =
| BFWF-09V8 | u | Accessori per a tubs de polietilè de densitat alta, de 50 mm de diàmetre nominal exterior, de plàstic, per a connectar a pressió | 0.3 |  | x | 11.98 | =
| BFYH-0A5S | u | Part proporcional d'elements de muntatge per a tubs de polietilè de densitat alta, de 50 mm de diàmetre nominal exterior, per a connectar a pressió | 1 |  | x | 0.07 | =
Subtotal material
|  |  | Despeses auxiliars |  |  |  | 1.5 | %
Cost directe
|  |  | Despeses indirectes |  |  |  | 3 | %
Total
P-202 | PFB3-UT04 | u | Treballs de connexió de la xarxa de distribució interior d'aigua sanitària existent a la nova xarxa de distribució. S'inclouel buidat de la instal·lació i tot el material auxiliar i la ma d'obra necessària per a completar la connexió i deixar el sistema en servei, amb els materials indicats en plànols de projectei. |  |  |  | Rend.: | 1 |  |  | Treballs de connexió de la xarxa de distribució interior d'aigua contra incendis a la nova xarxa de
Mà d'obra
| A01-FEPH | h | Ajudant muntador | 1 | /R | x | 28.4 | =
| A0F-000R | h | Oficial 1a muntador | 1 | /R | x | 33.46 | =
Subtotal mà d'obra
Material
| BFWF-09VN | u | Accessori per a tubs de polietilè reticulat, de 63 mm de diàmetre nominal exterior, metàl·lic, per a connectar a pressió | 0.15 |  | x | 17.83 | =
| BFB5-1PMM | m | Tub de polietilè reticulat de 63 mm de diàmetre nominal exterior i 5,8 mm de gruix, de la sèrie 5 segons UNE-EN ISO 15875-2 | 1.01 |  | x | 14.26 | =
| BFYH-0A5Z | u | Part proporcional d'elements de muntatge per a tubs de polietilè reticulat, de 63 mm de diàmetre nominal exterior, per a connectar a pressió | 1 |  | x | 0.49 | =
| B0A1-07KH | u | Abraçadora plàstica, de 63 mm de diàmetre interior | 0.5 |  | x | 1.8 | =
Subtotal material
|  |  | Despeses auxiliars |  |  |  | 1.5 | %
Cost directe
|  |  | Despeses indirectes |  |  |  | 3 | %
Total
P-203 | PFB3-W7EV | m | Tub de polietilè de designació PE 100, diàmetre nominal DN 50, pressió nominal PN 16 (SDR 11), subministrat en barres de 6 m, fabricació segons norma UNE-EN 12201-2, inclosa la part proporcional d'accessoris d'unió per compressió mecànica, de material plàstic, col·locat al fons de la rasa, sense afectació per presència de serveis en la rasa, sense presència d'estrebada, amb grau de dificultat mitjà |  |  |  | Rend.: | 1 |  | 9.69 | Tub PE 100,DN 50,PN 16 (SDR 11),barres 6m,UNE-EN 12201-2,+p.p.accessoris connect.pressió,fons rasa,s
P-204 | PFB3-W7EW | m | Tub de polietilè de designació PE 100, diàmetre nominal DN 63, pressió nominal PN 16 (SDR 11), subministrat en barres de 6 m, fabricació segons norma UNE-EN 12201-2, inclosa la part proporcional d'accessoris d'unió per compressió mecànica, de material plàstic, i col·locat al fons de la rasa, amb grau de dificultat mitjà, sense presència d'estrebada |  |  |  | Rend.: | 1 |  | 12.96 | Tub PE 100,DN 63,PN 16 (SDR 11),barres 6m,UNE-EN 12201-2,+p.p.accessoris connect.pressió,fons rasa,,
P-205 | PFB6-7AHC | m | Tubs per a distribució d'aigua en sales humides (banys, cuines etc) amb tub de polietilè reticulat de 25 mm de diàmetre nominal exterior i 2,3 mm de gruix, de la sèrie 5 segons UNE-EN ISO 15875-2, muntat amb accessoris per a premsar |  |  |  | Rend.: | 1 |  |  | Tubs distribució d'aigua en sales humides (banys, cuines etc) tub poliet.retic.D=25mm,g=2,3mm,sèrie
Mà d'obra
| A0F-000R | h | Oficial 1a muntador | 0.5 | /R | x | 33.46 | =
| A01-FEPH | h | Ajudant muntador | 0.05 | /R | x | 28.4 | =
Subtotal mà d'obra
Material
| B0A1-07KL | u | Abraçadora plàstica, de 25 mm de diàmetre interior | 1 |  | x | 0.46 | =
| BFWF-09S2 | u | Accessori per a tubs de polietilè reticulat, de 25 mm de diàmetre nominal exterior, metàl·lic, per a connectar a pressió | 0.3 |  | x | 3.98 | =
| BFYH-0A47 | u | Part proporcional d'elements de muntatge per a tubs de polietilè reticulat, de 25 mm de diàmetre nominal exterior, per a connectar a pressió | 1 |  | x | 0.08 | =
| BFB5-1PME | m | Tub de polietilè reticulat de 25 mm de diàmetre nominal exterior i 2,3 mm de gruix, de la sèrie 5 segons UNE-EN ISO 15875-2 | 1.02 |  | x | 2.74 | =
Subtotal material
|  |  | Despeses auxiliars |  |  |  | 1.5 | %
Cost directe
|  |  | Despeses indirectes |  |  |  | 3 | %
Total
P-206 | PFB6-7AIW | m | Tubs per a distribució d'aigua en sales humides (banys, cuines etc) amb tub de polietilè reticulat de 18 mm de diàmetre nominal exterior i 2,2 mm de gruix, amb barrera antioxigen, muntat amb accessoris per a premsar |  |  |  | Rend.: | 1 |  |  | Tubs distribució d'aigua en sales humides (banys, cuines etc) tub poliet.retic.D=18mm,g=2,2mm,barrer
Mà d'obra
| A0F-000R | h | Oficial 1a muntador | 0.35 | /R | x | 33.46 | =
| A01-FEPH | h | Ajudant muntador | 0.035 | /R | x | 28.4 | =
Subtotal mà d'obra
Material
| B0A1-07KA | u | Abraçadora plàstica, de 18 mm de diàmetre interior | 1 |  | x | 0.37 | =
| BFB5-1PMX | m | Tub de polietilè reticulat de 18 mm de diàmetre nominal exterior i 2,2 mm de gruix, amb barrera antioxigen | 1.02 |  | x | 1.72 | =
| BFWF-09RU | u | Accessori per a tubs de polietilè reticulat, de 18 mm de diàmetre nominal exterior, metàl·lic, per a connectar a pressió | 0.3 |  | x | 2.79 | =
| BFYH-0A4F | u | Part proporcional d'elements de muntatge per a tubs de polietilè reticulat, de 18 mm de diàmetre nominal exterior, per a connectar a pressió | 1 |  | x | 0.06 | =
Subtotal material
|  |  | Despeses auxiliars |  |  |  | 1.5 | %
Cost directe
|  |  | Despeses indirectes |  |  |  | 3 | %
Total
P-207 | PFQ0-3KUY | m | Aïllament tèrmic d'escuma elastomèrica per a canonades que transporten fluids a temperatura entre -50°C i 105°C, per a tub de diàmetre exterior 64 mm, de 9 mm de gruix, classe de reacció al foc BL-s2, d0 segons norma UNE-EN 13501-1, amb un factor de resistència a la difusió del vapor d'aigua >= 7000, col·locat superficialment amb grau de dificultat mitjà |  |  |  | Rend.: | 1 |  |  | Aïllament tèrmic escum.elastom.,fluids (-50 i 105°C),D=64mm,g=9mm,factor dif.vapor>= 7000superf.mitj
Mà d'obra
| A01-FEPH | h | Ajudant muntador | 0.13 | /R | x | 28.4 | =
| A0F-000R | h | Oficial 1a muntador | 0.13 | /R | x | 33.46 | =
Subtotal mà d'obra
Material
| BFY3-065I | u | Part proporcional d'elements de muntatge per a aïllament tèrmic d'escuma elastomèrica, de 9 mm de gruix | 1 |  | x | 0.06 | =
| BFQ0-0DIE | m | Aïllament tèrmic d'escuma elastomèrica per a canonades que transporten fluids a temperatura entre -50°C i 105°C, per a tub de diàmetre exterior 64 mm, de 9 mm de gruix, classe de reacció al foc BL-s2, d0 segons norma UNE-EN 13501-1, amb un factor de resistència a la difusió del vapor d'aigua >= 7000 | 1.02 |  | x | 4.39 | =
Subtotal material
|  |  | Despeses auxiliars |  |  |  | 1.5 | %
Cost directe
|  |  | Despeses indirectes |  |  |  | 3 | %
Total
P-208 | PFQ0-3KY8 | m | Aïllament tèrmic d'escuma elastomèrica per a canonades que transporten fluids a temperatura entre -50°C i 150°C, per a tub de diàmetre exterior 18 mm, de 9 mm de gruix, classe de reacció al foc BL-s2, d0 segons norma UNE-EN 13501-1, sense HCFC-CFC, amb un factor de resistència a la difusió del vapor d'aigua >= 7000, col·locat superficialment amb grau de dificultat mitjà |  |  |  | Rend.: | 1 |  |  | Aïllament tèrmic escum.elastom.,fluids (-50 i 150°C),D=18mm,g=9mm,s/HCFC-CFC,factor dif.vapor>= 7000
Mà d'obra
| A0F-000R | h | Oficial 1a muntador | 0.09 | /R | x | 33.46 | =
| A01-FEPH | h | Ajudant muntador | 0.09 | /R | x | 28.4 | =
Subtotal mà d'obra
Material
| BFQ0-0DLR | m | Aïllament tèrmic d'escuma elastomèrica per a canonades que transporten fluids a temperatura entre -50°C i 150°C, per a tub de diàmetre exterior 18 mm, de 9 mm de gruix, classe de reacció al foc BL-s2, d0 segons norma UNE-EN 13501-1, sense HCFC-CFC, amb un factor de resistència a la difusió del vapor d'aigua >= 7000 | 1.02 |  | x | 2.83 | =
| BFY3-065I | u | Part proporcional d'elements de muntatge per a aïllament tèrmic d'escuma elastomèrica, de 9 mm de gruix | 1 |  | x | 0.06 | =
Subtotal material
|  |  | Despeses auxiliars |  |  |  | 1.5 | %
Cost directe
|  |  | Despeses indirectes |  |  |  | 3 | %
Total
P-209 | PFQ0-3KYA | m | Aïllament tèrmic d'escuma elastomèrica per a canonades que transporten fluids a temperatura entre -50°C i 150°C, per a tub de diàmetre exterior 28 mm, de 9 mm de gruix, classe de reacció al foc BL-s2, d0 segons norma UNE-EN 13501-1, sense HCFC-CFC, amb un factor de resistència a la difusió del vapor d'aigua >= 7000, col·locat superficialment amb grau de dificultat mitjà |  |  |  | Rend.: | 1 |  |  | Aïllament tèrmic escum.elastom.,fluids (-50 i 150°C),D=28mm,g=9mm,s/HCFC-CFC,factor dif.vapor>= 7000
Mà d'obra
| A01-FEPH | h | Ajudant muntador | 0.1 | /R | x | 28.4 | =
| A0F-000R | h | Oficial 1a muntador | 0.1 | /R | x | 33.46 | =
Subtotal mà d'obra
Material
| BFQ0-0DLT | m | Aïllament tèrmic d'escuma elastomèrica per a canonades que transporten fluids a temperatura entre -50°C i 150°C, per a tub de diàmetre exterior 28 mm, de 9 mm de gruix, classe de reacció al foc BL-s2, d0 segons norma UNE-EN 13501-1, sense HCFC-CFC, amb un factor de resistència a la difusió del vapor d'aigua >= 7000 | 1.02 |  | x | 3.83 | =
| BFY3-065I | u | Part proporcional d'elements de muntatge per a aïllament tèrmic d'escuma elastomèrica, de 9 mm de gruix | 1 |  | x | 0.06 | =
Subtotal material
|  |  | Despeses auxiliars |  |  |  | 1.5 | %
Cost directe
|  |  | Despeses indirectes |  |  |  | 3 | %
Total
P-210 | PFQ0-3KYB | m | Aïllament tèrmic d'escuma elastomèrica per a canonades que transporten fluids a temperatura entre -50°C i 150°C, per a tub de diàmetre exterior 35 mm, de 9 mm de gruix, classe de reacció al foc BL-s2, d0 segons norma UNE-EN 13501-1, sense HCFC-CFC, amb un factor de resistència a la difusió del vapor d'aigua >= 7000, col·locat superficialment amb grau de dificultat mitjà |  |  |  | Rend.: | 1 |  |  | Aïllament tèrmic escum.elastom.,fluids (-50 i 150°C),D=35mm,g=9mm,s/HCFC-CFC,factor dif.vapor>= 7000
Mà d'obra
| A01-FEPH | h | Ajudant muntador | 0.11 | /R | x | 28.4 | =
| A0F-000R | h | Oficial 1a muntador | 0.11 | /R | x | 33.46 | =
Subtotal mà d'obra
Material
| BFQ0-0DLU | m | Aïllament tèrmic d'escuma elastomèrica per a canonades que transporten fluids a temperatura entre -50°C i 150°C, per a tub de diàmetre exterior 35 mm, de 9 mm de gruix, classe de reacció al foc BL-s2, d0 segons norma UNE-EN 13501-1, sense HCFC-CFC, amb un factor de resistència a la difusió del vapor d'aigua >= 7000 | 1.02 |  | x | 4.89 | =
| BFY3-065I | u | Part proporcional d'elements de muntatge per a aïllament tèrmic d'escuma elastomèrica, de 9 mm de gruix | 1 |  | x | 0.06 | =
Subtotal material
|  |  | Despeses auxiliars |  |  |  | 1.5 | %
Cost directe
|  |  | Despeses indirectes |  |  |  | 3 | %
Total
P-211 | PFQ0-3KYC | m | Aïllament tèrmic d'escuma elastomèrica per a canonades que transporten fluids a temperatura entre -50°C i 150°C, per a tub de diàmetre exterior 42 mm, de 9 mm de gruix, classe de reacció al foc BL-s2, d0 segons norma UNE-EN 13501-1, sense HCFC-CFC, amb un factor de resistència a la difusió del vapor d'aigua >= 7000, col·locat superficialment amb grau de dificultat mitjà |  |  |  | Rend.: | 1 |  |  | Aïllament tèrmic escum.elastom.,fluids (-50 i 150°C),D=42mm,g=9mm,s/HCFC-CFC,factor dif.vapor>= 7000
Mà d'obra
| A0F-000R | h | Oficial 1a muntador | 0.11 | /R | x | 33.46 | =
| A01-FEPH | h | Ajudant muntador | 0.11 | /R | x | 28.4 | =
Subtotal mà d'obra
Material
| BFY3-065I | u | Part proporcional d'elements de muntatge per a aïllament tèrmic d'escuma elastomèrica, de 9 mm de gruix | 1 |  | x | 0.06 | =
| BFQ0-0DLV | m | Aïllament tèrmic d'escuma elastomèrica per a canonades que transporten fluids a temperatura entre -50°C i 150°C, per a tub de diàmetre exterior 42 mm, de 9 mm de gruix, classe de reacció al foc BL-s2, d0 segons norma UNE-EN 13501-1, sense HCFC-CFC, amb un factor de resistència a la difusió del vapor d'aigua >= 7000 | 1.02 |  | x | 6.37 | =
Subtotal material
|  |  | Despeses auxiliars |  |  |  | 1.5 | %
Cost directe
|  |  | Despeses indirectes |  |  |  | 3 | %
Total
P-212 | PFQ0-3L3B | m | Aïllament tèrmic d'escuma elastomèrica per a canonades que transporten fluids a temperatura entre -50°C i 150°C, per a tub de diàmetre exterior 54 mm, de 9 mm de gruix, classe de reacció al foc BL-s2, d0 segons norma UNE-EN 13501-1, sense HCFC-CFC, amb un factor de resistència a la difusió del vapor d'aigua >= 7000, col·locat superficialment amb grau de dificultat mitjà |  |  |  | Rend.: | 1 |  |  | Aïllament tèrmic escum.elastom.,fluids (-50 i 150°C),D=54mm,g=9mm,s/HCFC-CFC,factor dif.vapor>= 7000
Mà d'obra
| A0F-000R | h | Oficial 1a muntador | 0.12 | /R | x | 33.46 | =
| A01-FEPH | h | Ajudant muntador | 0.12 | /R | x | 28.4 | =
Subtotal mà d'obra
Material
| BFY3-065I | u | Part proporcional d'elements de muntatge per a aïllament tèrmic d'escuma elastomèrica, de 9 mm de gruix | 1 |  | x | 0.06 | =
| BFQ0-0DLX | m | Aïllament tèrmic d'escuma elastomèrica per a canonades que transporten fluids a temperatura entre -50°C i 150°C, per a tub de diàmetre exterior 54 mm, de 9 mm de gruix, classe de reacció al foc BL-s2, d0 segons norma UNE-EN 13501-1, sense HCFC-CFC, amb un factor de resistència a la difusió del vapor d'aigua >= 7000 | 1.02 |  | x | 7.99 | =
Subtotal material
|  |  | Despeses auxiliars |  |  |  | 1.5 | %
Cost directe
|  |  | Despeses indirectes |  |  |  | 3 | %
Total
P-213 | PFQ0-I6C2 | m | Aïllament tèrmic d'escuma elastomèrica per a canonades que transporten fluids a temperatura entre -50°C i 105°C, per a tub de diàmetre exterior 28 mm, de 25 mm de gruix, classe de reacció al foc DL-s2, d0 segons norma UNE-EN 13501-1, sense HCFC-CFC, amb un factor de resistència a la difusió del vapor d'aigua >= 2000, col·locat superficialment amb grau de dificultat mitjà |  |  |  | Rend.: | 1 |  |  | Aïllament tèrmic escum.elastom.,fluids (-50 i 105°C),D=28mm,g=25mm,s/HCFC-CFC,factor dif.vapor>= 200
Mà d'obra
| A01-FEPH | h | Ajudant muntador | 0.1 | /R | x | 28.4 | =
| A0F-000R | h | Oficial 1a muntador | 0.1 | /R | x | 33.46 | =
Subtotal mà d'obra
Material
| BFY3-065M | u | Part proporcional d'elements de muntatge per a aïllament tèrmic d'escuma elastomèrica, de 25 mm de gruix | 1 |  | x | 0.16 | =
| BFQ0-I6C3 | m | Aïllament tèrmic d'escuma elastomèrica per a canonades que transporten fluids a temperatura entre -50°C i 105°C, per a tub de diàmetre exterior 28 mm, de 25 mm de gruix, classe de reacció al foc DL-s2, d0 segons norma UNE-EN 13501-1, sense HCFC-CFC, amb un factor de resistència a la difusió del vapor d'aigua >= 2000 | 1.02 |  | x | 67.46 | =
Subtotal material
|  |  | Despeses auxiliars |  |  |  | 1.5 | %
Cost directe
|  |  | Despeses indirectes |  |  |  | 3 | %
Total
P-214 | PFQ0-I6C4 | m | Aïllament tèrmic d'escuma elastomèrica per a canonades que transporten fluids a temperatura entre -50°C i 105°C, per a tub de diàmetre exterior 35 mm, de 25 mm de gruix, classe de reacció al foc DL-s2, d0 segons norma UNE-EN 13501-1, sense HCFC-CFC, amb un factor de resistència a la difusió del vapor d'aigua >= 2000, col·locat superficialment amb grau de dificultat mitjà |  |  |  | Rend.: | 1 |  |  | Aïllament tèrmic escum.elastom.,fluids (-50 i 105°C),D=35mm,g=25mm,s/HCFC-CFC,factor dif.vapor>= 200
Mà d'obra
| A0F-000R | h | Oficial 1a muntador | 0.11 | /R | x | 33.46 | =
| A01-FEPH | h | Ajudant muntador | 0.11 | /R | x | 28.4 | =
Subtotal mà d'obra
Material
| BFY3-065M | u | Part proporcional d'elements de muntatge per a aïllament tèrmic d'escuma elastomèrica, de 25 mm de gruix | 1 |  | x | 0.16 | =
| BFQ0-I21H | m | Aïllament tèrmic d'escuma elastomèrica per a canonades que transporten fluids a temperatura entre -50°C i 105°C, per a tub de diàmetre exterior 35 mm, de 25 mm de gruix, classe de reacció al foc DL-s2, d0 segons norma UNE-EN 13501-1, sense HCFC-CFC, amb un factor de resistència a la difusió del vapor d'aigua >= 2000 | 1.02 |  | x | 25.81 | =
Subtotal material
|  |  | Despeses auxiliars |  |  |  | 1.5 | %
Cost directe
|  |  | Despeses indirectes |  |  |  | 3 | %
Total
P-215 | PFQ0-I6C5 | m | Aïllament tèrmic d'escuma elastomèrica per a canonades que transporten fluids a temperatura entre -50°C i 105°C, per a tub de diàmetre exterior 42 mm, de 25 mm de gruix, classe de reacció al foc DL-s2, d0 segons norma UNE-EN 13501-1, sense HCFC-CFC, amb un factor de resistència a la difusió del vapor d'aigua >= 2000, col·locat superficialment amb grau de dificultat mitjà |  |  |  | Rend.: | 1 |  |  | Aïllament tèrmic escum.elastom.,fluids (-50 i 105°C),D=42mm,g=25mm,s/HCFC-CFC,factor dif.vapor>= 200
Mà d'obra
| A01-FEPH | h | Ajudant muntador | 0.11 | /R | x | 28.4 | =
| A0F-000R | h | Oficial 1a muntador | 0.11 | /R | x | 33.46 | =
Subtotal mà d'obra
Material
| BFY3-065M | u | Part proporcional d'elements de muntatge per a aïllament tèrmic d'escuma elastomèrica, de 25 mm de gruix | 1 |  | x | 0.16 | =
| BFQ0-I6C6 | m | Aïllament tèrmic d'escuma elastomèrica per a canonades que transporten fluids a temperatura entre -50°C i 105°C, per a tub de diàmetre exterior 42 mm, de 25 mm de gruix, classe de reacció al foc DL-s2, d0 segons norma UNE-EN 13501-1, sense HCFC-CFC, amb un factor de resistència a la difusió del vapor d'aigua >= 2000 | 1.02 |  | x | 26.93 | =
Subtotal material
|  |  | Despeses auxiliars |  |  |  | 1.5 | %
Cost directe
|  |  | Despeses indirectes |  |  |  | 3 | %
Total
P-216 | PFQ0-I6MK | m | Aïllament tèrmic d'escuma elastomèrica per a canonades que transporten fluids a temperatura entre -50°C i 105°C, per a tub de diàmetre exterior 54 mm, de 25 mm de gruix, classe de reacció al foc DL-s2, d0 segons norma UNE-EN 13501-1, sense HCFC-CFC, amb un factor de resistència a la difusió del vapor d'aigua >= 2000, col·locat superficialment amb grau de dificultat mitjà |  |  |  | Rend.: | 1 |  |  | Aïllament tèrmic escum.elastom.,fluids (-50 i 105°C),D=54mm,g=25mm,s/HCFC-CFC,factor dif.vapor>= 200
Mà d'obra
| A0F-000R | h | Oficial 1a muntador | 0.12 | /R | x | 33.46 | =
| A01-FEPH | h | Ajudant muntador | 0.12 | /R | x | 28.4 | =
Subtotal mà d'obra
Material
| BFY3-065M | u | Part proporcional d'elements de muntatge per a aïllament tèrmic d'escuma elastomèrica, de 25 mm de gruix | 1 |  | x | 0.16 | =
| BFQ0-I6ML | m | Aïllament tèrmic d'escuma elastomèrica per a canonades que transporten fluids a temperatura entre -50°C i 105°C, per a tub de diàmetre exterior 54 mm, de 25 mm de gruix, classe de reacció al foc DL-s2, d0 segons norma UNE-EN 13501-1, sense HCFC-CFC, amb un factor de resistència a la difusió del vapor d'aigua >= 2000 | 1.02 |  | x | 79.2 | =
Subtotal material
|  |  | Despeses auxiliars |  |  |  | 1.5 | %
Cost directe
|  |  | Despeses indirectes |  |  |  | 3 | %
Total
P-217 | PFQ0-I757 | m | Aïllament tèrmic d'escuma elastomèrica per a canonades que transporten fluids a temperatura entre -50°C i 105°C, per a tub de diàmetre exterior 15 mm, de 25 mm de gruix, classe de reacció al foc DL-s2, d0 segons norma UNE-EN 13501-1, sense HCFC-CFC, amb un factor de resistència a la difusió del vapor d'aigua >= 2000, col·locat superficialment amb grau de dificultat mitjà |  |  |  | Rend.: | 1 |  |  | Aïllament tèrmic escum.elastom.,fluids (-50 i 105°C),D=15mm,g=25mm,s/HCFC-CFC,factor dif.vapor>= 200
Mà d'obra
| A0F-000R | h | Oficial 1a muntador | 0.09 | /R | x | 33.46 | =
| A01-FEPH | h | Ajudant muntador | 0.09 | /R | x | 28.4 | =
Subtotal mà d'obra
Material
| BFY3-065M | u | Part proporcional d'elements de muntatge per a aïllament tèrmic d'escuma elastomèrica, de 25 mm de gruix | 1 |  | x | 0.16 | =
| BFQ0-HO24 | m | Aïllament tèrmic d'escuma elastomèrica per a canonades que transporten fluids a temperatura entre -50°C i 105°C, per a tub de diàmetre exterior 15 mm, de 25 mm de gruix, classe de reacció al foc DL-s2, d0 segons norma UNE-EN 13501-1, sense HCFC-CFC, amb un factor de resistència a la difusió del vapor d'aigua >= 2000 | 1.02 |  | x | 17.59 | =
Subtotal material
|  |  | Despeses auxiliars |  |  |  | 1.5 | %
Cost directe
|  |  | Despeses indirectes |  |  |  | 3 | %
Total
P-218 | PFQ0-JCCS | m | Aïllament tèrmic d'escuma elastomèrica per a canonades que transporten fluids a temperatura entre -50°C i 105°C, per a tub de diàmetre exterior 22 mm, de 25 mm de gruix, classe de reacció al foc DL-s2, d0 segons norma UNE-EN 13501-1, sense HCFC-CFC, amb un factor de resistència a la difusió del vapor d'aigua >= 2000, col·locat superficialment amb grau de dificultat mitjà |  |  |  | Rend.: | 1 |  |  | Aïllament tèrmic escum.elastom.,fluids (-50 i 105°C),D=22mm,g=25mm,s/HCFC-CFC,factor dif.vapor>= 200
Mà d'obra
| A01-FEPH | h | Ajudant muntador | 0.09 | /R | x | 28.4 | =
| A0F-000R | h | Oficial 1a muntador | 0.09 | /R | x | 33.46 | =
Subtotal mà d'obra
Material
| BFY3-065M | u | Part proporcional d'elements de muntatge per a aïllament tèrmic d'escuma elastomèrica, de 25 mm de gruix | 1 |  | x | 0.16 | =
| BFQ0-IIPI | m | Aïllament tèrmic d'escuma elastomèrica per a canonades que transporten fluids a temperatura entre -50°C i 105°C, per a tub de diàmetre exterior 22 mm, de 25 mm de gruix, classe de reacció al foc DL-s2, d0 segons norma UNE-EN 13501-1, sense HCFC-CFC, amb un factor de resistència a la difusió del vapor d'aigua >= 2000 | 1.02 |  | x | 23.56 | =
Subtotal material
|  |  | Despeses auxiliars |  |  |  | 1.5 | %
Cost directe
|  |  | Despeses indirectes |  |  |  | 3 | %
Total
P-220 | PG12-DH8E | u | Caixa de derivació quadrada de fosa d'alumini, de 120x120 mm, amb grau de protecció IP-40, muntada superficialment |  |  |  | Rend.: | 1 |  |  | Caixa deriv.fosa alum.,120x120mm,prot.IP-40,munt.superf.
Mà d'obra
| A01-FEPD | h | Ajudant electricista | 0.15 | /R | x | 29.53 | =
| A0F-000E | h | Oficial 1a electricista | 0.3 | /R | x | 34.43 | =
Subtotal mà d'obra
Material
| BGW2-093M | u | Part proporcional d'accessoris de caixa de derivació quadrada | 1 |  | x | 0.32 | =
| BG12-0G71 | u | Caixa de derivació quadrada de fosa d'alumini, de 120x120 mm, amb grau de protecció IP-40 i per a muntar superficialment | 1 |  | x | 13.7 | =
Subtotal material
|  |  | Despeses auxiliars |  |  |  | 1.5 | %
Cost directe
|  |  | Despeses indirectes |  |  |  | 3 | %
Total
P-221 | PG12-DH96 | u | Caixa de derivació quadrada de plàstic, de 150x150 mm, amb grau de protecció IP-40, muntada superficialment |  |  |  | Rend.: | 1 |  |  | Caixa deriv.plàstic,150x150mm,prot.IP-40,munt.superf.
Mà d'obra
| A0F-000E | h | Oficial 1a electricista | 0.5 | /R | x | 34.43 | =
| A01-FEPD | h | Ajudant electricista | 0.15 | /R | x | 29.53 | =
Subtotal mà d'obra
Material
| BGW2-093M | u | Part proporcional d'accessoris de caixa de derivació quadrada | 1 |  | x | 0.32 | =
| BG12-0G76 | u | Caixa de derivació quadrada de plàstic, de 150x150 mm, amb grau de protecció IP-40 i per a muntar superficialment | 1 |  | x | 5.76 | =
Subtotal material
|  |  | Despeses auxiliars |  |  |  | 1.5 | %
Cost directe
|  |  | Despeses indirectes |  |  |  | 3 | %
Total
P-222 | PG12-DHBB | u | Caixa de derivació quadrada de plàstic, de 200x200 mm, amb grau de protecció IP-40, muntada superficialment |  |  |  | Rend.: | 1 |  |  | Caixa deriv.plàstic,200x200mm,prot.IP-40,munt.superf.
Mà d'obra
| A0F-000E | h | Oficial 1a electricista | 0.5 | /R | x | 34.43 | =
| A01-FEPD | h | Ajudant electricista | 0.15 | /R | x | 29.53 | =
Subtotal mà d'obra
Material
| BG12-0G7C | u | Caixa de derivació quadrada de plàstic, de 200x200 mm, amb grau de protecció IP-40 i per a muntar superficialment | 1 |  | x | 7.01 | =
| BGW2-093M | u | Part proporcional d'accessoris de caixa de derivació quadrada | 1 |  | x | 0.32 | =
Subtotal material
|  |  | Despeses auxiliars |  |  |  | 1.5 | %
Cost directe
|  |  | Despeses indirectes |  |  |  | 3 | %
Total
P-223 | PG19-DGIV | u | Caixa general de protecció de polièster reforçat amb fibra de vidre, de 160 A, segons esquema Unesa número 7, seccionable en càrrega (BUC), inclosa base portafusibles trifàsica (sense fusibles), neutre seccionable, borns de connexió i grau de protecció IP-43, IK09, muntada superficialment |  |  |  | Rend.: | 1 |  |  | C.G.P.polièst.+fibra,160A,UNESA 7,BUC, IP-43, IK09,munt.superf.
Mà d'obra
| A01-FEPD | h | Ajudant electricista | 1 | /R | x | 29.53 | =
| A0F-000E | h | Oficial 1a electricista | 1 | /R | x | 34.43 | =
Subtotal mà d'obra
Material
| BGW2-093I | u | Part proporcional d'accessoris de caixa general de protecció | 1 |  | x | 12 | =
| BG16-0BW8 | u | Caixa general de protecció de polièster reforçat amb fibra de vidre, de 160 A, segons esquema Unesa número 7, seccionable en càrrega (BUC), inclosa base portafusibles trifàsica (sense fusibles), neutre seccionable, borns de connexió i grau de protecció IP-43, IK09 | 1 |  | x | 136.16 | =
Subtotal material
|  |  | Despeses auxiliars |  |  |  | 1.5 | %
Cost directe
|  |  | Despeses indirectes |  |  |  | 3 | %
Total
P-224 | PG19-UT01 | u | Caixa de seccionament CS400 de Cahors o equivalent, referència Cahors 0446150, referència ENDESA 6700034, amb sortida cap a la CGP per la part superior i de la línia de distribució per la part inferior. Envolvent de poliéster reforçat amb fibrra de vidre. Grau de portecció IP43, IK09, segons UNE 20 324. Inclou tres bases fusibles, tamany BUC-2 de 400 A. Element neutre amobible. Dimensions 290x580x160 mm,. De tensió assignada 500 V, intensitat assignada 400 A, bornes d'entrada i de sortida mitjançant cargol ingox M10. Tot segons UNE-EN 60439, UNE-EN 20324, REBT ITC BT 13, directiva CE, GE NNL 01700, GE CNL 00300. Inclou els següents complements (comprovar a obra): Porta metàl.lica per CS+CGP (ref: 0931110-JIS), canal de protecció (ref:0901360), prefabricat de formigó reforçat amb fibra de vidre per a ubicar CGP+CS (ref:0926433) |  |  |  | Rend.: | 1 |  |  | Caixa de seccionament CS400 de Cahors o equivalent, referència Cahors 0446150, referència ENDESA 670
Mà d'obra
| A0F-000E | h | Oficial 1a electricista | 1 | /R | x | 34.43 | =
| A01-FEPD | h | Ajudant electricista | 1 | /R | x | 29.53 | =
Subtotal mà d'obra
Material
| BG16-UT01 | u | Caixa de seccionament CS400 de Cahors o equivalent, referència Cahors 0446150, referència ENDESA 6700034, amb sortida cap a la CGP per la part superior i de la línia de distribució per la part inferior. Envolvent de poliéster reforçat amb fibrra de vidre. Grau de portecció IP43, IK09, segons UNE 20 324. Inclou tres bases fusibles, tamany BUC-2 de 400 A. Element neutre amobible. Dimensions 290x580x160 mm,. De tensió assignada 500 V, intensitat assignada 400 A, bornes d'entrada i de sortida mitjançant cargol ingox M10. Tot segons UNE-EN 60439, UNE-EN 20324, REBT ITC BT 13, directiva CE, GE NNL 01700, GE CNL 00300. Inclou els següents complements (comprovar a obra): Porta metàl.lica per CS+CGP (ref: 0931110-JIS), canal de protecció (ref:0901360), prefabricat de formigó reforçat amb fibra de vidre per a ubicar CGP+CS (ref:0926433) | 1 |  | x | 213 | =
| BGW2-093I | u | Part proporcional d'accessoris de caixa general de protecció | 1 |  | x | 12 | =
Subtotal material
|  |  | Despeses auxiliars |  |  |  | 1.5 | %
Cost directe
|  |  | Despeses indirectes |  |  |  | 3 | %
Total
P-225 | PG19-UT10 | u | Armari prefabricat monobloc amb porta metàl·lica galvanitzada, amb capacitat per albergar TMF10 fins a 400 A + CGP i caixa de seccionament. Amb les següents característiques: Estructura monobloc de formigó reforçat amb fibra de vidre. Composició GRC segons UNE-EN 1169. Resistència Flexió GRC > 8 N/mm2 (Mpa) segons UNE-EN 1170-4. Tipus de ciment: CEM I 52.5 R. Porta en xapa galvanitzada ?1,2 mm Marc en xapa galvanitzada ?1,5 mm en angle. Obertura de la porta ?150º amb anti tancament fixat. Tancament de palanca, amb bombí triangular, ferramenta de cadenat i 3 punts d' ancoratge a la porta 1. Tancament de palanca, amb bombí tipus JIS CFE i 3 punts d' ancoratge per a la porta 2. Forat d' Ø 150 mm en placa divisòria per al pas de cables. Pes: 938 kg Dimensions : Alt : 2.650 mm Ample : 2.040 mm Fondària : 500 mm Dimensions interiors útils (altxamplexprof.): Espai CGP + CS: 2.117x720x400 mm Espai TMF10: 2.117x1.225x400 mm Totalment instal.lat en punt indicat en plànols o decidit en obra d'acord amb les indicacions de la DF de l'obra i la propietat. Totalment instl.lat. |  |  |  | Rend.: | 1 |  |  | Armari prefabricat monobloc amb porta metàl·lica galvanitzada, amb capacitat per albergar TMF10 fins
Mà d'obra
| A01-FEPD | h | Ajudant electricista | 3 | /R | x | 29.53 | =
| A0F-000E | h | Oficial 1a electricista | 3 | /R | x | 34.43 | =
Subtotal mà d'obra
Material
| BG16-UT10 | u | Armari prefabricat monobloc amb porta metàl·lica galvanitzada, amb capacitat per albergar TMF10 fins a 400 A + CGP i caixa de seccionament. Amb les següents característiques: 1. Estructura monobloc de formigó reforçat amb fibra de vidre. 2. Composició GRC segons UNE-EN 1169. 3. Resistència Flexió GRC > 8 N/mm2 (Mpa) segons UNE-EN 1170-4. 4. Tipus de ciment: CEM I 52.5 R. 5. Porta en xapa galvanitzada ?1,2 mm 6. Marc en xapa galvanitzada ?1,5 mm en angle. 7. Obertura de la porta ?150º amb anti tancament fixat. 8. Tancament de palanca, amb bombí triangular, ferramenta de cadenat i 3 punts d' ancoratge a la porta 1. 9. Tancament de palanca, amb bombí tipus JIS CFE i 3 punts d' ancoratge per a la porta 2. 10. Forat d' Ø 150 mm en placa divisòria per al pas de cables. 11. Pes: 938 kg Dimensions : 1. Alt : 2.650 mm 2. Ample : 2.040 mm 3. Fondària : 500 mm Dimensions interiors útils (altxamplexprof.): 1. Espai CGP + CS: 2.117x720x400 mm 2. Espai TMF10: 2.117x1.225x400 mm | 1.5 |  | x | 2061 | =
Subtotal material
|  |  | Despeses auxiliars |  |  |  | 1.5 | %
Cost directe
|  |  | Despeses indirectes |  |  |  | 3 | %
Total
P-226 | PG1A-UT01 | u | QCE - Quadre electric de comandament i control de l'enllumenat de la zona ampliada, amb tots els elements de proteccio i control dels calibres indicats en l'esquema electric unifilar, tot muntat en 1 armari metal.lic amb porta transparent, tipus 'Cofret G' de la firma 'merlin guerin' o equivalent d'iguals caracteristiques. Totalment instal.lat, connectat i provat. S'inclou tot el petit material auxiliar i accesoris per al muntatge i connexio de quadres electrics. |  |  |  | Rend.: | 1 |  |  | QCE - Quadre electric de comandament i control de l'enllumenat de la zona ampliada, amb tots els el
Mà d'obra
| A0F-000E | h | Oficial 1a electricista | 3 | /R | x | 34.43 | =
| A01-FEPD | h | Ajudant electricista | 3 | /R | x | 29.53 | =
Subtotal mà d'obra
Material
| BG19-0BZB | u | Caixa per a quadre de distribució, de plàstic amb porta, per a una filera de vint-i-dos mòduls i per a muntar superficialment | 1 |  | x | 139.88 | =
| BG4A-UT02 | U | Selector de 2 posicions - 1 circuit per a muntatge en frontal de quadre (diametre 22 mm) amb placa serigrafiada | 7 |  | x | 6.4 | =
| BG4A-UT01 | U | Llum pilotde senyalitzacio de 220 v per a muntatge a quadre (diametre 22 mm) amb placa serigrafiada | 6 |  | x | 3.55 | =
| BG42-H5SK | u | Born de connexió per a conductors flexibles de fins a 2,5 mm2 de secció, de 5 mm de pas, apte per a muntar sobre perfil DIN | 21 |  | x | 0.59 | =
Subtotal material
|  |  | Despeses auxiliars |  |  |  | 1.5 | %
Cost directe
|  |  | Despeses indirectes |  |  |  | 3 | %
Total
P-227 | PG1D-UT01 | u | Unitat de comptadors normalitzada tipus TMF10 per a una potencia de 69 kW segons normes particulars de la companyia. S'inclou tot l'equip necessari: bases, fusibles, interruptor control potencia, transformadors, comptadors segons tarifa escollida per l'Ajuntament, mòdem per a telegestió, etc. Totalment instal.lada, connectada i provada |  |  |  | Rend.: | 1 |  |  | TMF10 - 69 KW
Mà d'obra
| A01-FEPD | h | Ajudant electricista | 6 | /R | x | 29.53 | =
| A0F-000E | h | Oficial 1a electricista | 6 | /R | x | 34.43 | =
Subtotal mà d'obra
Material
| BG1B-UT01 | u | Unitat de comptadors normalitzada tipus TMF10 per a una potencia de 69 kW segons normes particulars de la companyia. S'inclou tot l'equip necessari: bases, fusibles, interruptor control potencia, transformadors, comptadors segons tarifa escollida per l'Ajuntament, mòdem per a telegestió, etc. Totalment instal.lada, connectada i provada | 1 |  | x | 3167 | =
Subtotal material
|  |  | Despeses auxiliars |  |  |  | 1.5 | %
Cost directe
|  |  | Despeses indirectes |  |  |  | 3 | %
Total
P-228 | PG25-AZD3 | m | Canal aïllant sense halògens segons la norma UNE-EN 50267-2-1, amb 1 tapa per a distribució, de 60x110 mm, amb 1 compartiment, de color blanc, resistència a la penetració d'objectes sòlids IP4X, protecció mecànica contra impactes IK07, no propagador de la flama, obertura de la tapa amb eina especial, de temperatura de servei de -25ºC a +90°C, d'acord amb la norma UNE-EN 50085-2-1, directament sobre paraments verticals |  |  |  | Rend.: | 1 |  |  | Canal aïllant sense halògensUNE-EN 50267-2-1,1 tapa p/distribució,60x110mm,1 compartiment,blanc,IP4X
Mà d'obra
| A01-FEPD | h | Ajudant electricista | 0.11 | /R | x | 29.53 | =
| A0F-000E | h | Oficial 1a electricista | 0.22 | /R | x | 34.43 | =
Subtotal mà d'obra
Material
| BGWG-MLAR | m | Part proporcional d'accessoris de canal de sense halògens de 110 mm d'amplària, de 60 mm d'alçària, de color blanc | 1 |  | x | 6.18 | =
| BG23-2IYE | m | Canal aïllant sense halògens segons la norma UNE-EN 50642, amb 1 tapa per a distribució, de 60x110 mm, amb 4 compartiments com a màxim, de color blanc, protecció mecànica contra impactes IK07, no propagador de la flama, obertura de la tapa amb eina especial, de temperatura de servei de -25ºC a +90°C, d'acord amb la norma UNE-EN 50085-2-1 | 1.02 |  | x | 24.74 | =
Subtotal material
|  |  | Despeses auxiliars |  |  |  | 1.5 | %
Cost directe
|  |  | Despeses indirectes |  |  |  | 3 | %
Total
P-229 | PG2J-4C38 | m | Safata metàl·lica de xapa llisa amb coberta d'acer galvanitzat sendzimir, d'alçària 100 mm i amplària 200 mm, col·locada suspesa de paraments horitzontals amb elements de suport |  |  |  | Rend.: | 1 |  |  | Safata xapa llisa+coberta acer galvanitzat sendzimir,100mmx200mm,col.susp/param.horitz.
Mà d'obra
| A01-FEPD | h | Ajudant electricista | 0.096 | /R | x | 29.53 | =
| A0F-000E | h | Oficial 1a electricista | 0.208 | /R | x | 34.43 | =
Subtotal mà d'obra
Material
| BG29-1ZSR | m | Coberta per a safata metàl·lica de xapa, d'acer galvanitzat sendzimir, de 200 mm d'amplària | 1 |  | x | 3.97 | =
| BG2J-0BEO | m | Safata metàl·lica de xapa llisa d'acer galvanitzat sendzimir, d'alçària 100 mm i amplària 200 mm | 1 |  | x | 15.14 | =
| BGWA-0ANT | u | Part proporcional d'accessoris i elements d'acabat per a safates metàl·liques d'acer galvanitzat sendzimir, de 100 mm d'alçària i 200 mm d'amplària | 1 |  | x | 7.05 | =
| BGY1-1P2B | u | Part proporcional d'elements de suport per a safates metàl·liques d'acer galvanitzat sendzimir de 200 mm d'amplària, per a instal·lació suspesa de paraments horitzontals | 1 |  | x | 6.51 | =
Subtotal material
|  |  | Despeses auxiliars |  |  |  | 1.5 | %
Cost directe
|  |  | Despeses indirectes |  |  |  | 3 | %
Total
P-230 | PG2J-UT01 | m | Safata metàl·lica de xapa llisa amb coberta i separador d'acer galvanitzat sendzimir, d'alçària 100 mm i amplària 200 mm, col·locada suspesa de paraments horitzontals amb elements de suport |  |  |  | Rend.: | 1 |  |  | Safata xapa llisa+coberta acer galvanitzat sendzimir,100mmx200mm,col.susp/param.horitz.
Mà d'obra
| A01-FEPD | h | Ajudant electricista | 0.096 | /R | x | 29.53 | =
| A0F-000E | h | Oficial 1a electricista | 0.208 | /R | x | 34.43 | =
Subtotal mà d'obra
Material
| BG2J-0BEO | m | Safata metàl·lica de xapa llisa d'acer galvanitzat sendzimir, d'alçària 100 mm i amplària 200 mm | 1 |  | x | 15.14 | =
| BG29-1ZSR | m | Coberta per a safata metàl·lica de xapa, d'acer galvanitzat sendzimir, de 200 mm d'amplària | 1 |  | x | 3.97 | =
| BGWA-0ANT | u | Part proporcional d'accessoris i elements d'acabat per a safates metàl·liques d'acer galvanitzat sendzimir, de 100 mm d'alçària i 200 mm d'amplària | 1 |  | x | 7.05 | =
| BGY1-1P2B | u | Part proporcional d'elements de suport per a safates metàl·liques d'acer galvanitzat sendzimir de 200 mm d'amplària, per a instal·lació suspesa de paraments horitzontals | 1 |  | x | 6.51 | =
| BG2G-1OJT | m | Perfil separador per a safata metàl·lica, d'acer galvanitzat en calent, de 100 mm d'alçària | 1 |  | x | 19.01 | =
Subtotal material
|  |  | Despeses auxiliars |  |  |  | 1.5 | %
Cost directe
|  |  | Despeses indirectes |  |  |  | 3 | %
Total
P-231 | PG2M-3AJ6 | m | Tub flexible d'acer galvanitzat, de diàmetre nominal referència 16 i muntat superficialment |  |  |  | Rend.: | 1 |  |  | Tub flexible ac.galv.,DN=ref.16,munt.superf.
Mà d'obra
| A01-FEPD | h | Ajudant electricista | 0.02 | /R | x | 29.53 | =
| A0F-000E | h | Oficial 1a electricista | 0.016 | /R | x | 34.43 | =
Subtotal mà d'obra
Material
| BG2N-0B49 | m | Tub flexible d'acer galvanitzat, de diàmetre nominal referència 16 | 1.02 |  | x | 3.32 | =
| BGWC-09N7 | u | Part proporcional d'accessoris per a tubs flexibles d'acer | 1 |  | x | 0.24 | =
Subtotal material
|  |  | Despeses auxiliars |  |  |  | 1.5 | %
Cost directe
|  |  | Despeses indirectes |  |  |  | 3 | %
Total
P-232 | PG2N-EUGC | m | Tub corbable corrugat de polietilè, de doble capa, llisa la interior i corrugada l'exterior, de 160 mm de diàmetre nominal, aïllant i no propagador de la flama, resistència a l'impacte de 40 J, resistència a compressió de 450 N, muntat com a canalització soterrada |  |  |  | Rend.: | 1 |  |  | Tub corbable corrugat PE,doble capa,DN=160mm,40J,450N,canal.sot.
Mà d'obra
| A01-FEPD | h | Ajudant electricista | 0.02 | /R | x | 29.53 | =
| A0F-000E | h | Oficial 1a electricista | 0.042 | /R | x | 34.43 | =
Subtotal mà d'obra
Material
| BG2Q-1KTO | m | Tub corbable corrugat de polietilè, de doble capa, llisa la interior i corrugada l'exterior, de 160 mm de diàmetre nominal, aïllant i no propagador de la flama, resistència a l'impacte de 40 J, resistència a compressió de 450 N, per a canalitzacions soterrades | 1.02 |  | x | 5.98 | =
Subtotal material
|  |  | Despeses auxiliars |  |  |  | 1.5 | %
Cost directe
|  |  | Despeses indirectes |  |  |  | 3 | %
Total
P-233 | PG2N-EUGG | m | Tub corbable corrugat de polietilè, de doble capa, llisa la interior i corrugada l'exterior, de 50 mm de diàmetre nominal, aïllant i no propagador de la flama, resistència a l'impacte de 15 J, resistència a compressió de 450 N, muntat com a canalització soterrada |  |  |  | Rend.: | 1 |  |  | Tub corbable corrugat PE,doble capa,DN=50mm,15J,450N,canal.sot.
Mà d'obra
| A0F-000E | h | Oficial 1a electricista | 0.025 | /R | x | 34.43 | =
| A01-FEPD | h | Ajudant electricista | 0.02 | /R | x | 29.53 | =
Subtotal mà d'obra
Material
| BG2Q-1KT0 | m | Tub corbable corrugat de polietilè, de doble capa, llisa la interior i corrugada l'exterior, de 50 mm de diàmetre nominal, aïllant i no propagador de la flama, resistència a l'impacte de 15 J, resistència a compressió de 450 N, per a canalitzacions soterrades | 1.02 |  | x | 1.22 | =
Subtotal material
|  |  | Despeses auxiliars |  |  |  | 1.5 | %
Cost directe
|  |  | Despeses indirectes |  |  |  | 3 | %
Total
P-234 | PG2N-EUHU | m | Tub flexible corrugat de plàstic sense halògens, de 32 mm de diàmetre nominal, aïllant i no propagador de la flama, de baixa emissió de fums i sense emissió de gasos tòxics ni corrosius, resistència a l'impacte de 2 J, resistència a compressió de 320 N i una rigidesa dielèctrica de 2000 V, muntat encastat |  |  |  | Rend.: | 1 |  |  | Tub flexible corrugat plàstic s/halògens,DN=32mmbaixa emissió fums,2J,320N,2000V,encastat
Mà d'obra
| A01-FEPD | h | Ajudant electricista | 0.02 | /R | x | 29.53 | =
| A0F-000E | h | Oficial 1a electricista | 0.016 | /R | x | 34.43 | =
Subtotal mà d'obra
Material
| BG2Q-1KT6 | m | Tub flexible corrugat de plàstic sense halògens, de 32 mm de diàmetre nominal, aïllant i no propagador de la flama, de baixa emissió de fums i sense emissió de gasos tòxics ni corrosius, resistència a l'impacte de 2 J, resistència a compressió de 320 N i una rigidesa dielèctrica de 2000 V | 1.02 |  | x | 2.3 | =
Subtotal material
|  |  | Despeses auxiliars |  |  |  | 1.5 | %
Cost directe
|  |  | Despeses indirectes |  |  |  | 3 | %
Total
P-235 | PG2N-EUHZ | m | Tub flexible corrugat de plàstic sense halògens, de 25 mm de diàmetre nominal, aïllant i no propagador de la flama, de baixa emissió de fums i sense emissió de gasos tòxics ni corrosius, resistència a l'impacte de 2 J, resistència a compressió de 320 N i una rigidesa dielèctrica de 2000 V, muntat sobre sostremort |  |  |  | Rend.: | 1 |  |  | Tub flexible corrugat plàstic s/halògens,DN=25mmbaixa emissió fums,2J,320N,2000V,sob/sostremort
Mà d'obra
| A01-FEPD | h | Ajudant electricista | 0.02 | /R | x | 29.53 | =
| A0F-000E | h | Oficial 1a electricista | 0.016 | /R | x | 34.43 | =
Subtotal mà d'obra
Material
| BG2Q-1KT5 | m | Tub flexible corrugat de plàstic sense halògens, de 25 mm de diàmetre nominal, aïllant i no propagador de la flama, de baixa emissió de fums i sense emissió de gasos tòxics ni corrosius, resistència a l'impacte de 2 J, resistència a compressió de 320 N i una rigidesa dielèctrica de 2000 V | 1.02 |  | x | 1.42 | =
Subtotal material
|  |  | Despeses auxiliars |  |  |  | 1.5 | %
Cost directe
|  |  | Despeses indirectes |  |  |  | 3 | %
Total
P-236 | PG2N-EUI3 | m | Tub flexible corrugat de plàstic sense halògens, de 20 mm de diàmetre nominal, aïllant i no propagador de la flama, de baixa emissió de fums i sense emissió de gasos tòxics ni corrosius, resistència a l'impacte de 2 J, resistència a compressió de 320 N i una rigidesa dielèctrica de 2000 V, muntat sobre sostremort |  |  |  | Rend.: | 1 |  |  | Tub flexible corrugat plàstic s/halògens,DN=20mmbaixa emissió fums,2J,320N,2000V,sob/sostremort
Mà d'obra
| A01-FEPD | h | Ajudant electricista | 0.02 | /R | x | 29.53 | =
| A0F-000E | h | Oficial 1a electricista | 0.016 | /R | x | 34.43 | =
Subtotal mà d'obra
Material
| BG2Q-1KT4 | m | Tub flexible corrugat de plàstic sense halògens, de 20 mm de diàmetre nominal, aïllant i no propagador de la flama, de baixa emissió de fums i sense emissió de gasos tòxics ni corrosius, resistència a l'impacte de 2 J, resistència a compressió de 320 N i una rigidesa dielèctrica de 2000 V | 1.02 |  | x | 1.07 | =
Subtotal material
|  |  | Despeses auxiliars |  |  |  | 1.5 | %
Cost directe
|  |  | Despeses indirectes |  |  |  | 3 | %
Total
P-237 | PG2O-6SXE | m | Tub rígid d'acer galvanitzat, de 20 mm de diàmetre nominal, resistència a l'impacte de 20 J, resistència a compressió de 4000 N, amb unió endollada i muntat superficialment |  |  |  | Rend.: | 1 |  |  | Tub rígid acer galv.,DN=20mm,impacte=20J,resist.compress.=4000N,unió endollada+munt.superf.
Mà d'obra
| A0F-000E | h | Oficial 1a electricista | 0.037 | /R | x | 34.43 | =
| A01-FEPD | h | Ajudant electricista | 0.05 | /R | x | 29.53 | =
Subtotal mà d'obra
Material
| BG2O-1KWB | m | Tub rígid d'acer galvanitzat, de 20 mm de diàmetre nominal, resistència a l'impacte de 20 J, resistència a compressió de 4000 N, per a endollar | 1.02 |  | x | 3.65 | =
| BGWC-09N6 | u | Part proporcional d'accessoris per a tubs rígids d'acer | 1 |  | x | 0.24 | =
Subtotal material
|  |  | Despeses auxiliars |  |  |  | 1.5 | %
Cost directe
|  |  | Despeses indirectes |  |  |  | 3 | %
Total
P-238 | PG2O-6SXT | m | Tub rígid d'acer galvanitzat, de 25 mm de diàmetre nominal, resistència a l'impacte de 20 J, resistència a compressió de 4000 N, amb unió endollada i muntat superficialment |  |  |  | Rend.: | 1 |  |  | Tub rígid acer galv.,DN=25mm,impacte=20J,resist.compress.=4000N,unió endollada+munt.superf.
Mà d'obra
| A01-FEPD | h | Ajudant electricista | 0.05 | /R | x | 29.53 | =
| A0F-000E | h | Oficial 1a electricista | 0.04 | /R | x | 34.43 | =
Subtotal mà d'obra
Material
| BG2O-1KWC | m | Tub rígid d'acer galvanitzat, de 25 mm de diàmetre nominal, resistència a l'impacte de 20 J, resistència a compressió de 4000 N, per a endollar | 1.02 |  | x | 4.42 | =
| BGWC-09N6 | u | Part proporcional d'accessoris per a tubs rígids d'acer | 1 |  | x | 0.24 | =
Subtotal material
|  |  | Despeses auxiliars |  |  |  | 1.5 | %
Cost directe
|  |  | Despeses indirectes |  |  |  | 3 | %
Total
P-239 | PG33-E43P | m | Cable amb conductor de coure de tensió assignada0,6/1 kV, de designació RZ1-K (AS), construcció segons norma UNE 21123-4, bipolar, de secció 2x1,5 mm2, amb coberta del cable de poliolefines, classe de reacció al foc Cca-s1b, d1, a1 segons la norma UNE-EN 50575 amb baixa emissió fums, col·locat en canal o safata |  |  |  | Rend.: | 1 |  |  | Cable 0,6/1 kV RZ1-K (AS), 2x1,5mm2,col.canal/safata
Mà d'obra
| A01-FEPD | h | Ajudant electricista | 0.012 | /R | x | 29.53 | =
| A0F-000E | h | Oficial 1a electricista | 0.012 | /R | x | 34.43 | =
Subtotal mà d'obra
Material
| BG33-G2W8 | m | Cable amb conductor de coure de tensió assignada0,6/1 kV, de designació RZ1-K (AS), construcció segons norma UNE 21123-4, bipolar, de secció 2x1,5 mm2, amb coberta del cable de poliolefines, classe de reacció al foc Cca-s1b, d1, a1 segons la norma UNE-EN 50575 amb baixa emissió fums | 1.02 |  | x | 1.01 | =
Subtotal material
|  |  | Despeses auxiliars |  |  |  | 1.5 | %
Cost directe
|  |  | Despeses indirectes |  |  |  | 3 | %
Total
P-240 | PG33-E43V | m | Cable amb conductor de coure de tensió assignada0,6/1 kV, de designació RZ1-K (AS), construcció segons norma UNE 21123-4, tripolar, de secció 3x1,5 mm2, amb coberta del cable de poliolefines, classe de reacció al foc Cca-s1b, d1, a1 segons la norma UNE-EN 50575 amb baixa emissió fums, col·locat en canal o safata |  |  |  | Rend.: | 1 |  |  | Cable 0,6/1 kV RZ1-K (AS), 3x1,5mm2,col.canal/safata
Mà d'obra
| A0F-000E | h | Oficial 1a electricista | 0.012 | /R | x | 34.43 | =
| A01-FEPD | h | Ajudant electricista | 0.012 | /R | x | 29.53 | =
Subtotal mà d'obra
Material
| BG33-G2VP | m | Cable amb conductor de coure de tensió assignada0,6/1 kV, de designació RZ1-K (AS), construcció segons norma UNE 21123-4, tripolar, de secció 3x1,5 mm2, amb coberta del cable de poliolefines, classe de reacció al foc Cca-s1b, d1, a1 segons la norma UNE-EN 50575 amb baixa emissió fums | 1.02 |  | x | 1.38 | =
Subtotal material
|  |  | Despeses auxiliars |  |  |  | 1.5 | %
Cost directe
|  |  | Despeses indirectes |  |  |  | 3 | %
Total
P-241 | PG33-E43W | m | Cable amb conductor de coure de tensió assignada0,6/1 kV, de designació RZ1-K (AS), construcció segons norma UNE 21123-4, tripolar, de secció 3x2,5 mm2, amb coberta del cable de poliolefines, classe de reacció al foc Cca-s1b, d1, a1 segons la norma UNE-EN 50575 amb baixa emissió fums, col·locat en canal o safata |  |  |  | Rend.: | 1 |  |  | Cable 0,6/1 kV RZ1-K (AS), 3x2,5mm2,col.canal/safata
Mà d'obra
| A01-FEPD | h | Ajudant electricista | 0.012 | /R | x | 29.53 | =
| A0F-000E | h | Oficial 1a electricista | 0.012 | /R | x | 34.43 | =
Subtotal mà d'obra
Material
| BG33-G2VO | m | Cable amb conductor de coure de tensió assignada0,6/1 kV, de designació RZ1-K (AS), construcció segons norma UNE 21123-4, tripolar, de secció 3x2,5 mm2, amb coberta del cable de poliolefines, classe de reacció al foc Cca-s1b, d1, a1 segons la norma UNE-EN 50575 amb baixa emissió fums | 1.02 |  | x | 1.91 | =
Subtotal material
|  |  | Despeses auxiliars |  |  |  | 1.5 | %
Cost directe
|  |  | Despeses indirectes |  |  |  | 3 | %
Total
P-242 | PG33-E44B | m | Cable amb conductor de coure de tensió assignada0,6/1 kV, de designació RZ1-K (AS), construcció segons norma UNE 21123-4, tetrapolar, de secció 4x16 mm2, amb coberta del cable de poliolefines, classe de reacció al foc Cca-s1b, d1, a1 segons la norma UNE-EN 50575 amb baixa emissió fums, col·locat en canal o safata |  |  |  | Rend.: | 1 |  |  | Cable 0,6/1 kV RZ1-K (AS), 4x16mm2,col.canal/safata
Mà d'obra
| A01-FEPD | h | Ajudant electricista | 0.04 | /R | x | 29.53 | =
| A0F-000E | h | Oficial 1a electricista | 0.04 | /R | x | 34.43 | =
Subtotal mà d'obra
Material
| BG33-G2W2 | m | Cable amb conductor de coure de tensió assignada0,6/1 kV, de designació RZ1-K (AS), construcció segons norma UNE 21123-4, tetrapolar, de secció 4x16 mm2, amb coberta del cable de poliolefines, classe de reacció al foc Cca-s1b, d1, a1 segons la norma UNE-EN 50575 amb baixa emissió fums | 1.02 |  | x | 10.78 | =
Subtotal material
|  |  | Despeses auxiliars |  |  |  | 1.5 | %
Cost directe
|  |  | Despeses indirectes |  |  |  | 3 | %
Total
P-243 | PG33-E44D | m | Cable amb conductor de coure de tensió assignada0,6/1 kV, de designació RZ1-K (AS), construcció segons norma UNE 21123-4, tetrapolar, de secció 4x35 mm2, amb coberta del cable de poliolefines, classe de reacció al foc Cca-s1b, d1, a1 segons la norma UNE-EN 50575 amb baixa emissió fums, col·locat en canal o safata |  |  |  | Rend.: | 1 |  |  | Cable 0,6/1 kV RZ1-K (AS), 4x35mm2,col.canal/safata
Mà d'obra
| A0F-000E | h | Oficial 1a electricista | 0.052 | /R | x | 34.43 | =
| A01-FEPD | h | Ajudant electricista | 0.052 | /R | x | 29.53 | =
Subtotal mà d'obra
Material
| BG33-G2VK | m | Cable amb conductor de coure de tensió assignada0,6/1 kV, de designació RZ1-K (AS), construcció segons norma UNE 21123-4, tetrapolar, de secció 4x35 mm2, amb coberta del cable de poliolefines, classe de reacció al foc Cca-s1b, d1, a1 segons la norma UNE-EN 50575 amb baixa emissió fums | 1.02 |  | x | 26.21 | =
Subtotal material
|  |  | Despeses auxiliars |  |  |  | 1.5 | %
Cost directe
|  |  | Despeses indirectes |  |  |  | 3 | %
Total
P-244 | PG33-E44X | m | Cable amb conductor de coure de tensió assignada0,6/1 kV, de designació RZ1-K (AS), construcció segons norma UNE 21123-4, pentapolar, de secció 5x4 mm2, amb coberta del cable de poliolefines, classe de reacció al foc Cca-s1b, d1, a1 segons la norma UNE-EN 50575 amb baixa emissió fums, col·locat en canal o safata |  |  |  | Rend.: | 1 |  |  | Cable 0,6/1 kV RZ1-K (AS), 5x4mm2,col.canal/safata
Mà d'obra
| A01-FEPD | h | Ajudant electricista | 0.012 | /R | x | 29.53 | =
| A0F-000E | h | Oficial 1a electricista | 0.012 | /R | x | 34.43 | =
Subtotal mà d'obra
Material
| BG33-G2WX | m | Cable amb conductor de coure de tensió assignada0,6/1 kV, de designació RZ1-K (AS), construcció segons norma UNE 21123-4, pentapolar, de secció 5x4 mm2, amb coberta del cable de poliolefines, classe de reacció al foc Cca-s1b, d1, a1 segons la norma UNE-EN 50575 amb baixa emissió fums | 1.02 |  | x | 4.27 | =
Subtotal material
|  |  | Despeses auxiliars |  |  |  | 1.5 | %
Cost directe
|  |  | Despeses indirectes |  |  |  | 3 | %
Total
P-245 | PG33-E44Z | m | Cable amb conductor de coure de tensió assignada0,6/1 kV, de designació RZ1-K (AS), construcció segons norma UNE 21123-4, pentapolar, de secció 5x10 mm2, amb coberta del cable de poliolefines, classe de reacció al foc Cca-s1b, d1, a1 segons la norma UNE-EN 50575 amb baixa emissió fums, col·locat en canal o safata |  |  |  | Rend.: | 1 |  |  | Cable 0,6/1 kV RZ1-K (AS), 5x10mm2,col.canal/safata
Mà d'obra
| A0F-000E | h | Oficial 1a electricista | 0.032 | /R | x | 34.43 | =
| A01-FEPD | h | Ajudant electricista | 0.032 | /R | x | 29.53 | =
Subtotal mà d'obra
Material
| BG33-G2X0 | m | Cable amb conductor de coure de tensió assignada0,6/1 kV, de designació RZ1-K (AS), construcció segons norma UNE 21123-4, pentapolar, de secció 5x10 mm2, amb coberta del cable de poliolefines, classe de reacció al foc Cca-s1b, d1, a1 segons la norma UNE-EN 50575 amb baixa emissió fums | 1.02 |  | x | 8.94 | =
Subtotal material
|  |  | Despeses auxiliars |  |  |  | 1.5 | %
Cost directe
|  |  | Despeses indirectes |  |  |  | 3 | %
Total
P-246 | PG33-E452 | m | Cable amb conductor de coure de tensió assignada0,6/1 kV, de designació RZ1-K (AS), construcció segons norma UNE 21123-4, pentapolar, de secció 5x35 mm2, amb coberta del cable de poliolefines, classe de reacció al foc Cca-s1b, d1, a1 segons la norma UNE-EN 50575 amb baixa emissió fums, col·locat en canal o safata |  |  |  | Rend.: | 1 |  |  | Cable 0,6/1 kV RZ1-K (AS), 5x35mm2,col.canal/safata
Mà d'obra
| A0F-000E | h | Oficial 1a electricista | 0.052 | /R | x | 34.43 | =
| A01-FEPD | h | Ajudant electricista | 0.052 | /R | x | 29.53 | =
Subtotal mà d'obra
Material
| BG33-G2WR | m | Cable amb conductor de coure de tensió assignada0,6/1 kV, de designació RZ1-K (AS), construcció segons norma UNE 21123-4, pentapolar, de secció 5x35 mm2, amb coberta del cable de poliolefines, classe de reacció al foc Cca-s1b, d1, a1 segons la norma UNE-EN 50575 amb baixa emissió fums | 1.02 |  | x | 33.54 | =
Subtotal material
|  |  | Despeses auxiliars |  |  |  | 1.5 | %
Cost directe
|  |  | Despeses indirectes |  |  |  | 3 | %
Total
P-247 | PG35-DY8M | m | Cable amb conductor de coure de tensió assignada inferior o igual a 450/750 V, de designació H07Z-K, construcció segons norma UNE-EN 50525-3-41, unipolar, de secció 1x1,5 mm2, amb aïllament de poliolefines, classe de reacció al foc Dca-s2, d2, a2 segons la norma UNE-EN 50575, amb baixa emissió fums, col·locat en tub |  |  |  | Rend.: | 1 |  |  | Cable Cu 450/750 V, H07Z-K, 1x1,5mm2, Dca-s2, d2, a2,col.tub
Mà d'obra
| A0F-000E | h | Oficial 1a electricista | 0.015 | /R | x | 34.43 | =
| A01-FEPD | h | Ajudant electricista | 0.015 | /R | x | 29.53 | =
Subtotal mà d'obra
Material
| BG35-06F4 | m | Cable amb conductor de coure de tensió assignada inferior o igual a 450/750 V, de designació H07Z-K, construcció segons norma UNE-EN 50525-3-41, unipolar, de secció 1x1,5 mm2, amb aïllament de poliolefines, classe de reacció al foc Dca-s2, d2, a2 segons la norma UNE-EN 50575, amb baixa emissió fums | 1.02 |  | x | 0.38 | =
Subtotal material
|  |  | Despeses auxiliars |  |  |  | 1.5 | %
Cost directe
|  |  | Despeses indirectes |  |  |  | 3 | %
Total
P-248 | PG35-DY8Q | m | Cable amb conductor de coure de tensió assignada inferior o igual a 450/750 V, de designació H07Z-K, construcció segons norma UNE-EN 50525-3-41, unipolar, de secció 1x2,5 mm2, amb aïllament de poliolefines, classe de reacció al foc Dca-s2, d2, a2 segons la norma UNE-EN 50575, amb baixa emissió fums, col·locat en tub |  |  |  | Rend.: | 1 |  |  | Cable Cu 450/750 V, H07Z-K, 1x2,5mm2, Dca-s2, d2, a2,col.tub
Mà d'obra
| A01-FEPD | h | Ajudant electricista | 0.015 | /R | x | 29.53 | =
| A0F-000E | h | Oficial 1a electricista | 0.015 | /R | x | 34.43 | =
Subtotal mà d'obra
Material
| BG35-06F2 | m | Cable amb conductor de coure de tensió assignada inferior o igual a 450/750 V, de designació H07Z-K, construcció segons norma UNE-EN 50525-3-41, unipolar, de secció 1x2,5 mm2, amb aïllament de poliolefines, classe de reacció al foc Dca-s2, d2, a2 segons la norma UNE-EN 50575, amb baixa emissió fums | 1.02 |  | x | 0.6 | =
Subtotal material
|  |  | Despeses auxiliars |  |  |  | 1.5 | %
Cost directe
|  |  | Despeses indirectes |  |  |  | 3 | %
Total
P-249 | PG3B-E7CS | m | Conductor de coure nu, unipolar de secció 1x35 mm2, muntat en malla de connexió a terra |  |  |  | Rend.: | 1 |  |  | Conductor Cu nu,1x35mm2,munt.p.terra
Mà d'obra
| A01-FEPD | h | Ajudant electricista | 0.2 | /R | x | 29.53 | =
| A0F-000E | h | Oficial 1a electricista | 0.2 | /R | x | 34.43 | =
Subtotal mà d'obra
Material
| BG3I-06W3 | m | Conductor de coure nu, unipolar de secció 1x35 mm2 | 1.02 |  | x | 2.42 | =
| BGY3-0B2S | u | Part proporcional d'elements especials per a conductors de coure nus | 1 |  | x | 0.22 | =
Subtotal material
|  |  | Despeses auxiliars |  |  |  | 1.5 | %
Cost directe
|  |  | Despeses indirectes |  |  |  | 3 | %
Total
P-250 | PG3B-UT01 | U | Xarxa equipotencial per als diversos circuits de distribucio d'aigua sanitaria, safates metàl.liques de distribució de cablejat i tots aquells elements metàl.lics situats en locals humits. S'inclou el cablejat, caixes de connexio i petit material auxiliar de connexio i muntatge |  |  |  | Rend.: | 1 |  |  | Xarxa equipotencial per als diversos circuits de distribucio d'aigua sanitaria, safates metàl.liques
Mà d'obra
| A0F-000E | h | Oficial 1a electricista | 0.2 | /R | x | 34.43 | =
| A01-FEPD | h | Ajudant electricista | 0.2 | /R | x | 29.53 | =
Subtotal mà d'obra
Material
| BG12-0G71 | u | Caixa de derivació quadrada de fosa d'alumini, de 120x120 mm, amb grau de protecció IP-40 i per a muntar superficialment | 5 |  | x | 13.7 | =
| BG3I-06VY | m | Conductor de coure nu, unipolar de secció 1x6 mm2 | 250 |  | x | 0.43 | =
| BGY3-0B2S | u | Part proporcional d'elements especials per a conductors de coure nus | 1 |  | x | 0.22 | =
Subtotal material
|  |  | Despeses auxiliars |  |  |  | 1.5 | %
Cost directe
|  |  | Despeses indirectes |  |  |  | 3 | %
Total
P-252 | PG65-483R | u | Caixa de mecanismes, per a un element, preu alt, encastada |  |  |  | Rend.: | 1 |  |  | Caixa mecanismes,p/un element,preu alt,encastada
Mà d'obra
| A01-FEPD | h | Ajudant electricista | 0.02 | /R | x | 29.53 | =
| A0F-000E | h | Oficial 1a electricista | 0.02 | /R | x | 34.43 | =
Subtotal mà d'obra
Material
| BG64-07EI | u | Caixa per a mecanismes, per a un element, preu alt | 1 |  | x | 1.82 | =
Subtotal material
|  |  | Despeses auxiliars |  |  |  | 1.5 | %
Cost directe
|  |  | Despeses indirectes |  |  |  | 3 | %
Total
P-253 | PG6E-76S2 | u | Commutador, de tipus modular de 2 mòduls estrets, unipolar (1P), 10 A/250 V, amb tecla i làmpada pilot, preu alt, muntat sobre bastidor o caixa |  |  |  | Rend.: | 1 |  |  | Comm.,tipus mod.2mòd.estrets,(1P),10A/250V,a/tecla+pilot,preu alt,munt.bast./caixa
Mà d'obra
| A01-FEPD | h | Ajudant electricista | 0.133 | /R | x | 29.53 | =
| A0F-000E | h | Oficial 1a electricista | 0.15 | /R | x | 34.43 | =
Subtotal mà d'obra
Material
| BG69-1NG7 | u | Commutador, de tipus modular de 2 mòduls estrets, unipolar (1P), 10 A/250 V, amb tecla i làmpada pilot, preu alt, per a muntar sobre bastidor o caixa | 1 |  | x | 7.01 | =
Subtotal material
|  |  | Despeses auxiliars |  |  |  | 1.5 | %
Cost directe
|  |  | Despeses indirectes |  |  |  | 3 | %
Total
P-254 | PG6E-76S6 | u | Interruptor, de tipus modular de 2 mòduls estrets, unipolar (1P), 10 A/250 V, amb tecla i làmpada pilot, preu alt, muntat sobre bastidor o caixa |  |  |  | Rend.: | 1 |  |  | Interruptor,tipus mod.2mòd.estrets,(1P),10A/250V,a/tecla+pilot,preu alt,munt.bast./caixa
Mà d'obra
| A0F-000E | h | Oficial 1a electricista | 0.15 | /R | x | 34.43 | =
| A01-FEPD | h | Ajudant electricista | 0.133 | /R | x | 29.53 | =
Subtotal mà d'obra
Material
| BG69-1NGB | u | Interruptor, de tipus modular de 2 mòduls estrets, unipolar (1P), 10 A/250 V, amb tecla i làmpada pilot, preu alt, per a muntar sobre bastidor o caixa | 1 |  | x | 5.88 | =
Subtotal material
|  |  | Despeses auxiliars |  |  |  | 1.5 | %
Cost directe
|  |  | Despeses indirectes |  |  |  | 3 | %
Total
P-255 | PG6I-78FF | u | Marc per a mecanisme universal, d'1 element, preu alt, col·locat |  |  |  | Rend.: | 1 |  |  | Marc p/mec.universal,1elem.,preu alt,col.
Mà d'obra
| A01-FEPD | h | Ajudant electricista | 0.016 | /R | x | 29.53 | =
| A0F-000E | h | Oficial 1a electricista | 0.03 | /R | x | 34.43 | =
Subtotal mà d'obra
Material
| BG66-1OAB | u | Bastidor per a caixa universal per al muntatge de mecanismes modulars, d'1 element, per a encastar | 1 |  | x | 1.15 | =
| BG6D-1OBM | u | Marc per a mecanisme universal, d'1 element, preu alt | 1 |  | x | 2.64 | =
Subtotal material
|  |  | Despeses auxiliars |  |  |  | 1.5 | %
Cost directe
|  |  | Despeses indirectes |  |  |  | 3 | %
Total
P-256 | PG6O-77MY | u | Presa de corrent de superfície, bipolar amb presa de terra lateral, (2P+T), 16 A 250 V, amb tapa i caixa estanca, amb grau de protecció IP-55, preu alt, muntada superficialment |  |  |  | Rend.: | 1 |  |  | Presa correntbipolar+terra lateral,(2P+T),16A250V,a/tapa+caixa estanca,IP-55,preu alt,munt.superf.
Mà d'obra
| A01-FEPD | h | Ajudant electricista | 0.183 | /R | x | 29.53 | =
| A0F-000E | h | Oficial 1a electricista | 0.15 | /R | x | 34.43 | =
Subtotal mà d'obra
Material
| BG6G-1NY8 | u | Presa de corrent per a muntar superficialment, bipolar amb presa de terra lateral (2P+T), 16 A 250 V, amb tapa i caixa estanca, amb grau de protecció IP-55, preu alt | 1 |  | x | 9.38 | =
| BGW8-0ASJ | u | Part proporcional d'accessoris per a endolls | 1 |  | x | 0.43 | =
Subtotal material
|  |  | Despeses auxiliars |  |  |  | 1.5 | %
Cost directe
|  |  | Despeses indirectes |  |  |  | 3 | %
Total
P-257 | PG6O-77OM | u | Presa de corrent de tipus modular de 2 mòduls estrets, bipolar amb presa de terra lateral (2P+T), 16 A 250 V, amb tapa, preu alt, muntada sobre caixa o bastidor |  |  |  | Rend.: | 1 |  |  | Presa corrent,tipus mod.2mòd.estrets(2P+T),16A/250V,a/tapa,preu alt,munt.caixa/bast.
Mà d'obra
| A01-FEPD | h | Ajudant electricista | 0.133 | /R | x | 29.53 | =
| A0F-000E | h | Oficial 1a electricista | 0.15 | /R | x | 34.43 | =
Subtotal mà d'obra
Material
| BG6G-1NX3 | u | Presa de corrent de tipus modular de 2 mòduls estrets, bipolar amb presa de terra lateral (2P+T), 16 A 250 V, amb tapa, preu alt, per a muntar sobre bastidor o caixa | 1 |  | x | 4.24 | =
Subtotal material
|  |  | Despeses auxiliars |  |  |  | 1.5 | %
Cost directe
|  |  | Despeses indirectes |  |  |  | 3 | %
Total
P-258 | PG70-UT01 | u | Detector de moviment encastable al sostre de 360º de cobertura, d'1 canal i 10A. Control automàtic de la il·luminació en funció del moviment i de la llum natural. Temporització i Nivell de Lluminositat regulables mitjançant potenciòmetres. Totalment instal·lat, s'inclou la part proporcional d'accessoris de connexió i muntatge. |  |  |  | Rend.: | 1 |  |  | Detector moviment
Mà d'obra
| A01-FEPH | h | Ajudant muntador | 0.15 | /R | x | 28.4 | =
| A0F-000R | h | Oficial 1a muntador | 0.15 | /R | x | 33.46 | =
Subtotal mà d'obra
Material
| BG70-UT01 | u | Detector de moviment encastable al sostre de 360 ??º de cobertura, d'1 canal i 10A. Control automàtic de la il·luminació en funció del moviment i de la llum natural. Temporització i Nivell de Lluminositat regulables mitjançant potenciòmetres. | 1 |  | x | 27.2 | =
Subtotal material
|  |  | Despeses auxiliars |  |  |  | 1.5 | %
Cost directe
|  |  | Despeses indirectes |  |  |  | 3 | %
Total
P-259 | PG70-UT02 | u | Regulador per al control de llumeneres LED regulables DALI, amb comunicació Broadcast amb els equips DALI, possibilitat de controlar fina a 64 equips DALI, control mitjançant polsador convencional, amb pulsació curta que encen i apaga i pulsació llarga i mantingua regula, amb funció de memòria, amb muntatgve en caixa de mecanismes. S'inclou tot el petit materila d'instal.lació, connexió i muntatge. Totalment instal.lat, connectat, programat i provat. |  |  |  | Rend.: | 1 |  |  | Regulador per al control de llumeneres LED regulables DALI, amb comunicació Broadcast amb els equips
Mà d'obra
| A0F-000R | h | Oficial 1a muntador | 0.15 | /R | x | 33.46 | =
| A01-FEPH | h | Ajudant muntador | 0.15 | /R | x | 28.4 | =
Subtotal mà d'obra
Material
| BG70-UT02 | U | Regulador per al control de llumeneres LED regulables DALI, amb comunicació Broadcast amb els equips DALI, possibilitat de controlar fina a 64 equips DALI, control mitjançant polsador convencional, amb pulsació curta que encen i apaga i pulsació llarga i mantingua regula, amb funció de memòria, amb muntatgve en caixa de mecanismes. S'inclou tot el petit materila d'instal.lació, connexió i muntatge. Totalment instal.lat, connectat, programat i provat. | 1 |  | x | 37.5 | =
Subtotal material
|  |  | Despeses auxiliars |  |  |  | 1.5 | %
Cost directe
|  |  | Despeses indirectes |  |  |  | 3 | %
Total
P-260 | PGD1-E3BA | u | Piqueta de connexió a terra d'acer, amb recobriment de coure de gruix estàndard, de 2500 mm de llargària de 14,6 mm de diàmetre, clavada a terra |  |  |  | Rend.: | 1 |  |  | Piqueta connex.terra acer,estànd.,long.=2500mm,D=14,6mm,clav.terr.
Mà d'obra
| A0F-000E | h | Oficial 1a electricista | 0.266 | /R | x | 34.43 | =
| A01-FEPD | h | Ajudant electricista | 0.266 | /R | x | 29.53 | =
Subtotal mà d'obra
Material
| BGYD-0B2W | u | Part proporcional d'elements especials per a piquetes de connexió a terra | 1 |  | x | 5.07 | =
| BGD5-06SQ | u | Piqueta de connexió a terra d'acer i recobriment de coure, de 2500 mm de llargària, de 14,6 mm de diàmetre, estàndard | 1 |  | x | 9.61 | =
Subtotal material
|  |  | Despeses auxiliars |  |  |  | 1.5 | %
Cost directe
|  |  | Despeses indirectes |  |  |  | 3 | %
Total
P-261 | PGD1-UT01 | u | Grapa pica/conductor o conductor/conductor amb cos de llautó i ferratge d'acer M10, per a piques de fins a 20,3mmde dioàmetre i cables de 35 a 95 mm2 de secció. totalment muntada en xarxa de connexió a terra. |  |  |  | Rend.: | 1 |  |  | Grapa pica/conductor o conductor/conductor amb cos de llautó i ferratge d'acer M10, per a piques de
Mà d'obra
| A0F-000E | h | Oficial 1a electricista | 0.05 | /R | x | 34.43 | =
| A01-FEPD | h | Ajudant electricista | 0.1 | /R | x | 29.53 | =
Subtotal mà d'obra
Material
| BGD5-UT01 | U | Grapa pica/conductor o conductor/conductor amb cos de llautó i ferratge d'acer M10, per a piques de fins a 20,3mmde dioàmetre i cables de 35 a 95 mm2 de secció. totalment muntada en xarxa de connexió a terra. | 0.05 |  | x | 1.37 | =
Subtotal material
|  |  | Despeses auxiliars |  |  |  | 1.5 | %
Cost directe
|  |  | Despeses indirectes |  |  |  | 3 | %
Total
P-262 | PGD4-614M | u | Punt de connexió a terra amb pont seccionador de platina de coure, muntat en caixa estanca i col·locat superficialment |  |  |  | Rend.: | 1 |  |  | Punt connex.terra pont secc.platina coure,munt.caixa,col.superf.
Mà d'obra
| A0F-000E | h | Oficial 1a electricista | 0.25 | /R | x | 34.43 | =
| A01-FEPD | h | Ajudant electricista | 0.25 | /R | x | 29.53 | =
Subtotal mà d'obra
Material
| BGD4-16WD | u | Punt de connexió a terra amb pont seccionador de platina de coure, muntat en caixa estanca i per muntar superficialment | 1 |  | x | 32.16 | =
Subtotal material
|  |  | Despeses auxiliars |  |  |  | 1.5 | %
Cost directe
|  |  | Despeses indirectes |  |  |  | 3 | %
Total
P-263 | PH12-UT01 | u | Downlight encastable rodó model KOMBIC 100 RD 2000 IP65 NW OPAL WH/WH de la marca 'LAMP' o equivalent d'iguals característiques. reflector fabricat en policarbonat reciclat R-PC FR WHITE TM amb retardant de flama lliure de brom. grau inflamabilitat V0 segons UL94. reflector fabricat en policarbonat. reflector interior blanc mat i marc en acabat blanc i làmina òptica amb dissipador d' alumini injectat. model per a led cob amb temperatura de color 4000K amb CRI80 i equip electrònic incorporat. amb un grau de protecció ip65. classe d' aïllament ii. seguretat fotobiològica grup 0. hores de vida: 50.000h L80 B10. potencia 13,4 W, flux de sortida 1541 lm, diàmetre 106 mm. Totalment instal·lat, s'inclou tot el petit material i accessoris de connexió i muntatge. |  |  |  | Rend.: | 1 |  |  | Downlight encast.led 13,4 W, 1541 lm, IP65
Mà d'obra
| A0F-000E | h | Oficial 1a electricista | 0.3 | /R | x | 34.43 | =
| A01-FEPD | h | Ajudant electricista | 0.3 | /R | x | 29.53 | =
Subtotal mà d'obra
Material
| BH20-UT01 | U | Downlight encastable rodó model KOMBIC 100 RD 2000 IP65 NW OPAL WH/WH de la marca 'LAMP' o equivalent d'iguals característiques. reflector fabricat en policarbonat reciclat R-PC FR WHITE TM amb retardant de flama lliure de brom. grau inflamabilitat V0 segons UL94. reflector fabricat en policarbonat. reflector interior blanc mat i marc en acabat blanc i làmina òptica amb dissipador d' alumini injectat. model per a led cob amb temperatura de color 4000K amb CRI80 i equip electrònic incorporat. amb un grau de protecció ip65. classe d' aïllament ii. seguretat fotobiològica grup 0. hores de vida: 50.000h L80 B10. potencia 13,4 W, flux de sortida 1541 lm, diàmetre 106 mm. Totalment instal·lat, s'inclou tot el petit material i accessoris de connexió i muntatge. | 1 |  | x | 139.85 | =
Subtotal material
Cost directe
|  |  | Despeses indirectes |  |  |  | 3 | %
Total
P-264 | PH12-UT02 | u | Llumenera tipus aplic per a muntatge a paret, de forma circular, amb difusor de policarbonat opal de 330 mm de diàmetre, amb equip d'emergència integrat i sensor de presència ajustable, potència 24 W, temperatura de color 4000K, flux de sortida 2780 lm. Totalment instal·lada, s'inclou tot el petit material i accessoris de connexió i muntatge. |  |  |  | Rend.: | 1 |  |  | Aplic circular 24W amb emergència i sensor presència
Mà d'obra
| A0F-000E | h | Oficial 1a electricista | 0.3 | /R | x | 34.43 | =
| A01-FEPD | h | Ajudant electricista | 0.3 | /R | x | 29.53 | =
Subtotal mà d'obra
Material
| BH20-UT02 | u | Llumenera tipus aplic per a muntatge a paret, de forma circular, amb difusor de policarbonat opal de 330 mm de diàmetre, amb equip d'emergència integrat i sensor de presència ajustable, potència 24 W, temperatura de color 4000K, flux de sortida 2780 lm. | 1 |  | x | 150.19 | =
Subtotal material
Cost directe
|  |  | Despeses indirectes |  |  |  | 3 | %
Total
P-265 | PH14-SAV1 | u | Llum EFECTO LED Lluminària de superfície per suspendre o adossar linial model FIL 70 OPAL SUS 6600 NW DALI WH, de la marca 'LAMP' o equivalent d'iguals característiques. Fabricada en extrusió d' alumini pintat en color blanc mat amb difusor de policarbonat opal. Model per a led mid-power, amb temperatura de color blanc neutre i equip electrònic DALI incorporat. Amb un grau de protecció IP43, IK06. Classe d' aïllament I. Seguretat fotobiològica grup 0. Declaració ambiental de producte - DAP (EPD®) disponible, segons norma UNE-EN ISO 9001:2015 i Une-En Iso 14001:2015. Potència 45,8W, temperatura de color 4000K, flux de sortida 5318 lm, dimensions 1743 x 70 x 70 mm. S'inclou la part proporcional de perfil cec per a la configuració de la línia contínua, les tapes als extrems i les suspensions indicades per la DF de l'obra. Totalment instal·lada, s'inclou tot el petit material i accessoris de connexió i muntatge. |  |  |  | Rend.: | 1 |  |  | Llum EFECTO LED Lluminària de superfície per suspendre o adossar linial model FIL 70 OPAL SUS 6600
Mà d'obra
| A01-FEPD | h | Ajudant electricista | 0.3 | /R | x | 29.53 | =
| A0F-000E | h | Oficial 1a electricista | 0.3 | /R | x | 34.43 | =
Subtotal mà d'obra
Material
| BH13-SAV01 | U | Llum EFECTO LED Lluminària de superfície per suspendre o adossar linial model FIL 70 OPAL SUS 6600 NW DALI WH, de la marca 'LAMP' o equivalent d'iguals característiques. Fabricada en extrusió d' alumini pintat en color blanc mat amb difusor de policarbonat opal. Model per a led mid-power, amb temperatura de color blanc neutre i equip electrònic DALI incorporat. Amb un grau de protecció IP43, IK06. Classe d' aïllament I. Seguretat fotobiològica grup 0. Declaració ambiental de producte - DAP (EPD®) disponible, segons norma UNE-EN ISO 9001:2015 i Une-En Iso 14001:2015. Potència 45,8W, temperatura de color 4000K, flux de sortida 5318 lm, dimensions 1743 x 70 x 70 mm. S'inclou la part proporcional de perfil cec per a la configuració de la línia contínua, les tapes als extrems i les suspensions indicades per la DF de l'obra. Totalment instal·lada, s'inclou tot el petit material i accessoris de connexió i muntatge. | 1 |  | x | 150 | =
Subtotal material
Cost directe
|  |  | Despeses indirectes |  |  |  | 3 | %
Total
P-266 | PH14-SAV2 | u | EFECTO LED 2 Lluminària de superfície per suspendre o adossar linial model MODEL FIL 70 OPAL SUS 4400 NW DALI WH, de la marca 'LAMP' o equivalent d'iguals característiques. Fabricada en extrusió d' alumini pintat en color blanc mat amb difusor de policarbonat opal. Model per a led mid-power, amb temperatura de color blanc neutre i equip electrònic DALI incorporat. Amb un grau de protecció IP43, IK06. Classe d' aïllament I. Seguretat fotobiològica grup 0. Declaració ambiental de producte - DAP (EPD®) disponible, segons norma UNE-EN ISO 9001:2015 i Une-En Iso 14001:2015. Potència 30,7W, temperatura de color 4000K, flux de sortida 3545 lm, dimensions 1162 x 70 x 70 mm. S'inclou la part proporcional de perfil cec per a la configuració de la línia contínua, les tapes als extrems i les suspensions indicades per la DF de l'obra. Totalment instal·lada, s'inclou tot el petit material i accessoris de connexió i muntatge. |  |  |  | Rend.: | 1 |  |  | EFECTO LED 2 Lluminària de superfície per suspendre o adossar linial model MODEL FIL 70 OPAL SUS 44
Mà d'obra
| A01-FEPD | h | Ajudant electricista | 0.3 | /R | x | 29.53 | =
| A0F-000E | h | Oficial 1a electricista | 0.3 | /R | x | 34.43 | =
Subtotal mà d'obra
Material
| BH13-SAV2 | U | EFECTO LED 2 Lluminària de superfície per suspendre o adossar linial model MODEL FIL 70 OPAL SUS 4400 NW DALI WH, de la marca 'LAMP' o equivalent d'iguals característiques. Fabricada en extrusió d' alumini pintat en color blanc mat amb difusor de policarbonat opal. Model per a led mid-power, amb temperatura de color blanc neutre i equip electrònic DALI incorporat. Amb un grau de protecció IP43, IK06. Classe d' aïllament I. Seguretat fotobiològica grup 0. Declaració ambiental de producte - DAP (EPD®) disponible, segons norma UNE-EN ISO 9001:2015 i Une-En Iso 14001:2015. Potència 30,7W, temperatura de color 4000K, flux de sortida 3545 lm, dimensions 1162 x 70 x 70 mm. S'inclou la part proporcional de perfil cec per a la configuració de la línia contínua, les tapes als extrems i les suspensions indicades per la DF de l'obra. Totalment instal·lada, s'inclou tot el petit material i accessoris de connexió i muntatge. | 1 |  | x | 160 | =
Subtotal material
Cost directe
|  |  | Despeses indirectes |  |  |  | 3 | %
Total
P-267 | PH57-B3A5 | u | Llum d'emergència amb làmpada led, amb una vida útil de 100000 h, no permanent i no estanca amb grau de protecció IP4X, aïllament classe II, amb un flux aproximat de 340 a 370 lm, 1 h d'autonomia, de forma rectangular amb difusor i cos de policarbonat, preu alt, col·locat superficial |  |  |  | Rend.: | 1 |  |  | Llum emerg.led,no permanent,IP4X,classe II,340 a 370lm,auton< 1h,,forma rect.,policarbon.,preu alt,
Mà d'obra
| A0F-000E | h | Oficial 1a electricista | 0.15 | /R | x | 34.43 | =
| A01-FEPD | h | Ajudant electricista | 0.15 | /R | x | 29.53 | =
Subtotal mà d'obra
Material
| BH65-2IIU | u | Llum d'emergència amb làmpada led, amb una vida útil de 100000 h, no permanent i no estanca amb grau de protecció IP4X, aïllament classe II, amb un flux aproximat de 340 a 370 lm, 1 h d'autonomia, de forma rectangular amb difusor i cos de policarbonat, preu alt | 1 |  | x | 98.35 | =
Subtotal material
|  |  | Despeses auxiliars |  |  |  | 1.5 | %
Cost directe
|  |  | Despeses indirectes |  |  |  | 3 | %
Total
P-268 | PHB3-HXTS | u | Llumenera estanca amb leds amb una vida útil <= 50000 h, de forma rectangular, de 1200 mm de llargària, 20 W de potència, flux lluminós de 2600 lm, amb equip elèctric no regulable, aïllament classe I, cos i difusor de policarbonat i grau de protecció IP65, temperatura de color 4000 K, muntada superficialment |  |  |  | Rend.: | 1 |  |  | Llum.estanca+leds <= 50000h,rect.,l=1200mm,20W,2600lm,no regulable,classe I,policarbon.,IP65,4000K,m
Mà d'obra
| A0F-000E | h | Oficial 1a electricista | 0.22 | /R | x | 34.43 | =
| A01-FEPD | h | Ajudant electricista | 0.22 | /R | x | 29.53 | =
Subtotal mà d'obra
Material
| BHB1-HZ70 | u | Llumenera estanca amb leds amb una vida útil <= 50000 h, de forma rectangular, de 1200 mm de llargària, 20 W de potència, flux lluminós de 2600 lm, amb equip elèctric no regulable, aïllament classe I, cos i difusor de policarbonat i grau de protecció IP65, temperatura de color 4000 K | 1 |  | x | 49.82 | =
Subtotal material
|  |  | Despeses auxiliars |  |  |  | 1.5 | %
Cost directe
|  |  | Despeses indirectes |  |  |  | 3 | %
Total
P-269 | PHQE-C06E | u | Projector per a exterior amb leds amb una vida útil <= 80000 h, de forma circular, amb distribució de la llum simètrica extensiva, de 94 W de potència, flux lluminós de 12960 lm, amb equip elèctric regulable, aïllament classe I, cos d'alumini injectat, difusor de vidre trempat i grau de protecció IP66, col·locat |  |  |  | Rend.: | 1 |  |  | Projector ext.leds <= 80000h,circ.,distrib.simèt.extens.,94W,12960lm,regul.,classe I,cos alumini inj
Mà d'obra
| A0F-000E | h | Oficial 1a electricista | 0.483 | /R | x | 34.43 | =
| A01-FEPD | h | Ajudant electricista | 0.483 | /R | x | 29.53 | =
Subtotal mà d'obra
Material
| BHQ6-2Y8L | u | Projector per a exterior amb leds amb una vida útil <= 80000 h, de forma circular, amb distribució de la llum simètrica extensiva, de 94 W de potència, flux lluminós de 12960 lm, amb equip elèctric regulable, aïllament classe I, cos d'alumini injectat, difusor de vidre trempat i grau de protecció IP66 | 1 |  | x | 463.62 | =
Subtotal material
|  |  | Despeses auxiliars |  |  |  | 1.5 | %
Cost directe
|  |  | Despeses indirectes |  |  |  | 3 | %
Total
P-270 | PJ32-3EH9 | u | Desguàs recte per a lavabo, amb tap i cadeneta incorporats, de llautó, de diàmetre 1´´1/4 amb enllaç de diàmetre 30 mm, soldat a un sifó o a un ramal de plom |  |  |  | Rend.: | 1 |  |  | Desguàs recte p/p/lavab.,llautó,D=1´´1/4,enllaç D=30mm,sold.sifó/ramal plom
Mà d'obra
| A0F-000N | h | Oficial 1a lampista | 0.2 | /R | x | 29.78 | =
| A01-FEPE | h | Ajudant lampista | 0.05 | /R | x | 25.51 | =
Subtotal mà d'obra
Material
| BJ32-0RLW | u | Desguàs recte per a lavabo, amb tap i cadeneta incorporats, de llautó cromat 1´´1/4 amb enllaç de diàmetre 30 mm, per a soldar al sifó o al ramal de plom | 1 |  | x | 20.38 | =
Subtotal material
|  |  | Despeses auxiliars |  |  |  | 1.5 | %
Cost directe
|  |  | Despeses indirectes |  |  |  | 3 | %
Total
P-271 | PJ3D-3FKR | u | Sifó de botella per a lavabo, de llautó cromat de diàmetre 1´´1/4 amb enllaç de diàmetre 30 mm, connectat a la xarxa de petita evacuació |  |  |  | Rend.: | 1 |  |  | Sifó botella p/p/lavab.,llautó cromat,D=1´´1/4,enllaç D=30mm,connect.xarxa evac.
Mà d'obra
| A01-FEPE | h | Ajudant lampista | 0.05 | /R | x | 25.51 | =
| A0F-000N | h | Oficial 1a lampista | 0.2 | /R | x | 29.78 | =
Subtotal mà d'obra
Material
| BJ3E-0RN8 | u | Sifó de botella per a lavabo, de llautó cromat 1´´1/4 amb enllaç de diàmetre 30 mm, per a connectar al ramal | 1 |  | x | 25.28 | =
Subtotal material
|  |  | Despeses auxiliars |  |  |  | 1.5 | %
Cost directe
|  |  | Despeses indirectes |  |  |  | 3 | %
Total
P-272 | PJ64-9FRP | u | Filtre tipus Y per a xarxa de subministrament d'aigua, de diàmetre nomimal 2 ´´, de pressió nominal 16 bar, amb cos de llautó, malla d'acer inoxidable amb bany de plata de pas 0,05 mm, connexió roscada, autonetejant, connectat a la xarxa |  |  |  | Rend.: | 1 |  |  | Filtre Y p/subminist.aigua,DN=2´´,PN=16bar,cos llautó,malla inox+Ag,pas=0,05mm,rosca.,autonetejant,c
Mà d'obra
| A01-FEPE | h | Ajudant lampista | 0.25 | /R | x | 25.51 | =
| A0F-000N | h | Oficial 1a lampista | 0.25 | /R | x | 29.78 | =
Subtotal mà d'obra
Material
| BJ64-28NW | u | Filtre tipus Y per a xarxa de subministrament d'aigua, de diàmetre nomimal 2 ´´, de pressió nominal 16 bar, amb cos de llautó, malla d'acer inoxidable amb bany de plata de pas 0,05 mm, connexió roscada, autonetejant | 1 |  | x | 884.62 | =
Subtotal material
|  |  | Despeses auxiliars |  |  |  | 1.5 | %
Cost directe
|  |  | Despeses indirectes |  |  |  | 3 | %
Total
P-273 | PJM1-UT01 | u | Armari metàl·lic amb tanca normalitzada de la companyia d'aigües de SAnt Llorenç Savall, per a instal·lació de comptador d´aigua, de les diemnsions indicades per la companyia d'aigües, instal·lat encastat en tancament d'obra. |  |  |  | Rend.: | 1 |  |  | Armari metàl·lic amb tanca normalitzada d'aigües de Barcelona, per a instal·lació de comptador d´aig
Mà d'obra
| A0F-000R | h | Oficial 1a muntador | 0.5 | /R | x | 33.46 | =
| A01-FEPH | h | Ajudant muntador | 0.5 | /R | x | 28.4 | =
Subtotal mà d'obra
Material
| BJM1-UT01 | u | Armari metàl·lic amb tanca normalitzada de la companyia d'aigües de SAnt Llorenç Savall, per a instal·lació de comptador d´aigua, de les diemnsions indicades per la companyia d'aigües | 1 |  | x | 133.68 | =
Subtotal material
|  |  | Despeses auxiliars |  |  |  | 1.5 | %
Cost directe
|  |  | Despeses indirectes |  |  |  | 3 | %
Total
P-274 | PJM3-8FU0 | u | Comptador d'aigua electrònic per a aigua freda, classe metrològica C, calibre nominal 20 mm, cabal nominal 2,5 m3/h, pressió nominal 10 bar, amb 2 connectors del tipus RJ11 al frontal, amb unions roscades, apte per a muntar en posició horitzontal o vertical, connectat a una bateria o a un ramal |  |  |  | Rend.: | 1 |  |  | Compta.aigua electr. p/aigua freda,classe C,calibre 20mm,Qn=2,5m3/h,PN=10bar,2xRJ11,unions rosc.,hor
Mà d'obra
| A01-FEPE | h | Ajudant lampista | 0.05 | /R | x | 25.51 | =
| A0F-000N | h | Oficial 1a lampista | 0.2 | /R | x | 29.78 | =
Subtotal mà d'obra
Material
| BJM4-20L0 | u | Comptador d'aigua electrònic per a aigua freda, classe metrològica C, calibre nominal 20 mm, cabal nominal 2,5 m3/h, pressió nominal 10 bar, amb 2 connectors del tipus RJ11 al frontal, amb unions roscades, apte per a muntar en posició horitzontal o vertical | 1 |  | x | 102.91 | =
Subtotal material
|  |  | Despeses auxiliars |  |  |  | 1.5 | %
Cost directe
|  |  | Despeses indirectes |  |  |  | 3 | %
Total
P-275 | PJMA-HAH3 | u | Manòmetre de glicerina per a una pressió de 0 a 10 bar, d'esfera de 63 mm i rosca d'1/4' de D, col·locat roscat |  |  |  | Rend.: | 1 |  |  | Manòmetre glicerina,0-10bar,esfera 63mm,rosca D=1/4'',roscat
Mà d'obra
| A0F-000R | h | Oficial 1a muntador | 0.25 | /R | x | 33.46 | =
Subtotal mà d'obra
Material
| BEU9-H5AY | u | Manòmetre de glicerina per a una pressió de 0 a 10 bar, d'esfera de 63 mm de rosca d'1/4' de D | 1 |  | x | 12.71 | =
Subtotal material
|  |  | Despeses auxiliars |  |  |  | 1.5 | %
Cost directe
|  |  | Despeses indirectes |  |  |  | 3 | %
Total
P-276 | PJMA-HAH8 | u | Manòmetre de glicerina DN-100 mm amb clau de pas, incloses unions, elements auxiliars i accessoris necessaris per al seu funcionament, muntat a la canonada i provat |  |  |  | Rend.: | 1 |  |  | Manòmetre de glicerina D 100 mm, amb clau de pas
Mà d'obra
| A0F-000R | h | Oficial 1a muntador | 0.5 | /R | x | 33.46 | =
Subtotal mà d'obra
Material
| BEU9-H5AW | u | Manòmetre de glicerina DN-100 mm | 1 |  | x | 143.94 | =
Subtotal material
|  |  | Despeses auxiliars |  |  |  | 1.5 | %
Cost directe
|  |  | Despeses indirectes |  |  |  | 3 | %
Total
P-277 | PM11-UT04 | u | Mòdul analògic de control amb aïllador incorporat. Disposa de 1 sortida de relé lliure de tensió que proporciona un contacte C, NA, NC no reseteable. Ocupa una adreça al llaç. Alimentació directa des de l'llaç. Inclou led indicador d'estat. Connexionat mitjançant regletes extraïbles de fins 2,5mm2 de secció. Muntatge pla a paret en caixa BOX-400, inclosa. Consum menor de 300?A en repòs. Color vermell. Dimensions 100 x 82 x 23 mm. Certificat CPR EN54-18 i EN54-17.Model MAD-411-I de la firma 'DETNOV' o equivalent d'idèntiques característiques. S'inclou tot el petit material de fixació connexió i muntatge. Totalment instal·lat, connectat i provat. |  |  |  | Rend.: | 1 |  |  | Mòdul analògic parada ventilació i ascensors MAD-411-I
Mà d'obra
| A01-FEPH | h | Ajudant muntador | 0.1 | /R | x | 28.4 | =
| A0F-000R | h | Oficial 1a muntador | 0.1 | /R | x | 33.46 | =
Subtotal mà d'obra
Material
| BM12-UT04 | u | Mòdul analògic de control amb aïllador incorporat. Disposa de 1 sortida de relé lliure de tensió que proporciona un contacte C, NA, NC no reseteable. Ocupa una adreça al llaç. Alimentació directa des de l'llaç. Inclou led indicador d'estat. Connexionat mitjançant regletes extraïbles de fins 2,5mm2 de secció. Muntatge pla a paret en caixa BOX-400, inclosa. Consum menor de 300?A en repòs. Color vermell. Dimensions 100 x 82 x 23 mm. Certificat CPR EN54-18 i EN54-17.Model MAD-411-I de la firma 'DETNOV' o equivalent d'idèntiques característiques. S'inclou tot el petit material de fixació connexió i muntatge. | 1 |  | x | 65 | =
Subtotal material
Cost directe
|  |  | Despeses indirectes |  |  |  | 3 | %
Total
P-278 | PM15-4ICQ | u | Detector de fums òptic per a instal·lació contra incendis convencional, segons norma UNE-EN 54-7, amb base de superfície, muntat superficialment |  |  |  | Rend.: | 1 |  |  | Detector fums òptic,instal.conv.,UNE-EN 54-7,+base superfície,munt.superf.
Mà d'obra
| A0F-000R | h | Oficial 1a muntador | 0.24 | /R | x | 33.46 | =
| A01-FEPH | h | Ajudant muntador | 0.24 | /R | x | 28.4 | =
Subtotal mà d'obra
Material
| BMY2-0TBT | u | Part proporcional d'elements especials per a detectors | 1 |  | x | 0.33 | =
| BM16-0SX1 | u | Detector de fums òptic per a instal·lació contra incendis convencional, segons norma UNE-EN 54-7, amb base de superfície | 1 |  | x | 30.23 | =
Subtotal material
|  |  | Despeses auxiliars |  |  |  | 1.5 | %
Cost directe
|  |  | Despeses indirectes |  |  |  | 3 | %
Total
P-279 | PM15-UT01 | u | Connexió del circuit de detecció i alarma d'incendis de nova instal·lació a llaç de la centraleta d'incendis existent. S'inclou la connexió i la programació de la nova instal·lació a llaç existent o llaç de nova instal·lació depenent de la capacitat del/s llaç/os existent. S'inclou l'estudi del punt més adient de connexió al llaç existent, la instal·lació del cablejat fins a aquest punt, la canalització i la programació de tota la instal·lació. S'inclou si fos necessari mòdul d'ampliació de la centraleta existent per poder integrar tots els elements de l'ampliació. Es consideraran els treballs acabats una vegada estiguin totes les instal·lacions de detecció i alarma d'incendis integrades la centraleta existent, programades i provades. |  |  |  | Rend.: | 1 |  |  | Connexió del circuit de detecció i alarma d'incendis de nova instal·lació a llaç de la centraleta d'
Mà d'obra
| A0F-000R | h | Oficial 1a muntador | 2 | /R | x | 33.46 | =
| A01-FEPH | h | Ajudant muntador | 2 | /R | x | 28.4 | =
Subtotal mà d'obra
Material
| BMD6-UT01 | m | Mànega flexible apantallada i Trenada lliure d'halògens, Altament resistent al foc durant 90 '(AS +) PH90, segons EN50200. Conductor Coure Polit flexible de Classe 5 segons la norma EN 60228. Aïllament: Silicona CR1 Vulcanizable i Ceramizante al foc. Colors Vermell i Negre. Reunit amb <de 25 voltes / m Pantalla Cinta d'alumini Mylar al conjunt cobertura 96% RFI. Fil de drenatge a pantalla per connexió a terra. Coberta exterior: Poliolefina EVA LSZH (AS) ignífuga Color exterior: taronja. Rmax <13.3 ? / km. 82 Kg / km. Cap. 74 pF. Referència CAB017146de la firma 'P`LANA FÀBREGA' o equivalent d'idèntiques característiques. S'inclou tot el petit material de fixació connexió i muntatge. | 1 |  | x | 1.39 | =
Subtotal material
|  |  | Despeses auxiliars |  |  |  | 1.5 | %
Cost directe
|  |  | Despeses indirectes |  |  |  | 3 | %
Total
P-280 | PM17-386U | u | Polsador d'alarma per a instal·lació contra incendis convencional, accionament manual per canvi posició d'element fràgil (rearmable), segons norma UNE-EN 54-11, muntat superficialment |  |  |  | Rend.: | 1 |  |  | Polsador alarma,instal·lació conv.,manual+rearmable,UNE-EN 54-11,munt.superf.
Mà d'obra
| A0F-000R | h | Oficial 1a muntador | 0.24 | /R | x | 33.46 | =
| A01-FEPH | h | Ajudant muntador | 0.24 | /R | x | 28.4 | =
Subtotal mà d'obra
Material
| BMY2-0TBW | u | Part proporcional d'elements especials per a polsadors d'alarma | 1 |  | x | 0.42 | =
| BM18-0SYS | u | Polsador d'alarma per a instal·lació contra incendis convencional, accionament manual per canvi posició d'element fràgil (rearmable), segons norma UNE-EN 54-11, per a muntar superficialment | 1 |  | x | 148.34 | =
Subtotal material
|  |  | Despeses auxiliars |  |  |  | 1.5 | %
Cost directe
|  |  | Despeses indirectes |  |  |  | 3 | %
Total
P-281 | PM18-385P | u | Sirena electrònica per a instal·lació convencional i analògica, nivell de potència acústica 100 dB, so multitò, grau de protecció IP-54, fabricada segons la norma UNE-EN 54-3, col·locada a l'interior |  |  |  | Rend.: | 1 |  |  | Sirena electr.,instal.convencional/analògica,100dB,multitò,IP-54,UNE-EN 54-3,col.int.
Mà d'obra
| A01-FEPH | h | Ajudant muntador | 0.24 | /R | x | 28.4 | =
| A0F-000R | h | Oficial 1a muntador | 0.24 | /R | x | 33.46 | =
Subtotal mà d'obra
Material
| BM19-0SYG | u | Sirena electrònica per a instal·lació convencional i analògica, nivell de potència acústica 100 dB, so multitò, grau de protecció IP-54, fabricada segons la norma UNE-EN 54-3, per a col·locació interior | 1 |  | x | 27.37 | =
| BMY2-0TBV | u | Part proporcional d'elements especials per a sirenes | 1 |  | x | 0.82 | =
Subtotal material
|  |  | Despeses auxiliars |  |  |  | 1.5 | %
Cost directe
|  |  | Despeses indirectes |  |  |  | 3 | %
Total
P-282 | PM18-385V | u | Sirena electrònica per a instal·lació convencional i analògica, nivell de potència acústica 100 dB, so multitò, grau de protecció IP-66, fabricada segons la norma UNE-EN 54-3, col·locada a l'exterior |  |  |  | Rend.: | 1 |  |  | Sirena electr.,instal.convencional/analògica,100dB,multitò,IP-66,UNE-EN 54-3,col.ext.
Mà d'obra
| A01-FEPH | h | Ajudant muntador | 0.24 | /R | x | 28.4 | =
| A0F-000R | h | Oficial 1a muntador | 0.24 | /R | x | 33.46 | =
Subtotal mà d'obra
Material
| BM19-0SYD | u | Sirena electrònica per a instal·lació convencional i analògica, nivell de potència acústica 100 dB, so multitò, grau de protecció IP-66, fabricada segons la norma UNE-EN 54-3, per a col·locació exterior | 1 |  | x | 27.37 | =
| BMY2-0TBV | u | Part proporcional d'elements especials per a sirenes | 1 |  | x | 0.82 | =
Subtotal material
|  |  | Despeses auxiliars |  |  |  | 1.5 | %
Cost directe
|  |  | Despeses indirectes |  |  |  | 3 | %
Total
P-283 | PM20-DG5W | u | Boca d'incendis equipada de 25 mm de diàmetre, BIE-25, formada per armari de xapa d'acer pintada per allotjament independent de mànega i extintor i mòdul per a polsador i alarma, i portes xapa d'acer pintada, inclosa BIE (debanadora d'alimentació axial abatible,mànega de 20 m i llança ) i l'extintor de 6 kg,, i elements d'alarma ( polsador rearmable, sirena i llum d'emergència ), per a col·locar superficialment i en posició vertical, inclòs part proporcional d' accessoris i tot el petit material auxiliar de connexió i muntatge |  |  |  | Rend.: | 1 |  |  | BIE-25,armari xapa pintada,p/mànega+extintor+ polsador/alarma,portes xapa pintada,(mànega 20m ),p/co
Mà d'obra
| A0F-000R | h | Oficial 1a muntador | 1.5 | /R | x | 33.46 | =
| A01-FEPH | h | Ajudant muntador | 1.5 | /R | x | 28.4 | =
Subtotal mà d'obra
Material
| BMY0-0TC2 | u | Part proporcional d'elements especials per a boques d'incendi | 1 |  | x | 0.59 | =
| BM20-0T2B | u | Boca d'incendis equipada de 25 mm de diàmetre, BIE-25, formada per armari de xapa d'acer pintada per allotjament independent de mànega i extintor i mòdul per a polsador i alarma, i portes xapa d'acer pintada, inclosa BIE (debanadora d'alimentació axial abatible,mànega de 20 m i llança ) i l'extintor de 6 kg,, i elements d'alarma ( polsador rearmable, sirena i llum d'emergència ), per a col·locar superficialment i en posició vertical | 1 |  | x | 323.85 | =
Subtotal material
|  |  | Despeses auxiliars |  |  |  | 1.5 | %
Cost directe
|  |  | Despeses indirectes |  |  |  | 3 | %
Total
P-284 | PM32-DZ52 | u | Extintor manual de pols seca polivalent, de càrrega 6 kg, amb pressió incorporada, cromat, amb suport a paret |  |  |  | Rend.: | 1 |  |  | Extintor manual pols seca poliv.,6kg,pressió incorpo.,cromat,sup.paret
Mà d'obra
| A01-FEPH | h | Ajudant muntador | 0.2 | /R | x | 28.4 | =
| A0F-000R | h | Oficial 1a muntador | 0.2 | /R | x | 33.46 | =
Subtotal mà d'obra
Material
| BM33-0T4E | u | Extintor de pols seca polivalent, de càrrega 6 kg, amb pressió incorporada, cromat | 1 |  | x | 54.93 | =
| BMY3-0TC7 | u | Part proporcional d'elements especials per a extintors | 1 |  | x | 0.27 | =
Subtotal material
|  |  | Despeses auxiliars |  |  |  | 1.5 | %
Cost directe
|  |  | Despeses indirectes |  |  |  | 3 | %
Total
P-285 | PM32-DZ5E | u | Extintor manual de diòxid de carboni, de càrrega 3,5 kg, amb pressió incorporada, pintat, amb suport a paret |  |  |  | Rend.: | 1 |  |  | Extintor manual CO2,3,5kg,pressió incorpo.,pintat,sup.paret
Mà d'obra
| A01-FEPH | h | Ajudant muntador | 0.2 | /R | x | 28.4 | =
| A0F-000R | h | Oficial 1a muntador | 0.2 | /R | x | 33.46 | =
Subtotal mà d'obra
Material
| BMY3-0TC7 | u | Part proporcional d'elements especials per a extintors | 1 |  | x | 0.27 | =
| BM33-0T4W | u | Extintor de diòxid de carboni, de càrrega 3,5 kg, amb pressió incorporada, pintat | 1 |  | x | 53.47 | =
Subtotal material
|  |  | Despeses auxiliars |  |  |  | 1.5 | %
Cost directe
|  |  | Despeses indirectes |  |  |  | 3 | %
Total
P-286 | PMD1-38EO | m | Conductor blindat i apantallat, de 4x0,22 mm2 + 2x0,75 mm2, col·locat en tub |  |  |  | Rend.: | 1 |  |  | Conductor blindat+apantallat,4x0,22mm2+2x0,75mm2,tub
Mà d'obra
| A01-FEPH | h | Ajudant muntador | 0.015 | /R | x | 28.4 | =
| A0F-000R | h | Oficial 1a muntador | 0.015 | /R | x | 33.46 | =
Subtotal mà d'obra
Material
| BMD2-0TBF | m | Conductor blindat i apantallat, de 4x0,22 mm2 + 2x0,75 mm2 | 1.05 |  | x | 0.49 | =
Subtotal material
|  |  | Despeses auxiliars |  |  |  | 1.5 | %
Cost directe
|  |  | Despeses indirectes |  |  |  | 3 | %
Total
P-287 | PMD1-UT01 | m | Mànega flexible apantallada i Trenada lliure d'halògens, Altament resistent al foc durant 90 '(AS +) PH90, segons EN50200. Conductor Coure Polit flexible de Classe 5 segons la norma EN 60228. Aïllament: Silicona CR1 Vulcanizable i Ceramizante al foc. Colors Vermell i Negre. Reunit amb <de 25 voltes / m Pantalla Cinta d'alumini Mylar al conjunt cobertura 96% RFI. Fil de drenatge a pantalla per connexió a terra. Coberta exterior: Poliolefina EVA LSZH (AS) ignífuga Color exterior: taronja. Rmax <13.3 ? / km. 82 Kg / km. Cap. 74 pF. Referència CAB017146de la firma 'P`LANA FÀBREGA' o equivalent d'idèntiques característiques. S'inclou tot el petit material de fixació connexió i muntatge. Totalment instal·lada, connectada i provada. |  |  |  | Rend.: | 1 |  |  | Mànega flexible apantallada i Trenada lliure d'halògens, Altament resistent al foc durant 90 '(AS +)
Mà d'obra
| A01-FEPH | h | Ajudant muntador | 0.015 | /R | x | 28.4 | =
| A0F-000R | h | Oficial 1a muntador | 0.015 | /R | x | 33.46 | =
Subtotal mà d'obra
Material
| BMD6-UT01 | m | Mànega flexible apantallada i Trenada lliure d'halògens, Altament resistent al foc durant 90 '(AS +) PH90, segons EN50200. Conductor Coure Polit flexible de Classe 5 segons la norma EN 60228. Aïllament: Silicona CR1 Vulcanizable i Ceramizante al foc. Colors Vermell i Negre. Reunit amb <de 25 voltes / m Pantalla Cinta d'alumini Mylar al conjunt cobertura 96% RFI. Fil de drenatge a pantalla per connexió a terra. Coberta exterior: Poliolefina EVA LSZH (AS) ignífuga Color exterior: taronja. Rmax <13.3 ? / km. 82 Kg / km. Cap. 74 pF. Referència CAB017146de la firma 'P`LANA FÀBREGA' o equivalent d'idèntiques característiques. S'inclou tot el petit material de fixació connexió i muntatge. | 1 |  | x | 1.39 | =
Subtotal material
Cost directe
|  |  | Despeses indirectes |  |  |  | 3 | %
Total
P-288 | PMS0-6Z7V | u | Rètol senyalització instal·lació de protecció contra incendis, quadrat, de 210x210 mm2 de panell de PVC d'1 mm de gruix, fotoluminiscent categoria A segons UNE 23035-4, col·locat fixat mecànicament sobre parament vertical |  |  |  | Rend.: | 1 |  |  | Retol seny. instal.protecció/incendis,210x210mm2,panell PVC,gruix=1mm,fotoluminiscent (A),col.fixat
Mà d'obra
| A0F-000R | h | Oficial 1a muntador | 0.3 | /R | x | 33.46 | =
Subtotal mà d'obra
Material
| B0AO-07IG | u | Tac de niló de 5 mm de diàmetre, com a màxim, amb vis | 4 |  | x | 0.15 | =
| BMS0-1K1T | u | Rètol senyalització instal·lació de protecció contra incendis, quadrat, de 210x210 mm2 de panell de PVC d'1 mm de gruix, fotoluminiscent categoria A segons UNE 23035-4 | 1 |  | x | 5.91 | =
Subtotal material
|  |  | Despeses auxiliars |  |  |  | 1.5 | %
Cost directe
|  |  | Despeses indirectes |  |  |  | 3 | %
Total
P-289 | PN12-DPMC | u | Vàlvula de comporta manual amb brides, de cos curt, de 50 mm de diàmetre nominal, de 16 bar de PN, cos de fosa nodular EN-GJS-500-7 (GGG50) i tapa de fosa nodular EN-GJS-500-7 (GGG50), amb revestiment de resina epoxi (250 micres), comporta de fosa+EPDM i tancament de seient elàstic, eix d'acer inoxidable 1.4021 (AISI 420), amb accionament per volant de fosa, muntada superficialment |  |  |  | Rend.: | 1 |  |  | Vàlvula comporta+brides,cos curt,DN=50mm,PN=16bar,EN-GJS-500-7,volant de fosa,superf.
Mà d'obra
| A0F-000R | h | Oficial 1a muntador | 0.36 | /R | x | 33.46 | =
Subtotal mà d'obra
Material
| BN12-0XFY | u | Vàlvula de comporta manual amb brides, de cos curt, de 50 mm de diàmetre nominal, de 16 bar de PN, cos de fosa nodular EN-GJS-500-7 (GGG50) i tapa de fosa nodular EN-GJS-500-7 (GGG50), amb revestiment de resina epoxi (250 micres), comporta de fosa+EPDM i tancament de seient elàstic, eix d'acer inoxidable 1.4021 (AISI 420), amb accionament per volant de fosa | 1 |  | x | 78.13 | =
Subtotal material
|  |  | Despeses auxiliars |  |  |  | 1.5 | %
Cost directe
|  |  | Despeses indirectes |  |  |  | 3 | %
Total
P-290 | PN36-AJ09 | u | Vàlvula de bola manual connectada a pressió, d'acer inoxidable 1.4404 (AISI 316L), de 28 mm de diàmetre nominal, col·locada superficialment |  |  |  | Rend.: | 1 |  |  | Vàlvula bola manual connect.pressió,1.4404 (AISI 316L),DN=28mm,col.superf.
Mà d'obra
| A01-FEPH | h | Ajudant muntador | 0.08 | /R | x | 28.4 | =
| A0F-000R | h | Oficial 1a muntador | 0.08 | /R | x | 33.46 | =
Subtotal mà d'obra
Material
| BN36-2I2R | u | Vàlvula de bola manual per a unions a pressió, d'acer inoxidable 1.4404 (AISI 316L) i de 28 mm de diàmetre nominal | 1 |  | x | 21.55 | =
Subtotal material
|  |  | Despeses auxiliars |  |  |  | 1.5 | %
Cost directe
|  |  | Despeses indirectes |  |  |  | 3 | %
Total
P-291 | PN36-AJ0A | u | Vàlvula de bola manual connectada a pressió, d'acer inoxidable 1.4404 (AISI 316L), de 18 mm de diàmetre nominal, col·locada superficialment |  |  |  | Rend.: | 1 |  |  | Vàlvula bola manual connect.pressió,1.4404 (AISI 316L),DN=18mm,col.superf.
Mà d'obra
| A01-FEPH | h | Ajudant muntador | 0.07 | /R | x | 28.4 | =
| A0F-000R | h | Oficial 1a muntador | 0.07 | /R | x | 33.46 | =
Subtotal mà d'obra
Material
| BN36-2I2S | u | Vàlvula de bola manual per a unions a pressió, d'acer inoxidable 1.4404 (AISI 316L) i de 18 mm de diàmetre nominal | 1 |  | x | 13.69 | =
Subtotal material
|  |  | Despeses auxiliars |  |  |  | 1.5 | %
Cost directe
|  |  | Despeses indirectes |  |  |  | 3 | %
Total
P-292 | PN36-H3O6 | u | Vàlvula de bola manual connectada a pressió, de llautó, de 25 mm de diàmetre nominal, col·locada superficialment |  |  |  | Rend.: | 1 |  |  | Vàlvula bola manual connect.pressió,llautó,DN=25mm,col.superf.
Material
| BN36-H3O7 | u | Vàlvula de bola manual per a unions a pressió, de llautó i de 25 mm de diàmetre nominal | 1 |  | x | 19.59 | =
Subtotal material
Cost directe
|  |  | Despeses indirectes |  |  |  | 3 | %
Total
P-293 | PN38-EBY9 | u | Vàlvula de bola manual amb rosca, de dues peces amb pas total, de bronze, de diàmetre nominal 1/4, de 16 bar de PN i preu alt, muntada superficialment |  |  |  | Rend.: | 1 |  |  | Vàlvula bola manual rosca,2peces,pas tot.,bronze,DN=1/4,PN=16bar,superf.
Mà d'obra
| A01-FEPH | h | Ajudant muntador | 0.165 | /R | x | 28.4 | =
| A0F-000R | h | Oficial 1a muntador | 0.165 | /R | x | 33.46 | =
Subtotal mà d'obra
Material
| BN38-0XC3 | u | Vàlvula de bola manual amb rosca, de dues peces amb pas total, de bronze, de diàmetre nominal 1/4 ´´,i preu alt de 16 bar de PN | 1 |  | x | 11.67 | =
Subtotal material
|  |  | Despeses auxiliars |  |  |  | 1.5 | %
Cost directe
|  |  | Despeses indirectes |  |  |  | 3 | %
Total
P-294 | PN38-EBYY | u | Vàlvula de bola manual amb rosca, de dues peces amb pas total, de bronze, de diàmetre nominal 1´´1/2, de 16 bar de PN i preu alt, muntada superficialment |  |  |  | Rend.: | 1 |  |  | Vàlvula bola manual rosca,2peces,pas tot.,bronze,DN=1´´1/2,PN=16bar,superf.
Mà d'obra
| A01-FEPH | h | Ajudant muntador | 0.25 | /R | x | 28.4 | =
| A0F-000R | h | Oficial 1a muntador | 0.25 | /R | x | 33.46 | =
Subtotal mà d'obra
Material
| BN38-0XC2 | u | Vàlvula de bola manual amb rosca, de dues peces amb pas total, de bronze, de diàmetre nominal 1´´1/2 ´´,i preu alt de 16 bar de PN | 1 |  | x | 59.11 | =
Subtotal material
|  |  | Despeses auxiliars |  |  |  | 1.5 | %
Cost directe
|  |  | Despeses indirectes |  |  |  | 3 | %
Total
P-295 | PN38-EC2A | u | Vàlvula de bola manual amb rosca, de dues peces amb pas total, de bronze, de diàmetre nominal 3/4, de 16 bar de PN i preu alt, muntada superficialment |  |  |  | Rend.: | 1 |  |  | Vàlvula bola manual rosca,2peces,pas tot.,bronze,DN=3/4,PN=16bar,superf.
Mà d'obra
| A01-FEPH | h | Ajudant muntador | 0.165 | /R | x | 28.4 | =
| A0F-000R | h | Oficial 1a muntador | 0.165 | /R | x | 33.46 | =
Subtotal mà d'obra
Material
| BN38-0XBZ | u | Vàlvula de bola manual amb rosca, de dues peces amb pas total, de bronze, de diàmetre nominal 3/4 ´´,i preu alt de 16 bar de PN | 1 |  | x | 17.97 | =
Subtotal material
|  |  | Despeses auxiliars |  |  |  | 1.5 | %
Cost directe
|  |  | Despeses indirectes |  |  |  | 3 | %
Total
P-296 | PN38-EC2H | u | Vàlvula de bola manual amb rosca, de dues peces amb pas total, de bronze, de diàmetre nominal 2, de 16 bar de PN i preu alt, muntada superficialment |  |  |  | Rend.: | 1 |  |  | Vàlvula bola manual rosca,2peces,pas tot.,bronze,DN=2,PN=16bar,superf.
Mà d'obra
| A01-FEPH | h | Ajudant muntador | 0.3 | /R | x | 28.4 | =
| A0F-000R | h | Oficial 1a muntador | 0.3 | /R | x | 33.46 | =
Subtotal mà d'obra
Material
| BN38-0XCE | u | Vàlvula de bola manual amb rosca, de dues peces amb pas total, de bronze, de diàmetre nominal 2 ´´,i preu alt de 16 bar de PN | 1 |  | x | 93.12 | =
Subtotal material
|  |  | Despeses auxiliars |  |  |  | 1.5 | %
Cost directe
|  |  | Despeses indirectes |  |  |  | 3 | %
Total
P-297 | PN38-EC2M | u | Vàlvula de bola manual amb rosca, de dues peces amb pas total, de llautó, de diàmetre nominal 3, de 25 bar de PN i preu alt, muntada superficialment |  |  |  | Rend.: | 1 |  |  | Vàlvula bola manual rosca,2peces,pas tot.,llautó,DN=3,PN=25bar,superf.
Mà d'obra
| A01-FEPH | h | Ajudant muntador | 0.55 | /R | x | 28.4 | =
| A0F-000R | h | Oficial 1a muntador | 0.55 | /R | x | 33.46 | =
Subtotal mà d'obra
Material
| BN38-0XBP | u | Vàlvula de bola manual amb rosca, de dues peces amb pas total, de llautó, de diàmetre nominal 3 ´´,i preu alt de 25 bar de PN | 1 |  | x | 105.4 | =
Subtotal material
|  |  | Despeses auxiliars |  |  |  | 1.5 | %
Cost directe
|  |  | Despeses indirectes |  |  |  | 3 | %
Total
P-298 | PN71-ED53 | u | Vàlvula reductora de pressió amb rosca, de diàmetre nominal 2´´, de 25 bar de pressió màxima i amb un diferencial màxim de 18 bar, de bronze, preu alt i muntada superficialment |  |  |  | Rend.: | 1 |  |  | Vàlv.reduct.rosca,DN=2´´,PN=25bar,difer<=18bar,bronze,preu alt,superf.
Mà d'obra
| A01-FEPH | h | Ajudant muntador | 0.3 | /R | x | 28.4 | =
| A0F-000R | h | Oficial 1a muntador | 0.3 | /R | x | 33.46 | =
Subtotal mà d'obra
Material
| BN71-0X50 | u | Vàlvula reductora de pressió amb rosca, de diàmetre nominal 2´´, de 25 bar de pressió màxima i amb un diferencial màxim de 18 bar, de bronze, preu alt | 1 |  | x | 1099.72 | =
Subtotal material
|  |  | Despeses auxiliars |  |  |  | 1.5 | %
Cost directe
|  |  | Despeses indirectes |  |  |  | 3 | %
Total
P-299 | PN71-ED59 | u | Vàlvula reductora de pressió amb rosca, de diàmetre nominal 3/4´´, de 25 bar de pressió màxima i amb un diferencial màxim regulable entre 19 i 24 bar, de llautó, preu mitjà i muntada superficialment |  |  |  | Rend.: | 1 |  |  | Vàlv.reduct.rosca,DN=3/4´´,PN=25bar,difer.entre 19 i 24bar,llautó,preu mitjà,superf.
Mà d'obra
| A01-FEPH | h | Ajudant muntador | 0.18 | /R | x | 28.4 | =
| A0F-000R | h | Oficial 1a muntador | 0.18 | /R | x | 33.46 | =
Subtotal mà d'obra
Material
| BN71-0X56 | u | Vàlvula reductora de pressió amb rosca, de diàmetre nominal 3/4´´, de 25 bar de pressió màxima i amb un diferencial màxim regulable entre 19 i 24 bar, de llautó, preu mitjà | 1 |  | x | 36.61 | =
Subtotal material
|  |  | Despeses auxiliars |  |  |  | 1.5 | %
Cost directe
|  |  | Despeses indirectes |  |  |  | 3 | %
Total
P-300 | PN83-AMK2 | u | Vàlvula de retenció de bola, segons norma UNE-EN 12334, amb rosca, d'1´´ de diàmetre nominal, de 10 bar de pressió nominal, cos de fosa grisa EN-GJL-250 (GG25) amb recobriment de resina epoxi (150 micres), bola de resina fenòlica i tancament de seient elàstic, muntada superficialment |  |  |  | Rend.: | 1 |  |  | Vàlvula retenció bola,+rosca,DN=1´´,PN=10bar,EN-GJL-250/bola resina fenòl.muntadasuperf.
Mà d'obra
| A01-FEPH | h | Ajudant muntador | 0.25 | /R | x | 28.4 | =
| A0F-000R | h | Oficial 1a muntador | 0.25 | /R | x | 33.46 | =
Subtotal mà d'obra
Material
| BN83-2JU8 | u | Vàlvula de retenció de bola, segons norma UNE-EN 12334, amb rosca, d'1´´ de diàmetre nominal, de 10 bar de pressió nominal, cos de fosa grisa EN-GJL-250 (GG25) amb recobriment de resina epoxi (150 micres), bola de resina fenòlica i tancament de seient elàstic | 1 |  | x | 35.51 | =
Subtotal material
|  |  | Despeses auxiliars |  |  |  | 1.5 | %
Cost directe
|  |  | Despeses indirectes |  |  |  | 3 | %
Total
P-301 | PN84-DADK | u | Vàlvula de retenció de clapeta, segons norma UNE-EN 12334, amb brides, de 50 mm de diàmetre nominal, de 16 bar de pressió nominal, cos de fosa nodular EN-GJS-400-15 (GGG40) amb recobriment de resina epoxi (200 micres), clapeta de fosa nodular EN-GJS-400-15 (GGG40), tancament de seient elàstic, muntada superficialment |  |  |  | Rend.: | 1 |  |  | Vàlvula retenció,clap.+brides,DN=50mm,PN=16bar,EN-GJS-400-15/EN-GJS-400-15,seient elàsticmuntadasupe
Mà d'obra
| A01-FEPH | h | Ajudant muntador | 0.36 | /R | x | 28.4 | =
| A0F-000R | h | Oficial 1a muntador | 0.36 | /R | x | 33.46 | =
Subtotal mà d'obra
Material
| BN84-0X3E | u | Vàlvula de retenció de clapeta, segons norma UNE-EN 12334, amb brides, de 50 mm de diàmetre nominal, de 16 bar de pressió nominal, cos de fosa nodular EN-GJS-400-15 (GGG40) amb recobriment de resina epoxi (200 micres), clapeta de fosa nodular EN-GJS-400-15 (GGG40), tancament de seient elàstic | 1 |  | x | 82.06 | =
Subtotal material
|  |  | Despeses auxiliars |  |  |  | 1.5 | %
Cost directe
|  |  | Despeses indirectes |  |  |  | 3 | %
Total
P-302 | PN85-4IOR | u | Vàlvula de retenció de clapeta, amb rosca, de 1/2´´ de diàmetre nominal, de 16 bar de pressió nominal, cos de llautó, clapeta de llautó i tancament de seient elàstic, muntada superficialment |  |  |  | Rend.: | 1 |  |  | Vàlvula retenció clap.+rosca,DN=1/2´´,PN=16bar,llautó/llautó,seient elàstic,superf.
Mà d'obra
| A01-FEPH | h | Ajudant muntador | 0.22 | /R | x | 28.4 | =
| A0F-000R | h | Oficial 1a muntador | 0.22 | /R | x | 33.46 | =
Subtotal mà d'obra
Material
| BN85-0X46 | u | Vàlvula de retenció de clapeta, amb rosca, de 1/2´´ de diàmetre nominal, de 16 bar de pressió nominal, cos de llautó, clapeta de llautó i tancament de seient elàstic | 1 |  | x | 4.53 | =
Subtotal material
|  |  | Despeses auxiliars |  |  |  | 1.5 | %
Cost directe
|  |  | Despeses indirectes |  |  |  | 3 | %
Total
P-303 | PN89-JI01 | u | Vàlvula de retenció de disc amb rosca, diàmetre nominal 3/4´´, execució normal, cos de llautó, disc d'acer inoxidable 1.4301 (AISI 304), seient de cautxú nitril (NBR), molla d'acer inoxidable 1.4301 (AISI 304), pressió màxima 16 bar, temperatura màxima 100 °C, roscada |  |  |  | Rend.: | 1 |  |  | Vàlv.ret.disc+rosca,DN=3/4´´,execució normal,cos llautó,disc 1.4301 (AISI 304),cautxú (NBR),16bar,10
Mà d'obra
| A01-FEPH | h | Ajudant muntador | 0.25 | /R | x | 28.4 | =
| A0F-000R | h | Oficial 1a muntador | 0.25 | /R | x | 33.46 | =
Subtotal mà d'obra
Material
| BN89-215C | u | Vàlvula de retenció de disc amb rosca, diàmetre nominal 3/4´´, execució normal, cos de llautó, disc d'acer inoxidable 1.4301 (AISI 304), seient de cautxú nitril (NBR), molla d'acer inoxidable 1.4301 (AISI 304), pressió màxima 16 bar, temperatura màxima 100 °C | 1 |  | x | 5.1 | =
Subtotal material
|  |  | Despeses auxiliars |  |  |  | 1.5 | %
Cost directe
|  |  | Despeses indirectes |  |  |  | 3 | %
Total
P-304 | PN91-ECQT | u | Vàlvula de seguretat d'obertura progressiva, de caputxa oberta amb palanca, amb rosca, de diàmetre nominal 3/4´´, de 16 bar de pressió nominal, cos de llautó CW617N, caputxa de llautó CW617N i unió de llautó CW617N, de preu alt, muntada superficialment |  |  |  | Rend.: | 1 |  |  | Vàlvula segur.a/palanca+rosca,DN=3/4´´,PN=16bar,CW617N/CW617N,unió CW617N,superf.
Mà d'obra
| A01-FEPH | h | Ajudant muntador | 0.165 | /R | x | 28.4 | =
| A0F-000R | h | Oficial 1a muntador | 0.165 | /R | x | 33.46 | =
Subtotal mà d'obra
Material
| BN91-0WY5 | u | Vàlvula de seguretat d'obertura progressiva, de caputxa oberta amb palanca, amb rosca, de diàmetre nominal 3/4´´, de 16 bar de pressió nominal, cos de llautó CW617N, caputxa de llautó CW617N i unió de llautó CW617N, de preu alt | 1 |  | x | 123.8 | =
Subtotal material
|  |  | Despeses auxiliars |  |  |  | 1.5 | %
Cost directe
|  |  | Despeses indirectes |  |  |  | 3 | %
Total
P-305 | PNC3-H4C5 | u | Vàlvula d'equilibrat estàtic amb rosca de llautó i 1/2 ´´ de diàmetre nominal, col·locada |  |  |  | Rend.: | 1 |  |  | Vàlvula equilibrat estàtic+rosca,llautó,DN= 1/2 ´´,col.
Mà d'obra
| A0F-000R | h | Oficial 1a muntador | 0.3 | /R | x | 33.46 | =
| A01-FEPH | h | Ajudant muntador | 0.3 | /R | x | 28.4 | =
Subtotal mà d'obra
Material
| BNC3-SMW1 | u | Vàlvula d'equilibrat estàtic amb rosca de llautó i 1/2 ´´ de diàmetre nominal | 2 |  | x | 60.15 | =
Subtotal material
|  |  | Despeses auxiliars |  |  |  | 1.5 | %
Cost directe
|  |  | Despeses indirectes |  |  |  | 3 | %
Total
P-306 | PNE2-767W | u | Filtre colador de llautó, de diàmetre nominal 3/4´´, de 16 bar de PN, roscat, muntat superficialment |  |  |  | Rend.: | 1 |  |  | Filtre colador,llautó,DN=3/4´´,PN=16bar,roscat,munt.superf.
Mà d'obra
| A01-FEPH | h | Ajudant muntador | 0.165 | /R | x | 28.4 | =
| A0F-000R | h | Oficial 1a muntador | 0.165 | /R | x | 33.46 | =
Subtotal mà d'obra
Material
| BNE2-1N5B | u | Filtre colador en forma de Y amb de rosca, 3/4´´ de diàmetre nominal, 16 bar de pressió nominal, llautó, malla d'acer inoxidable 1.4301 (AISI 304) amb perforacions de 0,5 mm de diàmetre | 1 |  | x | 7.31 | =
Subtotal material
|  |  | Despeses auxiliars |  |  |  | 1.5 | %
Cost directe
|  |  | Despeses indirectes |  |  |  | 3 | %
Total
P-307 | PNF1-H9KH | u | Vàlvula de buidat d'1'' 1/4 de diàmetre nominal, de PN 16 bar, de preu alt i muntada roscada |  |  |  | Rend.: | 1 |  |  | Vàlvula de buidat,DN=1''1/4,16 bar,preu alt,muntada roscada
Mà d'obra
| A0F-000R | h | Oficial 1a muntador | 0.25 | /R | x | 33.46 | =
| A01-FEPH | h | Ajudant muntador | 0.25 | /R | x | 28.4 | =
Subtotal mà d'obra
Material
| BEUG-H5OP | u | Vàlvula de buidat d'1'' 1/4 polzada de diàmetre nominal, de PN 16 bar, de preu alt i embut de desguàs per a vàlvula de buidat d'1'' 1/2 polzada | 1 |  | x | 57.29 | =
Subtotal material
|  |  | Despeses auxiliars |  |  |  | 1.5 | %
Cost directe
|  |  | Despeses indirectes |  |  |  | 3 | %
Total
P-308 | PNF2-H9QE | u | Vàlvula barrejadora termostàtica, de bronze, d'1''1/2, amb vàlvules de retenció i vàlvula limitadora de temperatura, muntada superficialment |  |  |  | Rend.: | 1 |  |  | Vàlvula barrej.termostàtica,bronze,1''1/2,amb vàlv.retenció+limit.temperatura,munt.superficialment
Mà d'obra
| A0F-000R | h | Oficial 1a muntador | 0.25 | /R | x | 33.46 | =
| A01-FEPH | h | Ajudant muntador | 0.25 | /R | x | 28.4 | =
Subtotal mà d'obra
Material
| BNF1-H5OX | u | Vàlvula barrejadora termostàtica, de bronze, d'1''1/2, amb vàlvules de retenció i vàlvula limitadora de temperatura | 1 |  | x | 1312.81 | =
Subtotal material
|  |  | Despeses auxiliars |  |  |  | 1.5 | %
Cost directe
|  |  | Despeses indirectes |  |  |  | 3 | %
Total
P-309 | PNL2-GG08 | u | Bomba circuladora doble de rotor humit per a instal·lacions d'ACS, de les següents característiques: Cabal: 2,80 m³/h Alçada manomètrica: 6 motor Tipus de motor: Motor EC Alimentació elèctrica: 1x230 V/50 Hz Classe d'aïllament: F Tipus de protecció: IPX4D Protecció de motor: Protecció interna contra sobreescalfament i sobrecurrents Connexions: DN 32, PN 10 Totalment instal·lada, connectada, regulada i posada en servei. |  |  |  | Rend.: | 1 |  |  | Bomba circuladora doble de rotor humit per a instal·lacions d'ACS, de les següents característiques:
Mà d'obra
| A01-FEPH | h | Ajudant muntador | 2 | /R | x | 28.4 | =
| A0F-000R | h | Oficial 1a muntador | 2 | /R | x | 33.46 | =
Subtotal mà d'obra
Material
| BNL2-GG08 | u | Bomba circuladora doble de rotor humit per a instal·lacions d'ACS, de les següents característiques: Cabal: 2,80 m³/h Alçada manomètrica: 6 motor Tipus de motor: Motor EC Alimentació elèctrica: 1x230 V/50 Hz Classe d'aïllament: F Tipus de protecció: IPX4D Protecció de motor: Protecció interna contra sobreescalfament i sobrecurrents Connexions: DN 32, PN 10 | 1 |  | x | 2056 | =
Subtotal material
|  |  | Despeses auxiliars |  |  |  | 1.5 | %
Cost directe
|  |  | Despeses indirectes |  |  |  | 3 | %
Total
P-310 | PP44-6658 | m | Cable per a transmissió de dades amb conductor de coure, de 4 parells, categoria 6 U/UTP, aïllament de poliolefina i coberta de poliolefina, de baixa emissió de fums i opacitat reduïda, no propagador de l'incendi segons UNE-EN 50266, col·locat sota tub o canal |  |  |  | Rend.: | 1 |  |  | Cable transm.dades,4par.,cat.6 U/UTP,poliolefina/poliolefina,n/propag.incendi UNE-EN 50266,col.tub/c
Mà d'obra
| A01-FEPH | h | Ajudant muntador | 0.015 | /R | x | 28.4 | =
| A0F-000R | h | Oficial 1a muntador | 0.015 | /R | x | 33.46 | =
Subtotal mà d'obra
Material
| BP44-1A3N | m | Cable per a transmissió de dades amb conductors de coure, de 4 parells, categoria 6 U/UTP, aïllament de poliolefina i coberta de poliolefina, de baixa emissió de fums i opacitat reduïda, no propagador de l'incendi segons UNE-EN 50266, classe de reacció al foc Dca-s2, d2, a2 segons la norma UNE-EN 50575 | 1.05 |  | x | 0.87 | =
Subtotal material
|  |  | Despeses auxiliars |  |  |  | 1.5 | %
Cost directe
|  |  | Despeses indirectes |  |  |  | 3 | %
Total
P-311 | PP47-65WA | u | Cable de xarxa de 4 parells, amb 2 connectors RJ45, categoria 6 U/UTP, de 0,5 a 1,6 m de llargària, col·locat |  |  |  | Rend.: | 1 |  |  | Cable xarxa 4 par.,a/2xRJ45 cat.6 U/UTP,llargària de 0,5 a 1,6m,col.
Mà d'obra
| A0F-000R | h | Oficial 1a muntador | 0.03 | /R | x | 33.46 | =
| A01-FEPH | h | Ajudant muntador | 0.03 | /R | x | 28.4 | =
Subtotal mà d'obra
Material
| BP47-1A5A | u | Cable de xarxa de 4 parells, amb 2 connectors RJ45 categoria 6 U/UTP, de 0,5 a 1,6 m de llargària | 1 |  | x | 7.98 | =
Subtotal material
|  |  | Despeses auxiliars |  |  |  | 1.5 | %
Cost directe
|  |  | Despeses indirectes |  |  |  | 3 | %
Total
P-312 | PP7C-66UB | u | Panell integrat lliscant, equipat amb 24 connectors RJ45 categoria 6 U/UTP, per a muntar sobre bastidor rack 19´´, d'1 unitat d'alçària, amb organitzador de cables i portaetiquetes, fixat mecànicament |  |  |  | Rend.: | 1 |  |  | Panell int.lliscant,24 RJ45 cat.6 U/UTP, p/rack 19´´,1U,a/org.cables+portaetiq.fixat mecànicament
Mà d'obra
| A01-FEPH | h | Ajudant muntador | 0.167 | /R | x | 28.4 | =
| A0F-000R | h | Oficial 1a muntador | 3.5 | /R | x | 33.46 | =
Subtotal mà d'obra
Material
| BP7G-1AF4 | u | Panell integrat lliscant, equipat amb 24 connectors RJ45 categoria 6 U/UTP, per a muntar sobre bastidor rack 19´´, d'1 unitat d'alçària, amb organitzador de cables i portaetiquetes | 1 |  | x | 171.65 | =
Subtotal material
|  |  | Despeses auxiliars |  |  |  | 1.5 | %
Cost directe
|  |  | Despeses indirectes |  |  |  | 3 | %
Total
P-313 | PP7H-786L | u | Presa de senyal de veu i dades, de tipus modular d'1 mòdul estret, amb connector RJ45 simple, categoria 6 U/UTP, amb connexió per desplaçament de l'aïllament, amb tapa, preu alt, muntada sobre caixa o bastidor |  |  |  | Rend.: | 1 |  |  | Presa senyal,tipus mod.1mòd.estret,RJ45 simple,cat.6 U/UTP,despl.aïlla.,a/tapa,preu alt,munt.caixa/b
Mà d'obra
| A0F-000R | h | Oficial 1a muntador | 0.18 | /R | x | 33.46 | =
Subtotal mà d'obra
Material
| BP7K-1O5D | u | Presa de senyal de veu i dades, de tipus modular d'1 mòdul estret, amb connector RJ45 simple, categoria 6 U/UTP, amb connexió per desplaçament de l'aïllament, amb tapa, de preu alt, per a muntar sobre bastidor o caixa | 1 |  | x | 10.21 | =
Subtotal material
|  |  | Despeses auxiliars |  |  |  | 1.5 | %
Cost directe
|  |  | Despeses indirectes |  |  |  | 3 | %
Total
P-314 | PQ72-SAV1 | m | Mostrador accés. Moble de fusta de 6,3 metres de desenvolupament. i de 50cm d'amplada i 110cm d'alçada. Taulell superior de fusta tricapa de 25mm de gruix.. El tram final amb bisagra per poder accedir. Estructura feta amb rastrells de fusta de pi de rastrells de 50x50. montants cada 60cm travessers cada 40cm. estructura per la cara exterior i interior del moble. El tram extrem sense travesser per permetre accés. Taulell exterior folrat frontal del moble i estructura amb taulell de tricapa de 25mm de gruix. Taulell intermig a 70cm de terra amb taulell tricapa de 25mm de gruix fixat a subestructura de rastrells. |  |  |  | Rend.: | 1 |  |  | Mostrador accés. Moble de fusta de 6,3 metres de desenvolupament. i de 50cm d'amplada i 110cm d'alç
Element compost
| PQ76SAV1 | u | Mostrador accés. Moble de fusta de 6,3 metres de desenvolupament. i de 50cm d'amplada i 110cm d'alçada. Taulell superior de fusta tricapa de 25mm de gruix.. El tram final amb bisagra per poder accedir. Estructura feta amb rastrells de fusta de pi de rastrells de 50x50. montants cada 60cm travessers cada 40cm. estructura per la cara exterior i interior del moble. El tram extrem sense travesser per permetre accés. Taulell exterior folrat frontal del moble i estructura amb taulell de tricapa de 25mm de gruix. Taulell intermig a 70cm de terra amb taulell tricapa de 25mm de gruix fixat a subestructura de rastrells. | 1 |  | x | 1360 | =
Subtotal element compost
Cost directe
|  |  | Despeses indirectes |  |  |  | 3 | %
Total
P-315 | PQ72-SAV2 | m | Torn per accés a la zona de gimnassos: Torn amb 3 brassos rotatius i dimensió de pas de 70cm. Compatible amb lectors i control extern. Model Referencia TGym1100-D. Torn inclou el sistema accés teclat, petja digital i detecció targeta i/o mobil Máxima durabilidad y resistencia en acero SUS304. Tornos preconfigurados y cableados para la integración de software para gimnasios. Torno fabricado en acero inoxidable austenítico (SUS304), de gran resistencia mecánica, elegante diseño y gran durabilidad. torno formado por: 1 Torniquete trípode IN1100 1 Controladora MC2 ¡Hasta fin de Mayo Oferta al 50% nueva controladora! 1 Lectores QR (2 para Acceso Doble) 2 Mandos a distancia 1 Receptor RF 2 relés 1 Fuente de alimentación 1 Switch 5 puertos 1 Servicio de cableado y preconfiguración torno, componentes internos |  |  |  | Rend.: | 1 |  |  | Torn per accés a la zona de gimnassos: Torn amb 3 brassos rotatius i dimensió de pas de 70cm. Compat
Element compost
| PQ76-SAV2 | u | Torn per accés a la zona de gimnassos: Torn amb 3 brassos rotatius i dimensió de pas de 70cm. Compatible amb lectors i control extern. Model Referencia TGym1100-D. Torn inclou el sistema accés teclat, petja digital i detecció targeta i/o mobil Máxima durabilidad y resistencia en acero SUS304. Tornos preconfigurados y cableados para la integración de software para gimnasios. Torno fabricado en acero inoxidable austenítico (SUS304), de gran resistencia mecánica, elegante diseño y gran durabilidad. torno formado por: 1 Torniquete trípode IN1100 1 Controladora MC2 ¡Hasta fin de Mayo Oferta al 50% nueva controladora! 1 Lectores QR (2 para Acceso Doble) 2 Mandos a distancia 1 Receptor RF 2 relés 1 Fuente de alimentación 1 Switch 5 puertos 1 Servicio de cableado y preconfiguración torno, componentes internos | 1 |  | x | 1540 | =
Subtotal element compost
Cost directe
|  |  | Despeses indirectes |  |  |  | 3 | %
Total
P-316 | XPA0IGSS | u | Seguretat i salut |  |  |  | Rend.: | 1 |  |  | Seguretat i salut
Cost directe
|  |  | Despeses indirectes |  |  |  | 3 | %
Total
Partida alçada
| XPAUU010 | PA | Partida alçada a justificar, corresponents a l'embrancament a realitzar per la CIA elèctrica a la xarxa de servei per al subministrament elèctric. S'inclouen els contatces i reunions necessaris amb la companyia per tal de definir els treballs a realitzar fins a deixar l'edifici amb la connexió executada i en funcionament. |  |  |  | Rend.: | 1 |  |  | Partida alçada a justificar. Electricitat
Cost directe
Total
Partida d'obra
P-1 | 145CSAV1 | m2 | Reforç i aument del fonament de la torre d'il.luminació del camp de futbol. Dau de Formigó perimetral de fins a 40cm amplada a tot el perímetre i 200cm de profunditat. Amb una armat de 90kg per metre cubic., Amb encofrat lateral de fusta. Formigó HA-25/B/10/IIa, abocat amb bomba i armadura AP500 S d'acer en barres corrugades amb una quantia de 30 kg/m2. Inclou encofrats laterals, auxiliars, goterons, remats biselats extrems i juntes. |  |  |  | Rend.: | 1 |  |  | Reforç i aument del fonament
Partida d'obra
| E4DCBD02 | m2 | Muntatge i desmuntatge d'encofrat per a lloses inclinades, a una alçària <= 5 m, amb tauler de fusta de pi folrat amb tauler fenòlic per a deixar el formigó vist | 1.1 |  | x | 64.7096 | =
| E45CA8C4 | m3 | Formigó per a lloses inclinades, HA-25/B/10/IIa, de consistència tova i grandària màxima del granulat 10 mm, abocat amb bomba | 0.25 |  | x | 93.4748 | =
| E4BC3000 | kg | Armadura para losas de estructura AP500 S de acero en barras corrugadas B500S de límite elástico >= 500 N/mm2 | 30 |  | x | 1.494 | =
Subtotal partida d'obra
Cost directe
|  |  | Despeses indirectes |  |  |  | 3 | %
Total
P-10 | E5ZHI07A | u | Gàrgola d'acer inox col.locada amb morter de ciment 1:6. s'inclou embocadura a canal o coberta, entrega amb tel.les. unitat d'obra totalment acabada. |  |  |  | Rend.: | 1 |  |  | Gàrgola d'acer inox col.locada amb morter de ciment 1:6. unitat d'obra totalment acabada.
Mà d'obra
| A0140000 | h | Manobre | 0.2944 | /R | x | 13.09 | =
| A0122000 | h | Oficial 1a paleta | 0.1963 | /R | x | 34.33 | =
Subtotal mà d'obra
Partida d'obra
| D070I010 | m3 | Morter de ciment portland i sorra amb 250 kg/m3 de ciment, amb una proporcio en volum 1:6 | 0.015 |  | x | 101.933 | =
Subtotal partida d'obra
Altres
| B5ZH5MXA | u | Gàrgola d'acer inox col.locada amb morter de ciment 1:6. unitat d'obra totalment acabada. | 1.1 |  | x | 2.89 | =
Subtotal altres
Cost directe
|  |  | Despeses indirectes |  |  |  | 3 | %
Total
P-13 | E63514PC | m2 | Façana planxa. Tancament de Bandeja perforada 600x130x6000mm amb Aillament llana 140mm. amb vel acústic. color blanc , junt longitudinal encadellat i sistema de fixació oculta, per a trasdossat de façanes amb vel acústic. Per col.locar en posició horitzontal. Amb subestructura, remats perimetrals i tornilleria. Color a definir per la DF Format per: 1- Perfil de façana tipo Trapeza 7.96.54 B de Arval by ArcelorMittal, de gruix 0,75 mm, color blanc, dimensionat i calculat complint la normativa Europea ´´Eurocódigo 3´´ dimensionat i calculat d'acord a càlculs avançats de fallo per fletxa i resistència, amb criteri limitant de fletxa màxima tant a pressió com a succió de L/200, i les normes UNE-EN 14782 i UNE-EN 10169 per a un grau d' acer AQ, amb un revestiment orgànic HAIRPLUS de la Carta Colorissime de Arval by ArcelorMittal. Amb una garantía de 15 anys a la apariència estètica. Compost per un revestiment metàl.lic en aleació ZM i orgànic que aporta al conjunt unes classificacions CPI3 per a un ambients interiors, RUV3 i RC3 per a us en ambients exteriors, amb unes características del revestiment a la abrassió de 40 litres a assaig de 'chorreo de arena', i 60 mg a assaig Taber, resistència a temperatures màximes ambientals de 90°C, retenció de color de AE<3, retenció de brillo >60 %, resistència a la corrosió de 360 hores a assaig de boira salina i 1000 hores a assiag de humitat, classificación al foc A1 segons les Euroclasses i classificació A+ de compostots orgànios volàtils segons norma ISO 16.000. Inclou subestructura de pletines i tubs per a fixació segons detalls projecte. 2- Aillament de llana de roca ROCKBARDAGE amb solapament. Aillament de llana de roca ROCKWOOL, de 140 mm de gruix, resistència tèrmica 4,12 (m²K)/W, densitat 50 kg/m3, conductivitatd tèrmica 0,034 W/(mK), i Euroclase A1 de reacció al foc. Panells matxembrats i mecanitzats per acoplarse a geometria de bandeja i evitar ponts tèrmics. Inclou fixacions, col.locació i mitjans auxiliars per deixar façana acabada. 3. Subestructura tubulars de 130x50x5 i tots els anclatges, remats perimetrals inferior, superior i lateral. Tornilleria d'acer inox amb bolanderes de goma i tots els accesoris necessaris per deixar la planxa vista. Unitat d'obra de tancament de planxa blanc totalment acabat i a bona vista. |  |  |  | Rend.: | 1 |  |  | Façana planxa. Tancament de Bandeja perforada 600x130x6000mm amb Aillament llana 140mm. amb vel acú
Mà d'obra
| A013M000 | h | Ajudant muntador | 0.22 | /R | x | 30.48 | =
| A012M000 | h | Oficial 1a muntador | 0.25 | /R | x | 35.48 | =
Subtotal mà d'obra
Material
| B7C9GRO1 | m2 | Aillament de llana de roca ROCKBARDAGE amb solapament. Aillament de llana de roca ROCKWOOL, de 140 mm de gruix, resistència tèrmica 4,12 (m²K)/W, densitat 50 kg/m3, conductivitatd tèrmica 0,034 W/(mK), i Euroclase A1 de reacció al foc. Panells matxembrats i mecanitzats per acoplarse a geometria de bandeja i evitar ponts tèrmics. Inclou fixacions, col.locació i mitjans auxiliars per deixar façana acabada. Inclou tots els anclatges, remats perimetrals inferior, superior i lateral. Tornilleria d'acer inox amb bolanderes de goma i tots els accesoris necessaris per deixar la planxa vista. Unitat d'obra de tancament de planxa blanc totalment acabat i a bona vista. | 1 |  | x | 24 | =
| B0A5AAF1 | m2 | Perfil de façana tipo Trapeza 7.96.54 B de Arval by ArcelorMittal, de gruix 0,75 mm, color blanc, dimensionat i calculat complint la normativa Europea ´´Eurocódigo 3´´ dimensionat i calculat d'acord a càlculs avançats de fallo per fletxa i resistència, amb criteri limitant de fletxa màxima tant a pressió com a succió de L/200, i les normes UNE-EN 14782 i UNE-EN 10169 per a un grau d' acer AQ, amb un revestiment orgànic HAIRPLUS de la Carta Colorissime de Arval by ArcelorMittal. Amb una garantía de 15 anys a la apariència estètica. Compost per un revestiment metàl.lic en aleació ZM i orgànic que aporta al conjunt unes classificacions CPI3 per a un ambients interiors, RUV3 i RC3 per a us en ambients exteriors, amb unes características del revestiment a la abrassió de 40 litres a assaig de 'chorreo de arena', i 60 mg a assaig Taber, resistència a temperatures màximes ambientals de 90°C, retenció de color de AE<3, retenció de brillo >60 %, resistència a la corrosió de 360 hores a assaig de boira salina i 1000 hores a assiag de humitat, classificación al foc A1 segons les Euroclasses i classificació A+ de compostots orgànios volàtils segons norma ISO 16.000. Inclou subestructura de pletines i tubs per a fixació segons detalls projecte. Unitat d'obra de tancament de planxa blanc totalment acabat i a bona vista. | 1 |  | x | 25.5 | =
| B0A5AA00 | u | Cargol autoroscant amb volandera | 3 |  | x | 0.18 | =
Subtotal material
Partida d'obra
| E4435125 | kg | Acer S275JR segons UNE-EN 10025-2, per a bigues formades per peça simple, en perfils laminats en calent sèrie L, LD, T, rodó, quadrat, rectangular i planxa, treballat a taller i amb una capa d'imprimació antioxidant, col·locat a l'obra amb soldadura | 1 |  | x | 1.6525 | =
Subtotal partida d'obra
|  |  | Despeses auxiliars |  |  |  | 1.5 | %
Cost directe
|  |  | Despeses indirectes |  |  |  | 3 | %
Total
P-25 | E83B1BPP | m2 | Encimeres i aplacat de Silestone blanc de 3cm de gruix. Encimera silestone blanc de 3cm. Base de 60cm amplada amb forat per aiguera + fronatal de 60cm i retorn inferior de 10cm totalment acabat i col.locat sobre angulars metal.lics, collats a obra amb tornilleria. Aplacats d'envans amb tires de silestone blanc de 3cm. Tot col·locat amb ganxos i morter de ciment 1:6 |  |  |  | Rend.: | 1 |  |  | Encimeres i aplacat de Silestone blanc de 3cm de gruix
Mà d'obra
| A0140000 | h | Manobre | 0.5 | /R | x | 13.09 | =
| A0127000 | h | Oficial 1a col·locador | 0.7 | /R | x | 34.33 | =
Subtotal mà d'obra
Material
| B0G19K0P | m2 | Encimeres i aplacat de Silestone blanc de 3cm de gruix. Encimera silestone blanc de 3cm. Base de 60cm amplada amb forat per aiguera + fronatal de 60cm i retorn inferior de 10cm totalment acabat i col.locat sobre angulars metal.lics, collats a obra amb tornilleria. Aplacats d'envans amb tires de silestone blanc de 3cm. Tot col·locat amb ganxos i morter de ciment 1:6 | 1 |  | x | 55.7 | =
| B83Z1100 | u | Ganxo d'acer inoxidable per a l'ancoratge d'aplacats | 10 |  | x | 0.36 | =
| B9CZ1000 | kg | Beurada blanca | 0.405 |  | x | 0.97 | =
Subtotal material
Partida d'obra
| D0701911 | m3 | Morter de ciment pòrtland amb filler calcari CEM II/B-L i sorra, amb 450 kg/m3 de ciment, amb una proporció en volum 1:3 i 15 N/mm2 de resistència a compressió, elaborat a l'obra | 0.0011 |  | x | 128.0607 | =
| D0701641 | m3 | Morter de ciment pòrtland amb filler calcari CEM II/B-L i sorra, amb 250 kg/m3 de ciment, amb una proporció en volum 1:6 i 5 N/mm2 de resistència a compressió, elaborat a l'obra | 0.015 |  | x | 102.0937 | =
Subtotal partida d'obra
Cost directe
|  |  | Despeses indirectes |  |  |  | 3 | %
Total
P-67 | FR6PSAV5 | u | Afectació al mur mitgera. Apuntalemnt durant les obres. Reparació esquerda neteja, rascat, reblert amb amb morter sense retracció i pintat del mur existent. |  |  |  | Rend.: | 1 |  |  | Afectació al mur mitgera. Apuntalemnt durant les obres. Reparació esquerda neteja, rascat, reblert a
Maquinària
| C1313330 | h | Retroexcavadora sobre pneumàtics de 8 a 10 t | 1.5095 | /R | x | 55 | =
| C1501800 | h | Camió per a transport de 12 t | 0.84 | /R | x | 41.48 | =
| C1503000 | h | Camió grua | 0.5 | /R | x | 49.08 | =
Subtotal maquinària
Partida d'obra
| P4DC-3UY3 | m2 | Muntatge i desmuntatge d'encofrat per a lloses, a una alçària <= 5 m, amb tauler de fusta de pi. S’inclou la p/p d’encofrat fenòlic a les parts vistes segons projecte i indicacions de la DF. | 10 |  | x | 42.8699 | =
| P45C1-IGK6 | m3 | Formigonat de lloses amb formigó per armar HA - 30 / B / 20 / XC1 amb una quantitat de ciment de 275 kg/m3 i relació aigua ciment =< 0.6, abocat amb bomba | 1 |  | x | 104.938 | =
Subtotal partida d'obra
Cost directe
|  |  | Despeses indirectes |  |  |  | 3 | %
Total
P-68 | FR6PSAV6 | u | Afectació al fonament de la torre d'il.luminació existent del camp de futbol. mitgera. Apuntalemnt durant les obres. Reparació esquerda neteja, rascat, reblert amb amb morter sense retracció i pintat del mur existent. |  |  |  | Rend.: | 0.54 |  |  | Afectació al fonament de la torre d'il.luminació existent del camp de futbol. mitgera. Apuntalemnt d
Maquinària
| C1313330 | h | Retroexcavadora sobre pneumàtics de 8 a 10 t | 1.5095 | /R | x | 55 | =
| C1501800 | h | Camió per a transport de 12 t | 0.84 | /R | x | 41.48 | =
| C1503000 | h | Camió grua | 0.5 | /R | x | 49.08 | =
Subtotal maquinària
Partida d'obra
| P45C1-IGK6 | m3 | Formigonat de lloses amb formigó per armar HA - 30 / B / 20 / XC1 amb una quantitat de ciment de 275 kg/m3 i relació aigua ciment =< 0.6, abocat amb bomba | 2 |  | x | 104.938 | =
| P4DC-3UY3 | m2 | Muntatge i desmuntatge d'encofrat per a lloses, a una alçària <= 5 m, amb tauler de fusta de pi. S’inclou la p/p d’encofrat fenòlic a les parts vistes segons projecte i indicacions de la DF. | 12 |  | x | 42.8699 | =
Subtotal partida d'obra
Cost directe
|  |  | Despeses indirectes |  |  |  | 3 | %
Total
P-71 | K21BSAV3 | m | Desmontatge i recol.locació de tanca existent a nova ubicació per tancament de la rampa. Inclou enmagatzament i recol.locació amb nous ancoratges, noves pletines d'ancaltge i connexions a tanca existent. |  |  |  | Rend.: | 1 |  |  | Desmontatge i recol.locació de tanca existent a nova ubicació per tancament de la rampa. Inclou enma
Mà d'obra
| A0125000 | h | Oficial 1a soldador | 1 | /R | x | 28.08 | =
| A0135000 | h | Ajudant soldador | 2 | /R | x | 24.62 | =
| A0140000 | h | Manobre | 2 | /R | x | 13.09 | =
Subtotal mà d'obra
Maquinària
| C200P000 | h | Equip i elements auxiliars per a soldadura elèctrica | 1 | /R | x | 3.6 | =
| C200S000 | h | Equip i elements auxiliars per a tall oxiacetilènic | 1 | /R | x | 7.69 | =
Subtotal maquinària
Partida d'obra
| E4415115 | kg | Acer S275JR segons UNE-EN 10025-2, per a pilars formats per peça simple, en perfils laminats en calent sèrie IPN, IPE, HEB, HEA, HEM i UPN, treballat a taller i amb una capa d'imprimació antioxidant, col·locat a l'obra amb soldadura | 4 |  | x | 1.5142 | =
Subtotal partida d'obra
|  |  | Despeses auxiliars |  |  |  | 1.5 | %
Cost directe
|  |  | Despeses indirectes |  |  |  | 3 | %
Total
P-72 | K21BSAV4 | u | Desmontatge i recol.locació de fanal existent a nova ubicació al costat de la nova rampa. Inclou enmagatzament i recol.locació amb nous ancoratges, noves pletines d'ancaltge i connexions electriques. |  |  |  | Rend.: | 1 |  |  | Desmontatge i recol.locació de fanal existent a nova ubicació al costat de la nova rampa. Inclou en
Mà d'obra
| A0140000 | h | Manobre | 2 | /R | x | 13.09 | =
| A0135000 | h | Ajudant soldador | 5 | /R | x | 24.62 | =
| A0125000 | h | Oficial 1a soldador | 5 | /R | x | 28.08 | =
| A010V010 | h | Conservador- restaurador director de la intervenció | 5 | /R | x | 37.78 | =
Subtotal mà d'obra
Maquinària
| C200P000 | h | Equip i elements auxiliars per a soldadura elèctrica | 1 | /R | x | 3.6 | =
| C200S000 | h | Equip i elements auxiliars per a tall oxiacetilènic | 1 | /R | x | 7.69 | =
Subtotal maquinària
Partida d'obra
| E4415115 | kg | Acer S275JR segons UNE-EN 10025-2, per a pilars formats per peça simple, en perfils laminats en calent sèrie IPN, IPE, HEB, HEA, HEM i UPN, treballat a taller i amb una capa d'imprimació antioxidant, col·locat a l'obra amb soldadura | 8 |  | x | 1.5142 | =
Subtotal partida d'obra
|  |  | Despeses auxiliars |  |  |  | 1.5 | %
Cost directe
|  |  | Despeses indirectes |  |  |  | 3 | %
Total
P-219 | PG04-UT01 | u | QG - quadre general amb tots els dispositius de protecció, comandament, regulació, senyalització, que s'indiquen en l'esquema elèctric del quadre i sistema de commutació automàtiuca de subministraments amb detecció automàtica de falta, reconnexió temporitzada i protegit contra perturbacions de la xarxa i microtalls muntat dins dos armaris metàl.lics de 595x1830x250 mm amb porta transparent amb pany i clau, amb sortides connectades a bornes, rètolació dels dispositius, embarrats interiors de conductors actius, neutre i terra, amb un 20% d'espai per a futures ampliacions. Totalment instal.lat, connectat i provat. |  |  |  | Rend.: | 1 |  |  | QG - quadre general amb tots els dispositius de protecció, comandament, regulació, senyalització i s
Partida d'obra
| PG47-EM1R | u | Interruptor automàtic magnetotèrmic de 20 A d'intensitat nominal, tipus PIA corba C, tetrapolar (4P), de 6000 A de poder de tall segons UNE-EN 60898 i de 10 kA de poder de tall segons UNE-EN 60947-2, de 4 mòduls DIN de 18 mm d'amplària, muntat en perfil DIN | 2 |  | x | 84.6723 | =
| PG10-UT11 | u | Armari metàl·lic des de 700x900x180 fins a 900x1000x180 mm, per a servei exterior, amb porta amb finestreta, fixat a columna | 2 |  | x | 363.5636 | =
| PG42-HAL3 | u | Born de connexió per a conductors flexibles des de 4 fins a 35 mm2 de secció, de 15 mm de pas, muntada sobre perfil DIN | 20 |  | x | 15.4239 | =
| PG42-HAL7 | u | Born de connexió per a conductors flexibles de fins a 6 mm2 de secció, de 8 mm de pas, muntada sobre perfil DIN | 85 |  | x | 13.8139 | =
| PG44-BIK9 | u | Contactor amb comandament manual de 3 posicions, de 24 V de tensió de control, 16 A d'intensitat nominal, bipolar (2P), 2NA, format per 1 mòdul DIN de 18 mm d'amplària, per a un circuit de potència de 230 V, categoria d'ús AC 1 segons UNE-EN 60947-4-1, fixat a pressió | 7 |  | x | 58.702 | =
| PG47-ELX8 | u | Interruptor automàtic magnetotèrmic de 16 A d'intensitat nominal, tipus PIA corba C, bipolar (2P), de 6000 A de poder de tall segons UNE-EN 60898 i de 10 kA de poder de tall segons UNE-EN 60947-2, de 2 mòduls DIN de 18 mm d'amplària, muntat en perfil DIN | 11 |  | x | 47.1439 | =
| PG1A-UT03 | u | Quadre de commutació de subministraments amb detecció automàtica de falta, reconnexió temporitzada i protegit contra perturbacions de la xarxa i microtalls, amb possibilitat de commutació manual, capacitat fins a 630 A.. Totalment instal.lat, connectat i provat. S'inclou tot el petit material auxiliar i accessoris per al muntatge i connexió de quadres elèctrics. | 1 |  | x | 1848.2382 | =
| PG4B-DWYD | u | Interruptor diferencial de la classe AC, gamma residencial, de 40 A d'intensitat nominal, bipolar (2P), de sensibilitat 0,03 A, de desconnexió fix instantani, amb botó de test incorporat i indicador mecànic de defecte, construït segons les especificacions de la norma UNE-EN 61008-1, de 2 mòduls DIN de 18 mm d'amplària, muntat en perfil DIN | 10 |  | x | 49.5258 | =
| PG4B-DWYG | u | Interruptor diferencial de la classe A superimmunitzat, gamma terciari, de 40 A d'intensitat nominal, bipolar (2P), de sensibilitat 0,03 A, de desconnexió fix selectiu, amb botó de test incorporat i indicador mecànic de defecte, construït segons les especificacions de la norma UNE-EN 61008-1, de 2 mòduls DIN de 18 mm d'amplària, muntat en perfil DIN | 4 |  | x | 195.6558 | =
| PG4B-DWYI | u | Interruptor diferencial de la classe AC, gamma terciari, de 40 A d'intensitat nominal, tetrapolar (4P), de sensibilitat 0,03 A, de desconnexió fix instantani, amb botó de test incorporat i indicador mecànic de defecte, construït segons les especificacions de la norma UNE-EN 61008-1, de 4 mòduls DIN de 18 mm d'amplària, muntat en perfil DIN | 3 |  | x | 215.2878 | =
| PG4H-AJQY | u | Protector per a sobretensions permanents, tetrapolar (3P+N), de 4 mòduls DIN de 18 mm d'amplària, col·locat | 2 |  | x | 145.9785 | =
| PG51-CTD9 | u | Comptador trifàsic directe per a mesurar consums parcials, de fins a 65 A, per a muntar en carril DIN, col·locat | 2 |  | x | 152.2178 | =
| PG4B-DWYU | u | Interruptor diferencial de la classe A, gamma terciari, de 63 A d'intensitat nominal, tetrapolar (4P), de sensibilitat 0,03 A, de desconnexió fix instantani, amb botó de test incorporat i indicador mecànic de defecte, construït segons les especificacions de la norma UNE-EN 61008-1, de 4 mòduls DIN de 18 mm d'amplària, muntat en perfil DIN | 1 |  | x | 453.5878 | =
| PG47-EMFX | u | Interruptor automàtic magnetotèrmic de 50 A d'intensitat nominal, tipus PIA corba D, tetrapolar (4P), de 10000 A de poder de tall segons UNE-EN 60898 i de 15 kA de poder de tall segons UNE-EN 60947-2, de 4 mòduls DIN de 18 mm d'amplària, muntat en perfil DIN | 1 |  | x | 180.7369 | =
| PG47-EM5D | u | Interruptor automàtic magnetotèrmic de 25 A d'intensitat nominal, tipus PIA corba D, tetrapolar (4P), de 10000 A de poder de tall segons UNE-EN 60898 i de 15 kA de poder de tall segons UNE-EN 60947-2, de 4 mòduls DIN de 18 mm d'amplària, muntat en perfil DIN | 1 |  | x | 105.7523 | =
| PG47-ELYA | u | Interruptor automàtic magnetotèrmic de 16 A d'intensitat nominal, tipus PIA corba C, tetrapolar (4P), de 10000 A de poder de tall segons UNE-EN 60898 i de 15 kA de poder de tall segons UNE-EN 60947-2, de 4 mòduls DIN de 18 mm d'amplària, muntat en perfil DIN | 1 |  | x | 93.8023 | =
| PG47-ELUV | u | Interruptor automàtic magnetotèrmic de 100 A d'intensitat nominal, tipus PIA corba C, tetrapolar (4P), de 10000 A de poder de tall segons UNE-EN 60898 i de 15 kA de poder de tall segons UNE-EN 60947-2, de 6 mòduls DIN de 18 mm d'amplària, muntat en perfil DIN | 1 |  | x | 264.3169 | =
| PG47-ELQF | u | Interruptor automàtic magnetotèrmic de 10 A d'intensitat nominal, tipus PIA corba C, bipolar (2P), de 6000 A de poder de tall segons UNE-EN 60898 i de 10 kA de poder de tall segons UNE-EN 60947-2, de 2 mòduls DIN de 18 mm d'amplària, muntat en perfil DIN | 14 |  | x | 46.5539 | =
Subtotal partida d'obra
Cost directe
|  |  | Despeses indirectes |  |  |  | 3 | %
Total
P-251 | PG60-79KT | u | Caixa de mecanismes per a centralització de funcions en lloc de treball de 3 columnes, amb 4 preses de corrent (2P+T) de 10/16 A i tapa color blanc, 2 preses de veu i dades RJ45 doble categoria 6 U/UTP, encastada |  |  |  | Rend.: | 1 |  |  | Caixa mec.central. 3columnes 2preses corrent (2P+T)10/16A tapa blanc,a/tapa vermella, preses veu i d
Partida d'obra
| PP7H-781U | u | Presa de senyal de veu i dades, de tipus modular de 2 mòduls estrets, amb connector RJ45 doble, categoria 6 F/UTP, amb connexió per desplaçament de l'aïllament, amb tapa, preu alt, muntada sobre caixa o bastidor | 2 |  | x | 42.5116 | =
| PG6O-77N1 | u | Presa de corrent de tipus modular de 2 mòduls estrets, bipolar amb presa de terra lateral (2P+T), 16 A 250 V, amb tapa protegida, preu alt, muntada sobre caixa o bastidor | 4 |  | x | 13.2384 | =
| PG62-6NOP | u | Caixa de mecanismes per a centralització de funcions en lloc de treball, de material plàstic, de 3 columnes, amb capacitat per a 6 mecanismes modulars, muntat encastat | 1 |  | x | 31.6422 | =
Cost directe
|  |  | Despeses indirectes |  |  |  | 3 | %
Total

## T-SMP
PROJECTE EXECUTIU MODIFICAT | PROJECTE EXECUTIU MODIFICAT | PROJECTE EXECUTIU MODIFICAT | PROJECTE EXECUTIU MODIFICAT
AMPLIACIÓ DE DUES SALES ESPORTIVES AL PAVELLÓ POLIEPORTIU DE SANT LLORENÇ SAVALL.026 | AMPLIACIÓ DE DUES SALES ESPORTIVES AL PAVELLÓ POLIEPORTIU DE SANT LLORENÇ SAVALL.026 | AMPLIACIÓ DE DUES SALES ESPORTIVES AL PAVELLÓ POLIEPORTIU DE SANT LLORENÇ SAVALL.026 | AMPLIACIÓ DE DUES SALES ESPORTIVES AL PAVELLÓ POLIEPORTIU DE SANT LLORENÇ SAVALL.026
AJUNTAMENT DE SANT LLORENÇ SAVALL - JUNY 2026 | AJUNTAMENT DE SANT LLORENÇ SAVALL - JUNY 2026 | AJUNTAMENT DE SANT LLORENÇ SAVALL - JUNY 2026 | AJUNTAMENT DE SANT LLORENÇ SAVALL - JUNY 2026
ÀLEX GALLEGO, ARQUITECTE | ÀLEX GALLEGO, ARQUITECTE | ÀLEX GALLEGO, ARQUITECTE | ÀLEX GALLEGO, ARQUITECTE
Justificació d'elements | Justificació d'elements | Justificació d'elements | Justificació d'elements
Codi | U.A. | Descripció | Preu | Descripció curta | CO2eq (kg) | MJ
Mà d'obra
A0123 | h | Oficial 1ª lampista | 21.89 | Oficial 1ª lampista | 0 | 0
A0133 | h | Ajudant lampista | 19.68 | Ajudant lampista | 0 | 0
A01-FEOZ | h | Ajudant encofrador | 28.4 | Ajudant encofrador | 0 | 0
A01-FEP0 | h | Ajudant ferrallista | 28.4 | Ajudant ferrallista | 0 | 0
A01-FEP1 | h | Ajudant soldador | 28.51 | Ajudant soldador | 0 | 0
A01-FEP3 | h | Ajudant col·locador | 28.4 | Ajudant col·locador | 0 | 0
A01-FEP9 | h | Ajudant pintor | 28.4 | Ajudant pintor | 0 | 0
A01-FEPB | h | Ajudant manyà | 29.69 | Ajudant manyà | 0 | 0
A01-FEPC | h | Ajudant calefactor | 30.43 | Ajudant calefactor | 0 | 0
A01-FEPD | h | Ajudant electricista | 29.53 | Ajudant electricista | 0 | 0
A01-FEPE | h | Ajudant lampista | 25.51 | Ajudant lampista | 0 | 0
A01-FEPH | h | Ajudant muntador | 28.4 | Ajudant muntador | 0 | 0
A01-FEPK | h | Ajudant frigorista | 29.53 | Ajudant frigorista | 0 | 0
A010V010 | h | Conservador- restaurador director de la intervenció | 37.78 | Conservador-restaurador director intervenció | 0 | 0
A0122000 | h | Oficial 1a paleta | 34.33 | Oficial 1a paleta | 0 | 0
A0123000 | h | Oficial 1a encofrador | 27.01 | Oficial 1a encofrador | 0 | 0
A0124000 | h | Oficial 1a ferrallista | 27.62 | Oficial 1a ferrallista | 0 | 0
A0125000 | h | Oficial 1a soldador | 28.08 | Oficial 1a soldador | 0 | 0
A0127000 | h | Oficial 1a col·locador | 34.33 | Oficial 1a col·locador | 0 | 0
A0129000 | h | Oficial 1a guixaire | 34.33 | Oficial 1a guixaire | 0 | 0
A012A000 | h | Oficial 1a fuster | 34.94 | Oficial 1a fuster | 0 | 0
A012E000 | h | Oficial 1a vidrier | 33.35 | Oficial 1a vidrier | 0 | 0
A012F000 | h | Oficial 1a manyà | 34.87 | Oficial 1a manyà | 0 | 0
A012J000 | h | Oficial 1a lampista | 38.7 | Oficial 1a lampista | 0 | 0
A012L000 | h | Oficial 1a llauner | 35.98 | Oficial 1a llauner | 0 | 0
A012M000 | h | Oficial 1a muntador | 35.48 | Oficial 1a muntador | 0 | 0
A0133000 | h | Ajudant encofrador | 23.99 | Ajudant encofrador | 0 | 0
A0134000 | h | Ajudant ferrallista | 24.53 | Ajudant ferrallista | 0 | 0
A0135000 | h | Ajudant soldador | 24.62 | Ajudant soldador | 0 | 0
A0137000 | h | Ajudant col·locador | 30.48 | Ajudant col·locador | 0 | 0
A013A000 | h | Ajudant fuster | 30.72 | Ajudant fuster | 0 | 0
A013F000 | h | Ajudant manyà | 30.6 | Ajudant manyà | 0 | 0
A013J000 | h | Ajudant lampista | 33.19 | Ajudant lampista | 0 | 0
A013M000 | h | Ajudant muntador | 30.48 | Ajudant muntador | 0 | 0
A0140000 | h | Manobre | 13.09 | Manobre | 0 | 0
A0149000 | h | Manobre guixaire | 28.66 | Manobre guixaire | 0 | 0
A0150000 | h | Manobre especialista | 29.63 | Manobre especialista | 0 | 0
A0D-0007 | h | Manobre | 26.6 | Manobre | 0 | 0
A0E-000A | h | Manobre especialista | 27.65 | Manobre especialista | 0 | 0
A0F-000B | h | Oficial 1a | 32.36 | Oficial 1a | 0 | 0
A0F-000C | h | Oficial 1a calefactor | 35.48 | Oficial 1a calefactor | 0 | 0
A0F-000D | h | Oficial 1a col·locador | 32.36 | Oficial 1a col·locador | 0 | 0
A0F-000E | h | Oficial 1a electricista | 34.43 | Oficial 1a electricista | 0 | 0
A0F-000F | h | Oficial 1a encofrador | 32.36 | Oficial 1a encofrador | 0 | 0
A0F-000I | h | Oficial 1a ferrallista | 32.36 | Oficial 1a ferrallista | 0 | 0
A0F-000J | h | Oficial 1a frigorista | 34.43 | Oficial 1a frigorista | 0 | 0
A0F-000N | h | Oficial 1a lampista | 29.78 | Oficial 1a lampista | 0 | 0
A0F-000P | h | Oficial 1a manyà | 33.98 | Oficial 1a manyà | 0 | 0
A0F-000R | h | Oficial 1a muntador | 33.46 | Oficial 1a muntador | 0 | 0
A0F-000S | h | Oficial 1a d'obra pública | 33.31 | Oficial 1a d'obra pública | 0 | 0
A0F-000T | h | Oficial 1a paleta | 32.36 | Oficial 1a paleta | 0 | 0
A0F-000V | h | Oficial 1a pintor | 32.36 | Oficial 1a pintor | 0 | 0
A0F-000Y | h | Oficial 1a soldador | 32.9 | Oficial 1a soldador | 0 | 0
A0F-0010 | h | Oficial 1a vidriero | 33.35 | Oficial 1a vidriero | 0 | 0
BJ331151 | u | Desguas recte per lavabo, amb tap i cadeneta incorporats, de llautó cromat de 1´1/4, per a roscar al sifó de llautó cromat | 18.02 | Desguas recte per lavabo, amb tap i cadeneta incorporats, de llautó cromat de 1´1/4, per a roscar al | 0 | 0
BJ33B7NG | u | Sifó de botella per a lavabo, d'inox de d32mm, per a connectar al ramal | 7.38 | Sifó de botella per a lavabo, d'inox de d32mm, per a connectar al ramal | 0 | 0
BJ3814D6 | u | Desguàs recte per a aigüera, amb tap i cadeneta incorporats, de llautó de d40mm, per a soldar al sifó o al ramal de plom | 23.21 | Desguàs recte per a aigüera, amb tap i cadeneta incorporats, de llautó de d40mm, per a soldar al sif | 0 | 0
BMDBU005 | u | Placa de senyalització interior per a indicació de mesures de salvament i vies d'evacuació, de 210x297mm, amb pintura fotoluminiscent segons normes UNE y DIN, per a fixar mecànicament | 3.85 | Placa de senyalització interior per a indicació de mesures de salvament i vies d'evacuació, de 210x2 | 0 | 0
E61Z300X | m | Reforç acer | 0.73 | Reforç acer | 0 | 0
Maquinària
C111-0056 | h | Compressor amb dos martells pneumàtics | 15.75 | Compressor+dos martells pneumàtics | -9999999999 | -9999999999
C1311440 | h | Pala carregadora sobre pneumàtics de 15 a 20 t | 95.74 | Pala carregadora s/pneumàtics 15-20t | 0 | 0
C1313330 | h | Retroexcavadora sobre pneumàtics de 8 a 10 t | 55 | Retroexcavadora s/pneumàtics 8-10t | 0 | 0
C131-005G | h | Corró vibratori autopropulsat, de 12 a 14 t | 84.52 | Corró vibratori autopropulsat,12 a 14t | -9999999999 | -9999999999
C1335080 | h | Corró vibratori autopropulsat, de 8 a 10 t | 55.48 | Corró vibratori autopropulsat,8-10t | 0 | 0
C136-00F4 | h | Motoanivelladora petita | 87.18 | Motoanivelladora petita | -9999999999 | -9999999999
C138-00KQ | h | Pala carregadora sobre pneumàtics de 15 a 20 t | 108.56 | Pala carregadora s/pneumàtics 15 a 20t | -9999999999 | -9999999999
C13A-00FR | h | Compactador duplex manual de 700 kg | 7.73 | Compactador duplex manual,700 kg | 0 | 0
C13A-W61K | h | Picó vibrant elèctric amb placa de 30x30 cm | 5.12 | Picó vibrant elèctric,plac.30x30cm | -9999999999 | -9999999999
C13C-00LP | h | Retroexcavadora sobre pneumàtics de 8 a 10 t | 59.77 | Retroexcavadora s/pneumàtics 8 a 10t | 0 | 0
C1501800 | h | Camió per a transport de 12 t | 41.48 | Camió transp.12 t | 0 | 0
C1503000 | h | Camió grua | 49.08 | Camió grua | 0 | 0
C152-0039 | h | Camió grua de 5 t | 63.8 | Camió grua 5t | -9999999999 | -9999999999
C154-003K | h | Camió per a transport de 20 t | 70.41 | Camió transp.20 t | -9999999999 | -9999999999
C154-003N | h | Camió per a transport de 7 t | 47.14 | Camió transp.7 t | 0 | 0
C1701100 | h | Camió amb bomba de formigonar | 185.08 | Camió bomba formigonar | 0 | 0
C1704100 | h | Mesclador continu amb sitja per a morter preparat a granel | 1.87 | Mesc.cont.+sitja granel | 0 | 0
C1705600 | h | Formigonera de 165 l | 2.31 | Formigonera 165l | 0 | 0
C172-003J | h | Camió amb bomba de formigonar | 185.08 | Camió bomba formigonar | -9999999999 | -9999999999
C176-00FX | h | Hormigonera de 165 l | 2.31 | Hormigonera 165l | 0 | 0
C200B000 | h | Talladora amb disc de carborúndum | 3.78 | Talladora,disc de carborún. | 0 | 0
C200P000 | h | Equip i elements auxiliars per a soldadura elèctrica | 3.6 | Equip+elem.aux.p/soldadura elèctrica | 0 | 0
C200S000 | h | Equip i elements auxiliars per a tall oxiacetilènic | 7.69 | Equip tall oxiacetilènic | 0 | 0
C206-00DW | h | Equip i elements auxiliars per a soldadura elèctrica | 3.42 | Equip+elem.aux.p/soldadura elèctrica | -9999999999 | -9999999999
C207-00E1 | h | Equip i elements auxiliars per a tall oxiacetilènic | 8.9 | Equip tall oxiacetilènic | -9999999999 | -9999999999
C208-00H9 | h | Equip d'injecció manual de resines | 1.74 | Eq.injec.man.resines | -9999999999 | -9999999999
C20G-00DT | h | Màquina taladradora | 4.51 | Màquina taladradora | -9999999999 | -9999999999
C20K-00DP | h | Reglón vibratorio | 5.68 | Reglón vibratorio | 0 | 0
Material
327863000 | u | Lavabo de taulell, JAVA, de color Blanc, ref. 327863000 de la sèrie Lavabos de taulell i sota taulell de ROCA SANITARIO | 69.4 | Lavabo taulell,JAVA,blanc, ref. 327863000 | 0 | 0
B0111000 | m3 | Aigua | 1.62 | Aigua | 0 | 0
B011-05ME | m3 | Agua | 1.97 | Agua | 0 | 0
B0310020 | t | Sorra de pedrera per a morters | 20.78 | Sorra p/morters | 0 | 0
B0312020 | t | Sorra de pedrera de pedra granítica per a morters Criteri d'amidament: Unitat d'amidament: la indicada a la descripció de l'element Criteri d'amidament: quantitat necessària subministrada a l'obra | 22.65 | Sorra pedra granit. p/morters | 0 | 0
B036-21CG | t | Grava de granulat reciclat de formigó de 40 a 70 mm | 14.29 | Grava reciclat form. 40 a 70 mm | 0 | 0
B03L-05N5 | t | Sorra de pedrera de 0 a 3,5 mm | 23.12 | Sorra 0 a 3,5 mm | -9999999999 | -9999999999
B03L-05N7 | t | Arena de cantera para morteros | 21.01 | Arena p/morte. | 0 | 0
B0512401 | t | Ciment pòrtland amb filler calcari CEM II/B-L 32,5 R segons UNE-EN 197-1, en sacs | 145.42 | Ciment pòrtland+fill.calc. CEM II/B-L 32,5R,sacs | 0 | 0
B0514301 | t | Ciment pòrtland amb escòria CEM II/B-S 32,5 N segons UNE-EN 197-1, en sacs Criteri d'amidament: Unitat d'amidament: la indicada a la descripció de l'element Criteri d'amidament: quantitat necessària subministrada a l'obra | 133.77 | Ciment pòrtland+escòr. CEM II/B-S 32,5N,sacs | 0 | 0
B0521100 | kg | Guix de designació B1/20/2, segons la norma UNE-EN 13279-1 | 0.17 | Guix B1/20/2 | 0 | 0
B0521200 | kg | Guix de designació C6/20/2, segons la norma UNE-EN 13279-1 | 0.17 | Guix C6/20/2 | 0 | 0
B0527030 | kg | Guix amb additius per agafar perfils i plaques, segons norma UNE-EN 14496 | 0.51 | Guix amb addit.p/agaf.perfil+plac.,UNE-EN 14496 | 0 | 0
B0532310 | kg | Calç aèria cl 90 per a construcció | 0.1 | Calç aèria cl 90,p/constr. | 0 | 0
B053-1VF8 | kg | Material para rejuntado de baldosas cerámicas CG1 según norma UNE-EN 13888, de color | 0.46 | Lechada p/cerámica CG1 (UNE-EN 13888),color | 0 | 0
B053-1VFB | kg | Material per a rejuntat de rajoles ceràmiques CG2 segons norma UNE-EN 13888, blanca | 1.21 | Beurada p/ceràmica CG2 (UNE-EN 13888),blanca | 0 | 0
B055-067M | t | Cemento pórtland con caliza CEM II/B-L 32,5 R según UNE-EN 197-1, en sacos | 160.62 | Cemento pórtland+caIiza CEM II/B-L 32,5R, & sacos | 0 | 0
B05A2103 | kg | Material per a rejuntat de rajoles ceràmiques CG1 segons norma UNE-EN 13888, de color | 0.34 | Beurada p/ceràmica CG1 (UNE-EN 13888),color | 0 | 0
B062-07PK | cu | Puntal metàl·lic i telescòpic per a 5 m d'alçària i 150 usos | 109.34 | Puntal metàl·lic telescòpic h=5m,150usos | 0 | 0
B0641001 | m3 | Formigó HM-20/B/10/II de consistència tova grandària màxima del granulat 10 mm, amb >= 200 kg/m3 de ciment, apte per a classe d'exposició I | 36 | Formigó HM-20/B/10/II,>=200kg/m3 ciment | 0 | 0
B065760B | m3 | Hormigón HA-25/B/10/IIa de consistencia blanda, tamaño máximo del árido 10 mm, con >= 275 kg/m3 de cemento, apto para clase de exposición IIa | 68.27 | Hormigón HA-25/B/10/IIa,>=275kg/m3 cemento | 0 | 0
B069-I4H8 | m3 | Formigó d'ús no estructural HNE-20/P/20 de resistència a compressió 20 N/mm2, consistència plàstica i grandària màxima del granulat 20 mm | 96.14 | Form.no estructural HNE-20/P/20 | -9999999999 | -9999999999
B06E-11JU | m3 | Hormigón HA-30/P / 10 / IIa + E de consistencia plástica, tamaño máximo del árido 10 mm, con >= 300 kg/m3 de cemento, apto para clase de exposición IIa + E | 132.26 | Hormigón HA-30/P / 10 / IIa + E,>= 300kg/m3 cemento | 0 | 0
B06E-12C5 | m3 | Formigó HM-20/P / 20 / I de consistència plàstica, grandària màxima del granulat 20 mm, amb >= 200 kg/m3 de ciment, apte per a classe d'exposició I | 90.31 | Formigó HM-20/P / 20 / I,>= 200kg/m3 ciment | -9999999999 | -9999999999
B06F1-I0IL | m3 | Formigó en massa HM - 20 / B / 20 / X0 amb una quantitat de ciment de 200 kg/m3 i relació aigua ciment =< 0.6 | 95.67 | Formigó en massa HM - 20 / B / 20 / X0 quant.ciment 200kg/m3, aigua/ciment =< 0.6 | -9999999999 | -9999999999
B06F2-I05K | m3 | Formigó per armar HA - 30 / B / 20 / XC3 amb una quantitat de ciment de 300 kg/m3 i relació aigua ciment =< 0.55 | 102.54 | Formigó per armar HA - 30 / B / 20 / XC3 quant.ciment 300kg/m3, aigua/ciment =< 0.55 | 0 | 0
B06F2-I19X | m3 | Formigó per armar amb additiu hidròfug HA - 25 / B / 20 / xC1 amb una quantitat de ciment de 275 kg/m3 i relació aigua ciment =< 0.6 | 107.42 | Formigó per armar +addit. Hidròfug HA - 25 / B / 20 / xC1 quant.ciment 275kg/m3, aigua/ciment =< 0.6 | 0 | 0
B06F2-I1VJ | m3 | Formigó per armar amb additiu hidròfug HA - 25 / F / 10 / XC2 amb una quantitat de ciment de 275 kg/m3 i relació aigua ciment =< 0.6 Criteri d'amidament: Unitat d'amidament: la indicada a la descripció de l'element Criteri d'amidament: quantitat necessària subministrada a l'obra | 79.02 | Formigó per armar +addit. hidròfug HA - 25 / F / 10 / XC2 quant.ciment 275kg/m3, aigua/ciment =< 0.6 | 0 | 0
B06F2-I5TP | m3 | Formigó per armar HA - 30 / F / 10 / XC2 amb una quantitat de ciment de 275 kg/m3 i relació aigua ciment =< 0.6 | 109 | Formigó per armar HA - 30 / F / 10 / XC2 quant.ciment 275kg/m3, aigua/ciment =< 0.6 | -9999999999 | -9999999999
B06F2-I6HR | m3 | Formigó per armar amb additiu hidròfug HA - 35 / B / 20 / XC2 amb una quantitat de ciment de 300 kg/m3 i relació aigua ciment =< 0.6 | 109.61 | Formigó per armar +addit. hidròfug HA - 35 / B / 20 / XC2 quant.ciment 300kg/m3, aigua/ciment =< 0.6 | 0 | 0
B06F2-ILEK | m3 | Hormigón para armar con aditivo hidrófugo HA - 35 / F / 10 / XC2 con una cantidad de cemento de 300 kg/m3 i relación agua cemento =< 0.6 | 79.01 | Hormigón para armar +adit. hidrófugo HA - 35 / F / 10 / XC2 cant.cemento 300kg/m3, agua/cemento =< 0 | 0 | 0
B0710250 | t | Morter per a ram de paleta, classe M 5 (5 N/mm2), a granel, de designació (G) segons norma UNE-EN 998-2 | 44.3 | Mort.ram paleta M5,granel,(G) UNE-EN 998-2 | 0 | 0
B0711010 | kg | Adhesiu cimentós tipus C1 segons norma UNE-EN 12004 | 0.35 | Adhesiu cimentós C1 (UNE-EN 12004) | 0 | 0
B07L-1PY6 | t | Morter per a ram de paleta, classe M 5 (5 N/mm2), en sacs, de designació (G) segons norma UNE-EN 998-2 | 54.56 | Mort.ram paleta M5,sacs,(G) UNE-EN 998-2 | -9999999999 | -9999999999
B090-06VU | kg | Adhesivo de aplicación a dos caras de caucho sintético | 5.49 | Adh.apl.2caras,caucho | 0 | 0
B0911000 | kg | Adhesiu d'aplicació a dues cares de cautxú sintètic | 5.24 | Adh.apl.2cares,cautxú | 0 | 0
B091-06VL | kg | Adhesiu de resines epoxi sense dissolvents, de dos components i baixa viscositat, per a ús estructural per a injectar | 21.81 | Adhesiu res.epoxi s/dissolv.baix.visc.,p/ús estruc.p/injec. | -9999999999 | -9999999999
B094-06TJ | kg | Adhesivo cementoso tipo C1 según norma UNE-EN 12004 | 0.36 | Adhesivo cementoso C1 | 0 | 0
B0A14200 | kg | Filferro recuit de diàmetre 1,3 mm | 1.16 | Filferro recuit,D=1,3mm | 0 | 0
B0A1-07KA | u | Abraçadora plàstica, de 18 mm de diàmetre interior | 0.37 | Abraçadora plàstica,d/int.=18mm | -9999999999 | -9999999999
B0A1-07KB | u | Abraçadora plàstica, de 50 mm de diàmetre interior | 1.17 | Abraçadora plàstica,d/int.=50mm | -9999999999 | -9999999999
B0A1-07KF | u | Abraçadora plàstica, de 32 mm de diàmetre interior | 0.58 | Abraçadora plàstica,d/int.=32mm | -9999999999 | -9999999999
B0A1-07KH | u | Abraçadora plàstica, de 63 mm de diàmetre interior | 1.8 | Abraçadora plàstica,d/int.=63mm | -9999999999 | -9999999999
B0A1-07KJ | u | Abraçadora plàstica, de 22 mm de diàmetre interior | 0.38 | Abraçadora plàstica,d/int.=22mm | -9999999999 | -9999999999
B0A1-07KL | u | Abraçadora plàstica, de 25 mm de diàmetre interior | 0.46 | Abraçadora plàstica,d/int.=25mm | -9999999999 | -9999999999
B0A1-07KP | u | Abraçadora plàstica, de 40 mm de diàmetre interior | 0.85 | Abraçadora plàstica,d/int.=40mm | -9999999999 | -9999999999
B0A1-07KS | u | Abraçadora plàstica, de 42 mm de diàmetre interior | 0.82 | Abraçadora plàstica,d/int.=42mm | -9999999999 | -9999999999
B0A2-1JLP | u | Abraçadora d'acer inoxidable, unió amb encaix, de 42 mm de diàmetre interior | 4.51 | Abraçadora inox.,unió a/encaix,D=42mm | -9999999999 | -9999999999
B0A2-1JLR | u | Abraçadora d'acer inoxidable, isofònica, de 75 mm de diàmetre interior | 7.68 | Abraçadora inox.,isofònica,D=75mm | -9999999999 | -9999999999
B0A31000 | kg | Clavo de acero | 1.34 | Clavo acero | 0 | 0
B0A32000 | kg | Clau acer galvanitzat Criteri d'amidament: Unitat d'amidament: la indicada a la descripció de l'element Criteri d'amidament: quantitat necessària subministrada a l'obra | 1.89 | Clau acer galv. | 0 | 0
B0A44000 | cu | Visos per a plaques de guix laminat | 11.41 | Visos p/guix lam. | 0 | 0
B0A4A400 | cu | Visos galvanitzats | 3.54 | Visos,galvanitzats | 0 | 0
B0A5AA00 | u | Cargol autoroscant amb volandera | 0.18 | Cargol autorosc.,voland. | 0 | 0
B0A5AAF1 | m2 | Perfil de façana tipo Trapeza 7.96.54 B de Arval by ArcelorMittal, de gruix 0,75 mm, color blanc, dimensionat i calculat complint la normativa Europea ´´Eurocódigo 3´´ dimensionat i calculat d'acord a càlculs avançats de fallo per fletxa i resistència, amb criteri limitant de fletxa màxima tant a pressió com a succió de L/200, i les normes UNE-EN 14782 i UNE-EN 10169 per a un grau d' acer AQ, amb un revestiment orgànic HAIRPLUS de la Carta Colorissime de Arval by ArcelorMittal. Amb una garantía de 15 anys a la apariència estètica. Compost per un revestiment metàl.lic en aleació ZM i orgànic que aporta al conjunt unes classificacions CPI3 per a un ambients interiors, RUV3 i RC3 per a us en ambients exteriors, amb unes características del revestiment a la abrassió de 40 litres a assaig de 'chorreo de arena', i 60 mg a assaig Taber, resistència a temperatures màximes ambientals de 90°C, retenció de color de AE<3, retenció de brillo >60 %, resistència a la corrosió de 360 hores a assaig de boira salina i 1000 hores a assiag de humitat, classificación al foc A1 segons les Euroclasses i classificació A+ de compostots orgànios volàtils segons norma ISO 16.000. Inclou subestructura de pletines i tubs per a fixació segons detalls projecte. Unitat d'obra de tancament de planxa blanc totalment acabat i a bona vista. | 25.5 | Perfil de façana tipo Trapeza 7.96.54 B de Arval by ArcelorMittal, de gruix 0,75 mm, dimensionat i | 0 | 0
B0A61500 | u | Tac de niló de 5 mm de diàmetre, com a màxim, amb vis | 0.13 | Tac niló D<=5mm,+vis | 0 | 0
B0A61600 | u | Tac de niló de 6 a 8 mm de diàmetre, amb vis | 0.21 | Tac niló D=6-8mm,+vis | 0 | 0
B0A62E00 | u | Tac d'acer de d 8 mm, amb cargol, volandera i femella | 0.7 | Tac acer D=8mm,carg./voland./fem. | 0 | 0
B0AK-07AS | kg | Clau acer | 1.83 | Clau acer | -9999999999 | -9999999999
B0AM-078F | kg | Filferro recuit de diàmetre 1,3 mm | 2.3 | Filferro recuit,D=1,3mm | -9999999999 | -9999999999
B0AM-078G | kg | Filferro recuit de diàmetre 3 mm | 2.08 | Filferro recuit,D=3mm | 0 | 0
B0AO-07IG | u | Tac de niló de 5 mm de diàmetre, com a màxim, amb vis | 0.15 | Tac niló D<=5mm,+vis | -9999999999 | -9999999999
B0AP-07IX | u | Tac d'acer de d 10 mm, amb cargol, volandera i femella | 1.77 | Tac acer D=10mm,carg./voland./fem. | 0 | 0
B0B2A000 | kg | Acer en barres corrugades B500S de límit elàstic >= 500 N/mm2 | 0.59 | Acer b/corrugada B500S | 0 | 0
B0B7-106P | kg | Acer en barres corrugades B400S de límit elàstic >= 400 N/mm2 | 0.92 | Acer b/corrugada B400S | 0 | 0
B0B7-106Q | kg | Acer en barres corrugades B500S de límit elàstic >= 500 N/mm2 | 0.93 | Acer b/corrugada B500S | -9999999999 | -9999999999
B0B7-106S | kg | Acer en barres corrugades B500SD de límit elàstic >= 500 N/mm2 | 1.02 | Acer b/corrugada B500SD | 0 | 0
B0B8-107Q | m2 | Malla electrosoldada de barras corrugadas de acero ME 10x10 cm D:3-3 mm 6x2,2 m B500T UNE-EN 10080 | 1.62 | Malla electr.acero corr.ME 10x10cm,D:3-3mm,6x2,2m B500T | 0 | 0
B0B8-108A | m2 | Malla electrosoldada de barres corrugades d'acer ME 20x20 cm D:8-8 mm 6x2,2 m B500SD UNE-EN 10080 | 3.5 | Malla electr.acer corr.ME 20x20cm,D:8-8mm,6x2,2m B500SD | 0 | 0
B0C5CG13 | m2 | Panell sandvitx amb dues planxes d'acer prelacat i aïllament de poliuretà amb un gruix total de 30 mm, amb la cara exterior grecada i la cara interior llisa, color blanc, gruix de les planxes (ext/int) 0,6/0,5 mm, junt longitudinal encadellat amb nervi i sistema de fixació oculta amb tapajunts, per a cobertes | 26.14 | Panell sandv.2 p.ac. prelacat+poliuretà,g=30mm,ext.grecada,int.llisa,blanc,g (ex/in)=0,6/0,5mm,junt | 0 | 0
B0CC1310 | m2 | Placa de guix laminat estàndard (A) i gruix 12,5 mm, amb vora afinada (BA), segons la norma UNE-EN 520 | 5.87 | Placa guix lamin.,A,g=12,5mm,vora afinada | 0 | 0
B0CH1PF0 | m2 | Planxa gofrada i plegada d'acer galvanitzat, de gruix 4 mm | 20 | Planxa gofr./pleg. d'acer galv.,g=4mm | 0 | 0
B0CVU015 | m2 | Divisòria amb placa resines sintètiques tipus Trespa Athlon de Hoesch o equivalent, de 13 mm de gruix, color a definir per la DO, inclòs ''U'' d'alumini de remat superior i inferior, peus regulables, frontisses, tanca i pom amb indicador de lliure/ocupat, tot d'acer inoxidable | 124.46 | Divisòria,placa resines sint.,g=13mm,''U'' alumini remat sup.inf.,peus reg.,front.,tanca.,pom ind. | 0 | 0
B0D21030 | m | Tauló de fusta de pi per a 10 usos | 0.39 | Tauló fusta pi p/10 usos | 0 | 0
B0D210TF | m | Rastrellat fet amb tauló de fusta de pi de 50x100 / 50x50 / 50/140 per fixar taluell acabat de fusta, amb llates. Rastrellat cada 50-60cm segons especejament projecte. | 3 | Rastrellat fet amb tauló de fusta de pi de 50x100 / 50x50 / 50/140 per fixar taluell acabat de fusta | 0 | 0
B0D21-07OY | m | Tauló de fusta de pi per a 10 usos | 0.44 | Tauló fusta pi p/10 usos | -9999999999 | -9999999999
B0D31000 | m3 | Llata de fusta de pi | 367.16 | Llata fusta pi | 0 | 0
B0D31-07P4 | m3 | Llata de fusta de pi | 354.62 | Llata fusta pi | 0 | 0
B0D629A0 | cu | Puntal metálico y telescópico para 5 m de altura y 150 usos | 22.27 | Puntal metálico telescópico h=5m,150usos | 0 | 0
B0D62-07PK | cu | Puntal metàl·lic i telescòpic per a 5 m d'alçària i 150 usos | 34.59 | Puntal metàl·lic telescòpic h=5m,150usos | 0 | 0
B0D62-07PL | cu | Puntal metàl·lic i telescòpic per a 3 m d'alçària i 150 usos | 15.55 | Puntal metàl·lic telescòpic h=3m,150usos | -9999999999 | -9999999999
B0D71130 | m2 | Tablero elaborado con madera de pino, de 22 mm de espesor, para 10 usos | 1.24 | Tablero pino,e=22mm,10 usos | 0 | 0
B0D75000 | m2 | Tablero elaborado con aglomerado hidrófugo con 2 caras plastificadas, de 10 mm de espesor, para 1 uso | 7.42 | Tablero aglomerado hidr.2caras plast.,e=10mm,1 uso | 0 | 0
B0D70-0CEN | m2 | Tauler elaborat amb encadellat de fusta de pi, de 22 mm de gruix, per a 5 usos | 3.58 | Tauler encad.fusta pi,g=22mm,5 usos | -9999999999 | -9999999999
B0D70-0CEP | m2 | Tauler elaborat amb fusta de pi, de 22 mm de gruix, per a 10 usos | 2.23 | Tauler pi,g=22mm,10 usos | 0 | 0
B0D80-0CNR | m2 | Plafó metàl·lic de 50x200 cm per a 20 usos | 2.95 | Plafó metàl·lic50x200cm,20usos | -9999999999 | -9999999999
B0D80-0CNT | m2 | Plafó metàl·lic de 50x50 cm per a 20 usos | 2.3 | Plafó metàl·lic50x50cm,20usos | 0 | 0
B0D80-0CNV | m2 | Plafó metàl·lic de 50x100 cm per a 50 usos | 1.03 | Plafó metàl·lic50x100cm,50usos | 0 | 0
B0DZA000 | l | Desencofrant | 2.75 | Desencofrant | 0 | 0
B0DZ1-0ZLZ | l | Desencofrant | 2.62 | Desencofrant | -9999999999 | -9999999999
B0DZ5-0F6Q | u | Part proporcional d'elements auxiliars per a plafons metàl·lics, de 50x100 cm | 0.35 | Part propor.elem.aux.plafó met.50x100cm | 0 | 0
B0DZ5-0F6R | u | Part proporcional d'elements auxiliars per a plafons metàl·lics, de 50x200 cm | 0.51 | Part propor.elem.aux.plafó met.50x200cm | -9999999999 | -9999999999
B0DZ5-0F6T | u | Part proporcional d'elements auxiliars per a plafons metàl·lics, de 50x50 cm | 0.23 | Part propor.elem.aux.plafó met.50x50cm | 0 | 0
B0F107JC | u | Maó calat klinker R-40, de 240x115x50 mm, verd de 2 cares vistes esmaltades i de color especial, categoria I, HD, segons la norma UNE-EN 771-1 | 0.32 | Maó calat klinker R-40, de 240x115x50 mm, cares vistes i de color especial, categoria I, HD, segons | 0 | 0
B0FG2-0GNQ | m2 | Baldosa de gres extruido esmaltado antideslizante de forma rectangular o cuadrada, de 26 a 45 piezas/m2, precio alto, grupo AI-AIIa (UNE-EN 14411) | 16.21 | Baldosa gres extruido esmaltado antides.,rectang/cuad. 26 a 45 piezas/m2,precio alto | 0 | 0
B0FH8111 | m2 | Rajola de gres premsat esmaltat de forma rectangular o quadrada, de 201 a 400 peces/m2, preu superior, grup BIb-BIIa (UNE-EN 14411) | 14.24 | Rajola gres premsat esmalt.,rectang/quadr. 201-400 peces/m2,preu sup. | 0 | 0
B0G19K0P | m2 | Encimeres i aplacat de Silestone blanc de 3cm de gruix. Encimera silestone blanc de 3cm. Base de 60cm amplada amb forat per aiguera + fronatal de 60cm i retorn inferior de 10cm totalment acabat i col.locat sobre angulars metal.lics, collats a obra amb tornilleria. Aplacats d'envans amb tires de silestone blanc de 3cm. Tot col·locat amb ganxos i morter de ciment 1:6 | 55.7 | Encimeres i aplacat de Silestone blanc de 3cm de gruix.¶¶Encimera silestone blanc de 3cm. Base de 60 | 0 | 0
B147UC20 | m | Cable d'acer galvanitzat, de 10 mm de diàmetre i composició 7x19+0, homologat per a línia de vida segons UNE_EN 795/A1 | 1.97 | Cable galv. d:10, homologat p/línia vida UNE_EN 795/A1 | 0 | 0
B2RA-28UP | t | Disposició controlada en dipòsit autoritzat de residus ceràmics inerts amb una densitat 0,8 t/m3, procedents de construcció o demolició, amb codi 17 01 03 segons la Llista Europea de Residus | 10 | Disposició controlada dipòsit autoritzat,residus ceràmics inerts,0,8t/m3,LER 17 01 03 | -9999999999 | -9999999999
B2RA-28UR | t | Disposició controlada en dipòsit autoritzat de residus de formigó inerts amb una densitat 1,45 t/m3, procedents de construcció o demolició, amb codi 17 01 01 segons la Llista Europea de Residus | 8 | Disposició controlada dipòsit autoritzat,residus form. inerts,1,45t/m3,LER 17 01 01 | -9999999999 | -9999999999
B2RA-28V1 | t | Deposició controlada en dipòsit autoritzat inclòs el cànon sobre la deposició controlada dels residus de la construcció, segons la LLEI 8/2008, de residus barrejats no perillosos amb una densitat 0,17 t/m3, procedents de construcció o demolició, amb codi 170904 segons la Llista Europea de Residus (ORDEN MAM/304/2002) | 100.8 | Deposició controlada dipòsit autoritzat inclòs el cànon sobre la deposició controlada dels residus d | 0 | 0
B2RA-28V5 | m3 | Disposició controlada en dipòsit autoritzat inclòs el cànon sobre la deposició controlada dels residus de la construcció, segons la LLEI 8/2008, de residus de terra inerts amb una densitat 1,6 t/m3, procedents d'excavació, amb codi 17 05 04 segons la Llista Europea de Residus | 8.6 | Disposició controlada dipòsit autoritzat inclòs el cànon sobre la deposició controlada dels residus | 0 | 0
B44Z501A | kg | Acer S275JR segons UNE-EN 10025-2, format per peça simple, en perfils laminats en calent sèrie IPN, IPE, HEB, HEA, HEM i UPN, treballat al taller per a col·locar amb soldadura i amb una capa d'imprimació antioxidant | 0.92 | Acer S275JR,peça simp.,perf.lam.IP,HE,UP,treb.taller p/col.sold.+antiox. | 0 | 0
B44Z502A | kg | Acer S275JR segons UNE-EN 10025-2, format per peça simple, en perfils laminats en calent sèrie L, LD, T, rodó, quadrat, rectangular i planxa, treballat al taller per a col·locar amb soldadura i amb una capa d'imprimació antioxidant | 0.99 | Acer S275JR,peça simp.,perf.lam.L,LD,T,rodó,quad.,rectang.,treb.taller p/col.sold.+antiox. | 0 | 0
B44ZP03A | kg | Acer S355J2H segons UNE-EN 10219-1, format per peça simple, en perfils foradats conformats en fred sèrie rodó, quadrat i rectangular, treballat al taller per a col·locar amb soldadura i amb una capa d'imprimació antioxidant | 1.06 | Acer S355J2H,peça simp.,perf.forad.conf.rodó,quad.,rectang.,treb.taller p/col.sold.+antiox. | 0 | 0
B44Z-0LXO | kg | Acer S275JR segons UNE-EN 10025-2, format per peça simple, en perfils laminats en calent sèrie IPN, IPE, HEB, HEA, HEM i UPN, treballat al taller per a col·locar amb cargols i amb una capa d'imprimació antioxidant | 1.32 | Acer S275JR,peça simp.,perf.lam.IP,HE,UP,treb.taller p/col.carg.+antiox. | -9999999999 | -9999999999
B4R12051 | kg | Acer inoxidable austenític amb molibdè de designació AISI 316, per a estructures, en perfils conformats tipus L, U, rodó, quadrat, pletines, platabandes, etc... treballat a taller i col.locat a l'obra cargolat. Inclòu elements d'ancoratge, fixacións, cargols, presa de dades, disposicio dels mitjans de seguretat i proteccio reglamentaris, col.locacio de bastides i/o apuntalaments necessaris, transport d'eines a la zona de treball, neteja acurada dels elements a soldar, talls, ajustaments i mermes, replanteigs. | 3.96 | Acer inoxidable austenític amb molibdè de designació AISI 316, per a estructures, en perfils conform | 0 | 0
B5ZA15CC | m | Carener per remat de murs, de planxa metal.lica galvanitzada i lacada de 1,2 mm de gruix, preformada i 100 cm de desenvolupament, col.locat amb fixacions mecaniques. | 8.6 | Carener per remat de murs, de planxa metal.lica galvanitzada i lacada de 1,2 mm de gruix, preformada | 0 | 0
B5ZH0001 | U | Embocadura de baixant d.125 mm de planxa d'acer galvanitzada | 8.21 | Embocadura de baixant d.125 mm de planxa d'acer galvanitzada | 0 | 0
B5ZJ1260 | m | Canal exterior de secció semicircular de planxa d'acer galvanitzat i prelacat de gruix 0,5 mm, de diàmetre 155 mm i 33 cm de desenvolupament, com a màxim Criteri d'amidament: Unitat d'amidament: la indicada a la descripció de l'element Criteri d'amidament: quantitat necessària subministrada a l'obra | 14.31 | Canal exterior semicirc.planxa ac.galv.prelacat,0,5mm,D=155mm/desen<33cm | 0 | 0
B5ZJA260 | u | Ganxo i suport d'acer galvanitzat per a canal de planxa d'acer galvanitzat i prelacat de 0,5 mm de gruix, de D 155 mm i 33 cm de desenvolupament Criteri d'amidament: Unitat d'amidament: la indicada a la descripció de l'element Criteri d'amidament: quantitat necessària subministrada a l'obra | 6.07 | Ganxo+suport acer galv. p/can.gv.p.g=.5 d=155mm d<33cm | 0 | 0
B5ZZAEJ0 | u | Clau d'acer galvanitzat de 3x50 mm, amb junt de plom Criteri d'amidament: Unitat d'amidament: la indicada a la descripció de l'element Criteri d'amidament: quantitat necessària subministrada a l'obra | 0.11 | Clau acer galv. 3x50mm,junt plom | 0 | 0
B5ZZJLPT | u | Vis d'acer galvanitzat de 5.4x65 mm, amb junts de metall i goma i tac de niló de diàmetre 8/10 mm Criteri d'amidament: Unitat d'amidament: la indicada a la descripció de l'element Criteri d'amidament: quantitat necessària subministrada a l'obra | 0.29 | Vis acer galv.5.4x65mm,junt metall/goma,tac D=8/10mm | 0 | 0
B5ZZJTNT | u | Vis d'acer galvanitzat de 5,5x110 mm, amb junts de plom i ferro i tac de niló de diàmetre 8/10 mm | 0.21 | Vis acer galv.5,5x110mm,junt Pb/Fe,tac D=8/10mm | 0 | 0
B61B-0KTR | u | Vidre emmotllat i premsat de 19x19x10 cm, amb cambra d'aire, incolor, transparent amb acabat superficial texturitzat, amb vores per a junts >= 10 mm | 3.05 | Vidre emmollat/prem.19x19x10cm,incolor,transparent, acab.superf.texturitzat,vora p/ junts>=10mm | 0 | 0
B6B11211 | m | Muntant de planxa d'acer galvanitzat, en paraments verticals amb perfils 48 mm d'amplària | 1.1 | Muntant planxa acer galv.params.vert.,ampl.=48mm | 0 | 0
B6B12211 | m | Canal de planxa d'acer galvanitzat, en paraments horitzontals amb perfils 48 mm d'amplària | 1.07 | Canal planxa acer galv.params.horitz.,ampl.=48mm | 0 | 0
B6BZ1A10 | m | Banda acústica autoadhesiva fins a 50 mm d'amplària per a junts de plaques de guix laminat | 0.72 | Banda acústica autoadh.,ampl.=<=50mm,p/junts plaques guix laminat | 0 | 0
B761-0RPA | m2 | Làmina d'etilè propilè diè (EPDM) resistent a la intempèrie de pes 1,15 kg/m2 i gruix 1 mm | 5.32 | Làm.EPDM 1,15kg/m2,g=1mm | 0 | 0
B76218B0 | m2 | Làmina d'etilè propilè diè (EPDM) resistent a la intempèrie de pes 1,3 kg/m2 i gruix 1,1 mm Criteri d'amidament: Unitat d'amidament: la indicada a la descripció de l'element Criteri d'amidament: quantitat necessària subministrada a l'obra | 7.33 | Làm.EPDM 1,3kg/m2,g=1,1mm | 0 | 0
B775-0KR4 | m2 | Vel de polietilè de gruix 50 µm i de pes 48 g/m2 | 0.16 | Vel poliet.,g=50µm,48g/m2 | 0 | 0
B7B111A0 | m2 | Geotèxtil format per feltre de polipropilè no teixit, lligat mecànicament de 100 a 110 g/m2 Criteri d'amidament: Unitat d'amidament: la indicada a la descripció de l'element Criteri d'amidament: quantitat necessària subministrada a l'obra | 1.12 | Geotèxtil feltre PP no teix.lligat mecàn.,100 a 110g/m2 | 0 | 0
B7C100N0 | kg | Escumant per a formigó cel·lular | 1.04 | Escumant form.cel. | 0 | 0
B7C23500 | m2 | Planxa de poliestirè expandit EPS segons, UNE-EN 13163 de 50 mm de gruix, de 30 kPa de tensió a la compressió, d'1,1 m2.K/W de resistència tèrmica, amb una cara llisa i cantell llis | 3.98 | Planxa EPS,g=50mm,tens.compres.=30kPa,res.tèrmica=1,1m2.K/Wcara llisa i cantell llis | 0 | 0
B7C24-0KLD | m2 | Plancha de poliestireno expandido (EPS) elastificado de 10 mm de espesor | 1.15 | Plancha EPS elastif.,e=10mm | 0 | 0
B7C965C0 | m2 | Feltre de llana mineral de roca de 60 a 70 kg/m3 de 40 mm de gruix amb làmina d'alumini en la mateixa direcció de les fibres Criteri d'amidament: Unitat d'amidament: la indicada a la descripció de l'element Criteri d'amidament: quantitat necessària subministrada a l'obra | 3.1 | Feltre MW-roca 60 a 70kg/m3 g=40mm,làm.alu.paral.fibr. | 0 | 0
B7C9GRO1 | m2 | Aillament de llana de roca ROCKBARDAGE amb solapament. Aillament de llana de roca ROCKWOOL, de 140 mm de gruix, resistència tèrmica 4,12 (m²K)/W, densitat 50 kg/m3, conductivitatd tèrmica 0,034 W/(mK), i Euroclase A1 de reacció al foc. Panells matxembrats i mecanitzats per acoplarse a geometria de bandeja i evitar ponts tèrmics. Inclou fixacions, col.locació i mitjans auxiliars per deixar façana acabada. Inclou tots els anclatges, remats perimetrals inferior, superior i lateral. Tornilleria d'acer inox amb bolanderes de goma i tots els accesoris necessaris per deixar la planxa vista. Unitat d'obra de tancament de planxa blanc totalment acabat i a bona vista. | 24 | Aillament de llana de roca ROCKBARDAGE amb solapament. Aillament de llana de roca ROCKWOOL, de 140 m | 0 | 0
B7C9R5M0 | m2 | Placa semirígida de llana mineral de roca (MW), de densitat 46 a 55 kg/m3, de 40 mm de gruix, amb una conductivitat tèrmica <= 0,037 W/mK i resistència tèrmica >= 1,081 m2.K/W | 2.82 | Placa semiríg.MW-roca,dens.=46-55kg/m3,g=40mm,cond.tèrmica <=0,037W/mK | 0 | 0
B7C90-0JBF | m2 | Fieltro de lana mineral de roca de 20 a 25 kg/m3 de 0,036 W/(m·K) de conductividad térmica de 120 mm de espesor, con papel kraft perforado | 3.64 | Fieltro MW-roca 20 a 25kg/m3 0,036W/(m·K) e=120mm,kraft perfor. | 0 | 0
B7C90-0JBZ | m2 | Feltre de llana mineral de roca de 20 a 25 kg/m3 de 100 mm de gruix amb làmina d'alumini en la mateixa direcció de les fibres Criteri d'amidament: Unitat d'amidament: la indicada a la descripció de l'element Criteri d'amidament: quantitat necessària subministrada a l'obra | 4.23 | Feltre MW-roca 20 a 25kg/m3 g=100mm,làm.alu.paral.fibr. | 0 | 0
B7CZ1400 | u | Tac i suport de niló per a fixar materials aïllants, de 40 mm de gruix com a màxim Criteri d'amidament: Unitat d'amidament: la indicada a la descripció de l'element Criteri d'amidament: quantitat necessària subministrada a l'obra | 0.3 | Tac+suport niló p/fix.mat.aïll.,g<=40mm | 0 | 0
B7CZ2-0IRC | u | Taco y soporte de nylon para fijar materiales aislantes, de 120 mm de espesor como máximo | 0.76 | Taco+soporte nylon p/fijar mat.aisl.,e<=120mm | 0 | 0
B7CZ2-0IRH | u | Tac i suport de niló per a fixar materials aïllants, de 100 mm de gruix com a màxim Criteri d'amidament: Unitat d'amidament: la indicada a la descripció de l'element Criteri d'amidament: quantitat necessària subministrada a l'obra | 0.52 | Tac+suport niló p/fix.mat.aïll.,g<=100mm | 0 | 0
B7J1-0SKV | m | Cinta de cautxú cru per a junts de membranes | 4.8 | Cinta cautxú cru, p/junt membr. | 0 | 0
B7J50010 | dm3 | Massilla per a segellats, d'aplicació amb pistola, de base silicona neutra monocomponent | 24.69 | Massilla segell.,silicona neut. monocomp. | 0 | 0
B7J500ZZ | kg | Massilla per a junt de plaques de cartró-guix | 1.37 | Massilla p/junt cartró-guix | 0 | 0
B7JE-0GTI | dm3 | Masilla para sellados, de aplicación con pistola, de base poliuretano monocomponente | 19.97 | Masilla sella.,poliuretano monocomponente | 0 | 0
B7JE-0GTJ | dm3 | Massilla per a segellats, d'aplicació amb pistola, de base poliuretà de polimerització ràpida monocomponent | 20.11 | Massilla segell.,poliuretà polimer.ràp. Monocomponent | 0 | 0
B7JE-0GTM | dm3 | Masilla para sellados, de aplicación con pistola, de base silicona neutra monocomponente | 24.75 | Masilla sella.,silicona neut. monocomponente | 0 | 0
B7JZ00B0 | m | Cinta de cautxú cru per a junts de membranes Criteri d'amidament: Unitat d'amidament: la indicada a la descripció de l'element Criteri d'amidament: quantitat necessària subministrada a l'obra | 5.4 | Cinta cautxú cru, p/junt membr. | 0 | 0
B7JZ00E1 | m | Cinta de paper resistent per a junts de plaques de guix laminat | 0.04 | Cinta pap.resist., p/junts plaques guix laminat | 0 | 0
B83Z1100 | u | Ganxo d'acer inoxidable per a l'ancoratge d'aplacats | 0.36 | Ganxo acer inox.p/anc.aplac. | 0 | 0
B842L835 | m2 | Placa de llana mineral de roca compactada per a cel ras, acabat superficial amb pintura color blanc, amb cantell rebaixat/ranurat (D) segons norma UNE-EN 13964, de 600x 600 mm i de 18 a 21 mm de gruix, amb un coeficient d'absorció acústica ponderat de 0,9 a 1 segons UNE-EN ISO 11654, resistència a la humitat 95% i reacció al foc A1 | 14.49 | Placa llana min.roca compact.p/cel ras+pintura blanca,cantell rebaixat/ranurat(D),600x600mm,g=18-21m | 0 | 0
B8441000 | m2 | Placa de guix laminat per a cels rasos de 15 mm de gruix | 3.11 | Placa gx. l. cel ras g=15mm | 0 | 0
B84AG2K0 | m2 | Cel ras de lamel.les d'alumini, color gris plata, de mecanització llisa, lacades, horitzontals de 8,5 cm d'amplària, separades 1,5 cm, de 1900gr/m2, sistema desmuntable amb entramat ocult i suspensió autoanivelladora de platina d'acer galvanitzat, amb l'execució de dos registres perimetrals de planxa del mateix tó d'alumini amb subjecció amb l d'alumini que descansa en perfils laterals o collat a obra. sistema de lameles 'termisol' o similar, s'inclou bastida per a desenvolupar tasques de muntatge i els mitjans auxiliars necessaris, així com peces especials per a entregues amb parets i remats, i canvis de nivell i de pla. inclos p.p. de peçes especials per remats en entregues, inclos subministrament i coclocacio de barres roscades per anivellament fins a 4m d'alçària. retalls de guies i preparació de ferratges per l'encast de llumeneres a mida, penjades del falsostre, execució de forats per encast d'instal.lacions en cel ras. Registres realitzats amb les mateixes lames retallades amb l de suport lateral. de lames .Unitat d'obra totalment acabada | 19.35 | Lamel.la alum.llisa lacada,horitz.a=8,5 cm+separ.1,5 cm,p/cel ras desm. | 0 | 0
B84Z3410 | m2 | Estructura d'acer galvanitzat oculta per a cel ras de plaques de 600x600 mm formada per perfils principals en forma de T invertida de 24 mm de base col·locats cada 0,6 m per a fixar al sostre mitjançant vareta de suspensió cada 1,2 m, amb perfils distanciadors de seguretat cada 2 m aproximadament fixats als perfils principals i perfils rigiditzadors, inclòs part proporcional de perfils de remat, suspensors i fixacions, per a suportar una càrrega de fins a 14 kg | 4.31 | Estructura acer galv.oculta p/cel ras plac.600x600mm,perf.princip.T invertida 24mm c/0,6m vareta sus | 0 | 0
B84ZB0E0 | m2 | Entramat metàl.lic ocult amb suspensió autoanivelladora de barra roscada, per a cel ras | 3.05 | Entramat met.ocult,susp.barra roscada,p/cel ras | 0 | 0
B84ZK0J0 | m2 | Entramat metàl.lic ocult amb suspensió autoanivelladora de platina, per a cel ras de lamel.les horitzontals | 1.56 | Entramat met.ocult,susp.platina,p/cel ras lamel.horitz. | 0 | 0
B896-HYD6 | kg | Pintura intumescent | 9.71 | Pintura intumescent | -9999999999 | -9999999999
B898-2MHX | l | Pintura epoxi bicomponent, per a sistemes de protecció de l'acer | 9.75 | Pintura epoxi bicomponent,p/sist.protecc.acer | -9999999999 | -9999999999
B898-2MHY | l | Pintura de poliuretà bicomponent, per a sistemes de protecció de l'acer | 11.25 | Pintura poliur.bicomp.,p/sist.protecc.acer | -9999999999 | -9999999999
B89ZPD00A | kg | Pintura impermeabilitzant per protecció de murs de formigó | 3.02 | Pintura impermeabilitzant per protecció de murs de formigó | 0 | 0
B8Z6-0P2I | kg | Imprimació per a pintura intumescent | 20.7 | Imprimació p/pint.intum. | -9999999999 | -9999999999
B9CZ1000 | kg | Beurada blanca | 0.97 | Beurada blanca | 0 | 0
B9CZ2000 | kg | Morter per a juntes de 0 a 16mm, impermeable, elàstic, hidro-repelent i resistent als àcids debils. En color a triar per df. Barrejat amb aigua. Aplicat amb llana de goma dura tipus FIX-ESPATULA. Deixar secar 15-30 minuts i netejat amb poca aigua i esponja tipus Fix-llana netejar. | 1.07 | Morter per a juntes de 0 a 16mm, impermeable, elàstic, hidro-repelent i resistent als àcids debils. | 0 | 0
B9G3-0HRV | t | Polvo de cuarzo color gris | 100.05 | Polvo cuarzo color gris | 0 | 0
B9Q1-0IT2 | m2 | Parquet de madera de roble, en placas de 12x12x2 cm, formadas por tablillas encoladas de12x0.8x2 cm | 19.23 | Parquet roble,placas 12x12x2cm,tablillas 12x0.8x2cm | 0 | 0
B9U331PP | m | Remat del frontal vist del fals-sostre de lamel.les. remat amb tub d'alumini de 40x100mm. collat sobre parets i a guies de fals sostre d'alumini. | 2 | Remat del frontal vist del fals-sostre de lamel.les. remat amb tub d'alumini de 40x100mm. collat sob | 0 | 0
B9V3B110 | m | Esglaó de travertí amb bandes antilliscants d'una sola peça tipus esglaó americà, d'una sola peça el frontal i estesa a tot l'ample, (30 de petja i 20 contrapetja) col·locat a truc de maceta amb morter mixt 1:2:10, elaborat a l'obra amb formigonera de 165 l | 31.53 | Esglaó de travertí amb bandes antilliscants d'una sola peça tipus esglaó americà, d'una sola peça el | 0 | 0
BAF5-136E | m2 | Conjunt de portes batent i/o oscil.lant d'alumini lacat, de la casa schucco amb trencament de pont tèrmic, lacat color inox. Fusteria fixe i practicable col.locada sobre bastiment de base. Compliment del CTE. Perfil justificat numericament per a cadascún dels finestrams: sense flexió de conjunt de fusteria, estabilitat, sense zimbreig, estanqueitat, Inclou bastiment de base tub d'acer de 40x20mm. I remats perimetrals de tots els forats des de l'interior fins a façana, segellat i totalemnt acabat amb planxa alumini amb plec a llinda escupidor i brancals. Fusteria elaborada amb perfils de preu alt, lacat color inox. amb rotura de pont tèrmic qualitat a3, tipus 'schucco' amb rotura pont termic. Perfil reforçat interior amb doble tubular, segons planols, amb claus i panys i tres bisagres reforçades, manetes, pany i tots els accesoris en gris plata,i col.locacio, amb mecanismes automatiques de tancament empotrats a terre, amb tirador de tub rodo 40mm diàmetre de inox. Amb solapament perimetral i perfil de condensació amb allargadera, realitzada amb perfils d'alumini de primera fusió extrusionat, aleació 6063 T5 anoditzat en color natural de 15 micres de gruix amb segell de qualitat de Qualanod - Euras Ewaa. Amb rotura de pont tèrmic en bastiment i a fulla amb poliamida de 14 mm. Homologada Clase 4, Clase 9A, Clase C5. Poliamida de 18 mm. Amb juntes d'estanqueitat interior, central i d'envidrament interior i exterior, en EPDM, preparat per a envidrament tipus climalit. Cámara europea per a ferramenta, la qual serà el que s'ofreix com a homologat i probat per el departament tècnic. Alineació exterior bastiment i fulla. Tant la mecanització, com l'ensamblatge de perfils, cumpliràn amb els criteris establerts en el diseny d'esquadres, sortides d'aigues, segellat d'inglets, topes, etc.). Herratges TESA accesoris, mestratge, panys, etc.. especificats segons annexe de memòria. Inclou premarc tubular perimetral 50x20x5 i tubs amb perfileria alumini 50x50x5. Inclou planxa inferior escupidor d'alumini a cada trobada amb perfil horitzontal. Segons planols detall. Unitat d'obra totalment acabada. | 178.05 | Conjunt de portes batent i/o oscil.lant d'alumini lacat, de la casa schucco amb trencament de pont | 0 | 0
BAF6-GY8E | m2 | Fusteria d'alumini lacat, de la casa schucco amb trencament de pont tèrmic, lacat color inox. Fusteria fixe i practicable col.locada sobre bastiment de base. Compliment del CTE. Perfil justificat numericament per a cadascún dels finestrams: sense flexió de conjunt de fusteria, estabilitat, sense zimbreig, estanqueitat, Inclou bastiment de base tub d'acer de 40x20mm. I remats perimetrals de tots els forats des de l'interior fins a façana, segellat i totalemnt acabat amb planxa alumini amb plec a llinda escupidor i brancals. Fusteria elaborada amb perfils de preu alt, lacat color inox. amb rotura de pont tèrmic qualitat a3, tipus 'schucco' amb rotura pont termic. Perfil reforçat interior amb doble tubular, segons planols, amb claus i panys i tres bisagres reforçades, manetes, pany i tots els accesoris en gris plata,i col.locacio, amb mecanismes automatiques de tancament empotrats a terre, amb tirador de tub rodo 40mm diàmetre de inox. Amb solapament perimetral i perfil de condensació amb allargadera, realitzada amb perfils d'alumini de primera fusió extrusionat, aleació 6063 T5 anoditzat en color natural de 15 micres de gruix amb segell de qualitat de Qualanod - Euras Ewaa. Amb rotura de pont tèrmic en bastiment i a fulla amb poliamida de 14 mm. Homologada Clase 4, Clase 9A, Clase C5. Poliamida de 18 mm. Amb juntes d'estanqueitat interior, central i d'envidrament interior i exterior, en EPDM, preparat per a envidrament tipus climalit. Cámara europea per a ferramenta, la qual serà el que s'ofreix com a homologat i probat per el departament tècnic. Alineació exterior bastiment i fulla. Tant la mecanització, com l'ensamblatge de perfils, cumpliràn amb els criteris establerts en el diseny d'esquadres, sortides d'aigues, segellat d'inglets, topes, etc.). Herratges TESA accesoris, mestratge, panys, etc.. especificats segons annexe de memòria. Inclou premarc tubular perimetral 50x20x5 i tubs amb perfileria alumini 50x50x5. Inclou planxa inferior escupidor d'alumini a cada trobada amb perfil horitzontal. Segons planols detall. Unitat d'obra totalment acabada. | 102 | Fusteria d'alumini lacat, de la casa schucco amb trencament de pont tèrmic, lacat color inox. Fuste | 0 | 0
BAM2FPA1 | u | Doble porta corredera d'apertura automàtica, tsistema besam frame antipànic integral o equivalent, de dues fulles corredisses de 150x360 cm, amb vidres laminars amb perfil superior e inferior i laterals d'alumini lacat disenyats amb funcions de seguretat i emergència i que permeten abatre les parts móvils i fixes de la porta cap a l'exterior desde qualsevol posició, llinda amb mecanismes i tapa d'alumini , folrat del perfil metàl.lic per la cara exterior amb planxa d'alumini lacat i els següents automatismes: 1 joc de ferramenta per adaptació a sistema antipànic, 2 radars detectors de presencia amb funció d'activació i seguretat de les fulles, 1 quadre de comandament de 5 posicions,1 tanca electromagnètica per fixació de les fulles movils quan el selector de posicions està en posició de tancat, 1 cèl.lula fotoelèctrica de seguretat i , 1 bateria d'emergència per obertura automàtica en cas de tall de corrent elèctric, tot segons norma iso 9001 | 1885.39 | Doble porta corredera d'apertura automàtica, tsistema besam frame antipànic integral o equivalent, d | 0 | 0
BAUESWZ6 | M2 | Mampara fenolica de 22mm de gruix en formacio envans de serveis, aixecat del terre amb potes d'inox, accesoris i ferramenta d'inox, tipus mf color verd acid i/o groc pàlid. S'inclou estructura inox amb grapes superiors, anclatges a sostre i parets amb embellidors, segons planols tipus mf. color verd acid i/o groc pàlid. s'inclou subestructura d'ancoratge, perfil tubular fixat a obra. L'amidament es realitza per m2 de panell fenòlic, descontant els buits tan inferior com superior. | 100.97 | Mampara fenolica de 22mm de gruix en formacio enva | 0 | 0
BB11-0XQB | m | Barana d'acer inoxidable austenític de designació 1.4301 (AISI 304), amb passamà, travesser inferior, muntants cada 100 cm i brèndoles cada 10 cm, de 100 cm d'alçària | 335.66 | Barana ac.inox.1.4301 (AISI 304),passamà,munt./100cm,brènd./10cm,h=100cm | 0 | 0
BB14D00J | m | Passamà de planxa d'acer galvanitzat d'1,4 mm de gruix i 20 cm de desenvolupament | 6.72 | Passamà planxa acer galv.,g=1,4mm,desenv.=20cm | 0 | 0
BC14-1MLR | m2 | Vidre aïllant de lluna incolora de 6+6 mm de gruix amb 1 butiral transparent classe 2 (B) 2 segons UNE-EN 12600, cambra d'aire de 6 mm i lluna de 6+6 mm de gruix amb 1 butiral transparent de lluna incolora, classe 2 (B) 2 segons UNE-EN 12600 | 79.85 | Vidre aïllant, incolora 6+6.1 but.transparent/6/6+6.1 but.transparent | 0 | 0
BC151B01 | m2 | Vidre laminar de seguretat , de 4+4 mm de gruix, amb 1 butiral transparent, classe 2 (B) 2 segons UNE-EN 12600 | 33.43 | Vidre lam.seg. ,4+4mm,1 butiral transparent | 0 | 0
BC151M0A | m2 | Addesiu vinilic color a triar per d.f. amb despiece i rotulació. amb una làmina monocolor, inidcació d'estances mides fins a 1m2.segons indicacions de la d.f. | 4.21 | Addesiu vinilic color a triar per d.f. amb despiece i rotulació. amb una làmina monocolor, inidcació | 0 | 0
BC1K-0WNT | m2 | Mirall de lluna incolora de gruix 3 mm | 27.1 | Mirall lluna incolora,g=3mm | 0 | 0
BD11-0MDE | u | Brida per a tub de PVC entre 75 i 110 mm | 1.18 | Brida p/tub PVC,D=entre 75 i 110mm | -9999999999 | -9999999999
BD11-0MDI | u | Brida per a tub penjat del sostre | 3.5 | Brida p/tub penj.sost. | -9999999999 | -9999999999
BD1A-1NDM | m | Tub de PVC-U de paret massissa, àrea d'aplicació B segons norma UNE-EN 1329-1, de DN 110 mm i de llargària 3 m, classe de reacció al foc B-s1, d0 segons norma UNE-EN 13501-1, per a encolar | 7.62 | Tub PVC-U paret massissa,àrea aplicació B,DN=110mm,llarg.=3m,p/encolar | -9999999999 | -9999999999
BD1A-1NDT | m | Tub de PVC-U de paret massissa, àrea d'aplicació B segons norma UNE-EN 1329-1, de DN 40 mm i de llargària 5 m, classe de reacció al foc B-s1, d0 segons norma UNE-EN 13501-1, per a encolar | 2.57 | Tub PVC-U paret massissa,àrea aplicació B,DN=40mm,llarg.=5m,p/encolar | -9999999999 | -9999999999
BD1A-1NDU | m | Tub de PVC-U de paret massissa, àrea d'aplicació B segons norma UNE-EN 1329-1, de DN 50 mm i de llargària 5 m, classe de reacció al foc B-s1, d0 segons norma UNE-EN 13501-1, per a encolar | 3.26 | Tub PVC-U paret massissa,àrea aplicació B,DN=50mm,llarg.=5m,p/encolar | -9999999999 | -9999999999
BD1A-1NDV | m | Tub de PVC-U de paret massissa, àrea d'aplicació B segons norma UNE-EN 1329-1, de DN 75 mm i de llargària 5 m, classe de reacció al foc B-s1, d0 segons norma UNE-EN 13501-1, per a encolar | 5.01 | Tub PVC-U paret massissa,àrea aplicació B,DN=75mm,llarg.=5m,p/encolar | -9999999999 | -9999999999
BD1A-1NDX | m | Tub de PVC-U de paret massissa, àrea d'aplicació B segons norma UNE-EN 1329-1, de DN 110 mm i de llargària 5 m, classe de reacció al foc B-s1, d0 segons norma UNE-EN 13501-1, per a encolar | 8 | Tub PVC-U paret massissa,àrea aplicació B,DN=110mm,llarg.=5m,p/encolar | -9999999999 | -9999999999
BD1A-1NDY | m | Tub de PVC-U de paret massissa, àrea d'aplicació B segons norma UNE-EN 1329-1, de DN 32 mm i de llargària 5 m, classe de reacció al foc B-s1, d0 segons norma UNE-EN 13501-1, per a encolar | 2.01 | Tub PVC-U paret massissa,àrea aplicació B,DN=32mm,llarg.=5m,p/encolar | -9999999999 | -9999999999
BD31-20GL | u | Pericó prefabricat de formigó per a sanejament, de 60x60x65 cm de mides interiors, i 5 cm de gruix, amb finestres premarcades de 44 cm de diàmetre a 3 cares, inclosa tapa de formigó prefabricat | 96.89 | Peri.pref.form.san.60x60x65cm,g=5cm,finestres premarc.d=44cm,3cares,+tapa | 0 | 0
BD55-UT01 | u | Bunera sifònica de 200x200 mm, tipus CLL20V de la firma CAINOX o equivalent d’iguals característiques, amb sortida vertical Ø50 mm, construïda en acer inoxidable AISI 304 i acabat satinat de xapa d'1,5 i 2 mm de gruix, amb tapa per a reomplir de material de paviment | 98 | Bunera sifònica de 200x200 mm, tipus CLL20V | 0 | 0
BD55-UT02 | u | Bunera industrial sifònica de 200x200 mm, tipus CAI200VA075 de la firma CAINOX o equivalent d’iguals característiques, amb sortida vertical Ø75 mm, amb cistella de recollida de sòlids amb reixa extraïble, construïda en acer inoxidable AISI 316L i acabat decapat de xapa d'1,5 i 2 mm de gruix, amb reixa antilliscant de quadrícula tipus RA13 ANTI de 25x25 mm | 126 | Bunera industrial sifònica de 200x200 mm, tipus CAI200VA075 | 0 | 0
BD57-UT01 | m | Canal sifònica per a dutxa de 89 mm d’amplada i longitud a ajustar a dimensions d’obra, tipus BASIC PLUS de la firma CAINOX o equivalent d’iguals característiques, construïda en acer inoxidable AISI 304, amb sifó extraïble WT75 i reixeta troquelada ref. 015 | 135 | Canal sifònica dutxa tipus BASIC PLUS | 0 | 0
BD5B1F00 | m | Tub circular perforat de polietilè d'alta densitat de 160 mm de diàmetre | 2 | Tub circ.perfor.PEAD,D=160mm | 0 | 0
BD5L1300 | m2 | Làmina multicapa formada per dos feltres de polipropilè i una estructura drenant, de 17 mm de gruix i 640 g/m2.+ huevera. | 5.45 | Làmina multic.2felt.polipr.+1estruct.dren.,g=17mm 640g/m2 | 0 | 0
BD7F-1OIT | m | Tub de PVC-U de paret sòlida per a sanejament soterrat sense pressió, superfícies interna llisa i externa llisa, diàmetre nominal DN 160, classe de rigidesa anular SN 2 (rigidesa anular >= 2kN/m2), codi d'àrea d'aplicació U (ús en l'exterior de l'estructura dels edificis), fabricació segons norma UNE-EN 1401-1, de color taronja-marró RAL 8023, per a unió elàstica amb anella elastomèrica d'estanquitat | 6.16 | Tub PVC-U paret sòlida,sanej.soterrat s/press.,DN160,SN 2,UNE-EN 1401-1,p/unió elàst. | -9999999999 | -9999999999
BD7F-1OJ7 | m | Tub de PVC-U de paret sòlida per a sanejament soterrat sense pressió, superfícies interna llisa i externa llisa, diàmetre nominal DN 110, classe de rigidesa anular SN 4 (rigidesa anular >= 4kN/m2), codi d'àrea d'aplicació U (ús en l'exterior de l'estructura dels edificis), fabricació segons norma UNE-EN 1401-1, de color taronja-marró RAL 8023, per a unió elàstica amb anella elastomèrica d'estanquitat | 5.06 | Tub PVC-U paret sòlida,sanej.soterrat s/press.,DN110,SN 4,UNE-EN 1401-1,p/unió elàst. | -9999999999 | -9999999999
BDD1-1KH8 | u | Bastiment quadrat i tapa quadrada de fosa dúctil per a pericó de serveis, recolzada, pas lliure de 600x600 mm i classe B125 segons norma UNE-EN 124 | 103.42 | Bastiment quadrat,+tapa,fos.dúctil p/pericó serv.,recolzada,pas 600x600mm,B125 | 0 | 0
BDW3-FFA7 | u | Element de muntatge per a tub de PVC de D=75 mm | 0.03 | Element munt. p/tub PVC,D=75mm | -9999999999 | -9999999999
BDW3-FFA8 | u | Element de muntatge per a tub de PVC de D=110 mm | 0.1 | Element munt. p/tub PVC,D=110mm | -9999999999 | -9999999999
BDW3-FFA9 | u | Accessori genèric per a tub de PVC de D=75 mm | 2.3 | Accessori genèric p/tub PVC,D=75mm | -9999999999 | -9999999999
BDW3-FFAA | u | Accessori genèric per a tub de PVC de D=110 mm | 6.42 | Accessori genèric p/tub PVC,D=110mm | -9999999999 | -9999999999
BDW3-FFAB | u | Accessori genèric per a tub de PVC de D=40 mm | 0.87 | Accessori genèric p/tub PVC,D=40mm | -9999999999 | -9999999999
BDW3-FFAC | u | Accessori genèric per a tub de PVC de D=50 mm | 1.37 | Accessori genèric p/tub PVC,D=50mm | -9999999999 | -9999999999
BDW3-FFAE | u | Accessori genèric per a tub de PVC de D=32 mm | 0.8 | Accessori genèric p/tub PVC,D=32mm | -9999999999 | -9999999999
BDW3-FFAF | u | Element de muntatge per a tub de PVC de D=40 mm | 0.01 | Element munt. p/tub PVC,D=40mm | -9999999999 | -9999999999
BDW3-FFAG | u | Element de muntatge per a tub de PVC de D=50 mm | 0.02 | Element munt. p/tub PVC,D=50mm | -9999999999 | -9999999999
BDW3-FFAI | u | Element de muntatge per a tub de PVC de D=32 mm | 0.01 | Element munt. p/tub PVC,D=32mm | -9999999999 | -9999999999
BDW3-FFAK | u | Accessori genèric per a tub de PVC de D=160 mm | 19.77 | Accessori genèric p/tub PVC,D=160mm | -9999999999 | -9999999999
BDW3-FFAP | u | Element de muntatge per a tub de PVC de D=160 mm | 0.29 | Element munt. p/tub PVC,D=160mm | -9999999999 | -9999999999
BE41-0O0U | m | Conducte circular d'alumini+espiral d'acer+fibra de vidre amb alumini reforçat de 160 mm de diàmetre sense gruixos definits | 3.91 | Conducte circular,Al+espiral acer+LV,D=160mm | -9999999999 | -9999999999
BE42-0OA3 | m | Conducte helicoïdal circular de planxa d'acer galvanitzat de 300 mm de diàmetre (s/UNE-EN 1506), de gruix 0,8 mm, unió amb brida extensible cargolada | 19.8 | Conducte helicoïdal circ. de planxa ac.galv.,D=300mm,g=0,8mm,brida ext.cargolada | -9999999999 | -9999999999
BE42-0OA6 | m | Conducte helicoïdal circular de planxa d'acer galvanitzat de 400 mm de diàmetre (s/UNE-EN 1506), de gruix 0,8 mm, unió amb brida extensible cargolada | 27.12 | Conducte helicoïdal circ. de planxa ac.galv.,D=400mm,g=0,8mm,brida ext.cargolada | -9999999999 | -9999999999
BE42-0OA7 | m | Conducte helicoïdal circular de planxa d'acer galvanitzat de 450 mm de diàmetre (s/UNE-EN 1506), de gruix 0,8 mm, unió amb brida extensible cargolada | 33.74 | Conducte helicoïdal circ. de planxa ac.galv.,D=450mm,g=0,8mm,brida ext.cargolada | -9999999999 | -9999999999
BE51-17XC | m2 | Conducte rectangular de llana mineral de vidre (MW), segons UNE-EN 14303, amb recobriment exterior d'alumini, paper kraft, malla de reforç i vel de vidre i recobriment interior de teixit de vidre negre, 25 mm de gruix, amb una conductivitat tèrmica <= 0.032 W/(m·K), resistència tèrmica >=0.78125 | 6.9 | Conducte rect.MW,recobr.ext.Al+kraft+malla+vel,recobr.int.teixit vid.negre,g=25mm,R>=0.78125 | -9999999999 | -9999999999
BE52-0OKF | m2 | Formació de conducte rectangular de planxa d'acer galvanitzat, de 0,8 mm de gruix, amb unió marc cargolat i clips | 16.81 | Conducte ac.galv.,g=0,8mm,+unió marc cargolat | -9999999999 | -9999999999
BE60-34DM | m2 | Manta de llana mineral per a aïllament de conductes, segons UNE-EN 14303, de gruix 25 mm, amb una conductivitat tèrmica <= 0,032 W/(m·K), resistència tèrmica >=0,78125 m2·K/W, amb teixit de vidre negre, classe de reacció al foc A2-s1, d0 segons norma UNE-EN 13501-1 | 3.31 | Manta llana mineral p/aïllam.conductes,g=25mm,cond.tèrm.<=0,032W/(m·K),res.tèrm. >=0,78125m2·K/W,+ t | -9999999999 | -9999999999
BE60-34DW | m2 | Manta de llana mineral per a aïllament de conductes, segons UNE-EN 14303, de gruix 25 mm, amb una conductivitat tèrmica <= 0,034 W/(m·K), resistència tèrmica >=0,73529 m2·K/W, amb alumini incombustible, classe de reacció al foc A1 segons norma UNE-EN 13501-1 | 2.51 | Manta llana mineral p/aïllam.conductes,g=25mm,cond.tèrm.<=0,034W/(m·K),res.tèrm. >=0,73529m2·K/W,+ a | 0 | 0
BEC1-UT01 | u | Recuperador de cabal a contracorrent per a un cabal de 1.700 m3/h (250Pa). Amb regulador de velocitats per al control del CO2 mitjançant sonda de CO2 en el recuperador o ambient. Model ENY-TH3 de la firma 'TECNA' o equivalent d'idèntqiues característiques. Amb filtres per a compliment RITE. Per a muntatge penjat en cel ras. Dimensions: 1.250x2.100x470 mm (AxFxH) Pes: 180 kg Eficiència de recuperació màxima: 94% Ventiladors: 2 ventiladors de control electrònic (EC) Potència de consum nominal: 1.060W Alimentació: 230 V - monofàsica S'inclou Sonda de CO2 en el retorn, filtres per al compliment del RITE per a una categoria IDA3 y ODA2 (F5+F7) i comandament a zona de control (recepció) mitjançant control digital T-EP, totalment instal·lat, connectat, programat i provat. S'inclou tot el petit material de fixació, connexió i muntatge. | 5050 | Recuperador de calor amb intercanviador de fluxe creuat d'alta eficiència, amb ventilador EC regulab | 0 | 0
BED2-UT02 | u | Unitat exterior tipus PUHY-M300YNW-A1 per a sistema hibrid, amb compressors hermètics scroll inverter i temperatura de refrigerant variable (VRT). Capacitat frigorífica / calorífica: 33,5 / 37,5 kW. SCOP = 3,57 SEER = 6,39 Tractament anticorrosiu. Rang func: Fred -5 a 52ºC; Calor -20 a 15,5ºC. Longitud màxima ext-int 1000m, diferència nivell max 90m. Refrigerant - Type R-32( entre unitat exterior i mòdul hidrònic). Dimensions - 920 x 1.858 x 740 mm Nivell de pressió sonora - Refrigeració - Nom. 64,5 dBA Potència elèctrica aproximada absorbida en fred 9,85 kW i en calor 9,66 kW Alimentació elèctrica - Freqüència x Fase x Tensió 50 Hz x 3N ~ x 380-415 V Totalment instal·lada. s'inclou muntatge sobre silentblocs a bancada, connexionat elèctric, hidràulic i de regulació, càrrega de gas, posada en marxa, regulació i proves. | 12315 | Unitat exterior tipus PUHY-M300YNW-A1 per a sistema hibrid, amb compressors hermètics scroll invert | 0 | 0
BED2-UT04 | u | Mòdul hidrònic per a sistema hibrid tipus CMH-VM350V-A amb connexió a unitat exterior de 33,5/37,5 kW. Refrigerant - Type R-32 Dimensions - 920 x 660 x 740 mm Pes Ple: 126 kg Nivell de pressió sonora - Refrigeració - Nom. 60 dBA Potència elèctrica aproximada absorbida en fred 0,9 kW i en calor 0,9 kW Alimentació elèctrica - Freqüència x Fase x Tensió 50 Hz x 1N ~ x 230 V Totalment instal·lada. s'inclou muntatge sobre silentblocs a bancada, connexionat elèctric, hidràulic i de regulació, càrrega de gas, posada en marxa, regulació i proves. | 8224 | Mòdul hidrònic per a sistema hibrid tipus CMH-VM350V-A amb connexió a unitat exterior de 33,5/37,5 k | 0 | 0
BED5-UT01 | u | Unitat interior per a conductes d'equips de cabal variable de refrigerant sistema híbrid, tipus PEFY-W15VMS-A, de 1,7 a 1,9 kW de potència tèrmica aproximada tant en fred com en calor, de 25W de potència elèctrica total absorbida, amb alimentació monofàsica de 230 V, de pressió fins a 50Pa. Funcionament amb aigua. S'inclou la vàlvula de control de cabal, la bomba de drenatge i caixa de registre per a filtres Totalment instal·lada suspesa de sostre, connectada i provada. | 1332 | Unitat interior per a conductes d'equips de cabal variable de refrigerant sistema híbrid, tipus PEFY | 0 | 0
BED5-UT02 | u | Unitat interior per a conductes d'equips de cabal variable de refrigerant sistema híbrid, tipus PEFY-WL40VMHS-A, de 4,5 a 5,0 kW de potència tèrmica aproximada tant en fred com en calor, de 55W de potència elèctrica total absorbida, amb alimentació monofàsica de 230 V, de pressió fins a 200Pa. Funcionament amb aigua. S'inclou la vàlvula de control de cabal, la bomba de drenatge i caixa de registre per a filtres Totalment instal·lada suspesa de sostre, connectada i provada. | 1836 | Unitat interior per a conductes d'equips de cabal variable de refrigerant sistema híbrid, tipus PEFY | 0 | 0
BED5-UT03 | u | Unitat interior per a conductes d'equips de cabal variable de refrigerant sistema híbrid, tipus PEFY-WL125VMHS-A, de 14,0 a 16,0 kW de potència tèrmica aproximada tant en fred com en calor, de 175W de potència elèctrica total absorbida, amb alimentació monofàsica de 230 V, de pressió fins a 200Pa. Funcionament amb aigua. S'inclou la vàlvula de control de cabal, la bomba de drenatge i caixa de registre per a filtres Totalment instal·lada suspesa de sostre, connectada i provada. | 2734 | Unitat interior per a conductes d'equips de cabal variable de refrigerant sistema híbrid, tipus PEFY | 0 | 0
BEE0-UT01 | u | Unitat exterior de bomba de calor aerotèrmica tipus ZUBADAN model PUZ-SHWM140YAA de la firma 'MITSUBISHI' o equivalent d'idèntiques característiques per a producció d'aigua calenta de les següents característiques principals: Capacitat A2W35: 14,60 KW- COP: 3,24 Capacitat A7W35: 14,40 - COP: 4,80 Alimentació Elèctrica: 3X400V, 50HZ Dimensions AL×AN×FO: 1040×1050×480 mm Pes: 126 Kg Nivell Acústic SPL: 46 DB Circuit Primari: +60 ºC Volum Mínim Adicional: 15L Gas: R32 Canonades Frigorífiques: ?6,35 (1/4´´) - ?15,88 (5/8´´) S'inclou tot el petit material de fixació, connexió i muntatge. Totalment instal·lada, connectada i provada. | 6047 | Unitat exterior de bomba de calor aerotèrmica, per a calefacció, refrigeració i producció d'ACS, mon | 0 | 0
BEE0-UT02 | u | Unitat interior de bomba de calor aerotèrmica tipus ZUBADAN model ERSF-VM2E de la firma 'MITSUBISHI' o equivalent d'idèntiques característiques per a producció d'aigua calenta de les següents característiques principals: Dimensions AL×AN×FO: 800×530×360 MM Pes Ple: 48 KG Nivell Acústic:41DbA Circuit Primari: +60 ºC Gas: R32 Canonades Frigorífiques: ?6,35 (1/4´´) - ?15,88 (5/8´´) S'inclou tot el petit material de fixació, connexió i muntatge. Totalment instal·lada, connectada i provada. | 2960 | Unitat interior de bomba de calor aerotèrmica tipus ZUBADAN model ERSF-VM2E de la firma 'MITSUBISHI' | 0 | 0
BEE0-UT03 | u | Dipòsit acumulador-productor d'aigua calenta sanitària (ACS) model ATW-ACS-L50D per instal·lació sobre terra en posició vertical, fabricat en acer duplo, amb dipòsit d'acer interior, aïllament intermig i dipòsit d'acer exterior. Incorpora sistema desmuntable de serpentins en acer inoxidable per a producció d'ACS, mitjançant font energètica externa, amb superfície d'intercanvi tèrmic. Amb resistència elèctrica de 3kW tipus ATW-ACS-IH3. Capacitat Total: TOTAL 500 l Pressió Màxima Serpentí: 8 bar Pressió Màxima Dipòsit: 6 bar. Temperatura Màxima Operació: 90ºC Superfície D'intercanvi: Set De Serpentins 4 m2 Eficiència Energètica: CLASSE ErP B Pèrdues Estàtiques S/ EN12897 83 W Dimensions Exteriors: D : DIÀMETRE 810 MM H: ALÇADA (SENSE CONNEXIONS) 1900 MM Pes Buit 143 Kg S'inclou tot el petit material de fixació, connexió i muntatge. | 3369 | Dipòsit acumulador-productor d'aigua calenta sanitària (ACS) model ATW-ACS-L50D per instal·lació sob | 0 | 0
BEK3-2WXA | u | Comporta de regulació de cabal per a conductes rectangulars, bastiment d'alumini i lamel·les d'alumini de perfil aerodinàmic, accionament manual, de 100 mm de llargària, 100 mm d'alçària i 120 mm de fondària | 18.23 | Comp.reg.cabal rect. alumini,manual,100x100mm | -9999999999 | -9999999999
BEK3-2WXB | u | Comporta de regulació de cabal per a conductes rectangulars, bastiment d'alumini i lamel·les d'alumini de perfil aerodinàmic, accionament manual, de 200 mm de llargària, 100 mm d'alçària i 120 mm de fondària | 20.63 | Comp.reg.cabal rect. alumini,manual,200x100mm | -9999999999 | -9999999999
BEK3-2X0V | u | Comporta de regulació de cabal per a conductes rectangulars, bastiment d'alumini i lamel·les d'alumini de perfil aerodinàmic, accionament manual, de 200 mm de llargària, 150 mm d'alçària i 120 mm de fondària | 21 | Comp.reg.cabal rect. alumini,manual,200x150mm | -9999999999 | -9999999999
BEKB-UT01 | u | Difusor rotacional circular d'aletes orientables individualment per alçades d'impulsió fins a 4 m, model AXO C 400 + PLXOC-R/AIS de la firma MADEL o equivalent d'iguals característiques, amb color i acabats a determinar per la Df de l'obra, amb plenum d'impulsió aïllat de connexió lateral amb regulador de cabal, totalment instal·lat, encastat al sostre i connectat al conducte. | 128.55 | AXO C 400 + PLXOC-R/AIS | 0 | 0
BEKI-UT01 | u | Reixeta per a captació o expulsió d'aire de ventilació, resistent a l'intempèrie, amb lames de pas 50 mm, i xarxa galvanitzada, de 500x500 mm, tipus DXT-CX (T) DE 500x500mm | 111.32 | Reixeta per a captació o expulsió d'aire de ventilació, resistent a l'intempèrie, amb lames de pas 5 | 0 | 0
BEKI-UT02 | u | Embocadura a conducte realitzat de xapa galvanitzada i adaptada a les dimensions de ceonducte i reixa | 90 | Embocadura a conducte realitzat de xapa galvanitzada i adaptada a les dimensions de ceonducte i reix | 0 | 0
BEKJ-UT01 | u | Reixa d'acer galvanitzat per a conducte circular amb aletes orientables paraleles a la dimensió menor, amb regulador de cabal model BMC/SD de 300x125 de 'MADEL, o equivalent d'iguals característiques. S'inclouen els treballs de connexió al conducte, i tot el petit material i accessoris corresponents | 28.92 | Reixa d'acer galvanitzat per a conducte circular amb aletes orientables paraleles a la dimensió meno | 0 | 0
BEKJ-UT02 | u | Reixeta d'impulsió o retorn, d'una filera d'aletes orientables manualment paral.leles al costat major, d'alumini anoditzat lacat blanc, de 350x150 mm, amb aletes separades 20mm, amb marc de muntatge CM i clips , model AMT-AN + CM de la firma MADEL o similar d'iguals caracteristiques | 16.11 | Reixeta d'impulsió o retorn, d'una filera d'aletes orientables manualment paral.leles al costat majo | 0 | 0
BEKJ-UT03 | u | Reixeta d'impulsió o retorn, d'una filera d'aletes orientables manualment paral.leles al costat major, d'alumini anoditzat lacat blanc, de 200x100 mm, amb aletes separades 20mm, amb marc de muntatge CM i clips , model AMT-AN + CM de la firma MADEL o similar d'iguals caracteristiques, | 12.59 | Reixeta d'impulsió o retorn, d'una filera d'aletes orientables manualment paral.leles al costat majo | 0 | 0
BEKJ-UT04 | u | Reixeta d'impulsió o retorn, d'una filera d'aletes fixes horitzontals paral.leles al costat menor, d'alumini anoditzat lacat blanc, de 1000x350 mm , d'aletes fixes a 45º separades 25 mm, amb marc de muntatge CM i poortafiltre i filtre PFT, model EMT-AR + CM + PFT de la firma MADEL o similar d'iguals caracteristiques, | 94.24 | Reixeta d'impulsió o retorn, d'una filera d'aletes fixes horitzontals paral.leles al costat menor, d | 0 | 0
BEKJ-UT05 | u | Reixeta d'impulsió o retorn, d'una filera d'aletes fixes horitzontals paral.leles al costat major, d'alumini anoditzat lacat blanc, de 700x200 mm , d'aletes fixes a 45º separades 25 mm, amb marc de muntatge CM i poortafiltre i filtre PFT, model DMT-AR + CM + PFT de la firma MADEL o similar d'iguals caracteristiques, | 50.01 | Reixeta d'impulsió o retorn, d'una filera d'aletes fixes horitzontals paral.leles al costat major, d | 0 | 0
BEU6-H5VE | u | Dipòsit d'expansió tancat de 25 l de capacitat, de planxa d'acer i membrana elàstica, amb connexió de 3/4' de D | 50.99 | Dipòsit exp.,25l,acer,mem.elàstica,connexió D=3/4' | -9999999999 | -9999999999
BEU9-H5AW | u | Manòmetre de glicerina DN-100 mm | 143.94 | Manòmetre de glicerina DN-100 mm | -9999999999 | -9999999999
BEU9-H5AY | u | Manòmetre de glicerina per a una pressió de 0 a 10 bar, d'esfera de 63 mm de rosca d'1/4' de D | 12.71 | Manòmetre glicerina,0-10bar,esfera 63mm,rosca D=1/4' | -9999999999 | -9999999999
BEUC-0OWB | u | Purgador automàtic d'aire, de llautó, per flotador, de posició vertical i vàlvula d'obturació incorporada, amb rosca de 3/8´´ | 7.45 | Purgador automàt.aire,llautó,vert.+vàlvula obt.,D=3/8´´ | -9999999999 | -9999999999
BEUE-1CJA | u | Termòmetre bimetàl·lic amb beina de 1/2´´ de diàmetre, d'esfera de 100 mm, de <= 120 °C | 18.41 | Termòmetre bimetàl·lic,beina D=1/2´´,esfera 100mm,<= 120°C | -9999999999 | -9999999999
BEUG-H5OP | u | Vàlvula de buidat d'1'' 1/4 polzada de diàmetre nominal, de PN 16 bar, de preu alt i embut de desguàs per a vàlvula de buidat d'1'' 1/2 polzada | 57.29 | Vàlvula buidat,DN=1''1/4,PN16 bar,preu alt+embut desguàs p/vàlvula 1''1/2 | -9999999999 | -9999999999
BEV1-H6E9 | u | Material per a instal·lació electrica de punt de control de fan-coil | 39.69 | Material p/instal·lació eléctrica punt control fan-coil | -9999999999 | -9999999999
BEV1-H6EB | u | Material per a instal·lació electrica de punt de control | 79.38 | Material p/instal·lació eléctrica punt control | -9999999999 | -9999999999
BEV2-GG10 | u | Controlador remot per a bomba de calor per a producció d'ACS del mateix fabricant. | 293 | Controlador remot per a bomba de calor per a producció d'ACS del mateix fabricant. | 0 | 0
BEVE-1KB5 | u | Sonda de temperatura en canonada amb beina, amb accessoris de muntatge | 45.84 | Sonda temperatura canonada beina,acces.muntatge | -9999999999 | -9999999999
BEVF-UT01 | u | control Remot amb progrmació setmanal de 8 patrons per dia, amb pantalla LCD multillenguatge, amb restricció de Tª i mode de funcionament, amb doble Tª de consigna, una per a l'estiu i una per a l'hivern, tipus PAR-41MAA. S'inclou tot el petit material de fixació, connexió i muntatge. Totalment instal.lat, connectat, programat d'acord amb indicacions de la propietat i provat. | 125.25 | control Remot amb progrmació setmanal de 8 patrons per dia, amb pantalla LCD multillenguatge, amb re | 0 | 0
BEW1-0OX4 | u | Suport estàndard per a conducte circular de 400 mm de diàmetre | 9.79 | Suport estàndard p/conducte circ.D=400mm | -9999999999 | -9999999999
BEW1-0OX6 | u | Suport estàndard per a conducte circular de 450 mm de diàmetre | 12.04 | Suport estàndard p/conducte circ.D=450mm | -9999999999 | -9999999999
BEW1-0OXN | u | Suport estàndard per a conducte circular de 300 mm de diàmetre | 7.71 | Suport estàndard p/conducte circ.D=300mm | -9999999999 | -9999999999
BEW2-FG88 | u | Suport estàndard per a conducte rectangular llana aïllant, preu alt | 5.39 | Suport estàndard p/conducte rect.llana aïll.,preu alt | -9999999999 | -9999999999
BEW2-FG8A | u | Suport estàndard per a conducte rectangular metàl·lic, preu alt | 5.39 | Suport estàndard p/conducte rect.metàl·lic,preu alt | -9999999999 | -9999999999
BEY3-1OLC | u | Part proporcional d'elements de muntatge per a conducte rectangular de llana aïllant, de preu alt | 0.26 | P.p.conducte rect.,llana aïll.,preu alt | -9999999999 | -9999999999
BEY5-1CJK | u | Part proporcional d'elements de muntatge per a difusor, muntat suspès al sostre | 1.21 | Part prop.elem.muntatge difusor,muntat suspès al sostre | -9999999999 | -9999999999
BEZ4-UT01 | kg | Càrrega de circuit refrigerant de gas refrigerant tipus R-32 | 22 | Càrrega de circuit refrigerant de gas refrigerant tipus R-32 | 0 | 0
BF21-2HSE | m | Tub d'acer E190 galvanitzat amb soldadura longitudinal, de 18 mm de diàmetre exterior i d'1,2 mm de gruix de paret, segons UNE-EN 10305-3 | 0.93 | Tub acer E190 galv.,18x1,2,s/UNE-EN 10305-3 | 0 | 0
BF43-17Y3 | m | Tub d'acer inoxidable 1.4404 (AISI 316L) amb soldadura longitudinal, de 42 mm de diàmetre exterior i d'1,5 mm de gruix de paret, sèrie 2 segons UNE-EN 10312 | 10.85 | Tub acer inox.1.4404 (AISI 316L), 42x1.5, sèrie 2 s/UNE-EN 10312 | -9999999999 | -9999999999
BF43-17YK | m | Tub d'acer inoxidable 1.4404 (AISI 316L) amb soldadura longitudinal, de 76,1 mm de diàmetre exterior i d'1,5 mm de gruix de paret, sèrie 1 segons UNE-EN 10312 | 20.81 | Tub acer inox.1.4404 (AISI 316L), 76.1x1.5, sèrie 1 s/UNE-EN 10312 | -9999999999 | -9999999999
BF52-34FQ | m | Tub de coure recuit, preaïllat i revestit, per a instal·lacions frigorífiques, doble, línia de líquid d'1/4´´ de diàmetre nominal, 0,8 mm de gruix i 7 mm de gruix de l'aïllament i línia de gas de 5/8´´ de diàmetre nominal, 1 mm de gruix i 10 mm de gruix de l'aïllament | 14.36 | Tub Cu recuit aïllat,doble,líq.DN=1/4´´,g=0,8mm,aïllam.g=7mm/gas,DN=5/8´´,g=1mm,aïllam.g=10mm | -9999999999 | -9999999999
BF53-FGLJ | m | Tub de coure R250 (semidur) de 22 mm de diàmetre nominal i de gruix 1 mm, segons la norma UNE-EN 1057 | 5.12 | Tub Cu R250 (semidur),DN=22mm,g=1mm,UNE-EN 1057 | -9999999999 | -9999999999
BF53-FGLL | m | Tub de coure R250 (semidur) de 35 mm de diàmetre nominal i de gruix 1 mm, segons la norma UNE-EN 1057 | 8.71 | Tub Cu R250 (semidur),DN=35mm,g=1mm,UNE-EN 1057 | -9999999999 | -9999999999
BF53-FGLM | m | Tub de coure R250 (semidur) de 42 mm de diàmetre nominal i de gruix 1 mm, segons la norma UNE-EN 1057 | 10.56 | Tub Cu R250 (semidur),DN=42mm,g=1mm,UNE-EN 1057 | -9999999999 | -9999999999
BF56-1JXH | m | Tub de coure R250 (semidur) 7/8 ´´ de diàmetre nominal i de gruix 1 mm, segons norma UNE-EN 12735-1 | 33.04 | Tub Cu R250 (semidur) DN=7/8´´,g=1mm | -9999999999 | -9999999999
BF56-1JXJ | m | Tub de coure R250 (semidur) 3/8 ´´ de diàmetre nominal i de gruix 0,8 mm, segons norma UNE-EN 12735-1 | 3.13 | Tub Cu R250 (semidur) DN=3/8´´,g=0,8mm | -9999999999 | -9999999999
BF90-1N7V | m | Tub de polietilè multicapa 25x2,5 mm, amb capa interior de polietilè, ànima d'alumini i protecció exterior de polietilè, amb una pressió màxima de servei de 12 bar | 5.08 | Tub polietil.multic D=25mm,capa interior de polietilè,ànima alum. i protecció ext.PE,pres=12bar | -9999999999 | -9999999999
BF90-1N7X | m | Tub de polietilè multicapa 40x3,5 mm, amb capa interior de polietilè, ànima d'alumini i protecció exterior de polietilè, amb una pressió màxima de servei de 12 bar | 12.67 | Tub polietil.multic D=40mm,capa interior de polietilè,ànima alum. i protecció ext.PE,pres=12bar | -9999999999 | -9999999999
BF90-1N7Z | m | Tub de polietilè multicapa 32x3 mm, amb capa interior de polietilè, ànima d'alumini i protecció exterior de polietilè, amb una pressió màxima de servei de 12 bar | 7.35 | Tub polietil.multic D=32mm,capa interior de polietilè,ànima alum. i protecció ext.PE,pres=12bar | -9999999999 | -9999999999
BF90-1N80 | m | Tub de polietilè multicapa 63x4,5 mm, amb capa interior de polietilè, ànima d'alumini i protecció exterior de polietilè, amb una pressió màxima de servei de 12 bar | 23.67 | Tub polietil.multic D=63mm,capa interior de polietilè,ànima alum. i protecció ext.PE,pres=12bar | 5.2453 | 171.2233
BF90-1N81 | m | Tub de polietilè multicapa 50x4 mm, amb capa interior de polietilè, ànima d'alumini i protecció exterior de polietilè, amb una pressió màxima de servei de 12 bar | 18.44 | Tub polietil.multic D=50mm,capa interior de polietilè,ànima alum. i protecció ext.PE,pres=12bar | -9999999999 | -9999999999
BF90-1N83 | m | Tub de polietilè multicapa 18x2 mm, amb capa interior de polietilè, ànima d'alumini i protecció exterior de polietilè, amb una pressió màxima de servei de 12 bar | 2.34 | Tub polietil.multic D=18mm,capa interior de polietilè,ànima alum. i protecció ext.PE,pres=12bar | -9999999999 | -9999999999
BFB3-0994 | m | Tub de polietilè de designació PE 100, diàmetre nominal DN 50, pressió nominal PN 16 (SDR 11), subministrat en barres de 6 m, fabricació segons norma UNE-EN 12201-2 | 3.16 | Tub PE 100,DN 50,PN 16 (SDR 11),barres 6m,UNE-EN 12201-2 | -9999999999 | -9999999999
BFB3-099A | m | Tub de polietilè de designació PE 100, diàmetre nominal DN 63, pressió nominal PN 16 (SDR 11), subministrat en barres de 6 m, fabricació segons norma UNE-EN 12201-2 | 4.59 | Tub PE 100,DN 63,PN 16 (SDR 11),barres 6m,UNE-EN 12201-2 | -9999999999 | -9999999999
BFB5-1PME | m | Tub de polietilè reticulat de 25 mm de diàmetre nominal exterior i 2,3 mm de gruix, de la sèrie 5 segons UNE-EN ISO 15875-2 | 2.74 | Tub poliet.retic.D=25mm,g=2,3mm,sèrie 5 segons UNE-EN ISO 15875-2 | -9999999999 | -9999999999
BFB5-1PMM | m | Tub de polietilè reticulat de 63 mm de diàmetre nominal exterior i 5,8 mm de gruix, de la sèrie 5 segons UNE-EN ISO 15875-2 | 14.26 | Tub poliet.retic.D=63mm,g=5,8mm,sèrie 5 segons UNE-EN ISO 15875-2 | -9999999999 | -9999999999
BFB5-1PMX | m | Tub de polietilè reticulat de 18 mm de diàmetre nominal exterior i 2,2 mm de gruix, amb barrera antioxigen | 1.72 | Tub poliet.retic.D=18mm,g=2,2mm,barrera antioxig. | -9999999999 | -9999999999
BFQ0-0DIE | m | Aïllament tèrmic d'escuma elastomèrica per a canonades que transporten fluids a temperatura entre -50°C i 105°C, per a tub de diàmetre exterior 64 mm, de 9 mm de gruix, classe de reacció al foc BL-s2, d0 segons norma UNE-EN 13501-1, amb un factor de resistència a la difusió del vapor d'aigua >= 7000 | 4.39 | Aïllament tèrmic escum.elastom.,fluids (-50 i 105°C),D=64mm,g=9mm,factor dif.vapor>= 7000 | 0.43241 | 14.7128
BFQ0-0DLR | m | Aïllament tèrmic d'escuma elastomèrica per a canonades que transporten fluids a temperatura entre -50°C i 150°C, per a tub de diàmetre exterior 18 mm, de 9 mm de gruix, classe de reacció al foc BL-s2, d0 segons norma UNE-EN 13501-1, sense HCFC-CFC, amb un factor de resistència a la difusió del vapor d'aigua >= 7000 | 2.83 | Aïllament tèrmic escum.elastom.,fluids (-50 i 150°C),D=18mm,g=9mm,s/HCFC-CFC,factor dif.vapor>= 7000 | -9999999999 | -9999999999
BFQ0-0DLT | m | Aïllament tèrmic d'escuma elastomèrica per a canonades que transporten fluids a temperatura entre -50°C i 150°C, per a tub de diàmetre exterior 28 mm, de 9 mm de gruix, classe de reacció al foc BL-s2, d0 segons norma UNE-EN 13501-1, sense HCFC-CFC, amb un factor de resistència a la difusió del vapor d'aigua >= 7000 | 3.83 | Aïllament tèrmic escum.elastom.,fluids (-50 i 150°C),D=28mm,g=9mm,s/HCFC-CFC,factor dif.vapor>= 7000 | -9999999999 | -9999999999
BFQ0-0DLU | m | Aïllament tèrmic d'escuma elastomèrica per a canonades que transporten fluids a temperatura entre -50°C i 150°C, per a tub de diàmetre exterior 35 mm, de 9 mm de gruix, classe de reacció al foc BL-s2, d0 segons norma UNE-EN 13501-1, sense HCFC-CFC, amb un factor de resistència a la difusió del vapor d'aigua >= 7000 | 4.89 | Aïllament tèrmic escum.elastom.,fluids (-50 i 150°C),D=35mm,g=9mm,s/HCFC-CFC,factor dif.vapor>= 7000 | -9999999999 | -9999999999
BFQ0-0DLV | m | Aïllament tèrmic d'escuma elastomèrica per a canonades que transporten fluids a temperatura entre -50°C i 150°C, per a tub de diàmetre exterior 42 mm, de 9 mm de gruix, classe de reacció al foc BL-s2, d0 segons norma UNE-EN 13501-1, sense HCFC-CFC, amb un factor de resistència a la difusió del vapor d'aigua >= 7000 | 6.37 | Aïllament tèrmic escum.elastom.,fluids (-50 i 150°C),D=42mm,g=9mm,s/HCFC-CFC,factor dif.vapor>= 7000 | -9999999999 | -9999999999
BFQ0-0DLX | m | Aïllament tèrmic d'escuma elastomèrica per a canonades que transporten fluids a temperatura entre -50°C i 150°C, per a tub de diàmetre exterior 54 mm, de 9 mm de gruix, classe de reacció al foc BL-s2, d0 segons norma UNE-EN 13501-1, sense HCFC-CFC, amb un factor de resistència a la difusió del vapor d'aigua >= 7000 | 7.99 | Aïllament tèrmic escum.elastom.,fluids (-50 i 150°C),D=54mm,g=9mm,s/HCFC-CFC,factor dif.vapor>= 7000 | -9999999999 | -9999999999
BFQ0-HO24 | m | Aïllament tèrmic d'escuma elastomèrica per a canonades que transporten fluids a temperatura entre -50°C i 105°C, per a tub de diàmetre exterior 15 mm, de 25 mm de gruix, classe de reacció al foc DL-s2, d0 segons norma UNE-EN 13501-1, sense HCFC-CFC, amb un factor de resistència a la difusió del vapor d'aigua >= 2000 | 17.59 | Aïllament tèrmic escum.elastom.,fluids (-50 i 105°C),D=15mm,g=25mm,s/HCFC-CFC,factor dif.vapor>= 200 | -9999999999 | -9999999999
BFQ0-I21H | m | Aïllament tèrmic d'escuma elastomèrica per a canonades que transporten fluids a temperatura entre -50°C i 105°C, per a tub de diàmetre exterior 35 mm, de 25 mm de gruix, classe de reacció al foc DL-s2, d0 segons norma UNE-EN 13501-1, sense HCFC-CFC, amb un factor de resistència a la difusió del vapor d'aigua >= 2000 | 25.81 | Aïllament tèrmic escum.elastom.,fluids (-50 i 105°C),D=35mm,g=25mm,s/HCFC-CFC,factor dif.vapor>= 200 | -9999999999 | -9999999999
BFQ0-I6C3 | m | Aïllament tèrmic d'escuma elastomèrica per a canonades que transporten fluids a temperatura entre -50°C i 105°C, per a tub de diàmetre exterior 28 mm, de 25 mm de gruix, classe de reacció al foc DL-s2, d0 segons norma UNE-EN 13501-1, sense HCFC-CFC, amb un factor de resistència a la difusió del vapor d'aigua >= 2000 | 67.46 | Aïllament tèrmic escum.elastom.,fluids (-50 i 105°C),D=28mm,g=25mm,s/HCFC-CFC,factor dif.vapor>= 200 | -9999999999 | -9999999999
BFQ0-I6C6 | m | Aïllament tèrmic d'escuma elastomèrica per a canonades que transporten fluids a temperatura entre -50°C i 105°C, per a tub de diàmetre exterior 42 mm, de 25 mm de gruix, classe de reacció al foc DL-s2, d0 segons norma UNE-EN 13501-1, sense HCFC-CFC, amb un factor de resistència a la difusió del vapor d'aigua >= 2000 | 26.93 | Aïllament tèrmic escum.elastom.,fluids (-50 i 105°C),D=42mm,g=25mm,s/HCFC-CFC,factor dif.vapor>= 200 | -9999999999 | -9999999999
BFQ0-I6ML | m | Aïllament tèrmic d'escuma elastomèrica per a canonades que transporten fluids a temperatura entre -50°C i 105°C, per a tub de diàmetre exterior 54 mm, de 25 mm de gruix, classe de reacció al foc DL-s2, d0 segons norma UNE-EN 13501-1, sense HCFC-CFC, amb un factor de resistència a la difusió del vapor d'aigua >= 2000 | 79.2 | Aïllament tèrmic escum.elastom.,fluids (-50 i 105°C),D=54mm,g=25mm,s/HCFC-CFC,factor dif.vapor>= 200 | -9999999999 | -9999999999
BFQ0-IIPI | m | Aïllament tèrmic d'escuma elastomèrica per a canonades que transporten fluids a temperatura entre -50°C i 105°C, per a tub de diàmetre exterior 22 mm, de 25 mm de gruix, classe de reacció al foc DL-s2, d0 segons norma UNE-EN 13501-1, sense HCFC-CFC, amb un factor de resistència a la difusió del vapor d'aigua >= 2000 | 23.56 | Aïllament tèrmic escum.elastom.,fluids (-50 i 105°C),D=22mm,g=25mm,s/HCFC-CFC,factor dif.vapor>= 200 | -9999999999 | -9999999999
BFW2-04H7 | u | Accessori per a tubs d'acer galvanitzat de 18 mm, per a unió a pressió | 3.6 | Accessori p/tubs acer galv.D=18mm,p/unió pressió | 0 | 0
BFW3-1AMS | u | Accessori per a tubs d'acer inoxidable, de 42 mm de diàmetre, per a unió a pressió | 22.88 | Accessori p/tub ac.inox.,D=42mm,p/unió pressió | -9999999999 | -9999999999
BFW3-1AN3 | u | Accessori per a tubs d'acer inoxidable, de 76,1 mm de diàmetre, per a unió a pressió | 114.63 | Accessori p/tub ac.inox.,D=76,1mm,p/unió pressió | -9999999999 | -9999999999
BFW6-04NR | u | Accessori per a tub de coure 42 mm de diàmetre nominal per a soldar per capil·laritat | 4.48 | Acc.tub coureDN=42mm, p/ soldar capil·lar. | -9999999999 | -9999999999
BFW6-04NW | u | Accessori per a tub de coure 22 mm de diàmetre nominal per a connectar a pressió | 5.28 | Acc.tub coureDN=22mm, p/ connec.pressió | -9999999999 | -9999999999
BFW6-04O3 | u | Accessori per a tub de coure 35 mm de diàmetre nominal per a soldar per capil·laritat | 4.35 | Acc.tub coureDN=35mm, p/ soldar capil·lar. | -9999999999 | -9999999999
BFWD-2HKO | u | Accessori per a tub de coure per a instal·lacions frigorífiques de 3/8 ´´ de diàmetre nominal, per a soldar per capil·laritat | 3.7 | Ac.tub Cu inst.frigo DN=3/8´´,p/soldar capil·lar. | -9999999999 | -9999999999
BFWD-2HKU | u | Accessori per a tub de coure per a instal·lacions frigorífiques de 7/8 ´´ de diàmetre nominal, per a soldar per capil·laritat | 3.91 | Ac.tub Cu inst.frigo DN=7/8´´,p/soldar capil·lar. | -9999999999 | -9999999999
BFWF-09RT | u | Accessori per a tubs de polietilè multicapa, de 18 mm de diàmetre nominal exterior, metàl·lic, per a connectar a pressió | 2.79 | Accessori p/tubs poliet.multic. DN=18mm, metàl·lic,p/connec.pressió | -9999999999 | -9999999999
BFWF-09RU | u | Accessori per a tubs de polietilè reticulat, de 18 mm de diàmetre nominal exterior, metàl·lic, per a connectar a pressió | 2.79 | Accessori p/tubs poliet.retic. DN=18mm, metàl·lic,p/connec.pressió | -9999999999 | -9999999999
BFWF-09RW | u | Accessori per a tubs de polietilè multicapa, de 32 mm de diàmetre nominal exterior, metàl·lic, per a connectar a pressió | 5.52 | Accessori p/tubs poliet.multic. DN=32mm, metàl·lic,p/connec.pressió | -9999999999 | -9999999999
BFWF-09S1 | u | Accessori per a tubs de polietilè multicapa, de 25 mm de diàmetre nominal exterior, metàl·lic, per a connectar a pressió | 3.98 | Accessori p/tubs poliet.multic. DN=25mm, metàl·lic,p/connec.pressió | -9999999999 | -9999999999
BFWF-09S2 | u | Accessori per a tubs de polietilè reticulat, de 25 mm de diàmetre nominal exterior, metàl·lic, per a connectar a pressió | 3.98 | Accessori p/tubs poliet.retic. DN=25mm, metàl·lic,p/connec.pressió | -9999999999 | -9999999999
BFWF-09S3 | u | Accessori per a tubs de polietilè multicapa, de 40 mm de diàmetre nominal exterior, metàl·lic, per a connectar a pressió | 8.54 | Accessori p/tubs poliet.multic. DN=40mm, metàl·lic,p/connec.pressió | -9999999999 | -9999999999
BFWF-09V8 | u | Accessori per a tubs de polietilè de densitat alta, de 50 mm de diàmetre nominal exterior, de plàstic, per a connectar a pressió | 11.98 | Accessori p/tubs PEAD DN=50mm, plàst.,p/connec.pressió | -9999999999 | -9999999999
BFWF-09VD | u | Accessori per a tubs de polietilè multicapa, de 50 mm de diàmetre nominal exterior, metàl·lic, per a connectar a pressió | 11.98 | Accessori p/tubs poliet.multic. DN=50mm, metàl·lic,p/connec.pressió | -9999999999 | -9999999999
BFWF-09VF | u | Accessori per a tubs de polietilè de densitat alta, de 63 mm de diàmetre nominal exterior, de plàstic, per a connectar a pressió | 16.34 | Accessori p/tubs PEAD DN=63mm, plàst.,p/connec.pressió | -9999999999 | -9999999999
BFWF-09VM | u | Accessori per a tubs de polietilè multicapa, de 63 mm de diàmetre nominal exterior, metàl·lic, per a connectar a pressió | 15.86 | Accessori p/tubs poliet.multic. DN=63mm, metàl·lic,p/connec.pressió | 2.4515 | 43.2541
BFWF-09VN | u | Accessori per a tubs de polietilè reticulat, de 63 mm de diàmetre nominal exterior, metàl·lic, per a connectar a pressió | 17.83 | Accessori p/tubs poliet.retic. DN=63mm, metàl·lic,p/connec.pressió | -9999999999 | -9999999999
BFY3-065I | u | Part proporcional d'elements de muntatge per a aïllament tèrmic d'escuma elastomèrica, de 9 mm de gruix | 0.06 | Pp.elem.munt.p/aïll.escum.elastom.,g=9mm | -9999999999 | -9999999999
BFY3-065M | u | Part proporcional d'elements de muntatge per a aïllament tèrmic d'escuma elastomèrica, de 25 mm de gruix | 0.16 | Pp.elem.munt.p/aïll.escum.elastom.,g=25mm | -9999999999 | -9999999999
BFYC-04OL | u | Part proporcional d'elements de muntatge, per a tub de coure sanitari de 42 mm de diàmetre nominal, per a soldar per capilaritat | 0.85 | Pp.elem.munt.,tub Cu sanit. DN=42mm,p/soldar per capilaritat | -9999999999 | -9999999999
BFYC-04OY | u | Part proporcional d'elements de muntatge, per a tub de coure sanitari de 35 mm de diàmetre nominal, per a soldar per capilaritat | 0.61 | Pp.elem.munt.,tub Cu sanit. DN=35mm,p/soldar per capilaritat | -9999999999 | -9999999999
BFYC-04PB | u | Part proporcional d'elements de muntatge, per a tub de coure frigorífic de 3/8 ´´ de diàmetre nominal, per a soldar per capilaritat | 1.66 | Pp.elem.munt.,tub Cu frigor. DN=3/8´´,p/soldar per capilaritat | -9999999999 | -9999999999
BFYC-04PF | u | Part proporcional d'elements de muntatge, per a tub de coure frigorífic de 7/8 ´´ de diàmetre nominal, per a soldar per capilaritat | 3.31 | Pp.elem.munt.,tub Cu frigor. DN=7/8´´,p/soldar per capilaritat | -9999999999 | -9999999999
BFYH-0A47 | u | Part proporcional d'elements de muntatge per a tubs de polietilè reticulat, de 25 mm de diàmetre nominal exterior, per a connectar a pressió | 0.08 | Pp.elem.munt.p/tubs poliet.retic. DN=25mm,p/connec.pressió | -9999999999 | -9999999999
BFYH-0A4F | u | Part proporcional d'elements de muntatge per a tubs de polietilè reticulat, de 18 mm de diàmetre nominal exterior, per a connectar a pressió | 0.06 | Pp.elem.munt.p/tubs poliet.retic. DN=18mm,p/connec.pressió | -9999999999 | -9999999999
BFYH-0A5S | u | Part proporcional d'elements de muntatge per a tubs de polietilè de densitat alta, de 50 mm de diàmetre nominal exterior, per a connectar a pressió | 0.07 | Pp.elem.munt.p/tubs PEAD DN=50mm,p/connec.pressió | -9999999999 | -9999999999
BFYH-0A5W | u | Part proporcional d'elements de muntatge per a tubs de polietilè de densitat alta, de 63 mm de diàmetre nominal exterior, per a connectar a pressió | 0.11 | Pp.elem.munt.p/tubs PEAD DN=63mm,p/connec.pressió | -9999999999 | -9999999999
BFYH-0A5Z | u | Part proporcional d'elements de muntatge per a tubs de polietilè reticulat, de 63 mm de diàmetre nominal exterior, per a connectar a pressió | 0.49 | Pp.elem.munt.p/tubs poliet.retic. DN=63mm,p/connec.pressió | -9999999999 | -9999999999
BG10-UT11 | u | Armari metàl·lic des de 700x900x180 fins a 900x1000x180 mm, per a servei exterior, amb porta amb finestreta, fixat a columnau | 318.12 | Armari metàl·lic des de 700x900x180 fins a 900x1000x180 mm, per a servei exterior, amb porta amb fin | 0 | 0
BG12-0G71 | u | Caixa de derivació quadrada de fosa d'alumini, de 120x120 mm, amb grau de protecció IP-40 i per a muntar superficialment | 13.7 | Caixa deriv.fosa alum.,120x120mm,prot.IP-40,p/munt.superf. | -9999999999 | -9999999999
BG12-0G76 | u | Caixa de derivació quadrada de plàstic, de 150x150 mm, amb grau de protecció IP-40 i per a muntar superficialment | 5.76 | Caixa deriv.plàstic,150x150mm,prot.IP-40,p/munt.superf. | -9999999999 | -9999999999
BG12-0G7C | u | Caixa de derivació quadrada de plàstic, de 200x200 mm, amb grau de protecció IP-40 i per a muntar superficialment | 7.01 | Caixa deriv.plàstic,200x200mm,prot.IP-40,p/munt.superf. | -9999999999 | -9999999999
BG16-0BW8 | u | Caixa general de protecció de polièster reforçat amb fibra de vidre, de 160 A, segons esquema Unesa número 7, seccionable en càrrega (BUC), inclosa base portafusibles trifàsica (sense fusibles), neutre seccionable, borns de connexió i grau de protecció IP-43, IK09 | 136.16 | C.G.P.polièst.+fibra,160A,UNESA 7,BUC, IP-43, IK09 | -9999999999 | -9999999999
BG16-UT01 | u | Caixa de seccionament CS400 de Cahors o equivalent, referència Cahors 0446150, referència ENDESA 6700034, amb sortida cap a la CGP per la part superior i de la línia de distribució per la part inferior. Envolvent de poliéster reforçat amb fibrra de vidre. Grau de portecció IP43, IK09, segons UNE 20 324. Inclou tres bases fusibles, tamany BUC-2 de 400 A. Element neutre amobible. Dimensions 290x580x160 mm,. De tensió assignada 500 V, intensitat assignada 400 A, bornes d'entrada i de sortida mitjançant cargol ingox M10. Tot segons UNE-EN 60439, UNE-EN 20324, REBT ITC BT 13, directiva CE, GE NNL 01700, GE CNL 00300. Inclou els següents complements (comprovar a obra): Porta metàl.lica per CS+CGP (ref: 0931110-JIS), canal de protecció (ref:0901360), prefabricat de formigó reforçat amb fibra de vidre per a ubicar CGP+CS (ref:0926433) | 213 | Caixa de seccionament CS400 de Cahors o equivalent, referència Cahors 0446150, referència ENDESA 670 | 0 | 0
BG16-UT10 | u | Armari prefabricat monobloc amb porta metàl·lica galvanitzada, amb capacitat per albergar TMF10 fins a 400 A + CGP i caixa de seccionament. Amb les següents característiques: 1. Estructura monobloc de formigó reforçat amb fibra de vidre. 2. Composició GRC segons UNE-EN 1169. 3. Resistència Flexió GRC > 8 N/mm2 (Mpa) segons UNE-EN 1170-4. 4. Tipus de ciment: CEM I 52.5 R. 5. Porta en xapa galvanitzada ?1,2 mm 6. Marc en xapa galvanitzada ?1,5 mm en angle. 7. Obertura de la porta ?150º amb anti tancament fixat. 8. Tancament de palanca, amb bombí triangular, ferramenta de cadenat i 3 punts d' ancoratge a la porta 1. 9. Tancament de palanca, amb bombí tipus JIS CFE i 3 punts d' ancoratge per a la porta 2. 10. Forat d' Ø 150 mm en placa divisòria per al pas de cables. 11. Pes: 938 kg Dimensions : 1. Alt : 2.650 mm 2. Ample : 2.040 mm 3. Fondària : 500 mm Dimensions interiors útils (altxamplexprof.): 1. Espai CGP + CS: 2.117x720x400 mm 2. Espai TMF10: 2.117x1.225x400 mm | 2061 | Armari prefabricat monobloc amb porta metàl·lica galvanitzada, amb capacitat per albergar TMF10 fins | 0 | 0
BG19-0BZB | u | Caixa per a quadre de distribució, de plàstic amb porta, per a una filera de vint-i-dos mòduls i per a muntar superficialment | 139.88 | Caixa p/quadre distrib.,plàst.+porta,una fil.x22mòduls,p/munt.superf. | -9999999999 | -9999999999
BG19-UT03 | u | Quadre de commutació de subministraments amb detecció automàtica de falta, reconnexió temporitzada i protegit contra perturbacions de la xarxa i microtalls, amb possibilitat de commutació manual, capacitat fins a 630 A.. Totalment instal.lat, connectat i provat. S'inclou tot el petit material auxiliar i accessoris per al muntatge i connexió de quadres elèctrics. | 1653.48 | Quadre de commutació de subministraments amb detecció automàtica de falta, reconnexió temporitzada i | 0 | 0
BG1B-UT01 | u | Unitat de comptadors normalitzada tipus TMF10 per a una potencia de 69 kW segons normes particulars de la companyia. S'inclou tot l'equip necessari: bases, fusibles, interruptor control potencia, transformadors, comptadors segons tarifa escollida per l'Ajuntament, mòdem per a telegestió, etc. Totalment instal.lada, connectada i provada | 3167 | Unitat de comptadors normalitzada tipus TMF10 per a una potencia de 69 kW segons normes particulars | 0 | 0
BG23-2IYE | m | Canal aïllant sense halògens segons la norma UNE-EN 50642, amb 1 tapa per a distribució, de 60x110 mm, amb 4 compartiments com a màxim, de color blanc, protecció mecànica contra impactes IK07, no propagador de la flama, obertura de la tapa amb eina especial, de temperatura de servei de -25ºC a +90°C, d'acord amb la norma UNE-EN 50085-2-1 | 24.74 | Canal aïllant sense halògens UNE-EN 50642,1 tapa p/distribució,60x110mm,4 compart.màx.,blanc,IK07,n/ | 0 | 0
BG29-1ZSR | m | Coberta per a safata metàl·lica de xapa, d'acer galvanitzat sendzimir, de 200 mm d'amplària | 3.97 | Coberta safat.met.xapa acer galvanitzat sendzimir,ample=200mm | -9999999999 | -9999999999
BG2G-1OJT | m | Perfil separador per a safata metàl·lica, d'acer galvanitzat en calent, de 100 mm d'alçària | 19.01 | Separador saf.met.acer galv.calent,h=100mm | -9999999999 | -9999999999
BG2J-0BEO | m | Safata metàl·lica de xapa llisa d'acer galvanitzat sendzimir, d'alçària 100 mm i amplària 200 mm | 15.14 | Safata xapa llisa acer galvanitzat sendzimir,100mmx200mm | -9999999999 | -9999999999
BG2N-0B49 | m | Tub flexible d'acer galvanitzat, de diàmetre nominal referència 16 | 3.32 | Tub flexible acer galv.,DN=ref.16 | -9999999999 | -9999999999
BG2O-1KWB | m | Tub rígid d'acer galvanitzat, de 20 mm de diàmetre nominal, resistència a l'impacte de 20 J, resistència a compressió de 4000 N, per a endollar | 3.65 | Tub rígid acer galv.,DN=20mm,impacte=20J,resist.compress.=4000N,p/endollar | -9999999999 | -9999999999
BG2O-1KWC | m | Tub rígid d'acer galvanitzat, de 25 mm de diàmetre nominal, resistència a l'impacte de 20 J, resistència a compressió de 4000 N, per a endollar | 4.42 | Tub rígid acer galv.,DN=25mm,impacte=20J,resist.compress.=4000N,p/endollar | -9999999999 | -9999999999
BG2Q-1KT0 | m | Tub corbable corrugat de polietilè, de doble capa, llisa la interior i corrugada l'exterior, de 50 mm de diàmetre nominal, aïllant i no propagador de la flama, resistència a l'impacte de 15 J, resistència a compressió de 450 N, per a canalitzacions soterrades | 1.22 | Tub corbable corrugat PE,doble capa,DN=50mm,15J,450N,p/canal.soterrada | 0.7778 | 29.6065
BG2Q-1KT4 | m | Tub flexible corrugat de plàstic sense halògens, de 20 mm de diàmetre nominal, aïllant i no propagador de la flama, de baixa emissió de fums i sense emissió de gasos tòxics ni corrosius, resistència a l'impacte de 2 J, resistència a compressió de 320 N i una rigidesa dielèctrica de 2000 V | 1.07 | Tub flexible corrugat plàstic s/halògens,DN=20mm,baixa emissió fums,2J,320N,2000V | 0 | 0
BG2Q-1KT5 | m | Tub flexible corrugat de plàstic sense halògens, de 25 mm de diàmetre nominal, aïllant i no propagador de la flama, de baixa emissió de fums i sense emissió de gasos tòxics ni corrosius, resistència a l'impacte de 2 J, resistència a compressió de 320 N i una rigidesa dielèctrica de 2000 V | 1.42 | Tub flexible corrugat plàstic s/halògens,DN=25mm,baixa emissió fums,2J,320N,2000V | -9999999999 | -9999999999
BG2Q-1KT6 | m | Tub flexible corrugat de plàstic sense halògens, de 32 mm de diàmetre nominal, aïllant i no propagador de la flama, de baixa emissió de fums i sense emissió de gasos tòxics ni corrosius, resistència a l'impacte de 2 J, resistència a compressió de 320 N i una rigidesa dielèctrica de 2000 V | 2.3 | Tub flexible corrugat plàstic s/halògens,DN=32mm,baixa emissió fums,2J,320N,2000V | -9999999999 | -9999999999
BG2Q-1KTO | m | Tub corbable corrugat de polietilè, de doble capa, llisa la interior i corrugada l'exterior, de 160 mm de diàmetre nominal, aïllant i no propagador de la flama, resistència a l'impacte de 40 J, resistència a compressió de 450 N, per a canalitzacions soterrades | 5.98 | Tub corbable corrugat PE,doble capa,DN=160mm,40J,450N,p/canal.soterrada | -9999999999 | -9999999999
BG33-G2VK | m | Cable amb conductor de coure de tensió assignada0,6/1 kV, de designació RZ1-K (AS), construcció segons norma UNE 21123-4, tetrapolar, de secció 4x35 mm2, amb coberta del cable de poliolefines, classe de reacció al foc Cca-s1b, d1, a1 segons la norma UNE-EN 50575 amb baixa emissió fums | 26.21 | Cable 0,6/1 kV RZ1-K (AS), 4x35mm2 | -9999999999 | -9999999999
BG33-G2VO | m | Cable amb conductor de coure de tensió assignada0,6/1 kV, de designació RZ1-K (AS), construcció segons norma UNE 21123-4, tripolar, de secció 3x2,5 mm2, amb coberta del cable de poliolefines, classe de reacció al foc Cca-s1b, d1, a1 segons la norma UNE-EN 50575 amb baixa emissió fums | 1.91 | Cable 0,6/1 kV RZ1-K (AS), 3x2,5mm2 | -9999999999 | -9999999999
BG33-G2VP | m | Cable amb conductor de coure de tensió assignada0,6/1 kV, de designació RZ1-K (AS), construcció segons norma UNE 21123-4, tripolar, de secció 3x1,5 mm2, amb coberta del cable de poliolefines, classe de reacció al foc Cca-s1b, d1, a1 segons la norma UNE-EN 50575 amb baixa emissió fums | 1.38 | Cable 0,6/1 kV RZ1-K (AS), 3x1,5mm2 | -9999999999 | -9999999999
BG33-G2W2 | m | Cable amb conductor de coure de tensió assignada0,6/1 kV, de designació RZ1-K (AS), construcció segons norma UNE 21123-4, tetrapolar, de secció 4x16 mm2, amb coberta del cable de poliolefines, classe de reacció al foc Cca-s1b, d1, a1 segons la norma UNE-EN 50575 amb baixa emissió fums | 10.78 | Cable 0,6/1 kV RZ1-K (AS), 4x16mm2 | -9999999999 | -9999999999
BG33-G2W8 | m | Cable amb conductor de coure de tensió assignada0,6/1 kV, de designació RZ1-K (AS), construcció segons norma UNE 21123-4, bipolar, de secció 2x1,5 mm2, amb coberta del cable de poliolefines, classe de reacció al foc Cca-s1b, d1, a1 segons la norma UNE-EN 50575 amb baixa emissió fums | 1.01 | Cable 0,6/1 kV RZ1-K (AS), 2x1,5mm2 | -9999999999 | -9999999999
BG33-G2WR | m | Cable amb conductor de coure de tensió assignada0,6/1 kV, de designació RZ1-K (AS), construcció segons norma UNE 21123-4, pentapolar, de secció 5x35 mm2, amb coberta del cable de poliolefines, classe de reacció al foc Cca-s1b, d1, a1 segons la norma UNE-EN 50575 amb baixa emissió fums | 33.54 | Cable 0,6/1 kV RZ1-K (AS), 5x35mm2 | -9999999999 | -9999999999
BG33-G2WX | m | Cable amb conductor de coure de tensió assignada0,6/1 kV, de designació RZ1-K (AS), construcció segons norma UNE 21123-4, pentapolar, de secció 5x4 mm2, amb coberta del cable de poliolefines, classe de reacció al foc Cca-s1b, d1, a1 segons la norma UNE-EN 50575 amb baixa emissió fums | 4.27 | Cable 0,6/1 kV RZ1-K (AS), 5x4mm2 | -9999999999 | -9999999999
BG33-G2X0 | m | Cable amb conductor de coure de tensió assignada0,6/1 kV, de designació RZ1-K (AS), construcció segons norma UNE 21123-4, pentapolar, de secció 5x10 mm2, amb coberta del cable de poliolefines, classe de reacció al foc Cca-s1b, d1, a1 segons la norma UNE-EN 50575 amb baixa emissió fums | 8.94 | Cable 0,6/1 kV RZ1-K (AS), 5x10mm2 | -9999999999 | -9999999999
BG35-06F2 | m | Cable amb conductor de coure de tensió assignada inferior o igual a 450/750 V, de designació H07Z-K, construcció segons norma UNE-EN 50525-3-41, unipolar, de secció 1x2,5 mm2, amb aïllament de poliolefines, classe de reacció al foc Dca-s2, d2, a2 segons la norma UNE-EN 50575, amb baixa emissió fums | 0.6 | Cable Cu 450/750 V, H07Z-K, 1x2,5mm2, Dca-s2, d2, a2 | -9999999999 | -9999999999
BG35-06F4 | m | Cable amb conductor de coure de tensió assignada inferior o igual a 450/750 V, de designació H07Z-K, construcció segons norma UNE-EN 50525-3-41, unipolar, de secció 1x1,5 mm2, amb aïllament de poliolefines, classe de reacció al foc Dca-s2, d2, a2 segons la norma UNE-EN 50575, amb baixa emissió fums | 0.38 | Cable Cu 450/750 V, H07Z-K, 1x1,5mm2, Dca-s2, d2, a2 | -9999999999 | -9999999999
BG3I-06VY | m | Conductor de coure nu, unipolar de secció 1x6 mm2 | 0.43 | Conductor Cu nu,1x6mm2 | -9999999999 | -9999999999
BG3I-06W3 | m | Conductor de coure nu, unipolar de secció 1x35 mm2 | 2.42 | Conductor Cu nu,1x35mm2 | 0 | 0
BG42-H5SF | u | Born de connexió per a conductors flexibles des de 4 fins a 35 mm2 de secció, de 15 mm de pas, apte per a muntar sobre perfil DIN | 2.44 | Born connex.4=<S=<35mm2,pas=15mm,p/munt.DIN | 0 | 0
BG42-H5SK | u | Born de connexió per a conductors flexibles de fins a 2,5 mm2 de secció, de 5 mm de pas, apte per a muntar sobre perfil DIN | 0.59 | Born connex.S=<2,5mm2,pas=5mm,p/munt.DIN | -9999999999 | -9999999999
BG42-H5SR | u | Born de connexió per a conductors flexibles de fins a 6 mm2 de secció, de 8 mm de pas, apte per a muntar sobre perfil DIN | 0.83 | Born connex.S=<6mm2,pas=8mm,p/munt.DIN | 0 | 0
BG44-2R7Y | u | Contactor amb comandament manual de 3 posicions, de 24 V de tensió de control, 16 A d'intensitat nominal, bipolar (2P), 2NA, format per 1 mòdul DIN de 18 mm d'amplària, per a un circuit de potència de 230 V, categoria d'ús AC 1 segons UNE-EN 60947-4-1 | 46.37 | Contactor,amb comandament manual, 24V,16A,2NA,circuit potència 230V | -9999999999 | -9999999999
BG49-189Q | u | Interruptor automàtic magnetotèrmic de 10 A d'intensitat nominal, tipus PIA corba C, bipolar (2P), de 6000 A de poder de tall segons UNE-EN 60898 i de 10 kA de poder de tall segons UNE-EN 60947-2, de 2 mòduls DIN de 18 mm d'amplària, per a muntar en perfil DIN | 33.06 | Interruptor auto.magnet.,I=10A,PIA corbaC,(2P),tall=6000A/10kA,2mòd.DIN p/munt.perf.DIN | 0 | 0
BG49-18E6 | u | Interruptor automàtic magnetotèrmic de 100 A d'intensitat nominal, tipus PIA corba C, tetrapolar (4P), de 10000 A de poder de tall segons UNE-EN 60898 i de 15 kA de poder de tall segons UNE-EN 60947-2, de 6 mòduls DIN de 18 mm d'amplària, per a muntar en perfil DIN | 246.28 | Interruptor auto.magnet.,I=100A,PIA corbaC,(4P),tall=10000A/15kA,6mòd.DIN p/munt.perf.DIN | -9999999999 | -9999999999
BG49-18GJ | u | Interruptor automàtic magnetotèrmic de 16 A d'intensitat nominal, tipus PIA corba C, bipolar (2P), de 6000 A de poder de tall segons UNE-EN 60898 i de 10 kA de poder de tall segons UNE-EN 60947-2, de 2 mòduls DIN de 18 mm d'amplària, per a muntar en perfil DIN | 33.65 | Interruptor auto.magnet.,I=16A,PIA corbaC,(2P),tall=6000A/10kA,2mòd.DIN p/munt.perf.DIN | 0 | 0
BG49-18HL | u | Interruptor automàtic magnetotèrmic de 16 A d'intensitat nominal, tipus PIA corba C, tetrapolar (4P), de 10000 A de poder de tall segons UNE-EN 60898 i de 15 kA de poder de tall segons UNE-EN 60947-2, de 4 mòduls DIN de 18 mm d'amplària, per a muntar en perfil DIN | 79.26 | Interruptor auto.magnet.,I=16A,PIA corbaC,(4P),tall=10000A/15kA,4mòd.DIN p/munt.perf.DIN | -9999999999 | -9999999999
BG49-18L2 | u | Interruptor automàtic magnetotèrmic de 20 A d'intensitat nominal, tipus PIA corba C, tetrapolar (4P), de 6000 A de poder de tall segons UNE-EN 60898 i de 10 kA de poder de tall segons UNE-EN 60947-2, de 4 mòduls DIN de 18 mm d'amplària, per a muntar en perfil DIN | 70.13 | Interruptor auto.magnet.,I=20A,PIA corbaC,(4P),tall=6000A/10kA,4mòd.DIN p/munt.perf.DIN | 0 | 0
BG49-18OO | u | Interruptor automàtic magnetotèrmic de 25 A d'intensitat nominal, tipus PIA corba D, tetrapolar (4P), de 10000 A de poder de tall segons UNE-EN 60898 i de 15 kA de poder de tall segons UNE-EN 60947-2, de 4 mòduls DIN de 18 mm d'amplària, per a muntar en perfil DIN | 91.21 | Interruptor auto.magnet.,I=25A,PIA corbaD,(4P),tall=10000A/15kA,4mòd.DIN p/munt.perf.DIN | -9999999999 | -9999999999
BG49-18Z8 | u | Interruptor automàtic magnetotèrmic de 50 A d'intensitat nominal, tipus PIA corba D, tetrapolar (4P), de 10000 A de poder de tall segons UNE-EN 60898 i de 15 kA de poder de tall segons UNE-EN 60947-2, de 4 mòduls DIN de 18 mm d'amplària, per a muntar en perfil DIN | 162.7 | Interruptor auto.magnet.,I=50A,PIA corbaD,(4P),tall=10000A/15kA,4mòd.DIN p/munt.perf.DIN | -9999999999 | -9999999999
BG4A-UT01 | U | Llum pilotde senyalitzacio de 220 v per a muntatge a quadre (diametre 22 mm) amb placa serigrafiada | 3.55 | Llum pilotde senyalitzacio de 220 v per a muntatge a quadre (diametre 22 mm) amb placa serigrafiada | 0 | 0
BG4A-UT02 | U | Selector de 2 posicions - 1 circuit per a muntatge en frontal de quadre (diametre 22 mm) amb placa serigrafiada | 6.4 | Selector de 2 posicions - 1 circuit per a muntatge en frontal de quadre (diametre 22 mm) amb placa | 0 | 0
BG4F-2ITP | u | Protector per a sobretensions permanents, tetrapolar (3P+N), de 4 mòduls DIN de 18 mm d'amplària, per a muntar sobre carril DIN | 128.99 | Protector p/sobret.perman.,tetrapol.(3P+N),4mòd.DIN,p/muntar carril DIN | 0 | 0
BG4L-09X5 | u | Interruptor diferencial de la classe A, gamma terciari, de 63 A d'intensitat nominal, tetrapolar (4P), de 0,03 A de sensibilitat, de desconnexió fix instantani, amb botó de test incorporat i indicador mecànic de defecte, construït segons les especificacions de la norma UNE-EN 61008-1, de 4 mòduls DIN de 18 mm d'amplària, per a muntar en perfil DIN | 429.66 | Interruptor dif.cl.A,gam.terc.,I=63A,(4P),0,03A,fix.inst.,4mòd.DIN,p/munt.perf.DIN | -9999999999 | -9999999999
BG4L-09X8 | u | Interruptor diferencial de la classe AC, gamma terciari, de 40 A d'intensitat nominal, tetrapolar (4P), de 0,03 A de sensibilitat, de desconnexió fix instantani, amb botó de test incorporat i indicador mecànic de defecte, construït segons les especificacions de la norma UNE-EN 61008-1, de 4 mòduls DIN de 18 mm d'amplària, per a muntar en perfil DIN | 191.36 | Interruptor dif.cl.AC,gam.terc.,I=40A,(4P),0,03A,fix.inst.,4mòd.DIN,p/munt.perf.DIN | 0 | 0
BG4L-09YF | u | Interruptor diferencial de la classe A superimmunitzat, gamma terciari, de 40 A d'intensitat nominal, bipolar (2P), de 0,03 A de sensibilitat, de desconnexió fix selectiu, amb botó de test incorporat i indicador mecànic de defecte, construït segons les especificacions de la norma UNE-EN 61008-1, de 2 mòduls DIN de 18 mm d'amplària, per a muntar en perfil DIN | 176.97 | Interruptor dif.cl.A superimmun.,gam.terc.,I=40A,(2P),0,03A,fix.select.,2mòd.DIN,p/munt.perf.DIN | 0 | 0
BG4L-09YH | u | Interruptor diferencial de la classe AC, gamma residencial, de 40 A d'intensitat nominal, bipolar (2P), de 0,03 A de sensibilitat, de desconnexió fix instantani, amb botó de test incorporat i indicador mecànic de defecte, construït segons les especificacions de la norma UNE-EN 61008-1, de 2 mòduls DIN de 18 mm d'amplària, per a muntar en perfil DIN | 30.84 | Interruptor dif.cl.AC,gam.residen.,I=40A,(2P),0,03A,fix.inst.,2mòd.DIN,p/munt.perf.DIN | 0 | 0
BG51-34F5 | u | Comptador trifàsic directe per a mesurar consums parcials, de fins a 65 A, per a muntar en carril DIN | 128.75 | Comptador trif.direc.,cons.parc.,fins a 65A,carril DIN | 0 | 0
BG61-1OGJ | u | Caixa de mecanismes per a centralització de funcions en lloc de treball, de material plàstic, de 3 columnes, amb capacitat per a 6 mecanismes modulars, per a encastar | 19.18 | Caixa mec.central.,plàstic,3col.x6mec.mod.,p/encastar | -9999999999 | -9999999999
BG64-07EI | u | Caixa per a mecanismes, per a un element, preu alt | 1.82 | Caixa mecanismes,p/un element,preu alt | -9999999999 | -9999999999
BG66-1OAB | u | Bastidor per a caixa universal per al muntatge de mecanismes modulars, d'1 element, per a encastar | 1.15 | Bastidor p/c.universal1p/encastar | -9999999999 | -9999999999
BG69-1NG7 | u | Commutador, de tipus modular de 2 mòduls estrets, unipolar (1P), 10 A/250 V, amb tecla i làmpada pilot, preu alt, per a muntar sobre bastidor o caixa | 7.01 | Comm.,tipus mod.2mòd.estrets,(1P),10A/250V,a/tecla+pilot,preu alt,p/bast./caixa | -9999999999 | -9999999999
BG69-1NGB | u | Interruptor, de tipus modular de 2 mòduls estrets, unipolar (1P), 10 A/250 V, amb tecla i làmpada pilot, preu alt, per a muntar sobre bastidor o caixa | 5.88 | Interruptor,tipus mod.2mòd.estrets,(1P),10A/250V,a/tecla+pilot,preu alt,p/bast./caixa | -9999999999 | -9999999999
BG6D-1OBM | u | Marc per a mecanisme universal, d'1 element, preu alt | 2.64 | Marc p/mec.universal,1elem.,preu alt | -9999999999 | -9999999999
BG6G-1NWZ | u | Presa de corrent de tipus modular de 2 mòduls estrets, bipolar amb presa de terra lateral (2P+T), 16 A 250 V, amb tapa protegida, preu alt, per a muntar sobre bastidor o caixa | 4.01 | Presa corrent,tipus mod.2mòd.estrets,(2P+T),16A/250V,a/tapa protegida,preu alt,p/bast./caixa | -9999999999 | -9999999999
BG6G-1NX3 | u | Presa de corrent de tipus modular de 2 mòduls estrets, bipolar amb presa de terra lateral (2P+T), 16 A 250 V, amb tapa, preu alt, per a muntar sobre bastidor o caixa | 4.24 | Presa corrent,tipus mod.2mòd.estrets,(2P+T),16A/250V,a/tapa,preu alt,p/bast./caixa | -9999999999 | -9999999999
BG6G-1NY8 | u | Presa de corrent per a muntar superficialment, bipolar amb presa de terra lateral (2P+T), 16 A 250 V, amb tapa i caixa estanca, amb grau de protecció IP-55, preu alt | 9.38 | Presa corrent,p/munt.superf.,(2P+T),16A/250V,a/tapa+caixa estanca,IP-55,preu alt | 0.057615 | 1.303
BG70-UT01 | u | Detector de moviment encastable al sostre de 360 ??º de cobertura, d'1 canal i 10A. Control automàtic de la il·luminació en funció del moviment i de la llum natural. Temporització i Nivell de Lluminositat regulables mitjançant potenciòmetres. | 27.2 | Detector de moviment encastable al sostre de 360 ??º de cobertura, d'1 canal i 10A. Control automàti | 0 | 0
BG70-UT02 | U | Regulador per al control de llumeneres LED regulables DALI, amb comunicació Broadcast amb els equips DALI, possibilitat de controlar fina a 64 equips DALI, control mitjançant polsador convencional, amb pulsació curta que encen i apaga i pulsació llarga i mantingua regula, amb funció de memòria, amb muntatgve en caixa de mecanismes. S'inclou tot el petit materila d'instal.lació, connexió i muntatge. Totalment instal.lat, connectat, programat i provat. | 37.5 | Regulador per al control de llumeneres LED regulables DALI, amb comunicació Broadcast amb els equips | 0 | 0
BGD4-16WD | u | Punt de connexió a terra amb pont seccionador de platina de coure, muntat en caixa estanca i per muntar superficialment | 32.16 | Punt connex.terra,pont secc.platina coure,munt.caix.p/munt.superf. | 0 | 0
BGD5-06SQ | u | Piqueta de connexió a terra d'acer i recobriment de coure, de 2500 mm de llargària, de 14,6 mm de diàmetre, estàndard | 9.61 | Piqueta connex.terra acer,long.=2500mm,D=14,6mm,estànd. | 0 | 0
BGD5-UT01 | U | Grapa pica/conductor o conductor/conductor amb cos de llautó i ferratge d'acer M10, per a piques de fins a 20,3mmde dioàmetre i cables de 35 a 95 mm2 de secció. totalment muntada en xarxa de connexió a terra. | 1.37 | Motlle per a soldadura aluminotérmica | 0 | 0
BGW2-093I | u | Part proporcional d'accessoris de caixa general de protecció | 12 | P.p.accessoris caixa gral.protecció | -9999999999 | -9999999999
BGW2-093M | u | Part proporcional d'accessoris de caixa de derivació quadrada | 0.32 | P.p.accessoris caixa derivació quadr. | -9999999999 | -9999999999
BGW8-0ASJ | u | Part proporcional d'accessoris per a endolls | 0.43 | P.p.accessoris p/end. | 0.043054 | 0.45951
BGWA-0ANT | u | Part proporcional d'accessoris i elements d'acabat per a safates metàl·liques d'acer galvanitzat sendzimir, de 100 mm d'alçària i 200 mm d'amplària | 7.05 | P.p.accessoris p/safat.met.acer galvanitzat sendzimir,,100x200mm | -9999999999 | -9999999999
BGWC-09N6 | u | Part proporcional d'accessoris per a tubs rígids d'acer | 0.24 | P.p.accessoris p/tubs rígids acer | -9999999999 | -9999999999
BGWC-09N7 | u | Part proporcional d'accessoris per a tubs flexibles d'acer | 0.24 | P.p.accessoris p/tubs flexibles acer | -9999999999 | -9999999999
BGWD-0AS2 | u | Part proporcional d'accessoris per a interruptors magnetotèrmics | 0.51 | P.p.accessoris p/interr.magnetot. | -9999999999 | -9999999999
BGWD-0AS3 | u | Part proporcional d'accessoris per a interruptors diferencials | 0.46 | P.p.accessoris p/interr.difer. | -9999999999 | -9999999999
BGWD-0AS8 | u | Part proporcional d'accessoris per a protectors de sobretensions | 0.51 | P.p.accessoris p/protect.sobretens. | 0 | 0
BGWG-MLAR | m | Part proporcional d'accessoris de canal de sense halògens de 110 mm d'amplària, de 60 mm d'alçària, de color blanc | 6.18 | P.p.accessoriscanal sense halògens ample=110mm,h=60mm,blanc | 0 | 0
BGY1-1P2B | u | Part proporcional d'elements de suport per a safates metàl·liques d'acer galvanitzat sendzimir de 200 mm d'amplària, per a instal·lació suspesa de paraments horitzontals | 6.51 | P.p.elem.suport p/safat.met.acer galvanitzat sendzimir ample=200mm,susp/param.horitz. | -9999999999 | -9999999999
BGY3-0B2S | u | Part proporcional d'elements especials per a conductors de coure nus | 0.22 | P.p.elem.especials p/conduc.Cu.nus | -9999999999 | -9999999999
BGYD-0B2W | u | Part proporcional d'elements especials per a piquetes de connexió a terra | 5.07 | P.p.elem.especials p/piqu.connex.terr. | 0 | 0
BH13-SAV01 | U | Llum EFECTO LED Lluminària de superfície per suspendre o adossar linial model FIL 70 OPAL SUS 6600 NW DALI WH, de la marca 'LAMP' o equivalent d'iguals característiques. Fabricada en extrusió d' alumini pintat en color blanc mat amb difusor de policarbonat opal. Model per a led mid-power, amb temperatura de color blanc neutre i equip electrònic DALI incorporat. Amb un grau de protecció IP43, IK06. Classe d' aïllament I. Seguretat fotobiològica grup 0. Declaració ambiental de producte - DAP (EPD®) disponible, segons norma UNE-EN ISO 9001:2015 i Une-En Iso 14001:2015. Potència 45,8W, temperatura de color 4000K, flux de sortida 5318 lm, dimensions 1743 x 70 x 70 mm. S'inclou la part proporcional de perfil cec per a la configuració de la línia contínua, les tapes als extrems i les suspensions indicades per la DF de l'obra. Totalment instal·lada, s'inclou tot el petit material i accessoris de connexió i muntatge. | 150 | Llum EFECTO LED Lluminària de superfície per suspendre o adossar linial model FIL 70 OPAL SUS 6600 | 0 | 0
BH13-SAV2 | U | EFECTO LED 2 Lluminària de superfície per suspendre o adossar linial model MODEL FIL 70 OPAL SUS 4400 NW DALI WH, de la marca 'LAMP' o equivalent d'iguals característiques. Fabricada en extrusió d' alumini pintat en color blanc mat amb difusor de policarbonat opal. Model per a led mid-power, amb temperatura de color blanc neutre i equip electrònic DALI incorporat. Amb un grau de protecció IP43, IK06. Classe d' aïllament I. Seguretat fotobiològica grup 0. Declaració ambiental de producte - DAP (EPD®) disponible, segons norma UNE-EN ISO 9001:2015 i Une-En Iso 14001:2015. Potència 30,7W, temperatura de color 4000K, flux de sortida 3545 lm, dimensions 1162 x 70 x 70 mm. S'inclou la part proporcional de perfil cec per a la configuració de la línia contínua, les tapes als extrems i les suspensions indicades per la DF de l'obra. Totalment instal·lada, s'inclou tot el petit material i accessoris de connexió i muntatge. | 160 | EFECTO LED 2 Lluminària de superfície per suspendre o adossar linial model MODEL FIL 70 OPAL SUS 44 | 0 | 0
BH20-UT01 | U | Downlight encastable rodó model KOMBIC 100 RD 2000 IP65 NW OPAL WH/WH de la marca 'LAMP' o equivalent d'iguals característiques. reflector fabricat en policarbonat reciclat R-PC FR WHITE TM amb retardant de flama lliure de brom. grau inflamabilitat V0 segons UL94. reflector fabricat en policarbonat. reflector interior blanc mat i marc en acabat blanc i làmina òptica amb dissipador d' alumini injectat. model per a led cob amb temperatura de color 4000K amb CRI80 i equip electrònic incorporat. amb un grau de protecció ip65. classe d' aïllament ii. seguretat fotobiològica grup 0. hores de vida: 50.000h L80 B10. potencia 13,4 W, flux de sortida 1541 lm, diàmetre 106 mm. Totalment instal·lat, s'inclou tot el petit material i accessoris de connexió i muntatge. | 139.85 | Downlight encastable rodó model KOMBIC 100 RD 2000 IP65 NW OPAL WH/WH de la marca 'LAMP' o equivalen | 0 | 0
BH20-UT02 | u | Llumenera tipus aplic per a muntatge a paret, de forma circular, amb difusor de policarbonat opal de 330 mm de diàmetre, amb equip d'emergència integrat i sensor de presència ajustable, potència 24 W, temperatura de color 4000K, flux de sortida 2780 lm. | 150.19 | Aplic circular 24W amb emergència i sensor presència | 0 | 0
BH65-2IIU | u | Llum d'emergència amb làmpada led, amb una vida útil de 100000 h, no permanent i no estanca amb grau de protecció IP4X, aïllament classe II, amb un flux aproximat de 340 a 370 lm, 1 h d'autonomia, de forma rectangular amb difusor i cos de policarbonat, preu alt | 98.35 | Llum emerg.led,no permanent,IP4X,classe II,340 a 370lm,auton< 1h,,forma rect.,policarbon.,preu alt | -9999999999 | -9999999999
BHB1-HZ70 | u | Llumenera estanca amb leds amb una vida útil <= 50000 h, de forma rectangular, de 1200 mm de llargària, 20 W de potència, flux lluminós de 2600 lm, amb equip elèctric no regulable, aïllament classe I, cos i difusor de policarbonat i grau de protecció IP65, temperatura de color 4000 K | 49.82 | Llum.estanca+leds <= 50000h,rect.,l=1200mm,20W,2600lm,no regulable,classe I,policarbon.,IP65,4000K | -9999999999 | -9999999999
BHQ6-2Y8L | u | Projector per a exterior amb leds amb una vida útil <= 80000 h, de forma circular, amb distribució de la llum simètrica extensiva, de 94 W de potència, flux lluminós de 12960 lm, amb equip elèctric regulable, aïllament classe I, cos d'alumini injectat, difusor de vidre trempat i grau de protecció IP66 | 463.62 | Projector ext.leds <= 80000h,circ.,distrib.simèt.extens.,94W,12960lm,regul.,classe I,cos alumini inj | 56.2381 | 797.5938
BJ1ZAB02 | u | Reixa cromada i protecció de goma per a abocador de porcellana vitrificada, ,tipus 2 | 49.61 | Reixa cromada i protecció de goma per a abocador de porcellana vitrificada, ,tipus 2 | 0 | 0
BJ22L141 | u | Ruixador fix, d'aspersió fixa, mural, per a muntar superficialment, de llautó cromat, antirobatori,. amb entrada de 1/2´´ | 107.92 | Ruixador fix, d'aspersió fixa, mural, per a muntar superficialment, de llautó cromat, antirobatori,. | 0 | 0
BJ23112H | h | Grifo tipo ESE | 89.95 | Grifo tipo ESE | 0 | 0
BJ32-0RLW | u | Desguàs recte per a lavabo, amb tap i cadeneta incorporats, de llautó cromat 1´´1/4 amb enllaç de diàmetre 30 mm, per a soldar al sifó o al ramal de plom | 20.38 | Desguàs recte p/p/lavab.,llautó cromat,D=1´´1/4,enllaç D=30mm,sold.sifó/ramal | -9999999999 | -9999999999
BJ3E-0RN8 | u | Sifó de botella per a lavabo, de llautó cromat 1´´1/4 amb enllaç de diàmetre 30 mm, per a connectar al ramal | 25.28 | Sifó botella p/p/lavab.,llautó cromat,D=1´´1/4,enllaç D=30mm,p/connectar ramal | -9999999999 | -9999999999
BJ46U002 | u | Barra mural fixa en angle per a bany adaptat, de 600 i 600 mm de llargària i 35 mm de D, de tub d'alumini recobert de nilò | 136.93 | Barra mural,angle,p/bany adaptat,600x600mm,D=35mm,alum.+niló | 0 | 0
BJ64-28NW | u | Filtre tipus Y per a xarxa de subministrament d'aigua, de diàmetre nomimal 2 ´´, de pressió nominal 16 bar, amb cos de llautó, malla d'acer inoxidable amb bany de plata de pas 0,05 mm, connexió roscada, autonetejant | 884.62 | Filtre Y p/subminist.aigua,DN=2´´,PN=16bar,cos llautó,malla inox+Ag,pas=0,05mm,rosca.,autonetejant | -9999999999 | -9999999999
BJM1-UT01 | u | Armari metàl·lic amb tanca normalitzada de la companyia d'aigües de SAnt Llorenç Savall, per a instal·lació de comptador d´aigua, de les diemnsions indicades per la companyia d'aigües | 133.68 | Armari metàl·lic amb tanca normalitzada, per a instal·lació de comptador d´aigua, de 800x600x300 mm, | 0 | 0
BJM4-20L0 | u | Comptador d'aigua electrònic per a aigua freda, classe metrològica C, calibre nominal 20 mm, cabal nominal 2,5 m3/h, pressió nominal 10 bar, amb 2 connectors del tipus RJ11 al frontal, amb unions roscades, apte per a muntar en posició horitzontal o vertical | 102.91 | Compta.aigua electr. p/aigua freda,classeC,calibre 20mm,Qn=2,5m3/h,PN=10bar,2xRJ11,unions rosc.,hori | -9999999999 | -9999999999
BKCAFCA | u | Seient i tapa lacats per a vater | 19.4 | Seient i tapa lacats per a vater | 0 | 0
BKCA3BCA | u | Taça per a vater, sortida horitzontal, amb elements de fixació | 31.02 | Taça per a vater, sortida horitzontal, amb elements de fixació | 0 | 0
BM12-UT04 | u | Mòdul analògic de control amb aïllador incorporat. Disposa de 1 sortida de relé lliure de tensió que proporciona un contacte C, NA, NC no reseteable. Ocupa una adreça al llaç. Alimentació directa des de l'llaç. Inclou led indicador d'estat. Connexionat mitjançant regletes extraïbles de fins 2,5mm2 de secció. Muntatge pla a paret en caixa BOX-400, inclosa. Consum menor de 300?A en repòs. Color vermell. Dimensions 100 x 82 x 23 mm. Certificat CPR EN54-18 i EN54-17.Model MAD-411-I de la firma 'DETNOV' o equivalent d'idèntiques característiques. S'inclou tot el petit material de fixació connexió i muntatge. | 65 | Mòdul analògic de control amb aïllador incorporat. Disposa de 1 sortida de relé lliure de tensió que | 0 | 0
BM16-0SX1 | u | Detector de fums òptic per a instal·lació contra incendis convencional, segons norma UNE-EN 54-7, amb base de superfície | 30.23 | Detector fums òptic,instal.conv.,UNE-EN 54-7,+base superfície | 0.56175 | 11.6356
BM18-0SYS | u | Polsador d'alarma per a instal·lació contra incendis convencional, accionament manual per canvi posició d'element fràgil (rearmable), segons norma UNE-EN 54-11, per a muntar superficialment | 148.34 | Polsador alarma,instal·lació conv.,manual+rearmable,UNE-EN 54-11,p/munt.superf. | 0.51417 | 8.0305
BM19-0SYD | u | Sirena electrònica per a instal·lació convencional i analògica, nivell de potència acústica 100 dB, so multitò, grau de protecció IP-66, fabricada segons la norma UNE-EN 54-3, per a col·locació exterior | 27.37 | Sirena electr.,instal.convencional/analògica,100dB,multitò,IP-66,UNE-EN 54-3,p/ext. | -9999999999 | -9999999999
BM19-0SYG | u | Sirena electrònica per a instal·lació convencional i analògica, nivell de potència acústica 100 dB, so multitò, grau de protecció IP-54, fabricada segons la norma UNE-EN 54-3, per a col·locació interior | 27.37 | Sirena electr.,instal.convencional/analògica,100dB,multitò,IP-54,UNE-EN 54-3,p/int. | -9999999999 | -9999999999
BM20-0T2B | u | Boca d'incendis equipada de 25 mm de diàmetre, BIE-25, formada per armari de xapa d'acer pintada per allotjament independent de mànega i extintor i mòdul per a polsador i alarma, i portes xapa d'acer pintada, inclosa BIE (debanadora d'alimentació axial abatible,mànega de 20 m i llança ) i l'extintor de 6 kg,, i elements d'alarma ( polsador rearmable, sirena i llum d'emergència ), per a col·locar superficialment i en posició vertical | 323.85 | BIE-25,armari xapa pintada,p/mànega+extintor+ polsador/alarma,portes xapa pintada,(mànega 20m ),p/co | -9999999999 | -9999999999
BM33-0T4E | u | Extintor de pols seca polivalent, de càrrega 6 kg, amb pressió incorporada, cromat | 54.93 | Extintor pols seca poliv.,6kg,pressió incorpo.cromat | 0 | 0
BM33-0T4W | u | Extintor de diòxid de carboni, de càrrega 3,5 kg, amb pressió incorporada, pintat | 53.47 | Extintor CO2,3,5kg,pressió incorpo.pintat | 0 | 0
BMD2-0TBF | m | Conductor blindat i apantallat, de 4x0,22 mm2 + 2x0,75 mm2 | 0.49 | Conductor blindat+apantallat,4x0,22mm2+2x0,75mm2 | -9999999999 | -9999999999
BMD6-UT01 | m | Mànega flexible apantallada i Trenada lliure d'halògens, Altament resistent al foc durant 90 '(AS +) PH90, segons EN50200. Conductor Coure Polit flexible de Classe 5 segons la norma EN 60228. Aïllament: Silicona CR1 Vulcanizable i Ceramizante al foc. Colors Vermell i Negre. Reunit amb <de 25 voltes / m Pantalla Cinta d'alumini Mylar al conjunt cobertura 96% RFI. Fil de drenatge a pantalla per connexió a terra. Coberta exterior: Poliolefina EVA LSZH (AS) ignífuga Color exterior: taronja. Rmax <13.3 ? / km. 82 Kg / km. Cap. 74 pF. Referència CAB017146de la firma 'P`LANA FÀBREGA' o equivalent d'idèntiques característiques. S'inclou tot el petit material de fixació connexió i muntatge. | 1.39 | Mànega flexible apantallada i Trenada lliure d'halògens, Altament resistent al foc durant 90 '(AS +) | 0 | 0
BMS0-1K1T | u | Rètol senyalització instal·lació de protecció contra incendis, quadrat, de 210x210 mm2 de panell de PVC d'1 mm de gruix, fotoluminiscent categoria A segons UNE 23035-4 | 5.91 | Retol seny. instal.protecció/incendis,210x210mm2,panell PVC,gruix=1mm,fotoluminiscent (A) | -9999999999 | -9999999999
BMY0-0TC2 | u | Part proporcional d'elements especials per a boques d'incendi | 0.59 | P.p.elements especials p/boq.incendi | -9999999999 | -9999999999
BMY2-0TBT | u | Part proporcional d'elements especials per a detectors | 0.33 | P.p.elements especials p/detector | -9999999999 | -9999999999
BMY2-0TBV | u | Part proporcional d'elements especials per a sirenes | 0.82 | P.p.elements especials p/siren. | -9999999999 | -9999999999
BMY2-0TBW | u | Part proporcional d'elements especials per a polsadors d'alarma | 0.42 | P.p.elements especials p/pols.alarm. | -9999999999 | -9999999999
BMY3-0TC7 | u | Part proporcional d'elements especials per a extintors | 0.27 | P.p.elements especials p/extint. | 0 | 0
BN12-0XFY | u | Vàlvula de comporta manual amb brides, de cos curt, de 50 mm de diàmetre nominal, de 16 bar de PN, cos de fosa nodular EN-GJS-500-7 (GGG50) i tapa de fosa nodular EN-GJS-500-7 (GGG50), amb revestiment de resina epoxi (250 micres), comporta de fosa+EPDM i tancament de seient elàstic, eix d'acer inoxidable 1.4021 (AISI 420), amb accionament per volant de fosa | 78.13 | Vàlvula comporta+brides,cos curt,DN=50mm,PN=16bar,EN-GJS-500-7,volant de fosa | -9999999999 | -9999999999
BN36-2I2R | u | Vàlvula de bola manual per a unions a pressió, d'acer inoxidable 1.4404 (AISI 316L) i de 28 mm de diàmetre nominal | 21.55 | Vàlvula bola manual pressió,1.4404 (AISI 316L),DN=28mm | -9999999999 | -9999999999
BN36-2I2S | u | Vàlvula de bola manual per a unions a pressió, d'acer inoxidable 1.4404 (AISI 316L) i de 18 mm de diàmetre nominal | 13.69 | Vàlvula bola manual pressió,1.4404 (AISI 316L),DN=18mm | -9999999999 | -9999999999
BN36-H3O7 | u | Vàlvula de bola manual per a unions a pressió, de llautó i de 25 mm de diàmetre nominal | 19.59 | Vàlvula bola manual pressió,llautó,DN=25mm | -9999999999 | -9999999999
BN38-0XBP | u | Vàlvula de bola manual amb rosca, de dues peces amb pas total, de llautó, de diàmetre nominal 3 ´´,i preu alt de 25 bar de PN | 105.4 | Vàlvula bola manual+rosca,2peces,pas tot.,llautó,DN=3´´,preu altPN=25bar | -9999999999 | -9999999999
BN38-0XBZ | u | Vàlvula de bola manual amb rosca, de dues peces amb pas total, de bronze, de diàmetre nominal 3/4 ´´,i preu alt de 16 bar de PN | 17.97 | Vàlvula bola manual+rosca,2peces,pas tot.,bronze,DN=3/4´´,preu altPN=16bar | -9999999999 | -9999999999
BN38-0XC2 | u | Vàlvula de bola manual amb rosca, de dues peces amb pas total, de bronze, de diàmetre nominal 1´´1/2 ´´,i preu alt de 16 bar de PN | 59.11 | Vàlvula bola manual+rosca,2peces,pas tot.,bronze,DN=1´´1/2´´,preu altPN=16bar | -9999999999 | -9999999999
BN38-0XC3 | u | Vàlvula de bola manual amb rosca, de dues peces amb pas total, de bronze, de diàmetre nominal 1/4 ´´,i preu alt de 16 bar de PN | 11.67 | Vàlvula bola manual+rosca,2peces,pas tot.,bronze,DN=1/4´´,preu altPN=16bar | -9999999999 | -9999999999
BN38-0XCE | u | Vàlvula de bola manual amb rosca, de dues peces amb pas total, de bronze, de diàmetre nominal 2 ´´,i preu alt de 16 bar de PN | 93.12 | Vàlvula bola manual+rosca,2peces,pas tot.,bronze,DN=2´´,preu altPN=16bar | -9999999999 | -9999999999
BN71-0X50 | u | Vàlvula reductora de pressió amb rosca, de diàmetre nominal 2´´, de 25 bar de pressió màxima i amb un diferencial màxim de 18 bar, de bronze, preu alt | 1099.72 | Vàlvula reduc.pres.+rosca,DN=2´´,PN=25bar,difer<=18bar,bronze,preu alt | -9999999999 | -9999999999
BN71-0X56 | u | Vàlvula reductora de pressió amb rosca, de diàmetre nominal 3/4´´, de 25 bar de pressió màxima i amb un diferencial màxim regulable entre 19 i 24 bar, de llautó, preu mitjà | 36.61 | Vàlvula reduc.pres.+rosca,DN=3/4´´,PN=25bar,difer.entre 19 i 24bar,llautó,preu mitjà | -9999999999 | -9999999999
BN83-2JU8 | u | Vàlvula de retenció de bola, segons norma UNE-EN 12334, amb rosca, d'1´´ de diàmetre nominal, de 10 bar de pressió nominal, cos de fosa grisa EN-GJL-250 (GG25) amb recobriment de resina epoxi (150 micres), bola de resina fenòlica i tancament de seient elàstic | 35.51 | Vàlvula retenció bola,+rosca,DN=1´´,PN=10bar,EN-GJL-250/bola resina fenòl. | -9999999999 | -9999999999
BN84-0X3E | u | Vàlvula de retenció de clapeta, segons norma UNE-EN 12334, amb brides, de 50 mm de diàmetre nominal, de 16 bar de pressió nominal, cos de fosa nodular EN-GJS-400-15 (GGG40) amb recobriment de resina epoxi (200 micres), clapeta de fosa nodular EN-GJS-400-15 (GGG40), tancament de seient elàstic | 82.06 | Vàlvula retenció,clap.+brides,DN=50mm,PN=16bar,EN-GJS-400-15/EN-GJS-400-15,seient elàstic | -9999999999 | -9999999999
BN85-0X46 | u | Vàlvula de retenció de clapeta, amb rosca, de 1/2´´ de diàmetre nominal, de 16 bar de pressió nominal, cos de llautó, clapeta de llautó i tancament de seient elàstic | 4.53 | Vàlvula retenció clap.+rosca,DN=1/2´´,PN=16bar,llautó/llautó,seient elàstic | -9999999999 | -9999999999
BN89-215C | u | Vàlvula de retenció de disc amb rosca, diàmetre nominal 3/4´´, execució normal, cos de llautó, disc d'acer inoxidable 1.4301 (AISI 304), seient de cautxú nitril (NBR), molla d'acer inoxidable 1.4301 (AISI 304), pressió màxima 16 bar, temperatura màxima 100 °C | 5.1 | Vàlv.ret.disc+rosca,DN= 3/4´´,execució normal,cos llautó,disc 1.4301 (AISI 304),cautxú (NBR),16bar,1 | -9999999999 | -9999999999
BN91-0WY5 | u | Vàlvula de seguretat d'obertura progressiva, de caputxa oberta amb palanca, amb rosca, de diàmetre nominal 3/4´´, de 16 bar de pressió nominal, cos de llautó CW617N, caputxa de llautó CW617N i unió de llautó CW617N, de preu alt | 123.8 | Vàlvula segur.a/palanca+rosca,DN=3/4´´,PN=16bar,CW617N/CW617N,unió CW617N | -9999999999 | -9999999999
BNC3-SMW1 | u | Vàlvula d'equilibrat estàtic amb rosca de llautó i 1/2 ´´ de diàmetre nominal | 60.15 | Vàlvula equilibrat estàtic+rosca,llautó,DN= 1/2 ´´ | -9999999999 | -9999999999
BNE2-1N5B | u | Filtre colador en forma de Y amb de rosca, 3/4´´ de diàmetre nominal, 16 bar de pressió nominal, llautó, malla d'acer inoxidable 1.4301 (AISI 304) amb perforacions de 0,5 mm de diàmetre | 7.31 | Filtre colador en ´´Y´´,+rosc.,DN=3/4´´,PN=16bar,llautó,pas malla=0,5mm | -9999999999 | -9999999999
BNF1-H5OX | u | Vàlvula barrejadora termostàtica, de bronze, d'1''1/2, amb vàlvules de retenció i vàlvula limitadora de temperatura | 1312.81 | Vàlvula barrej.termostàtica,bronze,1''1/2,vàlv.retenció+limit.temperatura | -9999999999 | -9999999999
BNL2-GG08 | u | Bomba circuladora doble de rotor humit per a instal·lacions d'ACS, de les següents característiques: Cabal: 2,80 m³/h Alçada manomètrica: 6 motor Tipus de motor: Motor EC Alimentació elèctrica: 1x230 V/50 Hz Classe d'aïllament: F Tipus de protecció: IPX4D Protecció de motor: Protecció interna contra sobreescalfament i sobrecurrents Connexions: DN 32, PN 10 | 2056 | Bomba circuladora doble de rotor humit per a instal·lacions d'ACS, model Stratos-ZD 32/1-12 GG de la | 0 | 0
BP44-1A3N | m | Cable per a transmissió de dades amb conductors de coure, de 4 parells, categoria 6 U/UTP, aïllament de poliolefina i coberta de poliolefina, de baixa emissió de fums i opacitat reduïda, no propagador de l'incendi segons UNE-EN 50266, classe de reacció al foc Dca-s2, d2, a2 segons la norma UNE-EN 50575 | 0.87 | Cable trans.dades,Cu,4par.,cat.6 U/UTP,poliolefina/poliolefina,n/propag.incendi UNE-EN 50266, Dca-s2 | 0 | 0
BP47-1A5A | u | Cable de xarxa de 4 parells, amb 2 connectors RJ45 categoria 6 U/UTP, de 0,5 a 1,6 m de llargària | 7.98 | Cable xarxa,4 par.,2xRJ45 cat.6 U/UTP,de 0,5 a 1,6m | -9999999999 | -9999999999
BP7G-1AF4 | u | Panell integrat lliscant, equipat amb 24 connectors RJ45 categoria 6 U/UTP, per a muntar sobre bastidor rack 19´´, d'1 unitat d'alçària, amb organitzador de cables i portaetiquetes | 171.65 | Panell int.lliscant,24 RJ45 cat.6 U/UTP, p/rack 19´´,1U,a/org.cables+portaetiq. | 0 | 0
BP7K-1O4K | u | Presa de senyal de veu i dades, de tipus modular de 2 mòduls estrets, amb connector RJ45 doble, categoria 6 F/UTP, amb connexió per desplaçament de l'aïllament, amb tapa, de preu alt, per a muntar sobre bastidor o caixa | 35.04 | Presa senyal,tipus mod.2mòd.estrets,RJ45 doble,cat.6 F/UTP,despl.aïlla.,a/tapa,preu alt,p/bast./caix | -9999999999 | -9999999999
BP7K-1O5D | u | Presa de senyal de veu i dades, de tipus modular d'1 mòdul estret, amb connector RJ45 simple, categoria 6 U/UTP, amb connexió per desplaçament de l'aïllament, amb tapa, de preu alt, per a muntar sobre bastidor o caixa | 10.21 | Presa senyal,tipus mod.1mòd.estret,RJ45 simple,cat.6 U/UTP,despl.aïlla.,a/tapa,preu alt,p/bast./caix | 0 | 0
BQ512KLA | U | Cadiretes de dutxes, segons planols per a persones de mobilitat reduida | 72.49 | Cadiretes de dutxes, segons planols per a persones de mobilitat reduida | 0 | 0
Altres
B0CVENCO | m2 | Envà mòbil acústic Model R-1900 I R-1901 de la casa Reiter o similar. Envà per a una alçada de 3,60metres i 12 metres de longitud format per 9 mòduls simples de 1.184mm i un panell Montant Telescòpic de 1.184 mm Tots ells d'alçada fins a 3,600 mm. Acabat dels taulells amb Melamina Ignífuga Bs2d0 i perfils Anoditzats Mate Natural. Fabricat a mida amb mòduls lliscants d'un carril superior sense guia a terra, per a slaes polivalents i gimnasos. Envà amb certificat acústic Rw 49dB (certificat amb assaig de laboratori UNE-EN ISO 140-3:1995 i ISO 717-1). Desplaçament monodireccional amb enmagatzematge als extrems. Mur mòbil acústic MONODIRECCIONAL REITER R-1900 o similar amb un aillament acústic de 49 dB a laboratori , sense guia a terra i carril 40 suspès de sostre i encavallada (inclosos anclatges) amb suspensions de míním 170 mm i máxim 600 mm de longitut, formades por variiles d'acer M10 subjectes a viga de formigó, acer o forjat mitjançant soldadura o taco mecànic i carril subjete a les plaques suspeses mitjançant tornilleria M10 autoblocants. Les suspensions delss carrils incorporen la regulació de la nivelllació per a compensar el desnivell que pugui existir en l'estructura.El carril del que van suspesos els módulos estará format per un perfil d'alumini extrusionat 6063 T5 al que s'inclou perfils de les mateixes característiques d'extrusió per a rebre i quedar integrats en el fals sostre o pared. El mur estarà compost per modulos cecs independents que encaixaran entre si amb juntes acústiques verticals que ajusten mitjançant un perfil de coextrusión que autocentra el mòdul en unir-lo amb l'anterior, aconseguint un ajust vertical constant i una perfecta alineació. Els mòduls estaran formats per una estructura interna formada per un bastidor autoportant metàl·lica i d'alumini anoditzat que garanteix la seva rigidesa estructural i que allotja els mecanismes telescòpics amb la cambra amb material d'aïllament acústic de llana de roca amb densitat nominal de 40 kg/m³. El gruix dels mòduls serà de 103 mm, inclosos 2 taulers de 16 mm de gruix, taulers acabats amb Melamina reiter/Finsa. Els mòduls aniran suspesos del carril per uns rodaments composts de corró polimèric simple autolubrificant que es lliscarà pels dos llavis horitzontals del carril , permetent el seu lliscament amb facilitat. Cada mòdul anirà equipat amb un rodaments lligats mitjançant eix roscat a l'estructura interna d'aquest. El mur estarà compost pels modulos necessaris per a cobrir la longitud de projecte. Totalment instal·lat i acabat segons els plans de projecte i indicacions de la DF. Inclós mitjans auxiliars i material necessari per tal de deixar la partida totalment acabada segons documentació d'annex de projecte,compliment de normativa vigent. | 24000 | Envà mòbil acústic Model R-1900 I R-1901 de la casa Reiter o similar. Envà per a una alçada de 3,60 | 0 | 0
B5ZH5MXA | u | Gàrgola d'acer inox col.locada amb morter de ciment 1:6. unitat d'obra totalment acabada. | 2.89 | Gàrgola d'acer inox col.locada amb morter de ciment 1:6. unitat d'obra totalment acabada. | 0 | 0
BAUESWZ5 | u | Porta fenòlica d'una fulla abatible de 80x210 model staff en forma de sanwich (3+33+3), dos plaques de compacte fenòlic de 3mm color a triar per df, porta segons planols tipus PF. i ànima de 33mm de poliestirè rígid de densitat 30, encolat i premsat i cantells en compacte fenòlic. color negre, marc d'alumini anoditzat color alumini amb rang d'entrega, tot en perfil extrusionat en dues peces telescòpiques staff, que permeten recubrir entre 90 i 140mm, acabat amb juntes perimetrals de cautxo, 3 bisagres per porta en acer inoxidable i manetes d' al.lumini sobre placa quadrada d'alumini de 18x18 amb tancament de cop, pany i clau. premarc staff de mides concretes incluides. incluides mermes. unitat d'obra totalment acabada. | 300 | Porta fenòlica d'una fulla abatible de 80x215 model staff en forma de sanwich (3+33+3), dos plaques | 0 | 0
BKCD5A | u | Dipósit elevat de porcellana amb elements de fixació | 59.4 | Dipósit elevat de porcellana amb elements de fixació | 0 | 0
BKCD6A | u | Sistema de descàrrega pneumètica amb polsador de doble descàrrega | 40.92 | Sistema de descàrrega pneumètica amb polsador de doble descàrrega | 0 | 0
BKCD7A | u | Mecanisme d'emplenat de dipósit elevat | 2.98 | Mecanisme d'emplenat de dipósit elevat | 0 | 0
M00039 | ud | geberit serie 01 | 13.21 | geberit serie 01 | 0 | 0

## T-DIM
|  |  |  | PROJECTE EXECUTIU MODIFICAT | PROJECTE EXECUTIU MODIFICAT | PROJECTE EXECUTIU MODIFICAT | PROJECTE EXECUTIU MODIFICAT
|  |  |  | AMPLIACIÓ DE DUES SALES ESPORTIVES AL PAVELLÓ POLIEPORTIU DE SANT LLORENÇ SAVALL.026 | AMPLIACIÓ DE DUES SALES ESPORTIVES AL PAVELLÓ POLIEPORTIU DE SANT LLORENÇ SAVALL.026 | AMPLIACIÓ DE DUES SALES ESPORTIVES AL PAVELLÓ POLIEPORTIU DE SANT LLORENÇ SAVALL.026 | AMPLIACIÓ DE DUES SALES ESPORTIVES AL PAVELLÓ POLIEPORTIU DE SANT LLORENÇ SAVALL.026
|  |  |  | AJUNTAMENT DE SANT LLORENÇ SAVALL - JUNY 2026 | AJUNTAMENT DE SANT LLORENÇ SAVALL - JUNY 2026 | AJUNTAMENT DE SANT LLORENÇ SAVALL - JUNY 2026 | AJUNTAMENT DE SANT LLORENÇ SAVALL - JUNY 2026
|  |  |  | ÀLEX GALLEGO, ARQUITECTE | ÀLEX GALLEGO, ARQUITECTE | ÀLEX GALLEGO, ARQUITECTE | ÀLEX GALLEGO, ARQUITECTE
|  | AMIDAMENTS | AMIDAMENTS | AMIDAMENTS | AMIDAMENTS | AMIDAMENTS
| N | Obra | 01 | PressupostSAVALL-MODIFICAT
| N | Capítol | 01 | GESTIO RESIDUS: ENDERROCS I MOVIMENT DE TERRES
01.01.001 | L | P22D1-DGOU | m2 | Neteja i esbrossada del terreny realitzada amb pala carregadora i càrrega mecànica sobre camió | Neteja i esbrossada del terreny realitzada amb pala carregadora i càrrega mecànica sobre camió
| C | Unitats | Longitud | Ample | Alçada
Solera | T |  | Àrea
|  | 1 | 371.5
01.01.002 | L | P214O-4RNS | m | Enderroc de pilar de perfil laminat, amb mitjans manuals i càrrega manual de runa sobre camió o contenidor | Enderroc de pilar de perfil laminat, amb mitjans manuals i càrrega manual de runa sobre camió o contenidor
| C | Unitats | Longitud
Pilars metàl·lics existents |  | 2 | 5
Unions i seguretat i salut |  | 5 | 10
01.01.003 | L | P2143-4RQT | m2 | Enderroc de solera de formigó lleugerament armat, de fins a 15 cm de gruix, amb compressor i càrrega manual de runa sobre camió o contenidor | Enderroc de solera de formigó lleugerament armat, de fins a 15 cm de gruix, amb compressor i càrrega manual de runa sobre camió o contenidor
| C | Unitats | Àrea
Base pilars |  | 1 | 2
Previsió d'intervenció |  | 5 | 2
01.01.004 | L | P214O-4RO4 | m3 | Enderroc de mur d'obra ceràmica, amb mitjans manuals i càrrega manual de runa sobre camió o contenidor | Enderroc de mur d'obra ceràmica, amb mitjans manuals i càrrega manual de runa sobre camió o contenidor
| C | Unitats | Volum
Mur fàbrica existent |  | 1 | 7.75
Previsió d'intervenció |  | 5 | 7.76
01.01.005 | L | P2RA-EUSA | m3 | Deposició controlada en dipòsit autoritzat inclòs el cànon sobre la deposició controlada dels residus de la construcció, segons la LLEI 8/2008, de residus barrejats no perillosos amb una densitat 0,17 t/m3, procedents de construcció o demolició, amb codi 170904 segons la Llista Europea de Residus (ORDEN MAM/304/2002) | Deposició controlada en dipòsit autoritzat inclòs el cànon sobre la deposició controlada dels residus de la construcció, segons la LLEI 8/2008, de residus barrejats no perillosos amb una densitat 0,17 t/m3, procedents de construcció o demolició, amb codi 170904 segons la Llista Europea de Residus (ORDEN MAM/304/2002)
|  | 1 |  |  | 12
01.01.006 | L | P221B-VS62 | m3 | Excavació de rasa i pou de fins a 4 m de fondària, en terreny compacte (SPT 20-50), realitzada amb retroexcavadora de combustible i càrrega mecànica sobre camió | Excavació de rasa i pou de fins a 4 m de fondària, en terreny compacte (SPT 20-50), realitzada amb retroexcavadora de combustible i càrrega mecànica sobre camió
| C | Unitats | Longitud | Ample | Alçada
Sabata correguda | T
250x100 |  | 1 | 28.5 | 2.5 | 1
|  | 1 | 2.5 | 2.5 | 1
Sabata aïllada | T
100x100x80 |  | 9 | 1 | 1 | 0.8
150x150x80 |  | 6 | 1.5 | 1.5 | 0.8
115x115x80 |  | 1 | 1.15 | 1.15 | 0.8
Riostres | T
|  | 1 | 2.75 | 0.4 | 0.8
|  | 1 | 4 | 0.4 | 0.8
Solera | T |  | Àrea
|  | 1 | 371.5 |  | 0.3
Pous de fonamentació | T
|  |  | 50 |  | 1.6
01.01.007 | L | P2241-52SL | m2 | Repàs i piconatge de caixa de paviment, amb compactació del 90% PM Criteri d'amidament: m2 de superfície amidada segons les especificacions de la DT. | Repàs i piconatge de caixa de paviment, amb compactació del 90% PM Criteri d'amidament: m2 de superfície amidada segons les especificacions de la DT.
| C | Unitats | Longitud | Ample
Sabata aïllada | T
100x100x80 |  | 9 | 1 | 1
150x150x80 |  | 6 | 1.5 | 1.5
115x115x80 |  | 1 | 1.15 | 1.15
Solera | T |  | Àrea
|  | 1 | 371.5
01.01.008 | L | P2R5-DTSA | m3 | Transport de residus a instal·lació autoritzada de gestió de residus, amb camió de 7 t i temps d'espera per a la càrrega a màquina, amb un recorregut de més de 5 i fins a 15 km | Transport de residus a instal·lació autoritzada de gestió de residus, amb camió de 7 t i temps d'espera per a la càrrega a màquina, amb un recorregut de més de 5 i fins a 15 km
Terres excavació | T
Excavació rases i pous |  | 290.2
Altres |  | 20 | 290.2
01.01.009 | L | P2RA-IQFA | m3 | Disposició controlada en dipòsit autoritzat inclòs el cànon sobre la deposició controlada dels residus de la construcció, segons la LLEI 8/2008, de residus de terra inerts amb una densitat 1,6 t/m3, procedents d'excavació, amb codi 17 05 04 segons la Llista Europea de Residus | Disposició controlada en dipòsit autoritzat inclòs el cànon sobre la deposició controlada dels residus de la construcció, segons la LLEI 8/2008, de residus de terra inerts amb una densitat 1,6 t/m3, procedents d'excavació, amb codi 17 05 04 segons la Llista Europea de Residus
Terres excavació | T
Excavació rases i pous |  | 290.2
Altres |  | 20 | 290.2
01.01.010 | L | P2R6-4I4A | m3 | Càrrega amb mitjans mecànics i transport de residus inerts o no especials a instal·lació autoritzada de gestió de residus, amb camió per a transport de 20 t, amb un recorregut de més de 10 i fins a 15 km | Càrrega amb mitjans mecànics i transport de residus inerts o no especials a instal·lació autoritzada de gestió de residus, amb camió per a transport de 20 t, amb un recorregut de més de 10 i fins a 15 km
| C |  | Volum
Pilars existents |  |  | 0.5
01.01.011 | L | P2RA-EU66 | m3 | Disposició controlada en dipòsit autoritzat de residus ceràmics inerts amb una densitat 0,8 t/m3, procedents de construcció o demolició, amb codi 17 01 03 segons la Llista Europea de Residus | Disposició controlada en dipòsit autoritzat de residus ceràmics inerts amb una densitat 0,8 t/m3, procedents de construcció o demolició, amb codi 17 01 03 segons la Llista Europea de Residus
| C | Unitats | Volum
Mur fàbrica existent |  | 1 | 7.75
01.01.012 | L | P2RA-EU6G | m3 | Disposició controlada en dipòsit autoritzat de residus de formigó inerts amb una densitat 1,45 t/m3, procedents de construcció o demolició, amb codi 17 01 01 segons la Llista Europea de Residus | Disposició controlada en dipòsit autoritzat de residus de formigó inerts amb una densitat 1,45 t/m3, procedents de construcció o demolició, amb codi 17 01 01 segons la Llista Europea de Residus
| C | Unitats | Àrea
Base pilars |  | 1 | 2 |  | 0.3
| N | Obra | 01 | PressupostSAVALL-MODIFICAT
| N | Capítol | 02 | FONAMENTS
01.02.001 | L | P312-IISA | m3 | Formigonat de rases i pous de fonaments, amb formigó per armar amb additiu hidròfug HA - 30 / B / 20 / XC2 amb una quantitat de ciment de 300 kg/m3 i relació aigua ciment =< 0.6, abocat amb bomba | Formigonat de rases i pous de fonaments, amb formigó per armar amb additiu hidròfug HA - 30 / B / 20 / XC2 amb una quantitat de ciment de 300 kg/m3 i relació aigua ciment =< 0.6, abocat amb bomba
| C | Unitats | Longitud | Ample | Alçada
Sabata correguda | T
250x100 |  | 1 | 28.5 | 2.5 | 1
|  | 1 | 2.5 | 2.5 | 1
Sabata aïllada | T
100x100x80 |  | 5 | 1 | 1 | 0.8
150x150x80 |  | 6 | 1.5 | 1.5 | 0.8
115x115x80 |  | 1 | 1.15 | 1.15 | 0.8
Riostres | T
|  | 1 | 2.75 | 0.4 | 0.8
|  | 1 | 4 | 0.4 | 0.8
01.02.002 | L | P310-D51N | kg | Armadura de rases i pous AP500 S d'acer en barres corrugades B500S de límit elàstic >= 500 N/mm2 | Armadura de rases i pous AP500 S d'acer en barres corrugades B500S de límit elàstic >= 500 N/mm2
| C | Unitats | Volum |  | Quantia kg/m3
Sabata correguda | T
250x100 |  | 1 | 71.25 |  | 65
|  | 1 | 6.25 |  | 65
Sabata aïllada | T
100x100x80 |  | 5 | 0.8 |  | 65
150x150x80 |  | 6 | 1.8 |  | 65
115x115x80 |  | 1 | 1.058 |  | 65
Riostres | T
|  | 1 | 0.88 |  | 80
|  | 1 | 1.28 |  | 80
01.02.003 | L | P312-I5YJ | m3 | Formigonament de rases i pous, amb formigó en massa HM - 20 / B / 20 / X0 amb una quantitat de ciment de 200 kg/m3 i relació aigua ciment =< 0.6, abocat des de camió | Formigonament de rases i pous, amb formigó en massa HM - 20 / B / 20 / X0 amb una quantitat de ciment de 200 kg/m3 i relació aigua ciment =< 0.6, abocat des de camió
| C |  | Àrea |  | Alçada
Pous de fonamentació | T
|  | 7 | 2.5 | 1 | 1.6
|  | 7 | 1.5 | 1.5 | 1.6
01.02.004 | L | P320-D6XU | kg | Armadura per a murs de contenció AP500 S amb barres de diàmetre com a màxim 16 mm d'acer en barres corrugades B500S de límit elàstic >= 500 N/mm2 | Armadura per a murs de contenció AP500 S amb barres de diàmetre com a màxim 16 mm d'acer en barres corrugades B500S de límit elàstic >= 500 N/mm2
| C | Unitats | Volum |  | Quantia kg/m3
Mur contenció |  | 1 | 38 |  | 80
|  | 1 | 6.25 |  | 80
01.02.005 | L | P322-D76Z | m2 | Muntatge i desmuntatge d'una cara d'encofrat amb plafó metàl·lic de 200x50 cm, per a murs de contenció de base rectilínia encofrats a dues cares, d'una alçària <= 3 m, per a deixar el formigó vist | Muntatge i desmuntatge d'una cara d'encofrat amb plafó metàl·lic de 200x50 cm, per a murs de contenció de base rectilínia encofrats a dues cares, d'una alçària <= 3 m, per a deixar el formigó vist
| C | Unitats | Longitud | Alçada | nº cares
Mur contenció |  | 1 | 38 | 3.9 | 2
|  | 1 | 6.25 | 5.45 | 2
01.02.006 | L | P324-IDRS | m3 | Formigonament de murs de contenció, de 3 m d'alçària com a màxim, amb formigó per armar HA - 30 / F / 10 / XC2 amb una quantitat de ciment de 275 kg/m3 i relació aigua ciment =< 0.6 i abocat amb bomba | Formigonament de murs de contenció, de 3 m d'alçària com a màxim, amb formigó per armar HA - 30 / F / 10 / XC2 amb una quantitat de ciment de 275 kg/m3 i relació aigua ciment =< 0.6 i abocat amb bomba
| C | Unitats | Longitud | Alçada | Ample
Mur contenció |  | 1 | 38 | 3.9 | 0.35
|  | 1 | 6.25 | 5.45 | 0.35
01.02.007 | L | P4BE-FIVO | kg | Armadura per a pilars AP500 S d'acer en barres corrugades B500S de límit elàstic >= 500 N/mm2 | Armadura per a pilars AP500 S d'acer en barres corrugades B500S de límit elàstic >= 500 N/mm2
| C | Unitats | Volum |  | Quantia kg/m3
Nans de formigó | T
40x40 |  | 13 | 0.05 |  | 85
|  | 9 | 0.06 |  | 85
01.02.008 | L | P4DH-DQDZ | m2 | Muntatge i desmuntatge d'encofrat amb tauler encadellat de fusta de pi per a pilars de secció rectangular, per a deixar el formigó vist, d'alçària fins a 3 m | Muntatge i desmuntatge d'encofrat amb tauler encadellat de fusta de pi per a pilars de secció rectangular, per a deixar el formigó vist, d'alçària fins a 3 m
| C | Unitats | Longitud | Perímetre
Nans de formigó | T
40x40 |  | 13 | 0.3 | 1.6
|  | 9 | 0.4 | 1.6
01.02.009 | L | P4510-IJFT | m3 | Formigonament per a pilars, amb formigó per armar HA - 30 / B / 12 / XC1 amb una quantitat de ciment de 300 kg/m3 i relació aigua ciment =< 0.6, abocat amb bomba | Formigonament per a pilars, amb formigó per armar HA - 30 / B / 12 / XC1 amb una quantitat de ciment de 300 kg/m3 i relació aigua ciment =< 0.6, abocat amb bomba
| C | Unitats | Longitud | Ample | Alçada
Nans de formigó | T
40x40 |  | 13 | 0.3 | 0.4 | 0.4
|  | 9 | 0.4 | 0.4 | 0.4
01.02.010 | L | 145CSAV1 | m2 | Reforç i aument del fonament de la torre d'il.luminació del camp de futbol. Dau de Formigó perimetral de fins a 40cm amplada a tot el perímetre i 200cm de profunditat. Amb una armat de 90kg per metre cubic., Amb encofrat lateral de fusta. Formigó HA-25/B/10/IIa, abocat amb bomba i armadura AP500 S d'acer en barres corrugades amb una quantia de 30 kg/m2. Inclou encofrats laterals, auxiliars, goterons, remats biselats extrems i juntes. | Reforç i aument del fonament de la torre d'il.luminació del camp de futbol. Dau de Formigó perimetral de fins a 40cm amplada a tot el perímetre i 200cm de profunditat. Amb una armat de 90kg per metre cubic., Amb encofrat lateral de fusta. Formigó HA-25/B/10/IIa, abocat amb bomba i armadura AP500 S d'acer en barres corrugades amb una quantia de 30 kg/m2. Inclou encofrats laterals, auxiliars, goterons, remats biselats extrems i juntes.
fonament torre il.luminació |  | 2 |  | 2 | 2
|  | 1 |  | 3 | 2
01.02.011 | L | FR6PSAV5 | u | Afectació al mur mitgera. Apuntalemnt durant les obres. Reparació esquerda neteja, rascat, reblert amb amb morter sense retracció i pintat del mur existent. | Afectació al mur mitgera. Apuntalemnt durant les obres. Reparació esquerda neteja, rascat, reblert amb amb morter sense retracció i pintat del mur existent.
1
01.02.012 | L | FR6PSAV6 | u | Afectació al fonament de la torre d'il.luminació existent del camp de futbol. mitgera. Apuntalemnt durant les obres. Reparació esquerda neteja, rascat, reblert amb amb morter sense retracció i pintat del mur existent. | Afectació al fonament de la torre d'il.luminació existent del camp de futbol. mitgera. Apuntalemnt durant les obres. Reparació esquerda neteja, rascat, reblert amb amb morter sense retracció i pintat del mur existent.
1
| N | Obra | 01 | PressupostSAVALL-MODIFICAT
| N | Capítol | 03 | ESTRUCTURES
01.03.001 | L | P442-SAV3 | kg | Acer S275JR segons UNE-EN 10025-2, per a bigues formades per peça simple, en perfils laminats en calent sèrie IPN, IPE, HEB, HEA, HEM i UPN, treballat a taller i amb una capa d'imprimació antioxidant, col·locat a l'obra amb soldadura i cargols | Acer S275JR segons UNE-EN 10025-2, per a bigues formades per peça simple, en perfils laminats en calent sèrie IPN, IPE, HEB, HEA, HEM i UPN, treballat a taller i amb una capa d'imprimació antioxidant, col·locat a l'obra amb soldadura i cargols
| C | Unitats | Longitud |  | kg/ml
Previsió de perfil d'estintolament (pendent de cales en cobe |  | 1 | 5.5 |  | 42.2
Unions i ajust perfil |  | 10 | 232.1
01.03.002 | L | P4B0-6091 | u | Ancoratge amb acer en barres corrugades de 12 mm de diàmetre, amb perforació i injectat continu d'adhesiu d'aplicació unilateral de resines epoxi sense dissolvents, de dos components i baixa viscositat | Ancoratge amb acer en barres corrugades de 12 mm de diàmetre, amb perforació i injectat continu d'adhesiu d'aplicació unilateral de resines epoxi sense dissolvents, de dos components i baixa viscositat
| C | Unitats
Connexió solera |  | 24
|  | 5 | 24
01.03.003 | L | P45C1-IGK6 | m3 | Formigonat de lloses amb formigó per armar HA - 30 / B / 20 / XC1 amb una quantitat de ciment de 275 kg/m3 i relació aigua ciment =< 0.6, abocat amb bomba | Formigonat de lloses amb formigó per armar HA - 30 / B / 20 / XC1 amb una quantitat de ciment de 275 kg/m3 i relació aigua ciment =< 0.6, abocat amb bomba
| C | Unitats | Àrea |  | Alçada
LLM 20 | T
|  | 1 | 380.5 |  | 0.2
01.03.004 | L | P4DC-3UY3 | m2 | Muntatge i desmuntatge d'encofrat per a lloses, a una alçària <= 5 m, amb tauler de fusta de pi. S’inclou la p/p d’encofrat fenòlic a les parts vistes segons projecte i indicacions de la DF. | Muntatge i desmuntatge d'encofrat per a lloses, a una alçària <= 5 m, amb tauler de fusta de pi. S’inclou la p/p d’encofrat fenòlic a les parts vistes segons projecte i indicacions de la DF.
| C | Unitats | Àrea
LLM 20 | T
|  | 1 | 350.5
01.03.005 | L | P4B8-D6QK | kg | Armadura per a lloses d'estructura AP500 S d'acer en barres corrugades B500S de límit elàstic >= 500 N/mm2 | Armadura per a lloses d'estructura AP500 S d'acer en barres corrugades B500S de límit elàstic >= 500 N/mm2
| C | Àrea |  | Quantia kg/m2
LLM 20 | T
|  | 380.5 |  | 20
01.03.006 | L | P442-DESC | kg | Acer S275JR segons UNE-EN 10025-2, per a bigues formades per peça simple, en perfils laminats en calent sèrie IPN, IPE, HEB, HEA, HEM i UPN, treballat a taller i amb una capa d'imprimació antioxidant, col·locat a l'obra amb soldadura i cargols | Acer S275JR segons UNE-EN 10025-2, per a bigues formades per peça simple, en perfils laminats en calent sèrie IPN, IPE, HEB, HEA, HEM i UPN, treballat a taller i amb una capa d'imprimació antioxidant, col·locat a l'obra amb soldadura i cargols
| C | Unitats | Longitud |  | kg/ml
Escala metàl.lica |  | 0.008 |  |  | 7850
pletines trobada |  | 2 | 1.2 | 0.3 | 62.8
heb 200 |  | 2 | 4.8 |  | 62.83
01.03.007 | L | P8B2-G2EC | m2 | Pintat d'estructures d'acer amb sistemes de protecció amb grau de durabilitat H, per a classe d'exposició C2, segons UNE-EN ISO 12944-1, format per 2 capes, capa d'imprimació de 80 µm i capa d'acabat de 80 µm, amb un gruix total de protecció de 160 µm, aplicat de forma manual. Color a definir per la DF. Pintura compatible amb la pintura intumescent. Inclou feines i imprimacions per aplicar pintura sobre la intumescent. | Pintat d'estructures d'acer amb sistemes de protecció amb grau de durabilitat H, per a classe d'exposició C2, segons UNE-EN ISO 12944-1, format per 2 capes, capa d'imprimació de 80 µm i capa d'acabat de 80 µm, amb un gruix total de protecció de 160 µm, aplicat de forma manual. Color a definir per la DF. Pintura compatible amb la pintura intumescent. Inclou feines i imprimacions per aplicar pintura sobre la intumescent.
| C | Unitats | Longitud |  | m2/ml
Escala metàl.lica
pletines trobada |  | 2 | 1.2 | 0.3 | 2
heb 200 |  | 2 | 4.8 |  | 2
01.03.008 | L | P7D6-SAV1 | m2 | Pintat ignífug de perfils d'acer amb una capa d'imprimació per a pintura intumescent i tres capes de pintura intumescent, per assolir una resistència al foc de 90 minuts. Amb un gruix total aproximat de 2500 µm. Color a definir per la DF. | Pintat ignífug de perfils d'acer amb una capa d'imprimació per a pintura intumescent i tres capes de pintura intumescent, per assolir una resistència al foc de 90 minuts. Amb un gruix total aproximat de 2500 µm. Color a definir per la DF.
| C | Unitats | Longitud |  | kg/ml
|  | 2 | 5.1 |  | 1.44
01.03.009 | L | P4510-IKUX | m3 | Formigonament per a pilars, amb formigó per armar amb additiu hidròfug HA - 25 / B / 20 / xC1 amb una quantitat de ciment de 275 kg/m3 i relació aigua ciment =< 0.6, abocat amb bomba | Formigonament per a pilars, amb formigó per armar amb additiu hidròfug HA - 25 / B / 20 / xC1 amb una quantitat de ciment de 275 kg/m3 i relació aigua ciment =< 0.6, abocat amb bomba
Pilars façana |  | 7 | 0.3 | 0.7 | 4
Pilars interiors |  | 7 | 0.3 | 0.7 | 4
01.03.010 | L | P4BE-FIVQ | kg | Armadura per a pilars AP500 SD d'acer en barres corrugades B500SD de límit elàstic >= 500 N/mm2 | Armadura per a pilars AP500 SD d'acer en barres corrugades B500SD de límit elàstic >= 500 N/mm2
Pilars façana |  | 300 | 0.3 | 0.7 | 28
Pilars interiors |  | 300 | 0.3 | 0.7 | 28
01.03.011 | L | P4DH-DQE6 | m2 | Muntatge i desmuntatge d'encofrat amb plafons metàl·lics per a pilars de secció rectangular, per a deixar el formigó vist, d'alçària fins a 5 m | Muntatge i desmuntatge d'encofrat amb plafons metàl·lics per a pilars de secció rectangular, per a deixar el formigó vist, d'alçària fins a 5 m
Pilars façana |  | 7 | 0.3 | 2 | 4
|  | 7 | 0.7 | 2 | 4
Pilars interiors |  | 7 | 0.3 | 2 | 4
|  | 7 | 0.7 | 2 | 4
01.03.012 | L | P4537-I7FH | m3 | Formigonament per a bigues, amb formigó per armar amb additiu hidròfug HA - 25 / B / 20 / xC1 amb una quantitat de ciment de 275 kg/m3 i relació aigua ciment =< 0.6, abocat amb bomba | Formigonament per a bigues, amb formigó per armar amb additiu hidròfug HA - 25 / B / 20 / xC1 amb una quantitat de ciment de 275 kg/m3 i relació aigua ciment =< 0.6, abocat amb bomba
Biga Formigó |  | 7 | 0.3 | 1.1 | 18
01.03.013 | L | P4B3-FJXD | kg | Armadura per a bigues AP500 SD d'acer en barres corrugades B500SD de límit elàstic >= 500 N/mm2 | Armadura per a bigues AP500 SD d'acer en barres corrugades B500SD de límit elàstic >= 500 N/mm2
Biga Formigó |  | 280 | 0.3 | 1.1 | 126
01.03.014 | L | P4D6-3UFO | m2 | Muntatge i desmuntatge d'encofrat amb plafó metàl·lic, per a bigues de directriu recta, a una alçària <= 5 m | Muntatge i desmuntatge d'encofrat amb plafó metàl·lic, per a bigues de directriu recta, a una alçària <= 5 m
Biga Formigó |  | 7 | 0.3 | 1 | 18
|  | 7 | 1.1 | 2 | 18
| N | Obra | 01 | PressupostSAVALL-MODIFICAT
| N | Capítol | 04 | SUB BASES I PAVIMENTS
01.04.001 | L | P3C1-D6WG | m2 | Armadura per a lloses AP500 SD amb malla electrosoldada de barres corrugades d'acer ME 20x20 cm D:8-8 mm 6x2,2 m B500SD UNE-EN 10080 | Armadura per a lloses AP500 SD amb malla electrosoldada de barres corrugades d'acer ME 20x20 cm D:8-8 mm 6x2,2 m B500SD UNE-EN 10080
| C | Unitats | Àrea
Solera | T
h=15cm |  | 1 | 371.5
01.04.002 | L | P93M-LP9K | m2 | Solera de formigó per armar HA - 30 / B / 20 / XC3 i XC1 amb una quantitat de ciment de 300 kg/m3 i relació aigua ciment =< 0.55, de gruix 15 cm, abocat des de camió | Solera de formigó per armar HA - 30 / B / 20 / XC3 i XC1 amb una quantitat de ciment de 300 kg/m3 i relació aigua ciment =< 0.55, de gruix 15 cm, abocat des de camió
| C | Unitats | Àrea
Solera | T
h=15cm |  | 1 | 371.5
01.04.003 | L | P7B2-5RJ7 | m2 | Làmina separadora de polietilè de 50 µm i 48 g/m2, col·locada no adherida | Làmina separadora de polietilè de 50 µm i 48 g/m2, col·locada no adherida
| C | Unitats | Àrea
Solera | T
h=15cm |  | 1 | 371.5
01.04.004 | L | P924-I5YX | m2 | Subbase de 8 cm de gruix de grava de granulat reciclat de formigó de 40 a 70 mm, amb estesa i piconatge del material | Subbase de 8 cm de gruix de grava de granulat reciclat de formigó de 40 a 70 mm, amb estesa i piconatge del material
| C | Unitats | Àrea
Solera | T
h=15cm |  | 1 | 371.5
01.04.005 | L | P93G-57PX | m2 | Recrecido del soporte de pavimentos, de 4 cm de espesor, con mortero de cemento 1:6 | Recrecido del soporte de pavimentos, de 4 cm de espesor, con mortero de cemento 1:6
Vestidors |  | 1 |  |  | 56.3
Familiar + Monitors |  | 1 |  |  | 10
Comptadors |  | 1 |  |  | 1.8
Sala 1 |  | 1 |  |  | 108
Sala 2 |  | 1 |  |  | 108.6
01.04.006 | L | P9D5-35ZY | m2 | Pavimento interior, de baldosa de gres extruido esmaltado antideslizante de forma rectangular o cuadrada, de 26 a 45 piezas/m2, precio alto, grupo AI-AIIa (UNE-EN 14411), colocadas con adhesivo para baldosa cerámica C1 (UNE-EN 12004) y rejuntado con lechada CG1 (UNE-EN 13888) | Pavimento interior, de baldosa de gres extruido esmaltado antideslizante de forma rectangular o cuadrada, de 26 a 45 piezas/m2, precio alto, grupo AI-AIIa (UNE-EN 14411), colocadas con adhesivo para baldosa cerámica C1 (UNE-EN 12004) y rejuntado con lechada CG1 (UNE-EN 13888)
Vestidors |  | 1 |  |  | 56.3
Familiar + Monitors |  | 1 |  |  | 10
Comptadors |  | 1 |  |  | 1.8
01.04.007 | L | P9Q2-4Z2O | m2 | Pavimento de parquet de madera de roble, con placas de 12x12x2 cm, formadas por listones encolados de 12x0.8x2 cm, con sistema de colocación con adhesivo de caucho sintético | Pavimento de parquet de madera de roble, con placas de 12x12x2 cm, formadas por listones encolados de 12x0.8x2 cm, con sistema de colocación con adhesivo de caucho sintético
Sala 1 |  | 1 |  |  | 108
Sala 2 |  | 1 |  |  | 108.6
01.04.008 | L | P9G6-4XOL | m2 | Pavimento de hormigón con hormigón HA-30/P / 10 / IIa + E de consistencia plástica, tamaño máximo del árido 10 mm, con >= 300 kg/m3 de cemento, apto para clase de exposición IIa + E, de 5 cm de espesor, con malla electrosoldada | Pavimento de hormigón con hormigón HA-30/P / 10 / IIa + E de consistencia plástica, tamaño máximo del árido 10 mm, con >= 300 kg/m3 de cemento, apto para clase de exposición IIa + E, de 5 cm de espesor, con malla electrosoldada
Cancell |  | 1 |  |  | 6.7
Vestíbul |  | 1 |  |  | 31.3
Zona de pas |  | 1 |  |  | 33.6
Instal.lacions |  | 1 |  |  | 8.8
01.04.009 | L | P9G6-4SAV | m2 | Pavimento de hormigón con hormigón HA-30/P / 10 / IIa + E de consistencia plástica, tamaño máximo del árido 10 mm, con >= 300 kg/m3 de cemento, apto para clase de exposición IIa + E, de 5 cm de espesor, con malla electrosoldada | Pavimento de hormigón con hormigón HA-30/P / 10 / IIa + E de consistencia plástica, tamaño máximo del árido 10 mm, con >= 300 kg/m3 de cemento, apto para clase de exposición IIa + E, de 5 cm de espesor, con malla electrosoldada
Porxo |  | 1 |  |  | 64
|  | 1 |  |  | 40
01.04.010 | L | P9G0-51BK | m2 | Enlucido manual de pavimentos de hormigón, añadiendo 4 kg/m2 de polvo de cuarzo gris | Enlucido manual de pavimentos de hormigón, añadiendo 4 kg/m2 de polvo de cuarzo gris
Cancell |  | 1 |  |  | 6.7
Vestíbul |  | 1 |  |  | 31.3
Zona de pas |  | 1 |  |  | 33.6
Instal.lacions |  | 1 |  |  | 8.8
Reforma recepció |  | 1 |  |  | 29.8
01.04.011 | L | ED5L1310 | m2 | Drenatge murs. Capa pintura + làmina amb huevera, làmina multicapa formada per dos feltres de polipropilè i una estructura drenant, de 17 mm de gruix i 640 g/m2, col.locada sense adherir sobre una primera capa de pintura impermeabilitzant per protecció de murs de formigó. impermeabilització de mur totalment acabat. | Drenatge murs. Capa pintura + làmina amb huevera, làmina multicapa formada per dos feltres de polipropilè i una estructura drenant, de 17 mm de gruix i 640 g/m2, col.locada sense adherir sobre una primera capa de pintura impermeabilitzant per protecció de murs de formigó. impermeabilització de mur totalment acabat.
|  | 1 | 28 | 5
01.04.012 | L | ED5A5F00 | m | Drenatge amb tub circular perforat de polietilè d'alta densitat de 160 mm de diàmetre. Amb llit de formigó fins a 1/3 de l'alçada i formació de cuneta amb formigó de neteja | Drenatge amb tub circular perforat de polietilè d'alta densitat de 160 mm de diàmetre. Amb llit de formigó fins a 1/3 de l'alçada i formació de cuneta amb formigó de neteja
|  | 1 | 28
|  | 1 | 13
01.04.013 | L | E7C23501 | m2 | Aïllament amb planxes de poliestirè expandit EPS, de 30 kPa de tensió a la compressió, de 50 mm de gruix, de 1,1 m2.K/W de resistència tèrmica, amb cares de superfície llisa i cantell llis, col·locades no adherides | Aïllament amb planxes de poliestirè expandit EPS, de 30 kPa de tensió a la compressió, de 50 mm de gruix, de 1,1 m2.K/W de resistència tèrmica, amb cares de superfície llisa i cantell llis, col·locades no adherides
|  | 1 | 14 | 1
|  | 1 | 27 | 1
01.04.014 | L | E9V3B11K | m | Esglaó de travertí amb bandes antilliscants d'una sola peça tipus esglaó americà, d'una sola peça el frontal i estesa a tot l'ample, (30 de petja i 20 contrapetja) col·locat a truc de maceta amb morter mixt 1:2:10, elaborat a l'obra amb formigonera de 165 l | Esglaó de travertí amb bandes antilliscants d'una sola peça tipus esglaó americà, d'una sola peça el frontal i estesa a tot l'ample, (30 de petja i 20 contrapetja) col·locat a truc de maceta amb morter mixt 1:2:10, elaborat a l'obra amb formigonera de 165 l
escala vestíbul |  | 32 |  | 1
replans |  | 3 |  | 1
01.04.015 | L | E2251777 | m3 | Terraplenat i piconatge mecànics amb terres adequades, en tongades de fins a 25 cm, amb una compactació del 100% del PN | Terraplenat i piconatge mecànics amb terres adequades, en tongades de fins a 25 cm, amb una compactació del 100% del PN
Perfil del solar |  | 1 |  | 556 | 0.15
Esponjament |  | 20 | 83.4
| N | Obra | 01 | PressupostSAVALL-MODIFICAT
| N | Capítol | 05 | TANCAMENTS VERTICALS
| N | Sub Capítol | 01 | TANCAMENT D'OBRA
01.05.01.001 | L | E6121193 | m2 | Paret de Klinker esmaltat 2 cares color verd La Covadonga. Paret de tancament recolzada de gruix 11,5 cm, D, de 240x115x50 mm, cares vistes, categoria I, segons UNE-EN 771-1, col·locat amb morter hidròfug especial antibacterià per a ram de paleta industrialitzat M 5 (5 N/mm2) de designació (G) segons UNE-EN 998-2. Inclou suplement per subministrament i col·locació d'armadura prefabricada, formada per dos filferros paral·lels units mitjançant soldadura a filferro central continu en zigzag en un mateix pla, col·locat an juntes horitzontals de parets de fàbrica de maó cada 4 filades. | Paret de Klinker esmaltat 2 cares color verd La Covadonga. Paret de tancament recolzada de gruix 11,5 cm, D, de 240x115x50 mm, cares vistes, categoria I, segons UNE-EN 771-1, col·locat amb morter hidròfug especial antibacterià per a ram de paleta industrialitzat M 5 (5 N/mm2) de designació (G) segons UNE-EN 998-2. Inclou suplement per subministrament i col·locació d'armadura prefabricada, formada per dos filferros paral·lels units mitjançant soldadura a filferro central continu en zigzag en un mateix pla, col·locat an juntes horitzontals de parets de fàbrica de maó cada 4 filades.
P,Baixa
Vestidors transversals |  | 3 | 7.2 | 3.6
|  | 2 | 2.4 | 2.5
Vestidors longitudinals |  | 2 | 9 | 2.5
|  | 2 | 0.7 | 2.5
|  | 1 | 8 | 5
|  | 1 | 4.4 | 1.9
monitors |  | 2 | 5 | 3.6
|  | 2 | 2.5 | 3.6
Sales |  | 1 | 18.2 | 3.6
|  | 1 | 14 | 3.6
P.Coberta
|  | 5 | 2.5 | 3
|  | 4 | 12.2 | 3
01.05.01.002 | L | P7C40-5NYU | m2 | Aislamiento con fieltros de lana mineral de roca de densidad 20 a 25 kg/m3, de 120 mm de espesor con 3,33 m2·K/W de resistencia térmica y papel kraft perforado, colocado con fijaciones mecánicas | Aislamiento con fieltros de lana mineral de roca de densidad 20 a 25 kg/m3, de 120 mm de espesor con 3,33 m2·K/W de resistencia térmica y papel kraft perforado, colocado con fijaciones mecánicas
P.Baixa
mur |  | 1 | 27 | 3.6
façana |  | 1 | 20 | 5
P.Coberta
|  | 2 | 2.5 | 3
|  | 2 | 12.2 | 3
01.05.01.003 | L | E652235R | m2 | Envà de plaques de guix laminat format per estructura senzilla reforçada en H amb perfileria de planxa d'acer galvanitzat, amb un gruix total de l'envà de 98 mm, muntants cada 400 mm de 48 mm d'amplària i canals de 48 mm d'amplària, 2 plaques tipus estàndard (A) a cada cara de 12,5 mm de gruix cada una, fixades mecànicament i aïllament de plaques de llana mineral de roca de resistència tèrmica >= 1,081 m2.K/W | Envà de plaques de guix laminat format per estructura senzilla reforçada en H amb perfileria de planxa d'acer galvanitzat, amb un gruix total de l'envà de 98 mm, muntants cada 400 mm de 48 mm d'amplària i canals de 48 mm d'amplària, 2 plaques tipus estàndard (A) a cada cara de 12,5 mm de gruix cada una, fixades mecànicament i aïllament de plaques de llana mineral de roca de resistència tèrmica >= 1,081 m2.K/W
trasdossat escala |  | 1 | 4 | 3
| N | Obra | 01 | PressupostSAVALL-MODIFICAT
| N | Capítol | 05 | TANCAMENTS VERTICALS
| N | Sub Capítol | 02 | FUSTA
01.05.02.001 | L | E865DASC | m2 | Revestiment vertical de fusta fonoabsorvent fins a 4,00 m d'alçària, com a màxim. Format per: 1- Aplacat de fusta fonoabsorvent Decustik Model D+001. Taulell de fusta de lames acústiques ranurades D+ a paret segons els següents detalls D+001, ranura 28/4mm, darrera Ã˜10mm pas 16mm Material : MDF Ignífug B,s2-d0 16mm Acabat : Rexapat natural acabat verní­s : Pi, Roure, Faig Vel acústic : Adherit a la cara posterior Mides : Lames 2430x128x16mm Inclou Vernís ignífug amb classe de reacció al foc B-s2,d0. 2- Llana de roca de 45mm de gruix 3- Rastrells de fusta de pi de secció 45x40mm de gruix Rastrells verticals a tota la alçada separats entre ells cada 40cm. 4- Col.locació de rastrells de fusta de pi hidròfug horitzontals alineats a sostre i terra per formació de remat superior (coronació) i inferior (sòcol). Rastrells queden refosos respecte al taulell d'acabat donat que deixen un marge de 2cm a terra i sostre que es podrà veure els rastrells 5- Llates de fusta de pi de 20x2mm per collar aplacat 6- Fixacions de rastrellat a paret i de llates a rastrells 7- Clips i anclatges de panell a subestructura de fusta El taullell es troba preparat per a ambient humit segons UNE-EN 300, reacció al foc B-s2, d0, tallat a mida, col·locat amb fixacions mecàniques sobre enllatat de fusta Criteri d'amidament: m2 de superfície amidada segons les especificacions de la DT. Amb deducció de la superfície corresponent a obertures, d'acord amb els criteris següents: Obertures <= 2 m2: No es dedueixen Obertures > 2 m2 i <= 4 m2: Es dedueixen el 50% Obertures > 4 m2: Es dedueixen el 100% Aquests criteris inclouen la col·locació dels elements que configuren l'obertura, com és ara bastiments, excepte en el cas de forats de més de 4,00 m2 en què aquesta col·locació es compta a part. | Revestiment vertical de fusta fonoabsorvent fins a 4,00 m d'alçària, com a màxim. Format per: 1- Aplacat de fusta fonoabsorvent Decustik Model D+001. Taulell de fusta de lames acústiques ranurades D+ a paret segons els següents detalls D+001, ranura 28/4mm, darrera Ã˜10mm pas 16mm Material : MDF Ignífug B,s2-d0 16mm Acabat : Rexapat natural acabat verní­s : Pi, Roure, Faig Vel acústic : Adherit a la cara posterior Mides : Lames 2430x128x16mm Inclou Vernís ignífug amb classe de reacció al foc B-s2,d0. 2- Llana de roca de 45mm de gruix 3- Rastrells de fusta de pi de secció 45x40mm de gruix Rastrells verticals a tota la alçada separats entre ells cada 40cm. 4- Col.locació de rastrells de fusta de pi hidròfug horitzontals alineats a sostre i terra per formació de remat superior (coronació) i inferior (sòcol). Rastrells queden refosos respecte al taulell d'acabat donat que deixen un marge de 2cm a terra i sostre que es podrà veure els rastrells 5- Llates de fusta de pi de 20x2mm per collar aplacat 6- Fixacions de rastrellat a paret i de llates a rastrells 7- Clips i anclatges de panell a subestructura de fusta El taullell es troba preparat per a ambient humit segons UNE-EN 300, reacció al foc B-s2, d0, tallat a mida, col·locat amb fixacions mecàniques sobre enllatat de fusta Criteri d'amidament: m2 de superfície amidada segons les especificacions de la DT. Amb deducció de la superfície corresponent a obertures, d'acord amb els criteris següents: Obertures <= 2 m2: No es dedueixen Obertures > 2 m2 i <= 4 m2: Es dedueixen el 50% Obertures > 4 m2: Es dedueixen el 100% Aquests criteris inclouen la col·locació dels elements que configuren l'obertura, com és ara bastiments, excepte en el cas de forats de més de 4,00 m2 en què aquesta col·locació es compta a part.
AF.01 |  | 3 | 4.5 | 1.4 | 1
AF.02 |  | 1 | 4.45 | 1.4 | 1
AF.03 |  | 1 | 2.73 | 1.4 | 1
AF,09 |  | 1 | 18.1 | 0.7 | 1
Laterals sala |  | 1 | 12 | 3.6 | 1
01.05.02.002 | L | E865DAS3 | m2 | Parament practicable de fusta fusta fonoabsorvent fins a 4,00 m d'alçària, com a màxim. Estructura de bastiment de 40x40mm de gruix amb travessers cada 60cm i montants cada 60. Inclou ferramenta amb triple bisagra i les parts practicables amb clau i pany (forat a l'aplacat) Parament format per: 1- Aplacat de fusta fonoabsorvent Decustik Model D+001. Taulell de fusta de lames acústiques ranurades D+ a paret segons els següents detalls D+001, ranura 28/4mm, darrera Ã˜10mm pas 16mm Material : MDF Ignífug B,s2-d0 16mm Acabat : Rexapat natural acabat verní­s : Pi, Roure, Faig Vel acústic : Adherit a la cara posterior Mides : Lames 2430x128x16mm Inclou Vernís ignífug amb classe de reacció al foc B-s2,d0. 2- Llana de roca de 45mm de gruix 3- Rastrells de fusta de pi de secció 45x40mm de gruix Rastrells verticals a tota la alçada separats entre ells cada 40cm. 4- Col.locació de rastrells de fusta de pi hidròfug horitzontals alineats a sostre i terra per formació de remat superior (coronació) i inferior (sòcol). Rastrells queden refosos respecte al taulell d'acabat donat que deixen un marge de 2cm a terra i sostre que es podrà veure els rastrells 5- Llates de fusta de pi de 20x2mm per collar aplacat 6- Fixacions de rastrellat a paret i de llates a rastrells 7- Clips i anclatges de panell a subestructura de fusta El taullell es troba preparat per a ambient humit segons UNE-EN 300, reacció al foc B-s2, d0, tallat a mida, col·locat amb fixacions mecàniques sobre enllatat de fusta Criteri d'amidament: m2 de superfície amidada segons les especificacions de la DT. Amb deducció de la superfície corresponent a obertures, d'acord amb els criteris següents: Obertures <= 2 m2: No es dedueixen Obertures > 2 m2 i <= 4 m2: Es dedueixen el 50% Obertures > 4 m2: Es dedueixen el 100% Aquests criteris inclouen la col·locació dels elements que configuren l'obertura, com és ara bastiments, excepte en el cas de forats de més de 4,00 m2 en què aquesta col·locació es compta a part. | Parament practicable de fusta fusta fonoabsorvent fins a 4,00 m d'alçària, com a màxim. Estructura de bastiment de 40x40mm de gruix amb travessers cada 60cm i montants cada 60. Inclou ferramenta amb triple bisagra i les parts practicables amb clau i pany (forat a l'aplacat) Parament format per: 1- Aplacat de fusta fonoabsorvent Decustik Model D+001. Taulell de fusta de lames acústiques ranurades D+ a paret segons els següents detalls D+001, ranura 28/4mm, darrera Ã˜10mm pas 16mm Material : MDF Ignífug B,s2-d0 16mm Acabat : Rexapat natural acabat verní­s : Pi, Roure, Faig Vel acústic : Adherit a la cara posterior Mides : Lames 2430x128x16mm Inclou Vernís ignífug amb classe de reacció al foc B-s2,d0. 2- Llana de roca de 45mm de gruix 3- Rastrells de fusta de pi de secció 45x40mm de gruix Rastrells verticals a tota la alçada separats entre ells cada 40cm. 4- Col.locació de rastrells de fusta de pi hidròfug horitzontals alineats a sostre i terra per formació de remat superior (coronació) i inferior (sòcol). Rastrells queden refosos respecte al taulell d'acabat donat que deixen un marge de 2cm a terra i sostre que es podrà veure els rastrells 5- Llates de fusta de pi de 20x2mm per collar aplacat 6- Fixacions de rastrellat a paret i de llates a rastrells 7- Clips i anclatges de panell a subestructura de fusta El taullell es troba preparat per a ambient humit segons UNE-EN 300, reacció al foc B-s2, d0, tallat a mida, col·locat amb fixacions mecàniques sobre enllatat de fusta Criteri d'amidament: m2 de superfície amidada segons les especificacions de la DT. Amb deducció de la superfície corresponent a obertures, d'acord amb els criteris següents: Obertures <= 2 m2: No es dedueixen Obertures > 2 m2 i <= 4 m2: Es dedueixen el 50% Obertures > 4 m2: Es dedueixen el 100% Aquests criteris inclouen la col·locació dels elements que configuren l'obertura, com és ara bastiments, excepte en el cas de forats de més de 4,00 m2 en què aquesta col·locació es compta a part.
AF.04 |  | 4 | 1.2 | 2.8 | 1
AF.05 |  | 4 | 2.7 | 2.8 | 1
AF.06 |  | 1 | 0.5 | 2.8 | 1
AF.07 |  | 1 | 1.2 | 2.8 | 1
AF,08 |  | 1 | 0.8 | 2.8 | 1
01.05.02.003 | L | E865DAS2 | m2 | Aplacat de fusta tricapa. Taulell de fusta de tsulell tricapa de 16mm Material : Ignífug B,s2-d0 16mm : Pi, Roure, Faig Collat a sub-estructura de panellat Revestiment vertical de fusta a una cara fins a 4,00 m d'alçària, com a màxim. Inclou Vernís ignífug amb classe de reacció al foc B-s2,d0. El taullell es troba preparat per a ambient humit segons UNE-EN 300, reacció al foc B-s2, d0, tallat a mida, col·locat amb fixacions mecàniques sobre enllatat de fusta Criteri d'amidament: m2 de superfície amidada segons les especificacions de la DT. Amb deducció de la superfície corresponent a obertures, d'acord amb els criteris següents: Obertures <= 2 m2: No es dedueixen Obertures > 2 m2 i <= 4 m2: Es dedueixen el 50% Obertures > 4 m2: Es dedueixen el 100% Aquests criteris inclouen la col·locació dels elements que configuren l'obertura, com és ara bastiments, excepte en el cas de forats de més de 4,00 m2 en què aquesta col·locació es compta a part. | Aplacat de fusta tricapa. Taulell de fusta de tsulell tricapa de 16mm Material : Ignífug B,s2-d0 16mm : Pi, Roure, Faig Collat a sub-estructura de panellat Revestiment vertical de fusta a una cara fins a 4,00 m d'alçària, com a màxim. Inclou Vernís ignífug amb classe de reacció al foc B-s2,d0. El taullell es troba preparat per a ambient humit segons UNE-EN 300, reacció al foc B-s2, d0, tallat a mida, col·locat amb fixacions mecàniques sobre enllatat de fusta Criteri d'amidament: m2 de superfície amidada segons les especificacions de la DT. Amb deducció de la superfície corresponent a obertures, d'acord amb els criteris següents: Obertures <= 2 m2: No es dedueixen Obertures > 2 m2 i <= 4 m2: Es dedueixen el 50% Obertures > 4 m2: Es dedueixen el 100% Aquests criteris inclouen la col·locació dels elements que configuren l'obertura, com és ara bastiments, excepte en el cas de forats de més de 4,00 m2 en què aquesta col·locació es compta a part.
AF.01 |  | 3 | 4.5 | 1.4 | 1
AF.02 |  | 1 | 4.45 | 1.4 | 1
AF.04 |  | 4 | 1.2 | 2.8 | 1
AF.05 |  | 4 | 2.7 | 2.8 | 1
AF.06 |  | 1 | 0.5 | 2.8 | 1
AF.07 |  | 1 | 1.2 | 2.8 | 1
AF,08 |  | 1 | 0.8 | 2.8 | 1
01.05.02.004 | L | EAUESWZB | u | Porta fenòlica PF 01 d'una fulla abatible de 80x210 model staff en forma de sanwich (3+33+3), aixecada de terra 10cm formada per dos plaques de compacte fenòlic de 3mm color a triar per df, porta segons planols tipus PF. i ànima de 33mm de poliestirè rígid de densitat 30, encolat i premsat i cantells en compacte fenòlic. color negre, marc d'alumini anoditzat color alumini amb rang d'entrega, tot en perfil extrusionat en dues peces telescòpiques staff, que permeten recubrir entre 90 i 140mm, acabat amb juntes perimetrals de cautxo, 3 bisagres per porta en acer inoxidable i manetes d' al.lumini sobre placa quadrada d'alumini de 18x18 amb tancament de cop, pany i clau. premarc staff de mides concretes incluides. incluides mermes. unitat d'obra totalment acabada. | Porta fenòlica PF 01 d'una fulla abatible de 80x210 model staff en forma de sanwich (3+33+3), aixecada de terra 10cm formada per dos plaques de compacte fenòlic de 3mm color a triar per df, porta segons planols tipus PF. i ànima de 33mm de poliestirè rígid de densitat 30, encolat i premsat i cantells en compacte fenòlic. color negre, marc d'alumini anoditzat color alumini amb rang d'entrega, tot en perfil extrusionat en dues peces telescòpiques staff, que permeten recubrir entre 90 i 140mm, acabat amb juntes perimetrals de cautxo, 3 bisagres per porta en acer inoxidable i manetes d' al.lumini sobre placa quadrada d'alumini de 18x18 amb tancament de cop, pany i clau. premarc staff de mides concretes incluides. incluides mermes. unitat d'obra totalment acabada.
Vestidors |  | 2
01.05.02.005 | L | EAUESWZA | u | Porta fenòlica PF.02 d'una fulla abatible de 80x210 model staff en forma de sanwich (3+33+3), dos plaques de compacte fenòlic de 3mm color a triar per df, porta segons planols tipus PF. i ànima de 33mm de poliestirè rígid de densitat 30, encolat i premsat i cantells en compacte fenòlic. color negre, marc d'alumini anoditzat color alumini amb rang d'entrega, tot en perfil extrusionat en dues peces telescòpiques staff, que permeten recubrir entre 90 i 140mm, acabat amb juntes perimetrals de cautxo, 3 bisagres per porta en acer inoxidable i manetes d' al.lumini sobre placa quadrada d'alumini de 18x18 amb tancament de cop, pany i clau. premarc staff de mides concretes incluides. incluides mermes. unitat d'obra totalment acabada. | Porta fenòlica PF.02 d'una fulla abatible de 80x210 model staff en forma de sanwich (3+33+3), dos plaques de compacte fenòlic de 3mm color a triar per df, porta segons planols tipus PF. i ànima de 33mm de poliestirè rígid de densitat 30, encolat i premsat i cantells en compacte fenòlic. color negre, marc d'alumini anoditzat color alumini amb rang d'entrega, tot en perfil extrusionat en dues peces telescòpiques staff, que permeten recubrir entre 90 i 140mm, acabat amb juntes perimetrals de cautxo, 3 bisagres per porta en acer inoxidable i manetes d' al.lumini sobre placa quadrada d'alumini de 18x18 amb tancament de cop, pany i clau. premarc staff de mides concretes incluides. incluides mermes. unitat d'obra totalment acabada.
Vestidors |  | 2
2
01.05.02.006 | L | EAUESWZ8 | m2 | Mampara fenolica corredrea de 22mm de gruix en formacio envans de serveis, aixecat del terre amb potes d'inox, amb porta corredera i parts fixes, amb guia superior klein, envellidors, guiadors, accesoris d'inox, ferramenta i col.locacio, color verd acid i/o groc pàlid. segons planols tipus mf. s'inclou subestructura d'ancoratge, perfil tubular fixat a obra. S'inclou estructura inox amb grapes superiors, anclatges a sostre i parets amb embellidors, segons planols tipus mf. color verd acid i/o groc pàlid. s'inclou subestructura d'ancoratge, perfil tubular fixat a obra. L'amidament es realitza per m2 de panell fenòlic, descontant els buits tan inferior com superior. | Mampara fenolica corredrea de 22mm de gruix en formacio envans de serveis, aixecat del terre amb potes d'inox, amb porta corredera i parts fixes, amb guia superior klein, envellidors, guiadors, accesoris d'inox, ferramenta i col.locacio, color verd acid i/o groc pàlid. segons planols tipus mf. s'inclou subestructura d'ancoratge, perfil tubular fixat a obra. S'inclou estructura inox amb grapes superiors, anclatges a sostre i parets amb embellidors, segons planols tipus mf. color verd acid i/o groc pàlid. s'inclou subestructura d'ancoratge, perfil tubular fixat a obra. L'amidament es realitza per m2 de panell fenòlic, descontant els buits tan inferior com superior.
pf04 |  | 2 | 0.9 | 2.1
01.05.02.007 | L | EAUESWZD | u | Porta fenòlica corredissa PF.04 d'una fulla abatible de 80x210 model staff en forma de sanwich (3+33+3), dos plaques de compacte fenòlic de 3mm color a triar per df, porta segons planols tipus PF. i ànima de 33mm de poliestirè rígid de densitat 30, encolat i premsat i cantells en compacte fenòlic. color negre, marc d'alumini anoditzat color alumini amb rang d'entrega, tot en perfil extrusionat en dues peces telescòpiques staff, que permeten recubrir entre 90 i 140mm, acabat amb juntes perimetrals de cautxo, 3 bisagres per porta en acer inoxidable i manetes d' al.lumini sobre placa quadrada d'alumini de 18x18 amb tancament de cop, pany i clau. premarc staff de mides concretes incluides. incluides mermes. unitat d'obra totalment acabada. | Porta fenòlica corredissa PF.04 d'una fulla abatible de 80x210 model staff en forma de sanwich (3+33+3), dos plaques de compacte fenòlic de 3mm color a triar per df, porta segons planols tipus PF. i ànima de 33mm de poliestirè rígid de densitat 30, encolat i premsat i cantells en compacte fenòlic. color negre, marc d'alumini anoditzat color alumini amb rang d'entrega, tot en perfil extrusionat en dues peces telescòpiques staff, que permeten recubrir entre 90 i 140mm, acabat amb juntes perimetrals de cautxo, 3 bisagres per porta en acer inoxidable i manetes d' al.lumini sobre placa quadrada d'alumini de 18x18 amb tancament de cop, pany i clau. premarc staff de mides concretes incluides. incluides mermes. unitat d'obra totalment acabada.
Vestidors |  | 2
2
01.05.02.008 | L | E66AX305 | m2 | Divisòria amb mampara fenòlica fixe tipus MF01/MF02 de 13mm de gruix de 130/150x195cm., col·locada a 15 cm del terra, composta d'una fulla fixa, fixada mitjançant ancoratges a paret en un extrem i a mapara en l'altre extrem, recolzada amb potes graduables en alçada, color a definir per la D.F., inclòs ''U'' d'alumini de remat superior i inferior, frontisses, tot d'acer inoxidable..Inclós mitjans auxiliars i material necessari per tal de deixar la partida totalment acabada segons,compliment de normativa vigent, plànols de projecte i especificacions de la DF. | Divisòria amb mampara fenòlica fixe tipus MF01/MF02 de 13mm de gruix de 130/150x195cm., col·locada a 15 cm del terra, composta d'una fulla fixa, fixada mitjançant ancoratges a paret en un extrem i a mapara en l'altre extrem, recolzada amb potes graduables en alçada, color a definir per la D.F., inclòs ''U'' d'alumini de remat superior i inferior, frontisses, tot d'acer inoxidable..Inclós mitjans auxiliars i material necessari per tal de deixar la partida totalment acabada segons,compliment de normativa vigent, plànols de projecte i especificacions de la DF.
MF.01 |  | 2 | 0.6 | 1.95
MF.02 |  | 8 | 0.4 | 1.95
01.05.02.009 | L | E4R12055 | kg | Acer inoxidable austenític amb molibdè de designació AISI 316, per a estructures, en perfils conformats tipus L, U, rodó, quadrat, pletines, platabandes, etc... treballat a taller i col.locat a l'obra cargolat. Inclòu elements d'ancoratge, fixacións, cargols, presa de dades, disposicio dels mitjans de seguretat i proteccio reglamentaris, col.locacio de bastides i/o apuntalaments necessaris, transport d'eines a la zona de treball, neteja acurada dels elements a soldar, talls, ajustaments i mermes, replanteigs. | Acer inoxidable austenític amb molibdè de designació AISI 316, per a estructures, en perfils conformats tipus L, U, rodó, quadrat, pletines, platabandes, etc... treballat a taller i col.locat a l'obra cargolat. Inclòu elements d'ancoratge, fixacións, cargols, presa de dades, disposicio dels mitjans de seguretat i proteccio reglamentaris, col.locacio de bastides i/o apuntalaments necessaris, transport d'eines a la zona de treball, neteja acurada dels elements a soldar, talls, ajustaments i mermes, replanteigs.
|  | 12 | 3.55 | 3
|  | 2 | 2.28 | 3
|  | 1 | 2.15 | 3
|  | 1 | 2.49 | 3
| N | Obra | 01 | PressupostSAVALL-MODIFICAT
| N | Capítol | 05 | TANCAMENTS VERTICALS
| N | Sub Capítol | 03 | ALUMINI
01.05.03.001 | L | PAFA-HNSA | m2 | Fusteria d'alumini lacat, de la casa schucco amb trencament de pont tèrmic, lacat color inox. Fusteria fixe i practicable i oscil.lobatent col.locada sobre bastiment de base. Compliment del CTE. Perfil justificat numericament per a cadascún dels finestrams: sense flexió de conjunt de fusteria, estabilitat, sense zimbreig, estanqueitat, Inclou bastiment de base tub d'acer de 40x20mm. I remats perimetrals de tots els forats des de l'interior fins a façana, segellat i totalemnt acabat amb planxa alumini amb plec a llinda escupidor i brancals. Fusteria elaborada amb perfils de preu alt, lacat color inox. amb rotura de pont tèrmic qualitat a3, tipus 'schucco' amb rotura pont termic. Perfil reforçat interior amb doble tubular, segons planols, amb claus i panys i tres bisagres reforçades, manetes, pany i tots els accesoris en gris plata,i col.locacio, amb mecanismes automatiques de tancament empotrats a terre, amb tirador de tub rodo 40mm diàmetre de inox. Amb solapament perimetral i perfil de condensació amb allargadera, realitzada amb perfils d'alumini de primera fusió extrusionat, aleació 6063 T5 anoditzat en color natural de 15 micres de gruix amb segell de qualitat de Qualanod - Euras Ewaa. Amb rotura de pont tèrmic en bastiment i a fulla amb poliamida de 14 mm. Homologada Clase 4, Clase 9A, Clase C5. Poliamida de 18 mm. Amb juntes d'estanqueitat interior, central i d'envidrament interior i exterior, en EPDM, preparat per a envidrament tipus climalit. Cámara europea per a ferramenta, la qual serà el que s'ofreix com a homologat i probat per el departament tècnic. Alineació exterior bastiment i fulla. Tant la mecanització, com l'ensamblatge de perfils, cumpliràn amb els criteris establerts en el diseny d'esquadres, sortides d'aigues, segellat d'inglets, topes, etc.). Herratges TESA accesoris, mestratge, panys, etc.. especificats segons annexe de memòria. Inclou premarc tubular perimetral 50x20x5 i tubs amb perfileria alumini 50x50x5. Inclou planxa inferior escupidor d'alumini a cada trobada amb perfil horitzontal. Segons planols detall. Unitat d'obra totalment acabada. | Fusteria d'alumini lacat, de la casa schucco amb trencament de pont tèrmic, lacat color inox. Fusteria fixe i practicable i oscil.lobatent col.locada sobre bastiment de base. Compliment del CTE. Perfil justificat numericament per a cadascún dels finestrams: sense flexió de conjunt de fusteria, estabilitat, sense zimbreig, estanqueitat, Inclou bastiment de base tub d'acer de 40x20mm. I remats perimetrals de tots els forats des de l'interior fins a façana, segellat i totalemnt acabat amb planxa alumini amb plec a llinda escupidor i brancals. Fusteria elaborada amb perfils de preu alt, lacat color inox. amb rotura de pont tèrmic qualitat a3, tipus 'schucco' amb rotura pont termic. Perfil reforçat interior amb doble tubular, segons planols, amb claus i panys i tres bisagres reforçades, manetes, pany i tots els accesoris en gris plata,i col.locacio, amb mecanismes automatiques de tancament empotrats a terre, amb tirador de tub rodo 40mm diàmetre de inox. Amb solapament perimetral i perfil de condensació amb allargadera, realitzada amb perfils d'alumini de primera fusió extrusionat, aleació 6063 T5 anoditzat en color natural de 15 micres de gruix amb segell de qualitat de Qualanod - Euras Ewaa. Amb rotura de pont tèrmic en bastiment i a fulla amb poliamida de 14 mm. Homologada Clase 4, Clase 9A, Clase C5. Poliamida de 18 mm. Amb juntes d'estanqueitat interior, central i d'envidrament interior i exterior, en EPDM, preparat per a envidrament tipus climalit. Cámara europea per a ferramenta, la qual serà el que s'ofreix com a homologat i probat per el departament tècnic. Alineació exterior bastiment i fulla. Tant la mecanització, com l'ensamblatge de perfils, cumpliràn amb els criteris establerts en el diseny d'esquadres, sortides d'aigues, segellat d'inglets, topes, etc.). Herratges TESA accesoris, mestratge, panys, etc.. especificats segons annexe de memòria. Inclou premarc tubular perimetral 50x20x5 i tubs amb perfileria alumini 50x50x5. Inclou planxa inferior escupidor d'alumini a cada trobada amb perfil horitzontal. Segons planols detall. Unitat d'obra totalment acabada.
FA.01 |  | 4 | 2.86 | 3.6
FA,02 |  | 1 | 2.81 | 3.6
FA.04 |  | 2 | 1.5 | 3.6
FA.05 |  | 2 | 3 | 3.6
01.05.03.002 | L | PAF9-5TSA | m2 | Conjunt de portes batent i/o oscil.lant d'alumini lacat, de la casa schucco amb trencament de pont tèrmic, lacat color inox. Fusteria fixe i practicable col.locada sobre bastiment de base. Compliment del CTE. Perfil justificat numericament per a cadascún dels finestrams: sense flexió de conjunt de fusteria, estabilitat, sense zimbreig, estanqueitat, Inclou bastiment de base tub d'acer de 40x20mm. I remats perimetrals de tots els forats des de l'interior fins a façana, segellat i totalemnt acabat amb planxa alumini amb plec a llinda escupidor i brancals. Fusteria elaborada amb perfils de preu alt, lacat color inox. amb rotura de pont tèrmic qualitat a3, tipus 'schucco' amb rotura pont termic. Perfil reforçat interior amb doble tubular, segons planols, amb claus i panys i tres bisagres reforçades, manetes, pany i tots els accesoris en gris plata,i col.locacio, amb mecanismes automatiques de tancament empotrats a terre, amb tirador de tub rodo 40mm diàmetre de inox. Amb solapament perimetral i perfil de condensació amb allargadera, realitzada amb perfils d'alumini de primera fusió extrusionat, aleació 6063 T5 anoditzat en color natural de 15 micres de gruix amb segell de qualitat de Qualanod - Euras Ewaa. Amb rotura de pont tèrmic en bastiment i a fulla amb poliamida de 14 mm. Homologada Clase 4, Clase 9A, Clase C5. Poliamida de 18 mm. Amb juntes d'estanqueitat interior, central i d'envidrament interior i exterior, en EPDM, preparat per a envidrament tipus climalit. Cámara europea per a ferramenta, la qual serà el que s'ofreix com a homologat i probat per el departament tècnic. Alineació exterior bastiment i fulla. Tant la mecanització, com l'ensamblatge de perfils, cumpliràn amb els criteris establerts en el diseny d'esquadres, sortides d'aigues, segellat d'inglets, topes, etc.). Herratges TESA accesoris, mestratge, panys, etc.. especificats segons annexe de memòria. Inclou premarc tubular perimetral 50x20x5 i tubs amb perfileria alumini 50x50x5. Inclou planxa inferior escupidor d'alumini a cada trobada amb perfil horitzontal. Segons planols detall. Unitat d'obra totalment acabada. | Conjunt de portes batent i/o oscil.lant d'alumini lacat, de la casa schucco amb trencament de pont tèrmic, lacat color inox. Fusteria fixe i practicable col.locada sobre bastiment de base. Compliment del CTE. Perfil justificat numericament per a cadascún dels finestrams: sense flexió de conjunt de fusteria, estabilitat, sense zimbreig, estanqueitat, Inclou bastiment de base tub d'acer de 40x20mm. I remats perimetrals de tots els forats des de l'interior fins a façana, segellat i totalemnt acabat amb planxa alumini amb plec a llinda escupidor i brancals. Fusteria elaborada amb perfils de preu alt, lacat color inox. amb rotura de pont tèrmic qualitat a3, tipus 'schucco' amb rotura pont termic. Perfil reforçat interior amb doble tubular, segons planols, amb claus i panys i tres bisagres reforçades, manetes, pany i tots els accesoris en gris plata,i col.locacio, amb mecanismes automatiques de tancament empotrats a terre, amb tirador de tub rodo 40mm diàmetre de inox. Amb solapament perimetral i perfil de condensació amb allargadera, realitzada amb perfils d'alumini de primera fusió extrusionat, aleació 6063 T5 anoditzat en color natural de 15 micres de gruix amb segell de qualitat de Qualanod - Euras Ewaa. Amb rotura de pont tèrmic en bastiment i a fulla amb poliamida de 14 mm. Homologada Clase 4, Clase 9A, Clase C5. Poliamida de 18 mm. Amb juntes d'estanqueitat interior, central i d'envidrament interior i exterior, en EPDM, preparat per a envidrament tipus climalit. Cámara europea per a ferramenta, la qual serà el que s'ofreix com a homologat i probat per el departament tècnic. Alineació exterior bastiment i fulla. Tant la mecanització, com l'ensamblatge de perfils, cumpliràn amb els criteris establerts en el diseny d'esquadres, sortides d'aigues, segellat d'inglets, topes, etc.). Herratges TESA accesoris, mestratge, panys, etc.. especificats segons annexe de memòria. Inclou premarc tubular perimetral 50x20x5 i tubs amb perfileria alumini 50x50x5. Inclou planxa inferior escupidor d'alumini a cada trobada amb perfil horitzontal. Segons planols detall. Unitat d'obra totalment acabada.
FA.03 |  | 1 | 1.64 | 3.6
FA.07 |  | 4 | 1.43 | 3.6
FA.08 |  | 6 | 1.1 | 1.5
01.05.03.003 | L | EAM2FPA1 | u | Doble porta corredera d'apertura automàtica, tsistema besam frame antipànic integral o equivalent, de dues fulles corredisses de 150x360 cm, amb vidres laminars amb perfil superior e inferior i laterals d'alumini lacat disenyats amb funcions de seguretat i emergència i que permeten abatre les parts móvils i fixes de la porta cap a l'exterior desde qualsevol posició, llinda amb mecanismes i tapa d'alumini , folrat del perfil metàl.lic per la cara exterior amb planxa d'alumini lacat i els següents automatismes: 1 joc de ferramenta per adaptació a sistema antipànic, 2 radars detectors de presencia amb funció d'activació i seguretat de les fulles, 1 quadre de comandament de 5 posicions,1 tanca electromagnètica per fixació de les fulles movils quan el selector de posicions està en posició de tancat, 1 cèl.lula fotoelèctrica de seguretat i , 1 bateria d'emergència per obertura automàtica en cas de tall de corrent elèctric, tot segons norma iso 9001 | Doble porta corredera d'apertura automàtica, tsistema besam frame antipànic integral o equivalent, de dues fulles corredisses de 150x360 cm, amb vidres laminars amb perfil superior e inferior i laterals d'alumini lacat disenyats amb funcions de seguretat i emergència i que permeten abatre les parts móvils i fixes de la porta cap a l'exterior desde qualsevol posició, llinda amb mecanismes i tapa d'alumini , folrat del perfil metàl.lic per la cara exterior amb planxa d'alumini lacat i els següents automatismes: 1 joc de ferramenta per adaptació a sistema antipànic, 2 radars detectors de presencia amb funció d'activació i seguretat de les fulles, 1 quadre de comandament de 5 posicions,1 tanca electromagnètica per fixació de les fulles movils quan el selector de posicions està en posició de tancat, 1 cèl.lula fotoelèctrica de seguretat i , 1 bateria d'emergència per obertura automàtica en cas de tall de corrent elèctric, tot segons norma iso 9001
FA.06 |  | 1
01.05.03.004 | L | PC1D-9PEX | m2 | Vidre aïllant de lluna incolora de 6+6 mm de gruix amb 1 butiral transparent classe 2 (B) 2 segons UNE-EN 12600, cambra d'aire de 6 mm i lluna de 6+6 mm de gruix amb 1 butiral transparent de lluna incolora, classe 2 (B) 2 segons UNE-EN 12600, col·locat amb perfils conformats de neoprè sobre alumini o PVC | Vidre aïllant de lluna incolora de 6+6 mm de gruix amb 1 butiral transparent classe 2 (B) 2 segons UNE-EN 12600, cambra d'aire de 6 mm i lluna de 6+6 mm de gruix amb 1 butiral transparent de lluna incolora, classe 2 (B) 2 segons UNE-EN 12600, col·locat amb perfils conformats de neoprè sobre alumini o PVC
FA.01 |  | 4 | 2.86 | 3.6
FA,02 |  | 1 | 2.81 | 3.6
FA.04 |  | 2 | 1.5 | 3.6
FA.05 |  | 2 | 3 | 3.6
FA.03 |  | 1 | 1.64 | 3.6
FA.07 |  | 4 | 1.43 | 3.6
FA.08 |  | 6 | 1.1 | 1.5
FA.06 |  | 2 | 1.5 | 3.6
01.05.03.005 | L | E5615PC2 | m2 | Portes amb bastiment d'alumini amb trencament de pont tèrmic. clau, pany i manetes antipanic, folrat de policarbonat arcoplus 547 de 40mm de gruix. Panell de policarbonat de 7 parets de 40mm de gruix, amb un ample de 500 a900mm d'amplada. amb un aillament 1,1 W/m2K, aillament acústic 22 dB, dilatació lineal 0,065mm/moC, per a temperatures de -40 a +120 graus. Amb protecció als raigs UV coexttrusió a les dues cares. Reacció al foc EN13501-1 EuroClass B.s1d0 Panells matxembrats col.locats a pressió sobre perfils d'alumini verticals, segons plànols. Perfileria d'alumini amb trerncament de pont tèrmic dalumini tipus mur cortina amb recolzaments cada 4 metres. Mecanismes, clau i pany així com tiradors i manetes antipanic. Inclou corretges per a llums superiors a 2,2m . Escupidors i remats perimetrals. S'inclouen els remats laterals, superior i inferior models 4047, 4140, 4046 i 4045, gomas de segellat abrasaderes, segellat de juntes. Inclou segellat de tncament de celdilles, juntes de estanqueitat, inclou abrassaderes cod. 4050, recolzaments de 2000mm i remats perimetrals d'alumini per impermeabilització. Inclou premarc tubular perimetral 50x20x5 i tubs amb perfileria alumini 50x50x5. Inclou planxa inferior escupidor d'alumini a cada trobada amb perfil horitzontal. Segons planols detall. | Portes amb bastiment d'alumini amb trencament de pont tèrmic. clau, pany i manetes antipanic, folrat de policarbonat arcoplus 547 de 40mm de gruix. Panell de policarbonat de 7 parets de 40mm de gruix, amb un ample de 500 a900mm d'amplada. amb un aillament 1,1 W/m2K, aillament acústic 22 dB, dilatació lineal 0,065mm/moC, per a temperatures de -40 a +120 graus. Amb protecció als raigs UV coexttrusió a les dues cares. Reacció al foc EN13501-1 EuroClass B.s1d0 Panells matxembrats col.locats a pressió sobre perfils d'alumini verticals, segons plànols. Perfileria d'alumini amb trerncament de pont tèrmic dalumini tipus mur cortina amb recolzaments cada 4 metres. Mecanismes, clau i pany així com tiradors i manetes antipanic. Inclou corretges per a llums superiors a 2,2m . Escupidors i remats perimetrals. S'inclouen els remats laterals, superior i inferior models 4047, 4140, 4046 i 4045, gomas de segellat abrasaderes, segellat de juntes. Inclou segellat de tncament de celdilles, juntes de estanqueitat, inclou abrassaderes cod. 4050, recolzaments de 2000mm i remats perimetrals d'alumini per impermeabilització. Inclou premarc tubular perimetral 50x20x5 i tubs amb perfileria alumini 50x50x5. Inclou planxa inferior escupidor d'alumini a cada trobada amb perfil horitzontal. Segons planols detall.
coberta |  | 2 | 0.8 | 2.1
instal.lacions |  | 1 | 2.5 | 3
01.05.03.006 | L | P61C0-SAV1 | m2 | Paret de PAVÉS igual a l'existent. Paret de vidre emmotllat i premsat de 19x19x10 cm, amb cambra d'aire, incolor, transparent amb acabat superficial texturitzat, amb vores per a junts >= 10 mm, col·locat amb morter de ciment 1:5 i rejuntat amb beurada | Paret de PAVÉS igual a l'existent. Paret de vidre emmotllat i premsat de 19x19x10 cm, amb cambra d'aire, incolor, transparent amb acabat superficial texturitzat, amb vores per a junts >= 10 mm, col·locat amb morter de ciment 1:5 i rejuntat amb beurada
FA.12 |  | 1 | 3.65 | 1.5
FA.09 |  | 3 | 3.2 | 1.5
FA.10 |  | 1 | 1.8 | 2.5
FA.11 |  | 1 | 3.4 | 1.5
| N | Obra | 01 | PressupostSAVALL-MODIFICAT
| N | Capítol | 05 | TANCAMENTS VERTICALS
| N | Sub Capítol | 04 | ACER
01.05.04.001 | L | E447P1PP | kg | Fusteria interior fixe d'acer S355J2H segons UNE-EN 10219-1, per a llindes formades per peça simple, en perfils foradats conformats en fred sèrie rodó, quadrat i rectangular, treballat a taller i amb una capa d'imprimació antioxidant, col·locat a l'obra amb soldadura. | Fusteria interior fixe d'acer S355J2H segons UNE-EN 10219-1, per a llindes formades per peça simple, en perfils foradats conformats en fred sèrie rodó, quadrat i rectangular, treballat a taller i amb una capa d'imprimació antioxidant, col·locat a l'obra amb soldadura.
TUB PERFRISA 50X20
FV.01 |  | 4 | 5.24 |  | 2.5
|  | 4 | 3.6 |  | 2.5
FF.01 |  | 4 | 0.63 |  | 2.5
|  | 4 | 3.6 |  | 2.5
FF.02 |  | 4 | 0.73 |  | 2.5
|  | 4 | 3.6 |  | 2.5
RIBETS 20X20
FV.01 |  | 4 | 5.24 |  | 1
|  | 4 | 3.6 |  | 1
FF.01 |  | 4 | 0.63 |  | 1
|  | 4 | 3.6 |  | 1
FF.02 |  | 4 | 0.73 |  | 1
|  | 4 | 3.6 |  | 1
01.05.04.002 | L | E447SAV1 | kg | Fusteria interior practicable, batent i oscil.lant feta d'acer S355J2H segons UNE-EN 10219-1, per a llindes formades per peça simple, en perfils foradats conformats en fred sèrie rodó, quadrat i rectangular, treballat a taller i amb una capa d'imprimació antioxidant, col·locat a l'obra amb soldadura. Inclou mecanismes, manetes i pany i clau | Fusteria interior practicable, batent i oscil.lant feta d'acer S355J2H segons UNE-EN 10219-1, per a llindes formades per peça simple, en perfils foradats conformats en fred sèrie rodó, quadrat i rectangular, treballat a taller i amb una capa d'imprimació antioxidant, col·locat a l'obra amb soldadura. Inclou mecanismes, manetes i pany i clau
TUB PERFRISA 50X20
PV.01 |  | 4 | 1.2 |  | 2.5
|  | 4 | 3.6 |  | 2.5
PF.01 |  | 2 | 2.73 |  | 2.5
|  | 2 | 3.6 |  | 2.5
RIBETS 20X20
PV.01 |  | 4 | 1.2 |  | 1
|  | 4 | 3.6 |  | 1
PF.01 |  | 2 | 2.73 |  | 1
|  | 2 | 3.6 |  | 1
01.05.04.003 | L | EC151B01 | m2 | Vidre laminar de seguretat , de 4+4 mm de gruix, amb 1 butiral transparent, classe 2 (B) 2 segons UNE-EN 12600, col·locat amb llistó de vidre sobre fusta, acer o alumini | Vidre laminar de seguretat , de 4+4 mm de gruix, amb 1 butiral transparent, classe 2 (B) 2 segons UNE-EN 12600, col·locat amb llistó de vidre sobre fusta, acer o alumini
FV.01 |  | 2 | 5.24 | 3.6
PV.01 |  | 2 | 1.2 | 3.6
FF.01 |  | 2 | 0.63 | 3.6
FF.02 |  | 2 | 0.73 | 3.6
PF.01 |  | 1 | 2.73 | 3.6
01.05.04.004 | L | EY030042 | m | Barana d'acer inoxidable a-37 b formada per muntants, travessers i passama de pletina d'acer de 12mm de gruix, col.locada fixada mecanicament sobre llosa de formigó o soldada a perfileria metàl.lica, incloent-hi pintat amb dues mans d'emprimació antioxidant i dues d'esmalt de color gris fosc. Brèndoles cada 10cm (3 per graó en escales) fetes amb pletines de 40mm i 10mm de gruix i montants verticals de 50x12mm a l'inici de cada tram escala i punt inici i final replans i cada 2,10m en pasarel.les. | Barana d'acer inoxidable a-37 b formada per muntants, travessers i passama de pletina d'acer de 12mm de gruix, col.locada fixada mecanicament sobre llosa de formigó o soldada a perfileria metàl.lica, incloent-hi pintat amb dues mans d'emprimació antioxidant i dues d'esmalt de color gris fosc. Brèndoles cada 10cm (3 per graó en escales) fetes amb pletines de 40mm i 10mm de gruix i montants verticals de 50x12mm a l'inici de cada tram escala i punt inici i final replans i cada 2,10m en pasarel.les.
Coberta |  | 1 |  |  | 26
|  | 1 |  |  | 13
01.05.04.005 | L | E9S2U00P | m2 | Escupidor de planxa gofrada i plegada d'acer galvanitzat, de gruix 12 mm, col.locat amb fixacions mecàniques i llit de morter inclòs. | Escupidor de planxa gofrada i plegada d'acer galvanitzat, de gruix 12 mm, col.locat amb fixacions mecàniques i llit de morter inclòs.
façana |  | 1 |  | 26
01.05.04.006 | L | EB71UFEL | u | Alfombra EMCO DIPLOMAT 522/R, recubriment de fibra textil color gris, alçada del perfil de 22mm, per a intensa capacitat d'absorció de brutícia i humitat, per a trànsit de persones amb càrrega elàstica intensa de 330kg/100cm2. Inclou bastiment alumini de 25mm d'alçada | Alfombra EMCO DIPLOMAT 522/R, recubriment de fibra textil color gris, alçada del perfil de 22mm, per a intensa capacitat d'absorció de brutícia i humitat, per a trànsit de persones amb càrrega elàstica intensa de 330kg/100cm2. Inclou bastiment alumini de 25mm d'alçada
1
01.05.04.007 | L | EASA71DF | u | Reixa practicable per ventilació instal.lackions. Dues portes de 125x300 per un total de 250x300cm per ventilació. Reixa metàl.lica tipus deployé sobre tub perfrisa perimetral de 50x20 amb ribet de 30x20. Tram central fet amb relliga de doble densitat. Tot galvanitzat i collat a obra (terra i sostre. Inclou pany i claui. | Reixa practicable per ventilació instal.lackions. Dues portes de 125x300 per un total de 250x300cm per ventilació. Reixa metàl.lica tipus deployé sobre tub perfrisa perimetral de 50x20 amb ribet de 30x20. Tram central fet amb relliga de doble densitat. Tot galvanitzat i collat a obra (terra i sostre. Inclou pany i claui.
1
01.05.04.008 | L | P61Z0-DABD | kg | Acer en barres corrugades B400S de límit elàstic >= 400 N/mm2 per a l'armadura de parets de vidre emmotllat i premsat | Acer en barres corrugades B400S de límit elàstic >= 400 N/mm2 per a l'armadura de parets de vidre emmotllat i premsat
subestructura suport |  |  |  |  | 230
| N | Obra | 01 | PressupostSAVALL-MODIFICAT
| N | Capítol | 05 | TANCAMENTS VERTICALS
| N | Sub Capítol | 05 | PLANXA
01.05.05.001 | L | E63514PC | m2 | Façana planxa. Tancament de Bandeja perforada 600x130x6000mm amb Aillament llana 140mm. amb vel acústic. color blanc , junt longitudinal encadellat i sistema de fixació oculta, per a trasdossat de façanes amb vel acústic. Per col.locar en posició horitzontal. Amb subestructura, remats perimetrals i tornilleria. Color a definir per la DF Format per: 1- Perfil de façana tipo Trapeza 7.96.54 B de Arval by ArcelorMittal, de gruix 0,75 mm, color blanc, dimensionat i calculat complint la normativa Europea ´´Eurocódigo 3´´ dimensionat i calculat d'acord a càlculs avançats de fallo per fletxa i resistència, amb criteri limitant de fletxa màxima tant a pressió com a succió de L/200, i les normes UNE-EN 14782 i UNE-EN 10169 per a un grau d' acer AQ, amb un revestiment orgànic HAIRPLUS de la Carta Colorissime de Arval by ArcelorMittal. Amb una garantía de 15 anys a la apariència estètica. Compost per un revestiment metàl.lic en aleació ZM i orgànic que aporta al conjunt unes classificacions CPI3 per a un ambients interiors, RUV3 i RC3 per a us en ambients exteriors, amb unes características del revestiment a la abrassió de 40 litres a assaig de 'chorreo de arena', i 60 mg a assaig Taber, resistència a temperatures màximes ambientals de 90°C, retenció de color de AE<3, retenció de brillo >60 %, resistència a la corrosió de 360 hores a assaig de boira salina i 1000 hores a assiag de humitat, classificación al foc A1 segons les Euroclasses i classificació A+ de compostots orgànios volàtils segons norma ISO 16.000. Inclou subestructura de pletines i tubs per a fixació segons detalls projecte. 2- Aillament de llana de roca ROCKBARDAGE amb solapament. Aillament de llana de roca ROCKWOOL, de 140 mm de gruix, resistència tèrmica 4,12 (m²K)/W, densitat 50 kg/m3, conductivitatd tèrmica 0,034 W/(mK), i Euroclase A1 de reacció al foc. Panells matxembrats i mecanitzats per acoplarse a geometria de bandeja i evitar ponts tèrmics. Inclou fixacions, col.locació i mitjans auxiliars per deixar façana acabada. 3. Subestructura tubulars de 130x50x5 i tots els anclatges, remats perimetrals inferior, superior i lateral. Tornilleria d'acer inox amb bolanderes de goma i tots els accesoris necessaris per deixar la planxa vista. Unitat d'obra de tancament de planxa blanc totalment acabat i a bona vista. | Façana planxa. Tancament de Bandeja perforada 600x130x6000mm amb Aillament llana 140mm. amb vel acústic. color blanc , junt longitudinal encadellat i sistema de fixació oculta, per a trasdossat de façanes amb vel acústic. Per col.locar en posició horitzontal. Amb subestructura, remats perimetrals i tornilleria. Color a definir per la DF Format per: 1- Perfil de façana tipo Trapeza 7.96.54 B de Arval by ArcelorMittal, de gruix 0,75 mm, color blanc, dimensionat i calculat complint la normativa Europea ´´Eurocódigo 3´´ dimensionat i calculat d'acord a càlculs avançats de fallo per fletxa i resistència, amb criteri limitant de fletxa màxima tant a pressió com a succió de L/200, i les normes UNE-EN 14782 i UNE-EN 10169 per a un grau d' acer AQ, amb un revestiment orgànic HAIRPLUS de la Carta Colorissime de Arval by ArcelorMittal. Amb una garantía de 15 anys a la apariència estètica. Compost per un revestiment metàl.lic en aleació ZM i orgànic que aporta al conjunt unes classificacions CPI3 per a un ambients interiors, RUV3 i RC3 per a us en ambients exteriors, amb unes características del revestiment a la abrassió de 40 litres a assaig de 'chorreo de arena', i 60 mg a assaig Taber, resistència a temperatures màximes ambientals de 90°C, retenció de color de AE<3, retenció de brillo >60 %, resistència a la corrosió de 360 hores a assaig de boira salina i 1000 hores a assiag de humitat, classificación al foc A1 segons les Euroclasses i classificació A+ de compostots orgànios volàtils segons norma ISO 16.000. Inclou subestructura de pletines i tubs per a fixació segons detalls projecte. 2- Aillament de llana de roca ROCKBARDAGE amb solapament. Aillament de llana de roca ROCKWOOL, de 140 mm de gruix, resistència tèrmica 4,12 (m²K)/W, densitat 50 kg/m3, conductivitatd tèrmica 0,034 W/(mK), i Euroclase A1 de reacció al foc. Panells matxembrats i mecanitzats per acoplarse a geometria de bandeja i evitar ponts tèrmics. Inclou fixacions, col.locació i mitjans auxiliars per deixar façana acabada. 3. Subestructura tubulars de 130x50x5 i tots els anclatges, remats perimetrals inferior, superior i lateral. Tornilleria d'acer inox amb bolanderes de goma i tots els accesoris necessaris per deixar la planxa vista. Unitat d'obra de tancament de planxa blanc totalment acabat i a bona vista.
AP.01 |  | 4 | 4.5 | 1.4
AP.02 |  | 2 | 4.6 | 1.4
AP.03 |  | 1 | 1.75 | 1.4
01.05.05.002 | L | E635SAV1 | m2 | Aplacat de planxa. Tancament de Bandeja perforada 600x130x6000mm amb Aillament llana 140mm , junt longitudinal encadellat i sistema de fixació oculta, per a trasdossat de façanes amb vel acústic. Per col.locar en posició horitzontal. Amb subestructura, remats perimetrals i tornilleria. Color a definir per la DF Format per: 1- Perfil de façana tipo Trapeza 7.96.54 B de Arval by ArcelorMittal, de gruix 0,75 mm, color blanc, dimensionat i calculat complint la normativa Europea ´´Eurocódigo 3´´ dimensionat i calculat d'acord a càlculs avançats de fallo per fletxa i resistència, amb criteri limitant de fletxa màxima tant a pressió com a succió de L/200, i les normes UNE-EN 14782 i UNE-EN 10169 per a un grau d' acer AQ, amb un revestiment orgànic HAIRPLUS de la Carta Colorissime de Arval by ArcelorMittal. Amb una garantía de 15 anys a la apariència estètica. Compost per un revestiment metàl.lic en aleació ZM i orgànic que aporta al conjunt unes classificacions CPI3 per a un ambients interiors, RUV3 i RC3 per a us en ambients exteriors, amb unes características del revestiment a la abrassió de 40 litres a assaig de 'chorreo de arena', i 60 mg a assaig Taber, resistència a temperatures màximes ambientals de 90°C, retenció de color de AE<3, retenció de brillo >60 %, resistència a la corrosió de 360 hores a assaig de boira salina i 1000 hores a assiag de humitat, classificación al foc A1 segons les Euroclasses i classificació A+ de compostots orgànios volàtils segons norma ISO 16.000. Inclou subestructura de pletines i tubs per a fixació segons detalls projecte. | Aplacat de planxa. Tancament de Bandeja perforada 600x130x6000mm amb Aillament llana 140mm , junt longitudinal encadellat i sistema de fixació oculta, per a trasdossat de façanes amb vel acústic. Per col.locar en posició horitzontal. Amb subestructura, remats perimetrals i tornilleria. Color a definir per la DF Format per: 1- Perfil de façana tipo Trapeza 7.96.54 B de Arval by ArcelorMittal, de gruix 0,75 mm, color blanc, dimensionat i calculat complint la normativa Europea ´´Eurocódigo 3´´ dimensionat i calculat d'acord a càlculs avançats de fallo per fletxa i resistència, amb criteri limitant de fletxa màxima tant a pressió com a succió de L/200, i les normes UNE-EN 14782 i UNE-EN 10169 per a un grau d' acer AQ, amb un revestiment orgànic HAIRPLUS de la Carta Colorissime de Arval by ArcelorMittal. Amb una garantía de 15 anys a la apariència estètica. Compost per un revestiment metàl.lic en aleació ZM i orgànic que aporta al conjunt unes classificacions CPI3 per a un ambients interiors, RUV3 i RC3 per a us en ambients exteriors, amb unes características del revestiment a la abrassió de 40 litres a assaig de 'chorreo de arena', i 60 mg a assaig Taber, resistència a temperatures màximes ambientals de 90°C, retenció de color de AE<3, retenció de brillo >60 %, resistència a la corrosió de 360 hores a assaig de boira salina i 1000 hores a assiag de humitat, classificación al foc A1 segons les Euroclasses i classificació A+ de compostots orgànios volàtils segons norma ISO 16.000. Inclou subestructura de pletines i tubs per a fixació segons detalls projecte.
AP.01 |  | 4 | 4.5 | 1.4
AP.02 |  | 2 | 4.6 | 1.4
AP.03 |  | 1 | 1.75 | 1.4
| N | Obra | 01 | PressupostSAVALL-MODIFICAT
| N | Capítol | 06 | TANCAMENTS HORITZONTAL
| N | Sub Capítol | 01 | COBERTES
01.06.01.001 | L | E535CA13 | m2 | Coberta amb panell sandvitx de planxes d'acer amb aillament de poliuretà, amb un gruix total de 30 mm, amb la cara exterior grecada color blanc i la cara interior llisa, prelacat en ambdues cares, gruix de les planxes (ext/int) 0,6/0,5 mm, junt longitudinal encadellat amb nervi, amb fixació oculta amb tapajunts, amb un pendent de 7 a 30% | Coberta amb panell sandvitx de planxes d'acer amb aillament de poliuretà, amb un gruix total de 30 mm, amb la cara exterior grecada color blanc i la cara interior llisa, prelacat en ambdues cares, gruix de les planxes (ext/int) 0,6/0,5 mm, junt longitudinal encadellat amb nervi, amb fixació oculta amb tapajunts, amb un pendent de 7 a 30%
porxo |  | 1 |  |  | 34.2
badalot |  | 1 |  |  | 35.7
01.06.01.002 | L | EY030096 | u | Suministre i col.locació de embocadures de baixants de planxa d'acer galvanitzada en canal de recollida d'aigues de la coberta inclinada. | Suministre i col.locació de embocadures de baixants de planxa d'acer galvanitzada en canal de recollida d'aigues de la coberta inclinada.
5
01.06.01.003 | L | E5ZHI07A | u | Gàrgola d'acer inox col.locada amb morter de ciment 1:6. s'inclou embocadura a canal o coberta, entrega amb tel.les. unitat d'obra totalment acabada. | Gàrgola d'acer inox col.locada amb morter de ciment 1:6. s'inclou embocadura a canal o coberta, entrega amb tel.les. unitat d'obra totalment acabada.
6
01.06.01.004 | L | E5ZA12AA | m | Carener per remat de murs, de planxa metal.lica galvanitzada i lacada de 1,2 mm de gruix, preformada i 100 cm de desenvolupament, col.locat amb fixacions mecaniques. | Carener per remat de murs, de planxa metal.lica galvanitzada i lacada de 1,2 mm de gruix, preformada i 100 cm de desenvolupament, col.locat amb fixacions mecaniques.
1 |  | 2 | 41
01.06.01.005 | L | E5ZJ126P | m | Canal exterior de secció semicircular de planxa d'acer galvanitzat i prelacat de 0,5 mm de gruix, de diàmetre 155 mm i 33 cm de desenvolupament, col·locada amb peces especials i connectada al baixant Criteri d'amidament: m de llargària amidada segons les especificacions de la DT. | Canal exterior de secció semicircular de planxa d'acer galvanitzat i prelacat de 0,5 mm de gruix, de diàmetre 155 mm i 33 cm de desenvolupament, col·locada amb peces especials i connectada al baixant Criteri d'amidament: m de llargària amidada segons les especificacions de la DT.
1 |  | 1 | 9
|  | 1 | 12
01.06.01.006 | L | E763400L | m2 | Membrana de densitat superficial 1,3 kg/m2 i gruix 1,1 mm, d'una làmina d'etilè propilè diè (EPDM), col·locada no adherida Criteri d'amidament: m2 de superfície amidada segons les especificacions de la DT. Amb deducció de la superfície corresponent a obertures, d'acord amb els criteris següents: Obertures <= 1 m2: No es dedueixen Obertures > 1 m2: Es dedueix el 100% En aquest criteri de deducció de forats s'inclou l'acabament específic dels acords amb els paraments o elements verticals que conformen el forat, utilitzant, si cal, materials diferents d'aquells que normalment conformen la unitat Aquest criteri inclou les pèrdues de material corresponents a retalls i cavalcaments. | Membrana de densitat superficial 1,3 kg/m2 i gruix 1,1 mm, d'una làmina d'etilè propilè diè (EPDM), col·locada no adherida Criteri d'amidament: m2 de superfície amidada segons les especificacions de la DT. Amb deducció de la superfície corresponent a obertures, d'acord amb els criteris següents: Obertures <= 1 m2: No es dedueixen Obertures > 1 m2: Es dedueix el 100% En aquest criteri de deducció de forats s'inclou l'acabament específic dels acords amb els paraments o elements verticals que conformen el forat, utilitzant, si cal, materials diferents d'aquells que normalment conformen la unitat Aquest criteri inclou les pèrdues de material corresponents a retalls i cavalcaments.
1 |  | 24.6 | 2
01.06.01.007 | L | E5Z15N40 | m2 | Formació de pendents amb formigó cel·lular sense granulat, de densitat 300 kg/m3, de 15 cm de gruix mitjà | Formació de pendents amb formigó cel·lular sense granulat, de densitat 300 kg/m3, de 15 cm de gruix mitjà
|  | 1 |  |  | 338
01.06.01.008 | L | P760-DP9O | m2 | Membrana de densitat superficial 1,15 kg/m2 i gruix 1 mm, d'una làmina d'etilè propilè diè (EPDM), col·locada no adherida. Inclou part proporcional de doblat de la tela alls ampits perimetrals per una alçada de fins a 60cm. Inclou solapament i reforç a tots els plecs. Inclou mitja canya de supor per a girs de tela. | Membrana de densitat superficial 1,15 kg/m2 i gruix 1 mm, d'una làmina d'etilè propilè diè (EPDM), col·locada no adherida. Inclou part proporcional de doblat de la tela alls ampits perimetrals per una alçada de fins a 60cm. Inclou solapament i reforç a tots els plecs. Inclou mitja canya de supor per a girs de tela.
coberta |  | 1 |  |  | 338
dutxes |  | 2 |  |  | 8
01.06.01.009 | L | P7C40-5NZK | m2 | Aïllament amb feltres de llana mineral de roca de densitat 20 a 25 kg/m3, de 100 mm de gruix amb làmina d'alumini en la mateixa direcció de les fibres, col·locat amb fixacions mecàniques Criteri d'amidament: m2 de superfície amidada segons les especificacions de la DT. Amb deducció de la superfície corresponent a obertures, d'acord amb els criteris següents: Obertures <= 1 m2: No es dedueixen Obertures > 1 m2: Es dedueix el 100% | Aïllament amb feltres de llana mineral de roca de densitat 20 a 25 kg/m3, de 100 mm de gruix amb làmina d'alumini en la mateixa direcció de les fibres, col·locat amb fixacions mecàniques Criteri d'amidament: m2 de superfície amidada segons les especificacions de la DT. Amb deducció de la superfície corresponent a obertures, d'acord amb els criteris següents: Obertures <= 1 m2: No es dedueixen Obertures > 1 m2: Es dedueix el 100%
|  | 1 |  |  | 338
01.06.01.010 | L | E7B111A0 | m2 | Geotèxtil format per feltre de polipropilè no teixit lligat mecànicament de 100 a 110 g/m2, col·locat sense adherir Criteri d'amidament: m2 de superfície amidada segons les especificacions de la DT. Amb deducció de la superfície corresponent a obertures, d'acord amb els criteris següents: Obertures <= 1 m2: No es dedueixen Obertures > 1 m2: Es dedueix el 100% Aquests criteris inclouen les pèrdues de material corresponents a retalls i cavalcaments. | Geotèxtil format per feltre de polipropilè no teixit lligat mecànicament de 100 a 110 g/m2, col·locat sense adherir Criteri d'amidament: m2 de superfície amidada segons les especificacions de la DT. Amb deducció de la superfície corresponent a obertures, d'acord amb els criteris següents: Obertures <= 1 m2: No es dedueixen Obertures > 1 m2: Es dedueix el 100% Aquests criteris inclouen les pèrdues de material corresponents a retalls i cavalcaments.
|  | 1 |  |  | 338
01.06.01.011 | L | E7B11SAV | m2 | Geotèxtil format per feltre de polipropilè no teixit lligat mecànicament de 100 a 110 g/m2, col·locat sense adherir Criteri d'amidament: m2 de superfície amidada segons les especificacions de la DT. Amb deducció de la superfície corresponent a obertures, d'acord amb els criteris següents: Obertures <= 1 m2: No es dedueixen Obertures > 1 m2: Es dedueix el 100% Aquests criteris inclouen les pèrdues de material corresponents a retalls i cavalcaments. | Geotèxtil format per feltre de polipropilè no teixit lligat mecànicament de 100 a 110 g/m2, col·locat sense adherir Criteri d'amidament: m2 de superfície amidada segons les especificacions de la DT. Amb deducció de la superfície corresponent a obertures, d'acord amb els criteris següents: Obertures <= 1 m2: No es dedueixen Obertures > 1 m2: Es dedueix el 100% Aquests criteris inclouen les pèrdues de material corresponents a retalls i cavalcaments.
. |  | 1 |  |  | 338
01.06.01.012 | L | P9G6-4XOL | m2 | Pavimento de hormigón con hormigón HA-30/P / 10 / IIa + E de consistencia plástica, tamaño máximo del árido 10 mm, con >= 300 kg/m3 de cemento, apto para clase de exposición IIa + E, de 5 cm de espesor, con malla electrosoldada | Pavimento de hormigón con hormigón HA-30/P / 10 / IIa + E de consistencia plástica, tamaño máximo del árido 10 mm, con >= 300 kg/m3 de cemento, apto para clase de exposición IIa + E, de 5 cm de espesor, con malla electrosoldada
|  | 1 |  |  | 338
01.06.01.013 | L | P9G0-51BJ | m2 | Corronat manual de paviments de formigó | Corronat manual de paviments de formigó
|  | 1 |  |  | 338
01.06.01.014 | L | PF22-AIGR | m | Tub d'acer E190 galvanitzat amb soldadura longitudinal, de 18 mm de diàmetre exterior i d'1,2 mm de gruix de paret, segons UNE-EN 10305-3, unió a pressió, amb grau de dificultat mitjà i col·locat encastat | Tub d'acer E190 galvanitzat amb soldadura longitudinal, de 18 mm de diàmetre exterior i d'1,2 mm de gruix de paret, segons UNE-EN 10305-3, unió a pressió, amb grau de dificultat mitjà i col·locat encastat
|  | 2 |  | 5
| N | Obra | 01 | PressupostSAVALL-MODIFICAT
| N | Capítol | 06 | TANCAMENTS HORITZONTAL
| N | Sub Capítol | 02 | FALS-SOSTRE
01.06.02.001 | L | E842L834 | m2 | Cel ras registrable de plaques de llana mineral de roca compactada, acabat superficial amb pintura color blanc, amb cantell rebaixat/ranurat, de 600x 600 mm i 18 a 21 mm de gruix, classe d'absorció acústica A segons UNE-EN ISO 11654, resistència a la humitat 95% i reacció al foc A1, col·locat amb estructura d'acer galvanitzat oculta formada per perfils principals en forma de T invertida de 24 mm de base cada 0,6 m per a fixar al sostre mitjançant vareta de suspensió cada 1,2 m amb perfils distanciadors de seguretat cada 2 mi perfils rigiditzadors, per a una alçària de cel ras de 4 m com a màxim | Cel ras registrable de plaques de llana mineral de roca compactada, acabat superficial amb pintura color blanc, amb cantell rebaixat/ranurat, de 600x 600 mm i 18 a 21 mm de gruix, classe d'absorció acústica A segons UNE-EN ISO 11654, resistència a la humitat 95% i reacció al foc A1, col·locat amb estructura d'acer galvanitzat oculta formada per perfils principals en forma de T invertida de 24 mm de base cada 0,6 m per a fixar al sostre mitjançant vareta de suspensió cada 1,2 m amb perfils distanciadors de seguretat cada 2 mi perfils rigiditzadors, per a una alçària de cel ras de 4 m com a màxim
|  | 4 | 3.6 | 9.6
01.06.02.002 | L | E842LSAV | m2 | Cel ras registrable de plaques de llana mineral de roca compactada, acabat superficial amb pintura color blanc, amb cantell rebaixat/ranurat, de 600x 600 mm i 18 a 21 mm de gruix, classe d'absorció acústica A segons UNE-EN ISO 11654, resistència a la humitat 95% i reacció al foc A1, col·locat amb estructura d'acer galvanitzat oculta formada per perfils principals en forma de T invertida de 24 mm de base cada 0,6 m per a fixar al sostre mitjançant vareta de suspensió cada 1,2 m amb perfils distanciadors de seguretat cada 2 mi perfils rigiditzadors, per a una alçària de cel ras de 4 m com a màxim | Cel ras registrable de plaques de llana mineral de roca compactada, acabat superficial amb pintura color blanc, amb cantell rebaixat/ranurat, de 600x 600 mm i 18 a 21 mm de gruix, classe d'absorció acústica A segons UNE-EN ISO 11654, resistència a la humitat 95% i reacció al foc A1, col·locat amb estructura d'acer galvanitzat oculta formada per perfils principals en forma de T invertida de 24 mm de base cada 0,6 m per a fixar al sostre mitjançant vareta de suspensió cada 1,2 m amb perfils distanciadors de seguretat cada 2 mi perfils rigiditzadors, per a una alçària de cel ras de 4 m com a màxim
. |  | 4 | 3.6 | 9.6
01.06.02.003 | L | E84AG2KX | m2 | Cel ras de lamel.les d'alumini, color gris plata, de mecanització llisa, lacades, horitzontals de 8,5 cm d'amplària, separades 1,5 cm, de 1900gr/m2, sistema desmuntable amb entramat ocult i suspensió autoanivelladora de platina d'acer galvanitzat, amb l'execució de dos registres perimetrals de planxa del mateix tó d'alumini amb subjecció amb l d'alumini que descansa en perfils laterals o collat a obra. sistema de lameles 'termisol' o similar, s'inclou bastida per a desenvolupar tasques de muntatge i els mitjans auxiliars necessaris, així com peces especials per a entregues amb parets i remats, i canvis de nivell i de pla. inclos p.p. de peçes especials per remats en entregues, inclos subministrament i coclocacio de barres roscades per anivellament fins a 4m d'alçària. retalls de guies i preparació de ferratges per l'encast de llumeneres a mida, penjades del falsostre, execució de forats per encast d'instal.lacions en cel ras. Registres realitzats amb les mateixes lames retallades amb l de suport lateral. de lames .Unitat d'obra totalment acabada | Cel ras de lamel.les d'alumini, color gris plata, de mecanització llisa, lacades, horitzontals de 8,5 cm d'amplària, separades 1,5 cm, de 1900gr/m2, sistema desmuntable amb entramat ocult i suspensió autoanivelladora de platina d'acer galvanitzat, amb l'execució de dos registres perimetrals de planxa del mateix tó d'alumini amb subjecció amb l d'alumini que descansa en perfils laterals o collat a obra. sistema de lameles 'termisol' o similar, s'inclou bastida per a desenvolupar tasques de muntatge i els mitjans auxiliars necessaris, així com peces especials per a entregues amb parets i remats, i canvis de nivell i de pla. inclos p.p. de peçes especials per remats en entregues, inclos subministrament i coclocacio de barres roscades per anivellament fins a 4m d'alçària. retalls de guies i preparació de ferratges per l'encast de llumeneres a mida, penjades del falsostre, execució de forats per encast d'instal.lacions en cel ras. Registres realitzats amb les mateixes lames retallades amb l de suport lateral. de lames .Unitat d'obra totalment acabada
Vestidor |  | 1 |  |  | 30.1
|  | 1 |  |  | 26.5
Familiari i monitor |  | 1 |  |  | 10
01.06.02.004 | L | E9U331PP | m | Remat del frontal vist del fals-sostre de lamel.les. remat amb tub d'alumini de 40x100mm. collat sobre parets i a guies de fals sostre d'alumini. | Remat del frontal vist del fals-sostre de lamel.les. remat amb tub d'alumini de 40x100mm. collat sobre parets i a guies de fals sostre d'alumini.
|  |  | 9 | 3
01.06.02.005 | L | E844101A | m2 | Cel ras amb plaques de guix laminat acústic amb forats rodons phonoacustics i vel acústic superior, guia oculta cada 60x60cm. Amb registres de 60x60cm enrasats cada 10 metres quadrats. Cel ras de 15 mm de gruix, sistema fix amb entramat ocult i suspensió autoanivelladora de barra roscada, s'inclou execució de registres de 60c60 cm en cel ras fix de placa de cartró-guix., execució de forats per encastar les instal.lacions, llumeneres, reixetes enllumenat emergència, detectors, etc..., ajuts de ram de paleta. amb l d'alumini en entregues perimetrals, unitat d'obra totalment acabada | Cel ras amb plaques de guix laminat acústic amb forats rodons phonoacustics i vel acústic superior, guia oculta cada 60x60cm. Amb registres de 60x60cm enrasats cada 10 metres quadrats. Cel ras de 15 mm de gruix, sistema fix amb entramat ocult i suspensió autoanivelladora de barra roscada, s'inclou execució de registres de 60c60 cm en cel ras fix de placa de cartró-guix., execució de forats per encastar les instal.lacions, llumeneres, reixetes enllumenat emergència, detectors, etc..., ajuts de ram de paleta. amb l d'alumini en entregues perimetrals, unitat d'obra totalment acabada
Planta Baixa
pas |  | 1 | 22.5 | 1.5
cancell |  | 1 | 4.5 | 1.7
vestibul |  | 1 | 6.5 | 4.8
comptadors |  | 1 |  | 1.8
escala |  | 1 |  | 14.1
| N | Obra | 01 | PressupostSAVALL-MODIFICAT
| N | Capítol | 07 | REVESTIMENTS
01.07.001 | L | E81121B2 | m2 | Arrebossat a bona vista sobre parament vertical interior, a 3,00 m d'alçària, com a màxim, amb morter de ciment 1:4, remolinat | Arrebossat a bona vista sobre parament vertical interior, a 3,00 m d'alçària, com a màxim, amb morter de ciment 1:4, remolinat
Dutxes
|  | 1 | 9.7 | 2.5
|  | 1 | 9 | 2.5
|  | 2 | 4.5 | 2.5
01.07.002 | L | E82D1K9H | m2 | Enrajolat de parament vertical interior a una alçària <= 3 m amb rajola de gres premsat esmaltat, grup BIb/BIIa (UNE-EN 14411), preu superior, de 201 a 400 peces/m2, col·locades amb adhesiu per a rajola ceràmica C1 (UNE-EN 12004) i rejuntat amb beurada CG1 (UNE-EN 13888) | Enrajolat de parament vertical interior a una alçària <= 3 m amb rajola de gres premsat esmaltat, grup BIb/BIIa (UNE-EN 14411), preu superior, de 201 a 400 peces/m2, col·locades amb adhesiu per a rajola ceràmica C1 (UNE-EN 12004) i rejuntat amb beurada CG1 (UNE-EN 13888)
Dutxes
|  | 1 | 9.7 | 2.5
|  | 1 | 9 | 2.5
|  | 2 | 4.5 | 2.5
01.07.003 | L | E812U112 | m2 | Enguixat a bona vista sobre parament vertical interior, a 3,00 m d´alçària, com a màxim, amb guix B1, acabat lliscat amb guix C6, inclosa la part proporcional d'arestes, racons i reglada de sòcol | Enguixat a bona vista sobre parament vertical interior, a 3,00 m d´alçària, com a màxim, amb guix B1, acabat lliscat amb guix C6, inclosa la part proporcional d'arestes, racons i reglada de sòcol
|  | 1 | 3 | 3
| N | Obra | 01 | PressupostSAVALL-MODIFICAT
| N | Capítol | 08 | INSTAL.LACIONS
| N | Sub Capítol | 01 | Sanejament
| N | Sub capítol | 01 | Aigües Pluvials
01.08.01.01.001 | L | PD54-UT02 | u | Bunera industrial sifònica de 200x200 mm, tipus CAI200VA075 de la firma CAINOX o equivalent d’iguals característiques, amb sortida vertical Ø75 mm, amb cistella de recollida de sòlids amb reixa extraïble, construïda en acer inoxidable AISI 316L i acabat decapat de xapa d'1,5 i 2 mm de gruix, amb reixa antilliscant de quadrícula tipus RA13 ANTI de 25x25 mm, col·locada amb morter per a ram de paleta classe M 5 ( 5 N/mm2 ) | Bunera industrial sifònica de 200x200 mm, tipus CAI200VA075 de la firma CAINOX o equivalent d’iguals característiques, amb sortida vertical Ø75 mm, amb cistella de recollida de sòlids amb reixa extraïble, construïda en acer inoxidable AISI 316L i acabat decapat de xapa d'1,5 i 2 mm de gruix, amb reixa antilliscant de quadrícula tipus RA13 ANTI de 25x25 mm, col·locada amb morter per a ram de paleta classe M 5 ( 5 N/mm2 )
Pluvials |  | 4
01.08.01.01.002 | L | PD18-8D5Q | m | Baixant de tub de PVC-U de paret massissa, àrea d'aplicació B segons norma UNE-EN 1329-1, de DN 110 mm, classe de reacció al foc B-s1, d0 segons norma UNE-EN 13501-1, incloses les peces especials i fixat mecànicament amb brides | Baixant de tub de PVC-U de paret massissa, àrea d'aplicació B segons norma UNE-EN 1329-1, de DN 110 mm, classe de reacció al foc B-s1, d0 segons norma UNE-EN 13501-1, incloses les peces especials i fixat mecànicament amb brides
|  | 4 | 6.5
01.08.01.01.003 | L | PD781-UT01 | m | Clavegueró amb tub de PVC-U de paret sòlida per a sanejament soterrat sense pressió, superfícies interna llisa i externa llisa, diàmetre nominal DN 160, classe de rigidesa anular SN 2 (rigidesa anular >= 2kN/m2), codi d'àrea d'aplicació U (ús en l'exterior de l'estructura dels edificis), fabricació segons norma UNE-EN 1401-1, de color taronja-marró RAL 8023, per a unió elàstica amb anella elastomèrica d'estanquitat, col·locat al fons de la rasa sobre llit de sorra de 10 cm de gruix,S'inclou la part proporcional de peces especials (colzes, Y's, T's, registres, etc)indicats en plànols, inclòs el reblert del recolzament del tub, amb picó vibrant elèctric | Clavegueró amb tub de PVC-U de paret sòlida per a sanejament soterrat sense pressió, superfícies interna llisa i externa llisa, diàmetre nominal DN 160, classe de rigidesa anular SN 2 (rigidesa anular >= 2kN/m2), codi d'àrea d'aplicació U (ús en l'exterior de l'estructura dels edificis), fabricació segons norma UNE-EN 1401-1, de color taronja-marró RAL 8023, per a unió elàstica amb anella elastomèrica d'estanquitat, col·locat al fons de la rasa sobre llit de sorra de 10 cm de gruix,S'inclou la part proporcional de peces especials (colzes, Y's, T's, registres, etc)indicats en plànols, inclòs el reblert del recolzament del tub, amb picó vibrant elèctric
75
01.08.01.01.004 | L | PD781-WBP7 | m | Clavegueró amb tub de PVC-U de paret sòlida per a sanejament soterrat sense pressió, superfícies interna llisa i externa llisa, diàmetre nominal DN 110, classe de rigidesa anular SN 4 (rigidesa anular >= 4kN/m2), codi d'àrea d'aplicació U (ús en l'exterior de l'estructura dels edificis), fabricació segons norma UNE-EN 1401-1, de color taronja-marró RAL 8023, per a unió elàstica amb anella elastomèrica d'estanquitat, col·locat al fons de la rasa sobre llit de sorra de 10 cm de gruix, inclòs el reblert del recolzament del tub, inclosa la formació d'una solera de 15 cm de gruix de formigó d'ús no estructural HNE-20/P/20 de resistència a compressió 20 N/mm2, consistència plàstica i grandària màxima del granulat 20 mm, amb picó vibrant elèctric | Clavegueró amb tub de PVC-U de paret sòlida per a sanejament soterrat sense pressió, superfícies interna llisa i externa llisa, diàmetre nominal DN 110, classe de rigidesa anular SN 4 (rigidesa anular >= 4kN/m2), codi d'àrea d'aplicació U (ús en l'exterior de l'estructura dels edificis), fabricació segons norma UNE-EN 1401-1, de color taronja-marró RAL 8023, per a unió elàstica amb anella elastomèrica d'estanquitat, col·locat al fons de la rasa sobre llit de sorra de 10 cm de gruix, inclòs el reblert del recolzament del tub, inclosa la formació d'una solera de 15 cm de gruix de formigó d'ús no estructural HNE-20/P/20 de resistència a compressió 20 N/mm2, consistència plàstica i grandària màxima del granulat 20 mm, amb picó vibrant elèctric
4
01.08.01.01.005 | L | PD35-8GKO | u | Pericó de pas de formigó prefabricat, de 60x60x65 cm de mides interiors i 5 cm de gruix, per a evacuació d'aigües residuals, inclosa tapa de formigó prefabricat, col·locat | Pericó de pas de formigó prefabricat, de 60x60x65 cm de mides interiors i 5 cm de gruix, per a evacuació d'aigües residuals, inclosa tapa de formigó prefabricat, col·locat
Registre |  | 1
01.08.01.01.006 | L | PDK1-DXAA | u | Bastiment i tapa quadrada de fosa dúctil, per a pericó de serveis, recolzada, pas lliure de 600x600 mm i classe B125 segons norma UNE-EN 124, col·locat amb morter | Bastiment i tapa quadrada de fosa dúctil, per a pericó de serveis, recolzada, pas lliure de 600x600 mm i classe B125 segons norma UNE-EN 124, col·locat amb morter
Registre |  | 1
01.08.01.01.007 | L | PD781-UT02 | u | Connexió de nova xarxa de sanejament a la xarxa existent en punt adient,en pericó o clavegueró existent. S'inclouen les peces especials i el clavewgueró necessari per a l'extensió de la nova xarxa fins a la xarxa existent. ERls treballs es consideraran acabats una vegada la noca xarxa, d'aigües brutes o d'aigües pluvials estigui connectada a la xarxa existent de les seves mateixes caracteístiques. S'inclou tot el mate3rial necessaari i els treballs de sitaució de la xarxa existent i del punt adient per la realització de la connexió. | Connexió de nova xarxa de sanejament a la xarxa existent en punt adient,en pericó o clavegueró existent. S'inclouen les peces especials i el clavewgueró necessari per a l'extensió de la nova xarxa fins a la xarxa existent. ERls treballs es consideraran acabats una vegada la noca xarxa, d'aigües brutes o d'aigües pluvials estigui connectada a la xarxa existent de les seves mateixes caracteístiques. S'inclou tot el mate3rial necessaari i els treballs de sitaució de la xarxa existent i del punt adient per la realització de la connexió.
1
| N | Obra | 01 | PressupostSAVALL-MODIFICAT
| N | Capítol | 08 | INSTAL.LACIONS
| N | Sub Capítol | 01 | Sanejament
| N | Sub capítol | 02 | Aigües Brutes
01.08.01.02.001 | L | PD18-8D5Q | m | Baixant de tub de PVC-U de paret massissa, àrea d'aplicació B segons norma UNE-EN 1329-1, de DN 110 mm, classe de reacció al foc B-s1, d0 segons norma UNE-EN 13501-1, incloses les peces especials i fixat mecànicament amb brides | Baixant de tub de PVC-U de paret massissa, àrea d'aplicació B segons norma UNE-EN 1329-1, de DN 110 mm, classe de reacció al foc B-s1, d0 segons norma UNE-EN 13501-1, incloses les peces especials i fixat mecànicament amb brides
Sala Instal·lacions |  | 5
01.08.01.02.002 | L | PD1A-F11K | m | Desguàs d'aparell sanitari amb tub de PVC-U de paret massissa, àrea d'aplicació B segons norma UNE-EN 1329-1, classe de reacció al foc B-s1, d0 segons norma UNE-EN 13501-1, de DN 32 mm, fins a baixant, caixa o clavegueró | Desguàs d'aparell sanitari amb tub de PVC-U de paret massissa, àrea d'aplicació B segons norma UNE-EN 1329-1, classe de reacció al foc B-s1, d0 segons norma UNE-EN 13501-1, de DN 32 mm, fins a baixant, caixa o clavegueró
Fancoils |  | 45
01.08.01.02.003 | L | PD1A-F11I | m | Desguàs d'aparell sanitari amb tub de PVC-U de paret massissa, àrea d'aplicació B segons norma UNE-EN 1329-1, classe de reacció al foc B-s1, d0 segons norma UNE-EN 13501-1, de DN 40 mm, fins a baixant, caixa o clavegueró | Desguàs d'aparell sanitari amb tub de PVC-U de paret massissa, àrea d'aplicació B segons norma UNE-EN 1329-1, classe de reacció al foc B-s1, d0 segons norma UNE-EN 13501-1, de DN 40 mm, fins a baixant, caixa o clavegueró
15
01.08.01.02.004 | L | PD1A-F11J | m | Desguàs d'aparell sanitari amb tub de PVC-U de paret massissa, àrea d'aplicació B segons norma UNE-EN 1329-1, classe de reacció al foc B-s1, d0 segons norma UNE-EN 13501-1, de DN 50 mm, fins a baixant, caixa o clavegueró | Desguàs d'aparell sanitari amb tub de PVC-U de paret massissa, àrea d'aplicació B segons norma UNE-EN 1329-1, classe de reacció al foc B-s1, d0 segons norma UNE-EN 13501-1, de DN 50 mm, fins a baixant, caixa o clavegueró
25
01.08.01.02.005 | L | PD1A-F11A | m | Desguàs d'aparell sanitari amb tub de PVC-U de paret massissa, àrea d'aplicació B segons norma UNE-EN 1329-1, classe de reacció al foc B-s1, d0 segons norma UNE-EN 13501-1, de DN 75 mm, fins a baixant, caixa o clavegueró | Desguàs d'aparell sanitari amb tub de PVC-U de paret massissa, àrea d'aplicació B segons norma UNE-EN 1329-1, classe de reacció al foc B-s1, d0 segons norma UNE-EN 13501-1, de DN 75 mm, fins a baixant, caixa o clavegueró
21
01.08.01.02.006 | L | PD1A-F11H | m | Desguàs d'aparell sanitari amb tub de PVC-U de paret massissa, àrea d'aplicació B segons norma UNE-EN 1329-1, classe de reacció al foc B-s1, d0 segons norma UNE-EN 13501-1, de DN 110 mm, fins a baixant, caixa o clavegueró | Desguàs d'aparell sanitari amb tub de PVC-U de paret massissa, àrea d'aplicació B segons norma UNE-EN 1329-1, classe de reacció al foc B-s1, d0 segons norma UNE-EN 13501-1, de DN 110 mm, fins a baixant, caixa o clavegueró
10
01.08.01.02.007 | L | PD7E-49B4 | m | Clavegueró amb tub de PVC-U de paret massissa, àrea aplicació B segons norma UNE-EN 1329-1, de DN 110 mm, penjat al sostre | Clavegueró amb tub de PVC-U de paret massissa, àrea aplicació B segons norma UNE-EN 1329-1, de DN 110 mm, penjat al sostre
5
01.08.01.02.008 | L | PD781-UT01 | m | Clavegueró amb tub de PVC-U de paret sòlida per a sanejament soterrat sense pressió, superfícies interna llisa i externa llisa, diàmetre nominal DN 160, classe de rigidesa anular SN 2 (rigidesa anular >= 2kN/m2), codi d'àrea d'aplicació U (ús en l'exterior de l'estructura dels edificis), fabricació segons norma UNE-EN 1401-1, de color taronja-marró RAL 8023, per a unió elàstica amb anella elastomèrica d'estanquitat, col·locat al fons de la rasa sobre llit de sorra de 10 cm de gruix,S'inclou la part proporcional de peces especials (colzes, Y's, T's, registres, etc)indicats en plànols, inclòs el reblert del recolzament del tub, amb picó vibrant elèctric | Clavegueró amb tub de PVC-U de paret sòlida per a sanejament soterrat sense pressió, superfícies interna llisa i externa llisa, diàmetre nominal DN 160, classe de rigidesa anular SN 2 (rigidesa anular >= 2kN/m2), codi d'àrea d'aplicació U (ús en l'exterior de l'estructura dels edificis), fabricació segons norma UNE-EN 1401-1, de color taronja-marró RAL 8023, per a unió elàstica amb anella elastomèrica d'estanquitat, col·locat al fons de la rasa sobre llit de sorra de 10 cm de gruix,S'inclou la part proporcional de peces especials (colzes, Y's, T's, registres, etc)indicats en plànols, inclòs el reblert del recolzament del tub, amb picó vibrant elèctric
40
01.08.01.02.009 | L | PD35-8GKO | u | Pericó de pas de formigó prefabricat, de 60x60x65 cm de mides interiors i 5 cm de gruix, per a evacuació d'aigües residuals, inclosa tapa de formigó prefabricat, col·locat | Pericó de pas de formigó prefabricat, de 60x60x65 cm de mides interiors i 5 cm de gruix, per a evacuació d'aigües residuals, inclosa tapa de formigó prefabricat, col·locat
Registre |  | 1
01.08.01.02.010 | L | PDK1-DXAA | u | Bastiment i tapa quadrada de fosa dúctil, per a pericó de serveis, recolzada, pas lliure de 600x600 mm i classe B125 segons norma UNE-EN 124, col·locat amb morter | Bastiment i tapa quadrada de fosa dúctil, per a pericó de serveis, recolzada, pas lliure de 600x600 mm i classe B125 segons norma UNE-EN 124, col·locat amb morter
Registre |  | 1
01.08.01.02.011 | L | PD781-UT02 | u | Connexió de nova xarxa de sanejament a la xarxa existent en punt adient,en pericó o clavegueró existent. S'inclouen les peces especials i el clavewgueró necessari per a l'extensió de la nova xarxa fins a la xarxa existent. ERls treballs es consideraran acabats una vegada la noca xarxa, d'aigües brutes o d'aigües pluvials estigui connectada a la xarxa existent de les seves mateixes caracteístiques. S'inclou tot el mate3rial necessaari i els treballs de sitaució de la xarxa existent i del punt adient per la realització de la connexió. | Connexió de nova xarxa de sanejament a la xarxa existent en punt adient,en pericó o clavegueró existent. S'inclouen les peces especials i el clavewgueró necessari per a l'extensió de la nova xarxa fins a la xarxa existent. ERls treballs es consideraran acabats una vegada la noca xarxa, d'aigües brutes o d'aigües pluvials estigui connectada a la xarxa existent de les seves mateixes caracteístiques. S'inclou tot el mate3rial necessaari i els treballs de sitaució de la xarxa existent i del punt adient per la realització de la connexió.
1
| N | Obra | 01 | PressupostSAVALL-MODIFICAT
| N | Capítol | 08 | INSTAL.LACIONS
| N | Sub Capítol | 01 | Sanejament
| N | Sub capítol | 03 | Connexió aparells sanitaris
01.08.01.03.001 | L | PJ32-3EH9 | u | Desguàs recte per a lavabo, amb tap i cadeneta incorporats, de llautó, de diàmetre 1´´1/4 amb enllaç de diàmetre 30 mm, soldat a un sifó o a un ramal de plom | Desguàs recte per a lavabo, amb tap i cadeneta incorporats, de llautó, de diàmetre 1´´1/4 amb enllaç de diàmetre 30 mm, soldat a un sifó o a un ramal de plom
6
01.08.01.03.002 | L | PJ3D-3FKR | u | Sifó de botella per a lavabo, de llautó cromat de diàmetre 1´´1/4 amb enllaç de diàmetre 30 mm, connectat a la xarxa de petita evacuació | Sifó de botella per a lavabo, de llautó cromat de diàmetre 1´´1/4 amb enllaç de diàmetre 30 mm, connectat a la xarxa de petita evacuació
6
01.08.01.03.003 | L | PD57-UT01 | m | Canal sifònica per a dutxa de 89 mm d’amplada i longitud a ajustar a dimensions d’obra, tipus BASIC PLUS de la firma CAINOX o equivalent d’iguals característiques, construïda en acer inoxidable AISI 304, amb sifó extraïble WT75 i reixeta troquelada ref. 015, col·locada sobre base de formigó amb solera de 100 mm de gruix i parets de 100 mm de gruix | Canal sifònica per a dutxa de 89 mm d’amplada i longitud a ajustar a dimensions d’obra, tipus BASIC PLUS de la firma CAINOX o equivalent d’iguals característiques, construïda en acer inoxidable AISI 304, amb sifó extraïble WT75 i reixeta troquelada ref. 015, col·locada sobre base de formigó amb solera de 100 mm de gruix i parets de 100 mm de gruix
Vestidor 1 |  | 4 | 1
Vestidor 1 |  | 1 | 0.9
Vestidor 2 |  | 4 | 1
Vestidor 2 |  | 1 | 0.9
Vestidor famílies |  | 2 | 0.6
Vestidor monitor |  | 2 | 0.6
01.08.01.03.004 | L | PD54-UT01 | u | Bunera sifònica de 200x200 mm, tipus CLL20V de la firma CAINOX o equivalent d’iguals característiques, amb sortida vertical Ø50 mm, construïda en acer inoxidable AISI 304 i acabat satinat de xapa d'1,5 i 2 mm de gruix, amb tapa per a reomplir de material de paviment, col·locada amb morter per a ram de paleta classe M 5 ( 5 N/mm2 ) | Bunera sifònica de 200x200 mm, tipus CLL20V de la firma CAINOX o equivalent d’iguals característiques, amb sortida vertical Ø50 mm, construïda en acer inoxidable AISI 304 i acabat satinat de xapa d'1,5 i 2 mm de gruix, amb tapa per a reomplir de material de paviment, col·locada amb morter per a ram de paleta classe M 5 ( 5 N/mm2 )
Vestidor 1 |  | 2
Vestidor 2 |  | 2
Vestidor famílies |  | 1
Vestidor monitor |  | 1
01.08.01.03.005 | L | PD54-UT02 | u | Bunera industrial sifònica de 200x200 mm, tipus CAI200VA075 de la firma CAINOX o equivalent d’iguals característiques, amb sortida vertical Ø75 mm, amb cistella de recollida de sòlids amb reixa extraïble, construïda en acer inoxidable AISI 316L i acabat decapat de xapa d'1,5 i 2 mm de gruix, amb reixa antilliscant de quadrícula tipus RA13 ANTI de 25x25 mm, col·locada amb morter per a ram de paleta classe M 5 ( 5 N/mm2 ) | Bunera industrial sifònica de 200x200 mm, tipus CAI200VA075 de la firma CAINOX o equivalent d’iguals característiques, amb sortida vertical Ø75 mm, amb cistella de recollida de sòlids amb reixa extraïble, construïda en acer inoxidable AISI 316L i acabat decapat de xapa d'1,5 i 2 mm de gruix, amb reixa antilliscant de quadrícula tipus RA13 ANTI de 25x25 mm, col·locada amb morter per a ram de paleta classe M 5 ( 5 N/mm2 )
Sala instal·lacions |  | 1
Armari comptadors |  | 1
| N | Obra | 01 | PressupostSAVALL-MODIFICAT
| N | Capítol | 08 | INSTAL.LACIONS
| N | Sub Capítol | 02 | Aigua Sanitària
| N | Sub capítol | 01 | Connexió de Servei
01.08.02.01.001 | L | PJM1-UT01 | u | Armari metàl·lic amb tanca normalitzada de la companyia d'aigües de SAnt Llorenç Savall, per a instal·lació de comptador d´aigua, de les diemnsions indicades per la companyia d'aigües, instal·lat encastat en tancament d'obra. | Armari metàl·lic amb tanca normalitzada de la companyia d'aigües de SAnt Llorenç Savall, per a instal·lació de comptador d´aigua, de les diemnsions indicades per la companyia d'aigües, instal·lat encastat en tancament d'obra.
Armari Comptador |  | 1
01.08.02.01.002 | L | PN12-DPMC | u | Vàlvula de comporta manual amb brides, de cos curt, de 50 mm de diàmetre nominal, de 16 bar de PN, cos de fosa nodular EN-GJS-500-7 (GGG50) i tapa de fosa nodular EN-GJS-500-7 (GGG50), amb revestiment de resina epoxi (250 micres), comporta de fosa+EPDM i tancament de seient elàstic, eix d'acer inoxidable 1.4021 (AISI 420), amb accionament per volant de fosa, muntada superficialment | Vàlvula de comporta manual amb brides, de cos curt, de 50 mm de diàmetre nominal, de 16 bar de PN, cos de fosa nodular EN-GJS-500-7 (GGG50) i tapa de fosa nodular EN-GJS-500-7 (GGG50), amb revestiment de resina epoxi (250 micres), comporta de fosa+EPDM i tancament de seient elàstic, eix d'acer inoxidable 1.4021 (AISI 420), amb accionament per volant de fosa, muntada superficialment
2
01.08.02.01.003 | L | PN84-DADK | u | Vàlvula de retenció de clapeta, segons norma UNE-EN 12334, amb brides, de 50 mm de diàmetre nominal, de 16 bar de pressió nominal, cos de fosa nodular EN-GJS-400-15 (GGG40) amb recobriment de resina epoxi (200 micres), clapeta de fosa nodular EN-GJS-400-15 (GGG40), tancament de seient elàstic, muntada superficialment | Vàlvula de retenció de clapeta, segons norma UNE-EN 12334, amb brides, de 50 mm de diàmetre nominal, de 16 bar de pressió nominal, cos de fosa nodular EN-GJS-400-15 (GGG40) amb recobriment de resina epoxi (200 micres), clapeta de fosa nodular EN-GJS-400-15 (GGG40), tancament de seient elàstic, muntada superficialment
1
01.08.02.01.004 | L | PN71-ED53 | u | Vàlvula reductora de pressió amb rosca, de diàmetre nominal 2´´, de 25 bar de pressió màxima i amb un diferencial màxim de 18 bar, de bronze, preu alt i muntada superficialment | Vàlvula reductora de pressió amb rosca, de diàmetre nominal 2´´, de 25 bar de pressió màxima i amb un diferencial màxim de 18 bar, de bronze, preu alt i muntada superficialment
1
01.08.02.01.005 | L | PN38-EBY9 | u | Vàlvula de bola manual amb rosca, de dues peces amb pas total, de bronze, de diàmetre nominal 1/4, de 16 bar de PN i preu alt, muntada superficialment | Vàlvula de bola manual amb rosca, de dues peces amb pas total, de bronze, de diàmetre nominal 1/4, de 16 bar de PN i preu alt, muntada superficialment
1
01.08.02.01.006 | L | PJMA-HAH3 | u | Manòmetre de glicerina per a una pressió de 0 a 10 bar, d'esfera de 63 mm i rosca d'1/4' de D, col·locat roscat | Manòmetre de glicerina per a una pressió de 0 a 10 bar, d'esfera de 63 mm i rosca d'1/4' de D, col·locat roscat
1
01.08.02.01.007 | L | PJ64-9FRP | u | Filtre tipus Y per a xarxa de subministrament d'aigua, de diàmetre nomimal 2 ´´, de pressió nominal 16 bar, amb cos de llautó, malla d'acer inoxidable amb bany de plata de pas 0,05 mm, connexió roscada, autonetejant, connectat a la xarxa | Filtre tipus Y per a xarxa de subministrament d'aigua, de diàmetre nomimal 2 ´´, de pressió nominal 16 bar, amb cos de llautó, malla d'acer inoxidable amb bany de plata de pas 0,05 mm, connexió roscada, autonetejant, connectat a la xarxa
1
01.08.02.01.008 | L | PN38-EC2H | u | Vàlvula de bola manual amb rosca, de dues peces amb pas total, de bronze, de diàmetre nominal 2, de 16 bar de PN i preu alt, muntada superficialment | Vàlvula de bola manual amb rosca, de dues peces amb pas total, de bronze, de diàmetre nominal 2, de 16 bar de PN i preu alt, muntada superficialment
By pass filtre |  | 3
01.08.02.01.009 | L | PFB3-W7EV | m | Tub de polietilè de designació PE 100, diàmetre nominal DN 50, pressió nominal PN 16 (SDR 11), subministrat en barres de 6 m, fabricació segons norma UNE-EN 12201-2, inclosa la part proporcional d'accessoris d'unió per compressió mecànica, de material plàstic, col·locat al fons de la rasa, sense afectació per presència de serveis en la rasa, sense presència d'estrebada, amb grau de dificultat mitjà | Tub de polietilè de designació PE 100, diàmetre nominal DN 50, pressió nominal PN 16 (SDR 11), subministrat en barres de 6 m, fabricació segons norma UNE-EN 12201-2, inclosa la part proporcional d'accessoris d'unió per compressió mecànica, de material plàstic, col·locat al fons de la rasa, sense afectació per presència de serveis en la rasa, sense presència d'estrebada, amb grau de dificultat mitjà
18
01.08.02.01.010 | L | PFB3-UT03 | u | Treballs de connexió de la nova derivació de la xarxa d'aigua sanitàrioa a la instal·lació de connexió de servei existent al centre, en pericó existent a l'exterior a la zona indicada en plànols de projecte. S'inclou el tancament general de la instal.lació i tot el material auxiliar i la ma d'obra necessària per a completar la connexió i deixar el sistema en servei. | Treballs de connexió de la nova derivació de la xarxa d'aigua sanitàrioa a la instal·lació de connexió de servei existent al centre, en pericó existent a l'exterior a la zona indicada en plànols de projecte. S'inclou el tancament general de la instal.lació i tot el material auxiliar i la ma d'obra necessària per a completar la connexió i deixar el sistema en servei.
Connexió a la clau general de pas de l'edifici de la nova xarxa de distribució |  | 1
01.08.02.01.011 | L | P21D7-HBL3 | u | Desmuntatge amb cura per a posteridor muntatge en posició definitiva de comptador existent d'aigua sanbitària, s'inclou el desmuntatge de tota la valvuleria i elements que acompanyen al comptador, amb mitjans manuals i càrrega manual de runa sobre camió o contenidor | Desmuntatge amb cura per a posteridor muntatge en posició definitiva de comptador existent d'aigua sanbitària, s'inclou el desmuntatge de tota la valvuleria i elements que acompanyen al comptador, amb mitjans manuals i càrrega manual de runa sobre camió o contenidor
1
| N | Obra | 01 | PressupostSAVALL-MODIFICAT
| N | Capítol | 08 | INSTAL.LACIONS
| N | Sub Capítol | 02 | Aigua Sanitària
| N | Sub capítol | 02 | Distribució Aigua sanitària
01.08.02.02.001 | L | PF90-HPFE | m | Tubs per a muntants i distribucions generals d'aigua amb tub de polietilè multicapa 18x2 mm, amb capa interior de polietilè, ànima d'alumini i protecció exterior de polietilè, amb una pressió màxima de servei de 12 bar, muntat amb accessoris per a premsar | Tubs per a muntants i distribucions generals d'aigua amb tub de polietilè multicapa 18x2 mm, amb capa interior de polietilè, ànima d'alumini i protecció exterior de polietilè, amb una pressió màxima de servei de 12 bar, muntat amb accessoris per a premsar
Aigua feda |  | 21
Recirculació |  | 40
01.08.02.02.002 | L | PF90-HPFG | m | Tubs per a muntants i distribucions generals d'aigua amb tub de polietilè multicapa 25x2,5 mm, amb capa interior de polietilè, ànima d'alumini i protecció exterior de polietilè, amb una pressió màxima de servei de 12 bar, muntat amb accessoris per a premsar | Tubs per a muntants i distribucions generals d'aigua amb tub de polietilè multicapa 25x2,5 mm, amb capa interior de polietilè, ànima d'alumini i protecció exterior de polietilè, amb una pressió màxima de servei de 12 bar, muntat amb accessoris per a premsar
Aigua feda |  | 15
Aigua calenta |  | 25
01.08.02.02.003 | L | PF90-HPFH | m | Tubs per a muntants i distribucions generals d'aigua amb tub de polietilè multicapa 32x3 mm, amb capa interior de polietilè, ànima d'alumini i protecció exterior de polietilè, amb una pressió màxima de servei de 12 bar, muntat amb accessoris per a premsar | Tubs per a muntants i distribucions generals d'aigua amb tub de polietilè multicapa 32x3 mm, amb capa interior de polietilè, ànima d'alumini i protecció exterior de polietilè, amb una pressió màxima de servei de 12 bar, muntat amb accessoris per a premsar
Aigua feda |  | 25
01.08.02.02.004 | L | PF90-HPFI | m | Tubs per a muntants i distribucions generals d'aigua amb tub de polietilè multicapa 40x3,5 mm, amb capa interior de polietilè, ànima d'alumini i protecció exterior de polietilè, amb una pressió màxima de servei de 12 bar, muntat amb accessoris per a premsar | Tubs per a muntants i distribucions generals d'aigua amb tub de polietilè multicapa 40x3,5 mm, amb capa interior de polietilè, ànima d'alumini i protecció exterior de polietilè, amb una pressió màxima de servei de 12 bar, muntat amb accessoris per a premsar
Aigua feda |  | 10
Aigua calenta |  | 25
01.08.02.02.005 | L | PF90-HPFJ | m | Tubs per a muntants i distribucions generals d'aigua amb tub de polietilè multicapa 50x4 mm, amb capa interior de polietilè, ànima d'alumini i protecció exterior de polietilè, amb una pressió màxima de servei de 12 bar, muntat amb accessoris per a premsar | Tubs per a muntants i distribucions generals d'aigua amb tub de polietilè multicapa 50x4 mm, amb capa interior de polietilè, ànima d'alumini i protecció exterior de polietilè, amb una pressió màxima de servei de 12 bar, muntat amb accessoris per a premsar
Aigua feda |  | 10
Aigua calenta |  | 15
01.08.02.02.006 | L | PF90-HPFK | m | Tubs per a muntants i distribucions generals d'aigua amb tub de polietilè multicapa 63x4,5 mm, amb capa interior de polietilè, ànima d'alumini i protecció exterior de polietilè, amb una pressió màxima de servei de 12 bar, muntat amb accessoris per a premsar | Tubs per a muntants i distribucions generals d'aigua amb tub de polietilè multicapa 63x4,5 mm, amb capa interior de polietilè, ànima d'alumini i protecció exterior de polietilè, amb una pressió màxima de servei de 12 bar, muntat amb accessoris per a premsar
Derivació a instal.lació existent |  | 5
01.08.02.02.007 | L | PFQ0-3KY8 | m | Aïllament tèrmic d'escuma elastomèrica per a canonades que transporten fluids a temperatura entre -50°C i 150°C, per a tub de diàmetre exterior 18 mm, de 9 mm de gruix, classe de reacció al foc BL-s2, d0 segons norma UNE-EN 13501-1, sense HCFC-CFC, amb un factor de resistència a la difusió del vapor d'aigua >= 7000, col·locat superficialment amb grau de dificultat mitjà | Aïllament tèrmic d'escuma elastomèrica per a canonades que transporten fluids a temperatura entre -50°C i 150°C, per a tub de diàmetre exterior 18 mm, de 9 mm de gruix, classe de reacció al foc BL-s2, d0 segons norma UNE-EN 13501-1, sense HCFC-CFC, amb un factor de resistència a la difusió del vapor d'aigua >= 7000, col·locat superficialment amb grau de dificultat mitjà
Aigua feda |  | 21
01.08.02.02.008 | L | PFQ0-3KYA | m | Aïllament tèrmic d'escuma elastomèrica per a canonades que transporten fluids a temperatura entre -50°C i 150°C, per a tub de diàmetre exterior 28 mm, de 9 mm de gruix, classe de reacció al foc BL-s2, d0 segons norma UNE-EN 13501-1, sense HCFC-CFC, amb un factor de resistència a la difusió del vapor d'aigua >= 7000, col·locat superficialment amb grau de dificultat mitjà | Aïllament tèrmic d'escuma elastomèrica per a canonades que transporten fluids a temperatura entre -50°C i 150°C, per a tub de diàmetre exterior 28 mm, de 9 mm de gruix, classe de reacció al foc BL-s2, d0 segons norma UNE-EN 13501-1, sense HCFC-CFC, amb un factor de resistència a la difusió del vapor d'aigua >= 7000, col·locat superficialment amb grau de dificultat mitjà
Aigua feda |  | 15
01.08.02.02.009 | L | PFQ0-3KYB | m | Aïllament tèrmic d'escuma elastomèrica per a canonades que transporten fluids a temperatura entre -50°C i 150°C, per a tub de diàmetre exterior 35 mm, de 9 mm de gruix, classe de reacció al foc BL-s2, d0 segons norma UNE-EN 13501-1, sense HCFC-CFC, amb un factor de resistència a la difusió del vapor d'aigua >= 7000, col·locat superficialment amb grau de dificultat mitjà | Aïllament tèrmic d'escuma elastomèrica per a canonades que transporten fluids a temperatura entre -50°C i 150°C, per a tub de diàmetre exterior 35 mm, de 9 mm de gruix, classe de reacció al foc BL-s2, d0 segons norma UNE-EN 13501-1, sense HCFC-CFC, amb un factor de resistència a la difusió del vapor d'aigua >= 7000, col·locat superficialment amb grau de dificultat mitjà
Aigua feda |  | 25
01.08.02.02.010 | L | PFQ0-3KYC | m | Aïllament tèrmic d'escuma elastomèrica per a canonades que transporten fluids a temperatura entre -50°C i 150°C, per a tub de diàmetre exterior 42 mm, de 9 mm de gruix, classe de reacció al foc BL-s2, d0 segons norma UNE-EN 13501-1, sense HCFC-CFC, amb un factor de resistència a la difusió del vapor d'aigua >= 7000, col·locat superficialment amb grau de dificultat mitjà | Aïllament tèrmic d'escuma elastomèrica per a canonades que transporten fluids a temperatura entre -50°C i 150°C, per a tub de diàmetre exterior 42 mm, de 9 mm de gruix, classe de reacció al foc BL-s2, d0 segons norma UNE-EN 13501-1, sense HCFC-CFC, amb un factor de resistència a la difusió del vapor d'aigua >= 7000, col·locat superficialment amb grau de dificultat mitjà
Aigua feda |  | 10
01.08.02.02.011 | L | PFQ0-3L3B | m | Aïllament tèrmic d'escuma elastomèrica per a canonades que transporten fluids a temperatura entre -50°C i 150°C, per a tub de diàmetre exterior 54 mm, de 9 mm de gruix, classe de reacció al foc BL-s2, d0 segons norma UNE-EN 13501-1, sense HCFC-CFC, amb un factor de resistència a la difusió del vapor d'aigua >= 7000, col·locat superficialment amb grau de dificultat mitjà | Aïllament tèrmic d'escuma elastomèrica per a canonades que transporten fluids a temperatura entre -50°C i 150°C, per a tub de diàmetre exterior 54 mm, de 9 mm de gruix, classe de reacció al foc BL-s2, d0 segons norma UNE-EN 13501-1, sense HCFC-CFC, amb un factor de resistència a la difusió del vapor d'aigua >= 7000, col·locat superficialment amb grau de dificultat mitjà
Aigua feda |  | 10
01.08.02.02.012 | L | PFQ0-3KUY | m | Aïllament tèrmic d'escuma elastomèrica per a canonades que transporten fluids a temperatura entre -50°C i 105°C, per a tub de diàmetre exterior 64 mm, de 9 mm de gruix, classe de reacció al foc BL-s2, d0 segons norma UNE-EN 13501-1, amb un factor de resistència a la difusió del vapor d'aigua >= 7000, col·locat superficialment amb grau de dificultat mitjà | Aïllament tèrmic d'escuma elastomèrica per a canonades que transporten fluids a temperatura entre -50°C i 105°C, per a tub de diàmetre exterior 64 mm, de 9 mm de gruix, classe de reacció al foc BL-s2, d0 segons norma UNE-EN 13501-1, amb un factor de resistència a la difusió del vapor d'aigua >= 7000, col·locat superficialment amb grau de dificultat mitjà
Derivació a instal.lació existent |  | 5
01.08.02.02.013 | L | PFQ0-JCCS | m | Aïllament tèrmic d'escuma elastomèrica per a canonades que transporten fluids a temperatura entre -50°C i 105°C, per a tub de diàmetre exterior 22 mm, de 25 mm de gruix, classe de reacció al foc DL-s2, d0 segons norma UNE-EN 13501-1, sense HCFC-CFC, amb un factor de resistència a la difusió del vapor d'aigua >= 2000, col·locat superficialment amb grau de dificultat mitjà | Aïllament tèrmic d'escuma elastomèrica per a canonades que transporten fluids a temperatura entre -50°C i 105°C, per a tub de diàmetre exterior 22 mm, de 25 mm de gruix, classe de reacció al foc DL-s2, d0 segons norma UNE-EN 13501-1, sense HCFC-CFC, amb un factor de resistència a la difusió del vapor d'aigua >= 2000, col·locat superficialment amb grau de dificultat mitjà
Recirculació |  | 40
01.08.02.02.014 | L | PFQ0-I6C2 | m | Aïllament tèrmic d'escuma elastomèrica per a canonades que transporten fluids a temperatura entre -50°C i 105°C, per a tub de diàmetre exterior 28 mm, de 25 mm de gruix, classe de reacció al foc DL-s2, d0 segons norma UNE-EN 13501-1, sense HCFC-CFC, amb un factor de resistència a la difusió del vapor d'aigua >= 2000, col·locat superficialment amb grau de dificultat mitjà | Aïllament tèrmic d'escuma elastomèrica per a canonades que transporten fluids a temperatura entre -50°C i 105°C, per a tub de diàmetre exterior 28 mm, de 25 mm de gruix, classe de reacció al foc DL-s2, d0 segons norma UNE-EN 13501-1, sense HCFC-CFC, amb un factor de resistència a la difusió del vapor d'aigua >= 2000, col·locat superficialment amb grau de dificultat mitjà
Aigua calenta |  | 25
01.08.02.02.015 | L | PFQ0-I6C5 | m | Aïllament tèrmic d'escuma elastomèrica per a canonades que transporten fluids a temperatura entre -50°C i 105°C, per a tub de diàmetre exterior 42 mm, de 25 mm de gruix, classe de reacció al foc DL-s2, d0 segons norma UNE-EN 13501-1, sense HCFC-CFC, amb un factor de resistència a la difusió del vapor d'aigua >= 2000, col·locat superficialment amb grau de dificultat mitjà | Aïllament tèrmic d'escuma elastomèrica per a canonades que transporten fluids a temperatura entre -50°C i 105°C, per a tub de diàmetre exterior 42 mm, de 25 mm de gruix, classe de reacció al foc DL-s2, d0 segons norma UNE-EN 13501-1, sense HCFC-CFC, amb un factor de resistència a la difusió del vapor d'aigua >= 2000, col·locat superficialment amb grau de dificultat mitjà
Aigua calenta |  | 25
01.08.02.02.016 | L | PFQ0-I6MK | m | Aïllament tèrmic d'escuma elastomèrica per a canonades que transporten fluids a temperatura entre -50°C i 105°C, per a tub de diàmetre exterior 54 mm, de 25 mm de gruix, classe de reacció al foc DL-s2, d0 segons norma UNE-EN 13501-1, sense HCFC-CFC, amb un factor de resistència a la difusió del vapor d'aigua >= 2000, col·locat superficialment amb grau de dificultat mitjà | Aïllament tèrmic d'escuma elastomèrica per a canonades que transporten fluids a temperatura entre -50°C i 105°C, per a tub de diàmetre exterior 54 mm, de 25 mm de gruix, classe de reacció al foc DL-s2, d0 segons norma UNE-EN 13501-1, sense HCFC-CFC, amb un factor de resistència a la difusió del vapor d'aigua >= 2000, col·locat superficialment amb grau de dificultat mitjà
Aigua calenta |  | 15
01.08.02.02.017 | L | PFB6-7AIW | m | Tubs per a distribució d'aigua en sales humides (banys, cuines etc) amb tub de polietilè reticulat de 18 mm de diàmetre nominal exterior i 2,2 mm de gruix, amb barrera antioxigen, muntat amb accessoris per a premsar | Tubs per a distribució d'aigua en sales humides (banys, cuines etc) amb tub de polietilè reticulat de 18 mm de diàmetre nominal exterior i 2,2 mm de gruix, amb barrera antioxigen, muntat amb accessoris per a premsar
Lavabos |  | 6 | 4.5 | 2
Inodors |  | 4 | 4.5
01.08.02.02.018 | L | PFB6-7AHC | m | Tubs per a distribució d'aigua en sales humides (banys, cuines etc) amb tub de polietilè reticulat de 25 mm de diàmetre nominal exterior i 2,3 mm de gruix, de la sèrie 5 segons UNE-EN ISO 15875-2, muntat amb accessoris per a premsar | Tubs per a distribució d'aigua en sales humides (banys, cuines etc) amb tub de polietilè reticulat de 25 mm de diàmetre nominal exterior i 2,3 mm de gruix, de la sèrie 5 segons UNE-EN ISO 15875-2, muntat amb accessoris per a premsar
Dutxes |  | 12 | 3.5 | 2
01.08.02.02.019 | L | PG2N-EUHU | m | Tub flexible corrugat de plàstic sense halògens, de 32 mm de diàmetre nominal, aïllant i no propagador de la flama, de baixa emissió de fums i sense emissió de gasos tòxics ni corrosius, resistència a l'impacte de 2 J, resistència a compressió de 320 N i una rigidesa dielèctrica de 2000 V, muntat encastat | Tub flexible corrugat de plàstic sense halògens, de 32 mm de diàmetre nominal, aïllant i no propagador de la flama, de baixa emissió de fums i sense emissió de gasos tòxics ni corrosius, resistència a l'impacte de 2 J, resistència a compressió de 320 N i una rigidesa dielèctrica de 2000 V, muntat encastat
Lavabos |  | 6 | 4.5 | 2
Inodors |  | 4 | 4.5
Dutxes |  | 12 | 3.5 | 2
01.08.02.02.020 | L | PFB3-W7EV | m | Tub de polietilè de designació PE 100, diàmetre nominal DN 50, pressió nominal PN 16 (SDR 11), subministrat en barres de 6 m, fabricació segons norma UNE-EN 12201-2, inclosa la part proporcional d'accessoris d'unió per compressió mecànica, de material plàstic, col·locat al fons de la rasa, sense afectació per presència de serveis en la rasa, sense presència d'estrebada, amb grau de dificultat mitjà | Tub de polietilè de designació PE 100, diàmetre nominal DN 50, pressió nominal PN 16 (SDR 11), subministrat en barres de 6 m, fabricació segons norma UNE-EN 12201-2, inclosa la part proporcional d'accessoris d'unió per compressió mecànica, de material plàstic, col·locat al fons de la rasa, sense afectació per presència de serveis en la rasa, sense presència d'estrebada, amb grau de dificultat mitjà
Connexió amb instal·lació existent |  | 15
01.08.02.02.021 | L | PFB3-UT04 | u | Treballs de connexió de la xarxa de distribució interior d'aigua sanitària existent a la nova xarxa de distribució. S'inclouel buidat de la instal·lació i tot el material auxiliar i la ma d'obra necessària per a completar la connexió i deixar el sistema en servei, amb els materials indicats en plànols de projectei. | Treballs de connexió de la xarxa de distribució interior d'aigua sanitària existent a la nova xarxa de distribució. S'inclouel buidat de la instal·lació i tot el material auxiliar i la ma d'obra necessària per a completar la connexió i deixar el sistema en servei, amb els materials indicats en plànols de projectei.
Connexió canonada existent principal edifici Poliesportiu |  | 1
01.08.02.02.022 | L | PN36-AJ09 | u | Vàlvula de bola manual connectada a pressió, d'acer inoxidable 1.4404 (AISI 316L), de 28 mm de diàmetre nominal, col·locada superficialment | Vàlvula de bola manual connectada a pressió, d'acer inoxidable 1.4404 (AISI 316L), de 28 mm de diàmetre nominal, col·locada superficialment
Vestidor 1 |  | 2
Vestidor 2 |  | 2
01.08.02.02.023 | L | PN36-H3O6 | u | Vàlvula de bola manual connectada a pressió, de llautó, de 25 mm de diàmetre nominal, col·locada superficialment | Vàlvula de bola manual connectada a pressió, de llautó, de 25 mm de diàmetre nominal, col·locada superficialment
Vestidor Famílies |  | 2
Vestidor monitor |  | 2
01.08.02.02.024 | L | PN36-AJ0A | u | Vàlvula de bola manual connectada a pressió, d'acer inoxidable 1.4404 (AISI 316L), de 18 mm de diàmetre nominal, col·locada superficialment | Vàlvula de bola manual connectada a pressió, d'acer inoxidable 1.4404 (AISI 316L), de 18 mm de diàmetre nominal, col·locada superficialment
Vending |  | 1
01.08.02.02.025 | L | PNC3-H4C5 | u | Vàlvula d'equilibrat estàtic amb rosca de llautó i 1/2 ´´ de diàmetre nominal, col·locada | Vàlvula d'equilibrat estàtic amb rosca de llautó i 1/2 ´´ de diàmetre nominal, col·locada
REcirculació |  | 3
01.08.02.02.026 | L | PN83-AMK2 | u | Vàlvula de retenció de bola, segons norma UNE-EN 12334, amb rosca, d'1´´ de diàmetre nominal, de 10 bar de pressió nominal, cos de fosa grisa EN-GJL-250 (GG25) amb recobriment de resina epoxi (150 micres), bola de resina fenòlica i tancament de seient elàstic, muntada superficialment | Vàlvula de retenció de bola, segons norma UNE-EN 12334, amb rosca, d'1´´ de diàmetre nominal, de 10 bar de pressió nominal, cos de fosa grisa EN-GJL-250 (GG25) amb recobriment de resina epoxi (150 micres), bola de resina fenòlica i tancament de seient elàstic, muntada superficialment
REcirculació |  | 3
01.08.02.02.027 | L | PN38-EC2H | u | Vàlvula de bola manual amb rosca, de dues peces amb pas total, de bronze, de diàmetre nominal 2, de 16 bar de PN i preu alt, muntada superficialment | Vàlvula de bola manual amb rosca, de dues peces amb pas total, de bronze, de diàmetre nominal 2, de 16 bar de PN i preu alt, muntada superficialment
Clau de pas ampliació |  | 1
Clau de pas instal.lació existent |  | 1
| N | Obra | 01 | PressupostSAVALL-MODIFICAT
| N | Capítol | 08 | INSTAL.LACIONS
| N | Sub Capítol | 02 | Aigua Sanitària
| N | Sub capítol | 03 | Producció ACS
01.08.02.03.001 | L | PEE0-UT01 | u | Unitat exterior de bomba de calor aerotèrmica tipus ZUBADAN model PUZ-SHWM140YAA de la firma 'MITSUBISHI' o equivalent d'idèntiques característiques per a producció d'aigua calenta de les següents característiques principals: Capacitat A2W35: 14,60 KW- COP: 3,24 Capacitat A7W35: 14,40 - COP: 4,80 Alimentació Elèctrica: 3X400V, 50HZ Dimensions AL×AN×FO: 1040×1050×480 mm Pes: 126 Kg Nivell Acústic SPL: 46 DB Circuit Primari: +60 ºC Volum Mínim Adicional: 15L Gas: R32 Canonades Frigorífiques: ?6,35 (1/4´´) - ?15,88 (5/8´´) S'incloue sonda de temperatura d'ACS en dipòsit. S'inclou tot el petit material de fixació, connexió i muntatge. Totalment instal·lada, connectada i provada. | Unitat exterior de bomba de calor aerotèrmica tipus ZUBADAN model PUZ-SHWM140YAA de la firma 'MITSUBISHI' o equivalent d'idèntiques característiques per a producció d'aigua calenta de les següents característiques principals: Capacitat A2W35: 14,60 KW- COP: 3,24 Capacitat A7W35: 14,40 - COP: 4,80 Alimentació Elèctrica: 3X400V, 50HZ Dimensions AL×AN×FO: 1040×1050×480 mm Pes: 126 Kg Nivell Acústic SPL: 46 DB Circuit Primari: +60 ºC Volum Mínim Adicional: 15L Gas: R32 Canonades Frigorífiques: ?6,35 (1/4´´) - ?15,88 (5/8´´) S'incloue sonda de temperatura d'ACS en dipòsit. S'inclou tot el petit material de fixació, connexió i muntatge. Totalment instal·lada, connectada i provada.
1
01.08.02.03.002 | L | PEE0-UT02 | u | Unitat interior de bomba de calor aerotèrmica tipus ZUBADAN model ERSF-VM2E de la firma 'MITSUBISHI' o equivalent d'idèntiques característiques per a producció d'aigua calenta de les següents característiques principals: Dimensions AL×AN×FO: 800×530×360 MM Pes Ple: 48 KG Nivell Acústic:41DbA Circuit Primari: +60 ºC Gas: R32 Canonades Frigorífiques: ?6,35 (1/4´´) - ?15,88 (5/8´´) S'inclou tot el petit material de fixació, connexió i muntatge. Totalment instal·lada, connectada i provada. | Unitat interior de bomba de calor aerotèrmica tipus ZUBADAN model ERSF-VM2E de la firma 'MITSUBISHI' o equivalent d'idèntiques característiques per a producció d'aigua calenta de les següents característiques principals: Dimensions AL×AN×FO: 800×530×360 MM Pes Ple: 48 KG Nivell Acústic:41DbA Circuit Primari: +60 ºC Gas: R32 Canonades Frigorífiques: ?6,35 (1/4´´) - ?15,88 (5/8´´) S'inclou tot el petit material de fixació, connexió i muntatge. Totalment instal·lada, connectada i provada.
1
01.08.02.03.003 | L | PEE0-UT03 | u | Dipòsit acumulador-productor d'aigua calenta sanitària (ACS) model ATW-ACS-L50D per instal·lació sobre terra en posició vertical, fabricat en acer duplo, amb dipòsit d'acer interior, aïllament intermig i dipòsit d'acer exterior. Incorpora sistema desmuntable de serpentins en acer inoxidable per a producció d'ACS, mitjançant font energètica externa, amb superfície d'intercanvi tèrmic. Amb resistència elèctrica de 3kW tipus ATW-ACS-IH3. Capacitat Total: TOTAL 500 l Pressió Màxima Serpentí: 8 bar Pressió Màxima Dipòsit: 6 bar. Temperatura Màxima Operació: 90ºC Superfície D'intercanvi: Set De Serpentins 4 m2 Eficiència Energètica: CLASSE ErP B Pèrdues Estàtiques S/ EN12897 83 W Dimensions Exteriors: D : DIÀMETRE 810 MM H: ALÇADA (SENSE CONNEXIONS) 1900 MM Pes Buit 143 Kg S'inclou tot el petit material de fixació, connexió i muntatge. Totalment instal·lada, connectada i provada. | Dipòsit acumulador-productor d'aigua calenta sanitària (ACS) model ATW-ACS-L50D per instal·lació sobre terra en posició vertical, fabricat en acer duplo, amb dipòsit d'acer interior, aïllament intermig i dipòsit d'acer exterior. Incorpora sistema desmuntable de serpentins en acer inoxidable per a producció d'ACS, mitjançant font energètica externa, amb superfície d'intercanvi tèrmic. Amb resistència elèctrica de 3kW tipus ATW-ACS-IH3. Capacitat Total: TOTAL 500 l Pressió Màxima Serpentí: 8 bar Pressió Màxima Dipòsit: 6 bar. Temperatura Màxima Operació: 90ºC Superfície D'intercanvi: Set De Serpentins 4 m2 Eficiència Energètica: CLASSE ErP B Pèrdues Estàtiques S/ EN12897 83 W Dimensions Exteriors: D : DIÀMETRE 810 MM H: ALÇADA (SENSE CONNEXIONS) 1900 MM Pes Buit 143 Kg S'inclou tot el petit material de fixació, connexió i muntatge. Totalment instal·lada, connectada i provada.
1
01.08.02.03.004 | L | PEV2-GG10 | u | Controlador remot per a bomba de calor per a producció d'ACS del mateix fabricant. Totalment instal·lat, connectat i posat en servei. | Controlador remot per a bomba de calor per a producció d'ACS del mateix fabricant. Totalment instal·lat, connectat i posat en servei.
1
01.08.02.03.005 | L | PEZ1-UT01 | kg | Càrrega de circuit refrigerant de gas refrigerant tipus R-32 | Càrrega de circuit refrigerant de gas refrigerant tipus R-32
5
01.08.02.03.006 | L | PF57-CTES | m | Tub de coure recuit, preaïllat i revestit, per a instal·lacions frigorífiques, doble, línia de líquid d'1/4´´ de diàmetre nominal, 0,8 mm de gruix i 7 mm de gruix de l'aïllament i línia de gas de 5/8´´ de diàmetre nominal, 1 mm de gruix i 10 mm de gruix de l'aïllament, col·locat en canal o safata | Tub de coure recuit, preaïllat i revestit, per a instal·lacions frigorífiques, doble, línia de líquid d'1/4´´ de diàmetre nominal, 0,8 mm de gruix i 7 mm de gruix de l'aïllament i línia de gas de 5/8´´ de diàmetre nominal, 1 mm de gruix i 10 mm de gruix de l'aïllament, col·locat en canal o safata
Unitat exterior - UnitaT interior |  | 5
01.08.02.03.007 | L | PN38-EC2A | u | Vàlvula de bola manual amb rosca, de dues peces amb pas total, de bronze, de diàmetre nominal 3/4, de 16 bar de PN i preu alt, muntada superficialment | Vàlvula de bola manual amb rosca, de dues peces amb pas total, de bronze, de diàmetre nominal 3/4, de 16 bar de PN i preu alt, muntada superficialment
OMplerta circuit primari |  | 2
Recirculació |  | 2
01.08.02.03.008 | L | PN89-JI01 | u | Vàlvula de retenció de disc amb rosca, diàmetre nominal 3/4´´, execució normal, cos de llautó, disc d'acer inoxidable 1.4301 (AISI 304), seient de cautxú nitril (NBR), molla d'acer inoxidable 1.4301 (AISI 304), pressió màxima 16 bar, temperatura màxima 100 °C, roscada | Vàlvula de retenció de disc amb rosca, diàmetre nominal 3/4´´, execució normal, cos de llautó, disc d'acer inoxidable 1.4301 (AISI 304), seient de cautxú nitril (NBR), molla d'acer inoxidable 1.4301 (AISI 304), pressió màxima 16 bar, temperatura màxima 100 °C, roscada
Omplerta circuit primari |  | 1
Recirculació |  | 1
01.08.02.03.009 | L | PNE2-767W | u | Filtre colador de llautó, de diàmetre nominal 3/4´´, de 16 bar de PN, roscat, muntat superficialment | Filtre colador de llautó, de diàmetre nominal 3/4´´, de 16 bar de PN, roscat, muntat superficialment
Omplerta circuit primari |  | 1
Recirculació |  | 1
01.08.02.03.010 | L | PNF2-H9QE | u | Vàlvula barrejadora termostàtica, de bronze, d'1''1/2, amb vàlvules de retenció i vàlvula limitadora de temperatura, muntada superficialment | Vàlvula barrejadora termostàtica, de bronze, d'1''1/2, amb vàlvules de retenció i vàlvula limitadora de temperatura, muntada superficialment
1
01.08.02.03.011 | L | PJMA-HAH8 | u | Manòmetre de glicerina DN-100 mm amb clau de pas, incloses unions, elements auxiliars i accessoris necessaris per al seu funcionament, muntat a la canonada i provat | Manòmetre de glicerina DN-100 mm amb clau de pas, incloses unions, elements auxiliars i accessoris necessaris per al seu funcionament, muntat a la canonada i provat
1
01.08.02.03.012 | L | PEUC-51AT | u | Purgador automàtic d'aire, de llautó, per flotador, de posició vertical i vàlvula d'obturació incorporada, amb rosca de 3/8´´ de diàmetre, roscat | Purgador automàtic d'aire, de llautó, per flotador, de posició vertical i vàlvula d'obturació incorporada, amb rosca de 3/8´´ de diàmetre, roscat
2
01.08.02.03.013 | L | PNF1-H9KH | u | Vàlvula de buidat d'1'' 1/4 de diàmetre nominal, de PN 16 bar, de preu alt i muntada roscada | Vàlvula de buidat d'1'' 1/4 de diàmetre nominal, de PN 16 bar, de preu alt i muntada roscada
2
01.08.02.03.014 | L | PN91-ECQT | u | Vàlvula de seguretat d'obertura progressiva, de caputxa oberta amb palanca, amb rosca, de diàmetre nominal 3/4´´, de 16 bar de pressió nominal, cos de llautó CW617N, caputxa de llautó CW617N i unió de llautó CW617N, de preu alt, muntada superficialment | Vàlvula de seguretat d'obertura progressiva, de caputxa oberta amb palanca, amb rosca, de diàmetre nominal 3/4´´, de 16 bar de pressió nominal, cos de llautó CW617N, caputxa de llautó CW617N i unió de llautó CW617N, de preu alt, muntada superficialment
2
01.08.02.03.015 | L | PN85-4IOR | u | Vàlvula de retenció de clapeta, amb rosca, de 1/2´´ de diàmetre nominal, de 16 bar de pressió nominal, cos de llautó, clapeta de llautó i tancament de seient elàstic, muntada superficialment | Vàlvula de retenció de clapeta, amb rosca, de 1/2´´ de diàmetre nominal, de 16 bar de pressió nominal, cos de llautó, clapeta de llautó i tancament de seient elàstic, muntada superficialment
1
01.08.02.03.016 | L | PN38-EBYY | u | Vàlvula de bola manual amb rosca, de dues peces amb pas total, de bronze, de diàmetre nominal 1´´1/2, de 16 bar de PN i preu alt, muntada superficialment | Vàlvula de bola manual amb rosca, de dues peces amb pas total, de bronze, de diàmetre nominal 1´´1/2, de 16 bar de PN i preu alt, muntada superficialment
8
01.08.02.03.017 | L | PEUE-6YPS | u | Termòmetre bimetàl·lic, amb beina de 1/2´´ de diàmetre, d'esfera de 100 mm, de <= 120°C, col·locat roscat | Termòmetre bimetàl·lic, amb beina de 1/2´´ de diàmetre, d'esfera de 100 mm, de <= 120°C, col·locat roscat
1
01.08.02.03.018 | L | PEU6-H9SE | u | Dipòsit d'expansió tancat de 25 l de capacitat, de planxa d'acer i membrana elàstica, amb connexió de 3/4' de D, col·locat roscat | Dipòsit d'expansió tancat de 25 l de capacitat, de planxa d'acer i membrana elàstica, amb connexió de 3/4' de D, col·locat roscat
1
01.08.02.03.019 | L | PN38-EBY9 | u | Vàlvula de bola manual amb rosca, de dues peces amb pas total, de bronze, de diàmetre nominal 1/4, de 16 bar de PN i preu alt, muntada superficialment | Vàlvula de bola manual amb rosca, de dues peces amb pas total, de bronze, de diàmetre nominal 1/4, de 16 bar de PN i preu alt, muntada superficialment
3
01.08.02.03.020 | L | PNL2-GG08 | u | Bomba circuladora doble de rotor humit per a instal·lacions d'ACS, de les següents característiques: Cabal: 2,80 m³/h Alçada manomètrica: 6 motor Tipus de motor: Motor EC Alimentació elèctrica: 1x230 V/50 Hz Classe d'aïllament: F Tipus de protecció: IPX4D Protecció de motor: Protecció interna contra sobreescalfament i sobrecurrents Connexions: DN 32, PN 10 Totalment instal·lada, connectada, regulada i posada en servei. | Bomba circuladora doble de rotor humit per a instal·lacions d'ACS, de les següents característiques: Cabal: 2,80 m³/h Alçada manomètrica: 6 motor Tipus de motor: Motor EC Alimentació elèctrica: 1x230 V/50 Hz Classe d'aïllament: F Tipus de protecció: IPX4D Protecció de motor: Protecció interna contra sobreescalfament i sobrecurrents Connexions: DN 32, PN 10 Totalment instal·lada, connectada, regulada i posada en servei.
Recirculació |  | 1
01.08.02.03.021 | L | PEVB-6PHU | u | Sonda de temperatura en canonada amb beina, amb accessoris de muntatge, muntada i connectada | Sonda de temperatura en canonada amb beina, amb accessoris de muntatge, muntada i connectada
Sondfa Acumulador connectada a unitat interior |  | 1
01.08.02.03.022 | L | PEV1-H9X0 | u | Instal·lació elèctrica de punt de control | Instal·lació elèctrica de punt de control
Sopnda temperatura acumulador |  | 1
| N | Obra | 01 | PressupostSAVALL-MODIFICAT
| N | Capítol | 08 | INSTAL.LACIONS
| N | Sub Capítol | 03 | Instal·lació elèctrica
| N | Sub capítol | 01 | Connexió de servei
01.08.03.01.001 | L | PG19-UT10 | u | Armari prefabricat monobloc amb porta metàl·lica galvanitzada, amb capacitat per albergar TMF10 fins a 400 A + CGP i caixa de seccionament. Amb les següents característiques: Estructura monobloc de formigó reforçat amb fibra de vidre. Composició GRC segons UNE-EN 1169. Resistència Flexió GRC > 8 N/mm2 (Mpa) segons UNE-EN 1170-4. Tipus de ciment: CEM I 52.5 R. Porta en xapa galvanitzada ?1,2 mm Marc en xapa galvanitzada ?1,5 mm en angle. Obertura de la porta ?150º amb anti tancament fixat. Tancament de palanca, amb bombí triangular, ferramenta de cadenat i 3 punts d' ancoratge a la porta 1. Tancament de palanca, amb bombí tipus JIS CFE i 3 punts d' ancoratge per a la porta 2. Forat d' Ø 150 mm en placa divisòria per al pas de cables. Pes: 938 kg Dimensions : Alt : 2.650 mm Ample : 2.040 mm Fondària : 500 mm Dimensions interiors útils (altxamplexprof.): Espai CGP + CS: 2.117x720x400 mm Espai TMF10: 2.117x1.225x400 mm Totalment instal.lat en punt indicat en plànols o decidit en obra d'acord amb les indicacions de la DF de l'obra i la propietat. Totalment instl.lat. | Armari prefabricat monobloc amb porta metàl·lica galvanitzada, amb capacitat per albergar TMF10 fins a 400 A + CGP i caixa de seccionament. Amb les següents característiques: Estructura monobloc de formigó reforçat amb fibra de vidre. Composició GRC segons UNE-EN 1169. Resistència Flexió GRC > 8 N/mm2 (Mpa) segons UNE-EN 1170-4. Tipus de ciment: CEM I 52.5 R. Porta en xapa galvanitzada ?1,2 mm Marc en xapa galvanitzada ?1,5 mm en angle. Obertura de la porta ?150º amb anti tancament fixat. Tancament de palanca, amb bombí triangular, ferramenta de cadenat i 3 punts d' ancoratge a la porta 1. Tancament de palanca, amb bombí tipus JIS CFE i 3 punts d' ancoratge per a la porta 2. Forat d' Ø 150 mm en placa divisòria per al pas de cables. Pes: 938 kg Dimensions : Alt : 2.650 mm Ample : 2.040 mm Fondària : 500 mm Dimensions interiors útils (altxamplexprof.): Espai CGP + CS: 2.117x720x400 mm Espai TMF10: 2.117x1.225x400 mm Totalment instal.lat en punt indicat en plànols o decidit en obra d'acord amb les indicacions de la DF de l'obra i la propietat. Totalment instl.lat.
Subministrament Principal |  | 1
01.08.03.01.002 | L | PG19-DGIV | u | Caixa general de protecció de polièster reforçat amb fibra de vidre, de 160 A, segons esquema Unesa número 7, seccionable en càrrega (BUC), inclosa base portafusibles trifàsica (sense fusibles), neutre seccionable, borns de connexió i grau de protecció IP-43, IK09, muntada superficialment | Caixa general de protecció de polièster reforçat amb fibra de vidre, de 160 A, segons esquema Unesa número 7, seccionable en càrrega (BUC), inclosa base portafusibles trifàsica (sense fusibles), neutre seccionable, borns de connexió i grau de protecció IP-43, IK09, muntada superficialment
Subministrament Principal |  | 1
01.08.03.01.003 | L | PG19-UT01 | u | Caixa de seccionament CS400 de Cahors o equivalent, referència Cahors 0446150, referència ENDESA 6700034, amb sortida cap a la CGP per la part superior i de la línia de distribució per la part inferior. Envolvent de poliéster reforçat amb fibrra de vidre. Grau de portecció IP43, IK09, segons UNE 20 324. Inclou tres bases fusibles, tamany BUC-2 de 400 A. Element neutre amobible. Dimensions 290x580x160 mm,. De tensió assignada 500 V, intensitat assignada 400 A, bornes d'entrada i de sortida mitjançant cargol ingox M10. Tot segons UNE-EN 60439, UNE-EN 20324, REBT ITC BT 13, directiva CE, GE NNL 01700, GE CNL 00300. Inclou els següents complements (comprovar a obra): Porta metàl.lica per CS+CGP (ref: 0931110-JIS), canal de protecció (ref:0901360), prefabricat de formigó reforçat amb fibra de vidre per a ubicar CGP+CS (ref:0926433) | Caixa de seccionament CS400 de Cahors o equivalent, referència Cahors 0446150, referència ENDESA 6700034, amb sortida cap a la CGP per la part superior i de la línia de distribució per la part inferior. Envolvent de poliéster reforçat amb fibrra de vidre. Grau de portecció IP43, IK09, segons UNE 20 324. Inclou tres bases fusibles, tamany BUC-2 de 400 A. Element neutre amobible. Dimensions 290x580x160 mm,. De tensió assignada 500 V, intensitat assignada 400 A, bornes d'entrada i de sortida mitjançant cargol ingox M10. Tot segons UNE-EN 60439, UNE-EN 20324, REBT ITC BT 13, directiva CE, GE NNL 01700, GE CNL 00300. Inclou els següents complements (comprovar a obra): Porta metàl.lica per CS+CGP (ref: 0931110-JIS), canal de protecció (ref:0901360), prefabricat de formigó reforçat amb fibra de vidre per a ubicar CGP+CS (ref:0926433)
Subministrament Principal |  | 1
01.08.03.01.004 | L | PG1D-UT01 | u | Unitat de comptadors normalitzada tipus TMF10 per a una potencia de 69 kW segons normes particulars de la companyia. S'inclou tot l'equip necessari: bases, fusibles, interruptor control potencia, transformadors, comptadors segons tarifa escollida per l'Ajuntament, mòdem per a telegestió, etc. Totalment instal.lada, connectada i provada | Unitat de comptadors normalitzada tipus TMF10 per a una potencia de 69 kW segons normes particulars de la companyia. S'inclou tot l'equip necessari: bases, fusibles, interruptor control potencia, transformadors, comptadors segons tarifa escollida per l'Ajuntament, mòdem per a telegestió, etc. Totalment instal.lada, connectada i provada
Subministrament Principal |  | 1
01.08.03.01.005 | L | PD35-8GKO | u | Pericó de pas de formigó prefabricat, de 60x60x65 cm de mides interiors i 5 cm de gruix, per a evacuació d'aigües residuals, inclosa tapa de formigó prefabricat, col·locat | Pericó de pas de formigó prefabricat, de 60x60x65 cm de mides interiors i 5 cm de gruix, per a evacuació d'aigües residuals, inclosa tapa de formigó prefabricat, col·locat
Subministrament principal |  | 1
01.08.03.01.006 | L | PDK1-DXAA | u | Bastiment i tapa quadrada de fosa dúctil, per a pericó de serveis, recolzada, pas lliure de 600x600 mm i classe B125 segons norma UNE-EN 124, col·locat amb morter | Bastiment i tapa quadrada de fosa dúctil, per a pericó de serveis, recolzada, pas lliure de 600x600 mm i classe B125 segons norma UNE-EN 124, col·locat amb morter
Subministrament principal |  | 1
01.08.03.01.007 | L | PG2N-EUGC | m | Tub corbable corrugat de polietilè, de doble capa, llisa la interior i corrugada l'exterior, de 160 mm de diàmetre nominal, aïllant i no propagador de la flama, resistència a l'impacte de 40 J, resistència a compressió de 450 N, muntat com a canalització soterrada | Tub corbable corrugat de polietilè, de doble capa, llisa la interior i corrugada l'exterior, de 160 mm de diàmetre nominal, aïllant i no propagador de la flama, resistència a l'impacte de 40 J, resistència a compressió de 450 N, muntat com a canalització soterrada
Subministrament principal |  | 1 | 20
| N | Obra | 01 | PressupostSAVALL-MODIFICAT
| N | Capítol | 08 | INSTAL.LACIONS
| N | Sub Capítol | 03 | Instal·lació elèctrica
| N | Sub capítol | 02 | Quadres elèctrics
01.08.03.02.001 | L | PG04-UT01 | u | QG - quadre general amb tots els dispositius de protecció, comandament, regulació, senyalització, que s'indiquen en l'esquema elèctric del quadre i sistema de commutació automàtiuca de subministraments amb detecció automàtica de falta, reconnexió temporitzada i protegit contra perturbacions de la xarxa i microtalls muntat dins dos armaris metàl.lics de 595x1830x250 mm amb porta transparent amb pany i clau, amb sortides connectades a bornes, rètolació dels dispositius, embarrats interiors de conductors actius, neutre i terra, amb un 20% d'espai per a futures ampliacions. Totalment instal.lat, connectat i provat. | QG - quadre general amb tots els dispositius de protecció, comandament, regulació, senyalització, que s'indiquen en l'esquema elèctric del quadre i sistema de commutació automàtiuca de subministraments amb detecció automàtica de falta, reconnexió temporitzada i protegit contra perturbacions de la xarxa i microtalls muntat dins dos armaris metàl.lics de 595x1830x250 mm amb porta transparent amb pany i clau, amb sortides connectades a bornes, rètolació dels dispositius, embarrats interiors de conductors actius, neutre i terra, amb un 20% d'espai per a futures ampliacions. Totalment instal.lat, connectat i provat.
Quadre General |  | 1
01.08.03.02.002 | L | PG1A-UT01 | u | QCE - Quadre electric de comandament i control de l'enllumenat de la zona ampliada, amb tots els elements de proteccio i control dels calibres indicats en l'esquema electric unifilar, tot muntat en 1 armari metal.lic amb porta transparent, tipus 'Cofret G' de la firma 'merlin guerin' o equivalent d'iguals caracteristiques. Totalment instal.lat, connectat i provat. S'inclou tot el petit material auxiliar i accesoris per al muntatge i connexio de quadres electrics. | QCE - Quadre electric de comandament i control de l'enllumenat de la zona ampliada, amb tots els elements de proteccio i control dels calibres indicats en l'esquema electric unifilar, tot muntat en 1 armari metal.lic amb porta transparent, tipus 'Cofret G' de la firma 'merlin guerin' o equivalent d'iguals caracteristiques. Totalment instal.lat, connectat i provat. S'inclou tot el petit material auxiliar i accesoris per al muntatge i connexio de quadres electrics.
Quadre de control enllumenat ampliació |  | 1
| N | Obra | 01 | PressupostSAVALL-MODIFICAT
| N | Capítol | 08 | INSTAL.LACIONS
| N | Sub Capítol | 03 | Instal·lació elèctrica
| N | Sub capítol | 03 | Conductors i canalització
01.08.03.03.001 | L | PG33-E44D | m | Cable amb conductor de coure de tensió assignada0,6/1 kV, de designació RZ1-K (AS), construcció segons norma UNE 21123-4, tetrapolar, de secció 4x35 mm2, amb coberta del cable de poliolefines, classe de reacció al foc Cca-s1b, d1, a1 segons la norma UNE-EN 50575 amb baixa emissió fums, col·locat en canal o safata | Cable amb conductor de coure de tensió assignada0,6/1 kV, de designació RZ1-K (AS), construcció segons norma UNE 21123-4, tetrapolar, de secció 4x35 mm2, amb coberta del cable de poliolefines, classe de reacció al foc Cca-s1b, d1, a1 segons la norma UNE-EN 50575 amb baixa emissió fums, col·locat en canal o safata
LGA Subministrament Principal |  | 20
01.08.03.03.002 | L | PG33-E44B | m | Cable amb conductor de coure de tensió assignada0,6/1 kV, de designació RZ1-K (AS), construcció segons norma UNE 21123-4, tetrapolar, de secció 4x16 mm2, amb coberta del cable de poliolefines, classe de reacció al foc Cca-s1b, d1, a1 segons la norma UNE-EN 50575 amb baixa emissió fums, col·locat en canal o safata | Cable amb conductor de coure de tensió assignada0,6/1 kV, de designació RZ1-K (AS), construcció segons norma UNE 21123-4, tetrapolar, de secció 4x16 mm2, amb coberta del cable de poliolefines, classe de reacció al foc Cca-s1b, d1, a1 segons la norma UNE-EN 50575 amb baixa emissió fums, col·locat en canal o safata
LGA Subministrament Complementari |  | 75
01.08.03.03.003 | L | PG33-E452 | m | Cable amb conductor de coure de tensió assignada0,6/1 kV, de designació RZ1-K (AS), construcció segons norma UNE 21123-4, pentapolar, de secció 5x35 mm2, amb coberta del cable de poliolefines, classe de reacció al foc Cca-s1b, d1, a1 segons la norma UNE-EN 50575 amb baixa emissió fums, col·locat en canal o safata | Cable amb conductor de coure de tensió assignada0,6/1 kV, de designació RZ1-K (AS), construcció segons norma UNE 21123-4, pentapolar, de secció 5x35 mm2, amb coberta del cable de poliolefines, classe de reacció al foc Cca-s1b, d1, a1 segons la norma UNE-EN 50575 amb baixa emissió fums, col·locat en canal o safata
Línia 16 QUADRE POLIESPORTIU EMBARRAT PRINCIPAL |  | 50
01.08.03.03.004 | L | PG33-E44Z | m | Cable amb conductor de coure de tensió assignada0,6/1 kV, de designació RZ1-K (AS), construcció segons norma UNE 21123-4, pentapolar, de secció 5x10 mm2, amb coberta del cable de poliolefines, classe de reacció al foc Cca-s1b, d1, a1 segons la norma UNE-EN 50575 amb baixa emissió fums, col·locat en canal o safata | Cable amb conductor de coure de tensió assignada0,6/1 kV, de designació RZ1-K (AS), construcció segons norma UNE 21123-4, pentapolar, de secció 5x10 mm2, amb coberta del cable de poliolefines, classe de reacció al foc Cca-s1b, d1, a1 segons la norma UNE-EN 50575 amb baixa emissió fums, col·locat en canal o safata
Línia 1 QUADRE POLIESPORTIU EMBARRAT RESERVA |  | 50
01.08.03.03.005 | L | PG33-E44X | m | Cable amb conductor de coure de tensió assignada0,6/1 kV, de designació RZ1-K (AS), construcció segons norma UNE 21123-4, pentapolar, de secció 5x4 mm2, amb coberta del cable de poliolefines, classe de reacció al foc Cca-s1b, d1, a1 segons la norma UNE-EN 50575 amb baixa emissió fums, col·locat en canal o safata | Cable amb conductor de coure de tensió assignada0,6/1 kV, de designació RZ1-K (AS), construcció segons norma UNE 21123-4, pentapolar, de secció 5x4 mm2, amb coberta del cable de poliolefines, classe de reacció al foc Cca-s1b, d1, a1 segons la norma UNE-EN 50575 amb baixa emissió fums, col·locat en canal o safata
Línia 36 UNITAT EXTERIOR CLIMA |  | 40
Línia 38 PRODUCCIÓ ACS |  | 40
01.08.03.03.006 | L | PG33-E43W | m | Cable amb conductor de coure de tensió assignada0,6/1 kV, de designació RZ1-K (AS), construcció segons norma UNE 21123-4, tripolar, de secció 3x2,5 mm2, amb coberta del cable de poliolefines, classe de reacció al foc Cca-s1b, d1, a1 segons la norma UNE-EN 50575 amb baixa emissió fums, col·locat en canal o safata | Cable amb conductor de coure de tensió assignada0,6/1 kV, de designació RZ1-K (AS), construcció segons norma UNE 21123-4, tripolar, de secció 3x2,5 mm2, amb coberta del cable de poliolefines, classe de reacció al foc Cca-s1b, d1, a1 segons la norma UNE-EN 50575 amb baixa emissió fums, col·locat en canal o safata
Línia 2 ENLLUMENAT VESTÍBUL I PASSADÍS 1 |  | 30
Línia 3 ENLLUMENAT VESTÍBUL I PASSADÍS 2 |  | 30
Línia 5 ENLLUMENAT SALES 1 |  | 15
Línia 6 ENLLUEMANT SALES 2 |  | 20
Línia 10 ENLLUMENAT VESTIDORS 1 |  | 20
Línia 11 ENLLUMENAT VESTIDORS 2 |  | 20
Línia 13 ENLLUEMANT ESCALES I PLANTA COBERTA |  | 35
Línia 14 ENLLUEMANT EXTERIOR |  | 35
Línia 17 EIXUGAMANS |  | 20
Línia 18 ASSECADORS DE CABELL |  | 20
Línia 19 EIXUGAMANS |  | 10
Línia 20 ASSECADORS DE CABELL |  | 10
Línia 21 ENDOLLS AUXILIARS VESTIDORS I SALES |  | 35
Línia 22 ENDOLLS SALA 1 |  | 20
Línia 23 ENDOLLS SALA 2 |  | 35
Línia 24 TORNS CONTROL ACCESSOS |  | 10
Línia 25 UNITATS INTERIORS CLIMA |  | 35
Línia 27 RECUPERADOR |  | 35
Línia 29 RESISTÈNCIA ACS |  | 35
Línia 30 BOMBA RECIRCULACIÓ |  | 35
01.08.03.03.007 | L | PG33-E43V | m | Cable amb conductor de coure de tensió assignada0,6/1 kV, de designació RZ1-K (AS), construcció segons norma UNE 21123-4, tripolar, de secció 3x1,5 mm2, amb coberta del cable de poliolefines, classe de reacció al foc Cca-s1b, d1, a1 segons la norma UNE-EN 50575 amb baixa emissió fums, col·locat en canal o safata | Cable amb conductor de coure de tensió assignada0,6/1 kV, de designació RZ1-K (AS), construcció segons norma UNE 21123-4, tripolar, de secció 3x1,5 mm2, amb coberta del cable de poliolefines, classe de reacció al foc Cca-s1b, d1, a1 segons la norma UNE-EN 50575 amb baixa emissió fums, col·locat en canal o safata
Línia 4 EMERGÈNCIA |  | 30
Línia 7 EMERGÈNCIA |  | 20
Línia 12 EMERGÈNCIA |  | 20
Línia 15 EMERGÈNCIA |  | 35
01.08.03.03.008 | L | PG35-DY8Q | m | Cable amb conductor de coure de tensió assignada inferior o igual a 450/750 V, de designació H07Z-K, construcció segons norma UNE-EN 50525-3-41, unipolar, de secció 1x2,5 mm2, amb aïllament de poliolefines, classe de reacció al foc Dca-s2, d2, a2 segons la norma UNE-EN 50575, amb baixa emissió fums, col·locat en tub | Cable amb conductor de coure de tensió assignada inferior o igual a 450/750 V, de designació H07Z-K, construcció segons norma UNE-EN 50525-3-41, unipolar, de secció 1x2,5 mm2, amb aïllament de poliolefines, classe de reacció al foc Dca-s2, d2, a2 segons la norma UNE-EN 50575, amb baixa emissió fums, col·locat en tub
Línia 2 ENLLUMENAT VESTÍBUL I PASSADÍS 1 |  | 4 | 5 | 3
Línia 3 ENLLUMENAT VESTÍBUL I PASSADÍS 2 |  | 4 | 5 | 3
Línia 5 ENLLUMENAT SALES 1 |  | 12 | 5 | 3
Línia 6 ENLLUEMANT SALES 2 |  | 12 | 5 | 3
Línia 10 ENLLUMENAT VESTIDORS 1 |  | 10 | 5 | 3
Línia 11 ENLLUMENAT VESTIDORS 2 |  | 10 | 5 | 3
Línia 13 ENLLUEMANT ESCALES I PLANTA COBERTA |  | 6 | 5 | 3
Línia 13 ENLLUEMANT EXTERIOR |  | 4 | 5 | 3
Línia 17 EIXUGAMANS |  | 2 | 5 | 3
Línia 18 ASSECADORS DE CABELL |  | 2 | 5 | 3
Línia 19 EIXUGAMANS |  | 2 | 5 | 3
Línia 20 ASSECADORS DE CABELL |  | 2 | 5 | 3
Línia 21 ENDOLLS AUXILIARS VESTIDORS I SALES |  | 9 | 5 | 3
Línia 22 ENDOLLS SALA 1 |  | 4 | 5 | 3
Línia 23 ENDOLLS SALA 2 |  | 4 | 5 | 3
Línia 44 TORNS CONTROL ACCESSOS |  | 3 | 5 | 3
01.08.03.03.009 | L | PG35-DY8M | m | Cable amb conductor de coure de tensió assignada inferior o igual a 450/750 V, de designació H07Z-K, construcció segons norma UNE-EN 50525-3-41, unipolar, de secció 1x1,5 mm2, amb aïllament de poliolefines, classe de reacció al foc Dca-s2, d2, a2 segons la norma UNE-EN 50575, amb baixa emissió fums, col·locat en tub | Cable amb conductor de coure de tensió assignada inferior o igual a 450/750 V, de designació H07Z-K, construcció segons norma UNE-EN 50525-3-41, unipolar, de secció 1x1,5 mm2, amb aïllament de poliolefines, classe de reacció al foc Dca-s2, d2, a2 segons la norma UNE-EN 50575, amb baixa emissió fums, col·locat en tub
Línia 4 EMERGÈNCIA |  | 8 | 5 | 3
Línia 7 EMERGÈNCIA |  | 12 | 5 | 3
Línia 12 EMERGÈNCIA |  | 8 | 5 | 3
Línia 15 EMERGÈNCIA |  | 6 | 5 | 3
01.08.03.03.010 | L | PG2J-UT01 | m | Safata metàl·lica de xapa llisa amb coberta i separador d'acer galvanitzat sendzimir, d'alçària 100 mm i amplària 200 mm, col·locada suspesa de paraments horitzontals amb elements de suport | Safata metàl·lica de xapa llisa amb coberta i separador d'acer galvanitzat sendzimir, d'alçària 100 mm i amplària 200 mm, col·locada suspesa de paraments horitzontals amb elements de suport
80
01.08.03.03.011 | L | PG2O-6SXE | m | Tub rígid d'acer galvanitzat, de 20 mm de diàmetre nominal, resistència a l'impacte de 20 J, resistència a compressió de 4000 N, amb unió endollada i muntat superficialment | Tub rígid d'acer galvanitzat, de 20 mm de diàmetre nominal, resistència a l'impacte de 20 J, resistència a compressió de 4000 N, amb unió endollada i muntat superficialment
200
01.08.03.03.012 | L | PG2O-6SXT | m | Tub rígid d'acer galvanitzat, de 25 mm de diàmetre nominal, resistència a l'impacte de 20 J, resistència a compressió de 4000 N, amb unió endollada i muntat superficialment | Tub rígid d'acer galvanitzat, de 25 mm de diàmetre nominal, resistència a l'impacte de 20 J, resistència a compressió de 4000 N, amb unió endollada i muntat superficialment
150
01.08.03.03.013 | L | PG12-DH8E | u | Caixa de derivació quadrada de fosa d'alumini, de 120x120 mm, amb grau de protecció IP-40, muntada superficialment | Caixa de derivació quadrada de fosa d'alumini, de 120x120 mm, amb grau de protecció IP-40, muntada superficialment
20
01.08.03.03.014 | L | PG25-AZD3 | m | Canal aïllant sense halògens segons la norma UNE-EN 50267-2-1, amb 1 tapa per a distribució, de 60x110 mm, amb 1 compartiment, de color blanc, resistència a la penetració d'objectes sòlids IP4X, protecció mecànica contra impactes IK07, no propagador de la flama, obertura de la tapa amb eina especial, de temperatura de servei de -25ºC a +90°C, d'acord amb la norma UNE-EN 50085-2-1, directament sobre paraments verticals | Canal aïllant sense halògens segons la norma UNE-EN 50267-2-1, amb 1 tapa per a distribució, de 60x110 mm, amb 1 compartiment, de color blanc, resistència a la penetració d'objectes sòlids IP4X, protecció mecànica contra impactes IK07, no propagador de la flama, obertura de la tapa amb eina especial, de temperatura de servei de -25ºC a +90°C, d'acord amb la norma UNE-EN 50085-2-1, directament sobre paraments verticals
10
01.08.03.03.015 | L | PG2N-EUI3 | m | Tub flexible corrugat de plàstic sense halògens, de 20 mm de diàmetre nominal, aïllant i no propagador de la flama, de baixa emissió de fums i sense emissió de gasos tòxics ni corrosius, resistència a l'impacte de 2 J, resistència a compressió de 320 N i una rigidesa dielèctrica de 2000 V, muntat sobre sostremort | Tub flexible corrugat de plàstic sense halògens, de 20 mm de diàmetre nominal, aïllant i no propagador de la flama, de baixa emissió de fums i sense emissió de gasos tòxics ni corrosius, resistència a l'impacte de 2 J, resistència a compressió de 320 N i una rigidesa dielèctrica de 2000 V, muntat sobre sostremort
Distribucions per cel ras |  | 150
01.08.03.03.016 | L | PG2N-EUHZ | m | Tub flexible corrugat de plàstic sense halògens, de 25 mm de diàmetre nominal, aïllant i no propagador de la flama, de baixa emissió de fums i sense emissió de gasos tòxics ni corrosius, resistència a l'impacte de 2 J, resistència a compressió de 320 N i una rigidesa dielèctrica de 2000 V, muntat sobre sostremort | Tub flexible corrugat de plàstic sense halògens, de 25 mm de diàmetre nominal, aïllant i no propagador de la flama, de baixa emissió de fums i sense emissió de gasos tòxics ni corrosius, resistència a l'impacte de 2 J, resistència a compressió de 320 N i una rigidesa dielèctrica de 2000 V, muntat sobre sostremort
100
01.08.03.03.017 | L | PG2N-EUGG | m | Tub corbable corrugat de polietilè, de doble capa, llisa la interior i corrugada l'exterior, de 50 mm de diàmetre nominal, aïllant i no propagador de la flama, resistència a l'impacte de 15 J, resistència a compressió de 450 N, muntat com a canalització soterrada | Tub corbable corrugat de polietilè, de doble capa, llisa la interior i corrugada l'exterior, de 50 mm de diàmetre nominal, aïllant i no propagador de la flama, resistència a l'impacte de 15 J, resistència a compressió de 450 N, muntat com a canalització soterrada
Previsió Enllumenat pista padel |  | 65
01.08.03.03.018 | L | PG12-DHBB | u | Caixa de derivació quadrada de plàstic, de 200x200 mm, amb grau de protecció IP-40, muntada superficialment | Caixa de derivació quadrada de plàstic, de 200x200 mm, amb grau de protecció IP-40, muntada superficialment
10
01.08.03.03.019 | L | PG12-DH96 | u | Caixa de derivació quadrada de plàstic, de 150x150 mm, amb grau de protecció IP-40, muntada superficialment | Caixa de derivació quadrada de plàstic, de 150x150 mm, amb grau de protecció IP-40, muntada superficialment
15
01.08.03.03.020 | L | P21DC-HBIU | m | Desmuntatge per a substitució de línea elèctrica estesa sobre safates o canals, conductors de coure o alumini, amb aïllament, amb aïllament i coberta o nus, unipolars o multipolars, de secció entre 35 mm2 i 90 mm2, amb mitjans manuals i càrrega manual de runa sobre camió o contenidor | Desmuntatge per a substitució de línea elèctrica estesa sobre safates o canals, conductors de coure o alumini, amb aïllament, amb aïllament i coberta o nus, unipolars o multipolars, de secció entre 35 mm2 i 90 mm2, amb mitjans manuals i càrrega manual de runa sobre camió o contenidor
Línia Subministre principal subquadre Poliesportiu |  | 80
Línia Subministre reserva subquadre poliesportiu |  | 40
| N | Obra | 01 | PressupostSAVALL-MODIFICAT
| N | Capítol | 08 | INSTAL.LACIONS
| N | Sub Capítol | 03 | Instal·lació elèctrica
| N | Sub capítol | 04 | Mecanismes
01.08.03.04.001 | L | PG60-79KT | u | Caixa de mecanismes per a centralització de funcions en lloc de treball de 3 columnes, amb 4 preses de corrent (2P+T) de 10/16 A i tapa color blanc, 2 preses de veu i dades RJ45 doble categoria 6 U/UTP, encastada | Caixa de mecanismes per a centralització de funcions en lloc de treball de 3 columnes, amb 4 preses de corrent (2P+T) de 10/16 A i tapa color blanc, 2 preses de veu i dades RJ45 doble categoria 6 U/UTP, encastada
Sala 1 |  | 4
Sala 2 |  | 4
Recepció |  | 1
01.08.03.04.002 | L | PG6O-77OM | u | Presa de corrent de tipus modular de 2 mòduls estrets, bipolar amb presa de terra lateral (2P+T), 16 A 250 V, amb tapa, preu alt, muntada sobre caixa o bastidor | Presa de corrent de tipus modular de 2 mòduls estrets, bipolar amb presa de terra lateral (2P+T), 16 A 250 V, amb tapa, preu alt, muntada sobre caixa o bastidor
Sala 1 |  | 1
Magatzem Sala 1 |  | 1
Sala 2 |  | 1
Magatzem Sala 2 |  | 1
Vestidor 1 |  | 3
Vestidor 2 |  | 3
Vestidor Famílies |  | 3
Vestidor Monitor |  | 3
Armari Instal·lacions |  | 1
Sala Instal·lacions |  | 1
Recepció |  | 2
Vending |  | 2
01.08.03.04.003 | L | PG65-483R | u | Caixa de mecanismes, per a un element, preu alt, encastada | Caixa de mecanismes, per a un element, preu alt, encastada
Sala 1 |  | 1
Magatzem Sala 1 |  | 1
Sala 2 |  | 1
Magatzem Sala 2 |  | 1
Vestidor 1 |  | 3
Vestidor 2 |  | 3
Vestidor Famílies |  | 3
Vestidor Monitor |  | 3
Armari Instal·lacions |  | 1
Sala Instal·lacions |  | 1
Recepció |  | 2
Vending |  | 2
01.08.03.04.004 | L | PG6I-78FF | u | Marc per a mecanisme universal, d'1 element, preu alt, col·locat | Marc per a mecanisme universal, d'1 element, preu alt, col·locat
Sala 1 |  | 1
Magatzem Sala 1 |  | 1
Sala 2 |  | 1
Magatzem Sala 2 |  | 1
Vestidor 1 |  | 3
Vestidor 2 |  | 3
Vestidor Famílies |  | 3
Vestidor Monitor |  | 3
Armari Instal·lacions |  | 1
Sala Instal·lacions |  | 1
Recepció |  | 2
Vending |  | 2
01.08.03.04.005 | L | PG6O-77MY | u | Presa de corrent de superfície, bipolar amb presa de terra lateral, (2P+T), 16 A 250 V, amb tapa i caixa estanca, amb grau de protecció IP-55, preu alt, muntada superficialment | Presa de corrent de superfície, bipolar amb presa de terra lateral, (2P+T), 16 A 250 V, amb tapa i caixa estanca, amb grau de protecció IP-55, preu alt, muntada superficialment
Endolls exteriors planta coberta |  | 2
| N | Obra | 01 | PressupostSAVALL-MODIFICAT
| N | Capítol | 08 | INSTAL.LACIONS
| N | Sub Capítol | 03 | Instal·lació elèctrica
| N | Sub capítol | 05 | Xarxa de Terres
01.08.03.05.001 | L | PG3B-E7CS | m | Conductor de coure nu, unipolar de secció 1x35 mm2, muntat en malla de connexió a terra | Conductor de coure nu, unipolar de secció 1x35 mm2, muntat en malla de connexió a terra
125
01.08.03.05.002 | L | PGD1-E3BA | u | Piqueta de connexió a terra d'acer, amb recobriment de coure de gruix estàndard, de 2500 mm de llargària de 14,6 mm de diàmetre, clavada a terra | Piqueta de connexió a terra d'acer, amb recobriment de coure de gruix estàndard, de 2500 mm de llargària de 14,6 mm de diàmetre, clavada a terra
4
01.08.03.05.003 | L | PGD4-614M | u | Punt de connexió a terra amb pont seccionador de platina de coure, muntat en caixa estanca i col·locat superficialment | Punt de connexió a terra amb pont seccionador de platina de coure, muntat en caixa estanca i col·locat superficialment
1
01.08.03.05.004 | L | PGD1-UT01 | u | Grapa pica/conductor o conductor/conductor amb cos de llautó i ferratge d'acer M10, per a piques de fins a 20,3mmde dioàmetre i cables de 35 a 95 mm2 de secció. totalment muntada en xarxa de connexió a terra. | Grapa pica/conductor o conductor/conductor amb cos de llautó i ferratge d'acer M10, per a piques de fins a 20,3mmde dioàmetre i cables de 35 a 95 mm2 de secció. totalment muntada en xarxa de connexió a terra.
24
01.08.03.05.005 | L | PG3B-UT01 | U | Xarxa equipotencial per als diversos circuits de distribucio d'aigua sanitaria, safates metàl.liques de distribució de cablejat i tots aquells elements metàl.lics situats en locals humits. S'inclou el cablejat, caixes de connexio i petit material auxiliar de connexio i muntatge | Xarxa equipotencial per als diversos circuits de distribucio d'aigua sanitaria, safates metàl.liques de distribució de cablejat i tots aquells elements metàl.lics situats en locals humits. S'inclou el cablejat, caixes de connexio i petit material auxiliar de connexio i muntatge
1
| N | Obra | 01 | PressupostSAVALL-MODIFICAT
| N | Capítol | 08 | INSTAL.LACIONS
| N | Sub Capítol | 04 | Il·luminació
| N | Sub capítol | 01 | Equips il·luminació
01.08.04.01.001 | L | PH12-UT01 | u | Downlight encastable rodó model KOMBIC 100 RD 2000 IP65 NW OPAL WH/WH de la marca 'LAMP' o equivalent d'iguals característiques. reflector fabricat en policarbonat reciclat R-PC FR WHITE TM amb retardant de flama lliure de brom. grau inflamabilitat V0 segons UL94. reflector fabricat en policarbonat. reflector interior blanc mat i marc en acabat blanc i làmina òptica amb dissipador d' alumini injectat. model per a led cob amb temperatura de color 4000K amb CRI80 i equip electrònic incorporat. amb un grau de protecció ip65. classe d' aïllament ii. seguretat fotobiològica grup 0. hores de vida: 50.000h L80 B10. potencia 13,4 W, flux de sortida 1541 lm, diàmetre 106 mm. Totalment instal·lat, s'inclou tot el petit material i accessoris de connexió i muntatge. | Downlight encastable rodó model KOMBIC 100 RD 2000 IP65 NW OPAL WH/WH de la marca 'LAMP' o equivalent d'iguals característiques. reflector fabricat en policarbonat reciclat R-PC FR WHITE TM amb retardant de flama lliure de brom. grau inflamabilitat V0 segons UL94. reflector fabricat en policarbonat. reflector interior blanc mat i marc en acabat blanc i làmina òptica amb dissipador d' alumini injectat. model per a led cob amb temperatura de color 4000K amb CRI80 i equip electrònic incorporat. amb un grau de protecció ip65. classe d' aïllament ii. seguretat fotobiològica grup 0. hores de vida: 50.000h L80 B10. potencia 13,4 W, flux de sortida 1541 lm, diàmetre 106 mm. Totalment instal·lat, s'inclou tot el petit material i accessoris de connexió i muntatge.
Vestidor 1 |  | 10
Vestidor 2 |  | 10
Vestidor Famílies |  | 2
Vestidor Monitor |  | 2
01.08.04.01.002 | L | PH14-SAV1 | u | Llum EFECTO LED Lluminària de superfície per suspendre o adossar linial model FIL 70 OPAL SUS 6600 NW DALI WH, de la marca 'LAMP' o equivalent d'iguals característiques. Fabricada en extrusió d' alumini pintat en color blanc mat amb difusor de policarbonat opal. Model per a led mid-power, amb temperatura de color blanc neutre i equip electrònic DALI incorporat. Amb un grau de protecció IP43, IK06. Classe d' aïllament I. Seguretat fotobiològica grup 0. Declaració ambiental de producte - DAP (EPD®) disponible, segons norma UNE-EN ISO 9001:2015 i Une-En Iso 14001:2015. Potència 45,8W, temperatura de color 4000K, flux de sortida 5318 lm, dimensions 1743 x 70 x 70 mm. S'inclou la part proporcional de perfil cec per a la configuració de la línia contínua, les tapes als extrems i les suspensions indicades per la DF de l'obra. Totalment instal·lada, s'inclou tot el petit material i accessoris de connexió i muntatge. | Llum EFECTO LED Lluminària de superfície per suspendre o adossar linial model FIL 70 OPAL SUS 6600 NW DALI WH, de la marca 'LAMP' o equivalent d'iguals característiques. Fabricada en extrusió d' alumini pintat en color blanc mat amb difusor de policarbonat opal. Model per a led mid-power, amb temperatura de color blanc neutre i equip electrònic DALI incorporat. Amb un grau de protecció IP43, IK06. Classe d' aïllament I. Seguretat fotobiològica grup 0. Declaració ambiental de producte - DAP (EPD®) disponible, segons norma UNE-EN ISO 9001:2015 i Une-En Iso 14001:2015. Potència 45,8W, temperatura de color 4000K, flux de sortida 5318 lm, dimensions 1743 x 70 x 70 mm. S'inclou la part proporcional de perfil cec per a la configuració de la línia contínua, les tapes als extrems i les suspensions indicades per la DF de l'obra. Totalment instal·lada, s'inclou tot el petit material i accessoris de connexió i muntatge.
Vestíbul |  | 6
Sala 1 |  | 10
Sala 2 |  | 10
01.08.04.01.003 | L | PH14-SAV2 | u | EFECTO LED 2 Lluminària de superfície per suspendre o adossar linial model MODEL FIL 70 OPAL SUS 4400 NW DALI WH, de la marca 'LAMP' o equivalent d'iguals característiques. Fabricada en extrusió d' alumini pintat en color blanc mat amb difusor de policarbonat opal. Model per a led mid-power, amb temperatura de color blanc neutre i equip electrònic DALI incorporat. Amb un grau de protecció IP43, IK06. Classe d' aïllament I. Seguretat fotobiològica grup 0. Declaració ambiental de producte - DAP (EPD®) disponible, segons norma UNE-EN ISO 9001:2015 i Une-En Iso 14001:2015. Potència 30,7W, temperatura de color 4000K, flux de sortida 3545 lm, dimensions 1162 x 70 x 70 mm. S'inclou la part proporcional de perfil cec per a la configuració de la línia contínua, les tapes als extrems i les suspensions indicades per la DF de l'obra. Totalment instal·lada, s'inclou tot el petit material i accessoris de connexió i muntatge. | EFECTO LED 2 Lluminària de superfície per suspendre o adossar linial model MODEL FIL 70 OPAL SUS 4400 NW DALI WH, de la marca 'LAMP' o equivalent d'iguals característiques. Fabricada en extrusió d' alumini pintat en color blanc mat amb difusor de policarbonat opal. Model per a led mid-power, amb temperatura de color blanc neutre i equip electrònic DALI incorporat. Amb un grau de protecció IP43, IK06. Classe d' aïllament I. Seguretat fotobiològica grup 0. Declaració ambiental de producte - DAP (EPD®) disponible, segons norma UNE-EN ISO 9001:2015 i Une-En Iso 14001:2015. Potència 30,7W, temperatura de color 4000K, flux de sortida 3545 lm, dimensions 1162 x 70 x 70 mm. S'inclou la part proporcional de perfil cec per a la configuració de la línia contínua, les tapes als extrems i les suspensions indicades per la DF de l'obra. Totalment instal·lada, s'inclou tot el petit material i accessoris de connexió i muntatge.
Passadís |  | 5
Cancell |  | 2
01.08.04.01.004 | L | PHB3-HXTS | u | Llumenera estanca amb leds amb una vida útil <= 50000 h, de forma rectangular, de 1200 mm de llargària, 20 W de potència, flux lluminós de 2600 lm, amb equip elèctric no regulable, aïllament classe I, cos i difusor de policarbonat i grau de protecció IP65, temperatura de color 4000 K, muntada superficialment | Llumenera estanca amb leds amb una vida útil <= 50000 h, de forma rectangular, de 1200 mm de llargària, 20 W de potència, flux lluminós de 2600 lm, amb equip elèctric no regulable, aïllament classe I, cos i difusor de policarbonat i grau de protecció IP65, temperatura de color 4000 K, muntada superficialment
Magatzem Sala 1 |  | 2
Magatzem Sala 2 |  | 2
Armari Instal·lacions |  | 1
Sala instal·lacions |  | 2
01.08.04.01.005 | L | PH12-UT02 | u | Llumenera tipus aplic per a muntatge a paret, de forma circular, amb difusor de policarbonat opal de 330 mm de diàmetre, amb equip d'emergència integrat i sensor de presència ajustable, potència 24 W, temperatura de color 4000K, flux de sortida 2780 lm. Totalment instal·lada, s'inclou tot el petit material i accessoris de connexió i muntatge. | Llumenera tipus aplic per a muntatge a paret, de forma circular, amb difusor de policarbonat opal de 330 mm de diàmetre, amb equip d'emergència integrat i sensor de presència ajustable, potència 24 W, temperatura de color 4000K, flux de sortida 2780 lm. Totalment instal·lada, s'inclou tot el petit material i accessoris de connexió i muntatge.
EScala |  | 4
01.08.04.01.006 | L | PHQE-C06E | u | Projector per a exterior amb leds amb una vida útil <= 80000 h, de forma circular, amb distribució de la llum simètrica extensiva, de 94 W de potència, flux lluminós de 12960 lm, amb equip elèctric regulable, aïllament classe I, cos d'alumini injectat, difusor de vidre trempat i grau de protecció IP66, col·locat | Projector per a exterior amb leds amb una vida útil <= 80000 h, de forma circular, amb distribució de la llum simètrica extensiva, de 94 W de potència, flux lluminós de 12960 lm, amb equip elèctric regulable, aïllament classe I, cos d'alumini injectat, difusor de vidre trempat i grau de protecció IP66, col·locat
Porxo exterior |  | 4
| N | Obra | 01 | PressupostSAVALL-MODIFICAT
| N | Capítol | 08 | INSTAL.LACIONS
| N | Sub Capítol | 04 | Il·luminació
| N | Sub capítol | 02 | Equips il·luminació emergència
01.08.04.02.001 | L | PH57-B3A5 | u | Llum d'emergència amb làmpada led, amb una vida útil de 100000 h, no permanent i no estanca amb grau de protecció IP4X, aïllament classe II, amb un flux aproximat de 340 a 370 lm, 1 h d'autonomia, de forma rectangular amb difusor i cos de policarbonat, preu alt, col·locat superficial | Llum d'emergència amb làmpada led, amb una vida útil de 100000 h, no permanent i no estanca amb grau de protecció IP4X, aïllament classe II, amb un flux aproximat de 340 a 370 lm, 1 h d'autonomia, de forma rectangular amb difusor i cos de policarbonat, preu alt, col·locat superficial
Vestidor 1 |  | 3
Vestidor 2 |  | 3
Vestidor Famílies |  | 1
Vestidor Monitor |  | 1
Vestíbul |  | 8
Sala 1 |  | 4
Magatzem Sala 1 |  | 2
Sala 2 |  | 4
Magatzem Sala 2 |  | 2
Passadís |  | 5
Armari Instal·lacions |  | 1
Sala Instal.lacions |  | 1
| N | Obra | 01 | PressupostSAVALL-MODIFICAT
| N | Capítol | 08 | INSTAL.LACIONS
| N | Sub Capítol | 04 | Il·luminació
| N | Sub capítol | 03 | Control i regulació
01.08.04.03.001 | L | PG6E-76S2 | u | Commutador, de tipus modular de 2 mòduls estrets, unipolar (1P), 10 A/250 V, amb tecla i làmpada pilot, preu alt, muntat sobre bastidor o caixa | Commutador, de tipus modular de 2 mòduls estrets, unipolar (1P), 10 A/250 V, amb tecla i làmpada pilot, preu alt, muntat sobre bastidor o caixa
Sala 1 |  | 4
Magatzem Sala 1 |  | 4
Sala 2 |  | 4
Magatzem Sala 2 |  | 4
01.08.04.03.002 | L | PG6E-76S6 | u | Interruptor, de tipus modular de 2 mòduls estrets, unipolar (1P), 10 A/250 V, amb tecla i làmpada pilot, preu alt, muntat sobre bastidor o caixa | Interruptor, de tipus modular de 2 mòduls estrets, unipolar (1P), 10 A/250 V, amb tecla i làmpada pilot, preu alt, muntat sobre bastidor o caixa
Armari install.acions |  | 1
Sala Instal.lacions |  | 1
01.08.04.03.003 | L | PG65-483R | u | Caixa de mecanismes, per a un element, preu alt, encastada | Caixa de mecanismes, per a un element, preu alt, encastada
Sala 1 |  | 4
Magatzem Sala 1 |  | 4
Sala 2 |  | 4
Magatzem Sala 2 |  | 4
Armari install.acions |  | 1
Sala Instal.lacions |  | 1
01.08.04.03.004 | L | PG6I-78FF | u | Marc per a mecanisme universal, d'1 element, preu alt, col·locat | Marc per a mecanisme universal, d'1 element, preu alt, col·locat
Sala 1 |  | 4
Magatzem Sala 1 |  | 4
Sala 2 |  | 4
Magatzem Sala 2 |  | 4
Armari install.acions |  | 1
Sala Instal.lacions |  | 1
01.08.04.03.005 | L | PG70-UT01 | u | Detector de moviment encastable al sostre de 360º de cobertura, d'1 canal i 10A. Control automàtic de la il·luminació en funció del moviment i de la llum natural. Temporització i Nivell de Lluminositat regulables mitjançant potenciòmetres. Totalment instal·lat, s'inclou la part proporcional d'accessoris de connexió i muntatge. | Detector de moviment encastable al sostre de 360º de cobertura, d'1 canal i 10A. Control automàtic de la il·luminació en funció del moviment i de la llum natural. Temporització i Nivell de Lluminositat regulables mitjançant potenciòmetres. Totalment instal·lat, s'inclou la part proporcional d'accessoris de connexió i muntatge.
Vestidor 1 |  | 4
Vestidor 2 |  | 4
Vestidor Famílies |  | 1
Vestidor monitor |  | 1
Escala |  | 2
01.08.04.03.006 | L | PG70-UT02 | u | Regulador per al control de llumeneres LED regulables DALI, amb comunicació Broadcast amb els equips DALI, possibilitat de controlar fina a 64 equips DALI, control mitjançant polsador convencional, amb pulsació curta que encen i apaga i pulsació llarga i mantingua regula, amb funció de memòria, amb muntatgve en caixa de mecanismes. S'inclou tot el petit materila d'instal.lació, connexió i muntatge. Totalment instal.lat, connectat, programat i provat. | Regulador per al control de llumeneres LED regulables DALI, amb comunicació Broadcast amb els equips DALI, possibilitat de controlar fina a 64 equips DALI, control mitjançant polsador convencional, amb pulsació curta que encen i apaga i pulsació llarga i mantingua regula, amb funció de memòria, amb muntatgve en caixa de mecanismes. S'inclou tot el petit materila d'instal.lació, connexió i muntatge. Totalment instal.lat, connectat, programat i provat.
Passadís i Vestíbul |  | 2
01.08.04.03.007 | L | PG35-DY8M | m | Cable amb conductor de coure de tensió assignada inferior o igual a 450/750 V, de designació H07Z-K, construcció segons norma UNE-EN 50525-3-41, unipolar, de secció 1x1,5 mm2, amb aïllament de poliolefines, classe de reacció al foc Dca-s2, d2, a2 segons la norma UNE-EN 50575, amb baixa emissió fums, col·locat en tub | Cable amb conductor de coure de tensió assignada inferior o igual a 450/750 V, de designació H07Z-K, construcció segons norma UNE-EN 50525-3-41, unipolar, de secció 1x1,5 mm2, amb aïllament de poliolefines, classe de reacció al foc Dca-s2, d2, a2 segons la norma UNE-EN 50575, amb baixa emissió fums, col·locat en tub
Cablejat DALI |  | 2 | 20
| N | Obra | 01 | PressupostSAVALL-MODIFICAT
| N | Capítol | 08 | INSTAL.LACIONS
| N | Sub Capítol | 05 | Instal.lacions Tèrmiques
| N | Sub capítol | 01 | Equips Climatització i Ventilació
01.08.05.01.001 | L | PED2-UT02 | u | Unitat exterior tipus PUHY-M300YNW-A1 per a sistema hibrid, amb compressors hermètics scroll inverter i temperatura de refrigerant variable (VRT). Capacitat frigorífica / calorífica: 33,5 / 37,5 kW. SCOP = 3,57 SEER = 6,39 Tractament anticorrosiu. Rang func: Fred -5 a 52ºC; Calor -20 a 15,5ºC. Longitud màxima ext-int 1000m, diferència nivell max 90m. Refrigerant - Type R-32( entre unitat exterior i mòdul hidrònic). Dimensions - 920 x 1.858 x 740 mm Nivell de pressió sonora - Refrigeració - Nom. 64,5 dBA Potència elèctrica aproximada absorbida en fred 9,85 kW i en calor 9,66 kW Alimentació elèctrica - Freqüència x Fase x Tensió 50 Hz x 3N ~ x 380-415 V Totalment instal·lada. s'inclou muntatge sobre silentblocs a bancada, connexionat elèctric, hidràulic i de regulació, càrrega de gas, posada en marxa, regulació i proves. | Unitat exterior tipus PUHY-M300YNW-A1 per a sistema hibrid, amb compressors hermètics scroll inverter i temperatura de refrigerant variable (VRT). Capacitat frigorífica / calorífica: 33,5 / 37,5 kW. SCOP = 3,57 SEER = 6,39 Tractament anticorrosiu. Rang func: Fred -5 a 52ºC; Calor -20 a 15,5ºC. Longitud màxima ext-int 1000m, diferència nivell max 90m. Refrigerant - Type R-32( entre unitat exterior i mòdul hidrònic). Dimensions - 920 x 1.858 x 740 mm Nivell de pressió sonora - Refrigeració - Nom. 64,5 dBA Potència elèctrica aproximada absorbida en fred 9,85 kW i en calor 9,66 kW Alimentació elèctrica - Freqüència x Fase x Tensió 50 Hz x 3N ~ x 380-415 V Totalment instal·lada. s'inclou muntatge sobre silentblocs a bancada, connexionat elèctric, hidràulic i de regulació, càrrega de gas, posada en marxa, regulació i proves.
1
01.08.05.01.002 | L | PED2-UT04 | u | Mòdul hidrònic per a sistema hibrid tipus CMH-VM350V-A amb connexió a unitat exterior de 33,5/37,5 kW. Refrigerant - Type R-32 Dimensions - 920 x 660 x 740 mm Pes Ple: 126 kg Nivell de pressió sonora - Refrigeració - Nom. 60 dBA Potència elèctrica aproximada absorbida en fred 0,9 kW i en calor 0,9 kW Alimentació elèctrica - Freqüència x Fase x Tensió 50 Hz x 1N ~ x 230 V Totalment instal·lada. s'inclou muntatge sobre silentblocs a bancada, connexionat elèctric, hidràulic i de regulació, càrrega de gas, posada en marxa, regulació i proves. | Mòdul hidrònic per a sistema hibrid tipus CMH-VM350V-A amb connexió a unitat exterior de 33,5/37,5 kW. Refrigerant - Type R-32 Dimensions - 920 x 660 x 740 mm Pes Ple: 126 kg Nivell de pressió sonora - Refrigeració - Nom. 60 dBA Potència elèctrica aproximada absorbida en fred 0,9 kW i en calor 0,9 kW Alimentació elèctrica - Freqüència x Fase x Tensió 50 Hz x 1N ~ x 230 V Totalment instal·lada. s'inclou muntatge sobre silentblocs a bancada, connexionat elèctric, hidràulic i de regulació, càrrega de gas, posada en marxa, regulació i proves.
1
01.08.05.01.003 | L | PED5-UT01 | u | Unitat interior per a conductes d'equips de cabal variable de refrigerant sistema híbrid, tipus PEFY-W15VMS-A, de 1,7 a 1,9 kW de potència tèrmica aproximada tant en fred com en calor, de 25W de potència elèctrica total absorbida, amb alimentació monofàsica de 230 V, de pressió fins a 50Pa. Funcionament amb aigua. S'inclou la vàlvula de control de cabal, la bomba de drenatge i caixa de registre per a filtres Totalment instal·lada suspesa de sostre, connectada i provada. | Unitat interior per a conductes d'equips de cabal variable de refrigerant sistema híbrid, tipus PEFY-W15VMS-A, de 1,7 a 1,9 kW de potència tèrmica aproximada tant en fred com en calor, de 25W de potència elèctrica total absorbida, amb alimentació monofàsica de 230 V, de pressió fins a 50Pa. Funcionament amb aigua. S'inclou la vàlvula de control de cabal, la bomba de drenatge i caixa de registre per a filtres Totalment instal·lada suspesa de sostre, connectada i provada.
Vestidor Famílies |  | 1
Vestidor Monitor |  | 1
01.08.05.01.004 | L | PED5-UT02 | u | Unitat interior per a conductes d'equips de cabal variable de refrigerant sistema híbrid, tipus PEFY-WL40VMHS-A, de 4,5 a 5,0 kW de potència tèrmica aproximada tant en fred com en calor, de 55W de potència elèctrica total absorbida, amb alimentació monofàsica de 230 V, de pressió fins a 200Pa. Funcionament amb aigua. S'inclou la vàlvula de control de cabal, la bomba de drenatge i caixa de registre per a filtres Totalment instal·lada suspesa de sostre, connectada i provada. | Unitat interior per a conductes d'equips de cabal variable de refrigerant sistema híbrid, tipus PEFY-WL40VMHS-A, de 4,5 a 5,0 kW de potència tèrmica aproximada tant en fred com en calor, de 55W de potència elèctrica total absorbida, amb alimentació monofàsica de 230 V, de pressió fins a 200Pa. Funcionament amb aigua. S'inclou la vàlvula de control de cabal, la bomba de drenatge i caixa de registre per a filtres Totalment instal·lada suspesa de sostre, connectada i provada.
Vestidor 1 |  | 1
Vestidor 2 |  | 1
01.08.05.01.005 | L | PED5-UT03 | u | Unitat interior per a conductes d'equips de cabal variable de refrigerant sistema híbrid, tipus PEFY-WL125VMHS-A, de 14,0 a 16,0 kW de potència tèrmica aproximada tant en fred com en calor, de 175W de potència elèctrica total absorbida, amb alimentació monofàsica de 230 V, de pressió fins a 200Pa. Funcionament amb aigua. S'inclou la vàlvula de control de cabal, la bomba de drenatge i caixa de registre per a filtres Totalment instal·lada suspesa de sostre, connectada i provada. | Unitat interior per a conductes d'equips de cabal variable de refrigerant sistema híbrid, tipus PEFY-WL125VMHS-A, de 14,0 a 16,0 kW de potència tèrmica aproximada tant en fred com en calor, de 175W de potència elèctrica total absorbida, amb alimentació monofàsica de 230 V, de pressió fins a 200Pa. Funcionament amb aigua. S'inclou la vàlvula de control de cabal, la bomba de drenatge i caixa de registre per a filtres Totalment instal·lada suspesa de sostre, connectada i provada.
Sala 1 |  | 1
Sala 2 |  | 1
01.08.05.01.006 | L | PEC4-UT01 | u | Recuperador de cabal a contracorrent per a un cabal de 1.700 m3/h (250Pa). Amb regulador de velocitats per al control del CO2 mitjançant sonda de CO2 en el recuperador o ambient. Model ENY-TH3 de la firma 'TECNA' o equivalent d'idèntqiues característiques. Amb filtres per a compliment RITE. Per a muntatge penjat en cel ras. Dimensions: 1.250x2.100x470 mm (AxFxH) Pes: 180 kg Eficiència de recuperació màxima: 94% Ventiladors: 2 ventiladors de control electrònic (EC) Potència de consum nominal: 1.060W Alimentació: 230 V - monofàsica S'inclou Sonda de CO2 en el retorn, filtres per al compliment del RITE per a una categoria IDA3 y ODA2 (F5+F7) i comandament a zona de control (recepció). S'inclou tot el petit material de fixació, connexió i muntatge. Totalment instal·lat, connectat i provat. | Recuperador de cabal a contracorrent per a un cabal de 1.700 m3/h (250Pa). Amb regulador de velocitats per al control del CO2 mitjançant sonda de CO2 en el recuperador o ambient. Model ENY-TH3 de la firma 'TECNA' o equivalent d'idèntqiues característiques. Amb filtres per a compliment RITE. Per a muntatge penjat en cel ras. Dimensions: 1.250x2.100x470 mm (AxFxH) Pes: 180 kg Eficiència de recuperació màxima: 94% Ventiladors: 2 ventiladors de control electrònic (EC) Potència de consum nominal: 1.060W Alimentació: 230 V - monofàsica S'inclou Sonda de CO2 en el retorn, filtres per al compliment del RITE per a una categoria IDA3 y ODA2 (F5+F7) i comandament a zona de control (recepció). S'inclou tot el petit material de fixació, connexió i muntatge. Totalment instal·lat, connectat i provat.
1
| N | Obra | 01 | PressupostSAVALL-MODIFICAT
| N | Capítol | 08 | INSTAL.LACIONS
| N | Sub Capítol | 05 | Instal.lacions Tèrmiques
| N | Sub capítol | 02 | Distribució d'aire
01.08.05.02.001 | L | PEKI-UT01 | m | Reixeta per a captació o expulsió d'aire de ventilació, resistent a l'intempèrie, amb lames de pas 50 mm, i xarxa galvanitzada, de 500x500 mm, tipus DXT-CX (T) DE 500x500mm. S'inclou el tram d'embocadura a conducte. Totalment instal·lada. | Reixeta per a captació o expulsió d'aire de ventilació, resistent a l'intempèrie, amb lames de pas 50 mm, i xarxa galvanitzada, de 500x500 mm, tipus DXT-CX (T) DE 500x500mm. S'inclou el tram d'embocadura a conducte. Totalment instal·lada.
Recuperador |  | 1 | 2
01.08.05.02.002 | L | PEKB-UT01 | u | Difusor rotacional circular d'aletes orientables individualment per alçades d'impulsió fins a 4 m,tipus AXO C 400 + PLXOC-R/AIS per a un caba de 180 a 330 m3/h (Lwa1<35 dBA)l , amb color i acabats a determinar per la Df de l'obra, amb plenum d'impulsió aïllat de connexió lateral amb regulador de cabal, totalment instal·lat, encastat al sostre i connectat al conducte. | Difusor rotacional circular d'aletes orientables individualment per alçades d'impulsió fins a 4 m,tipus AXO C 400 + PLXOC-R/AIS per a un caba de 180 a 330 m3/h (Lwa1<35 dBA)l , amb color i acabats a determinar per la Df de l'obra, amb plenum d'impulsió aïllat de connexió lateral amb regulador de cabal, totalment instal·lat, encastat al sostre i connectat al conducte.
Vestidor 1 |  | 3
Vestidor 2 |  | 3
01.08.05.02.003 | L | PEKK-UT01 | u | Reixa d'acer galvanitzat per a conducte circular amb aletes orientables paraleles a la dimensió menor, amb regulador de cabal model BMC/SD de 300x125 de 'MADEL, o equivalent d'iguals característiques. S'inclouen els treballs de connexió al conducte, i tot el petit material i accessoris corresponents. Totalment instal.lada, connectada i provada. | Reixa d'acer galvanitzat per a conducte circular amb aletes orientables paraleles a la dimensió menor, amb regulador de cabal model BMC/SD de 300x125 de 'MADEL, o equivalent d'iguals característiques. S'inclouen els treballs de connexió al conducte, i tot el petit material i accessoris corresponents. Totalment instal.lada, connectada i provada.
Sala 1 Climatització |  | 8
Sala 1 Ventilació |  | 2 | 2
Sala 2 Climatització |  | 8
Sala 2 Ventilació |  | 2 | 2
01.08.05.02.004 | L | PEKK-UT04 | u | Reixeta d'impulsió o retorn, d'una filera d'aletes fixes horitzontals paral.leles al costat menor, d'alumini anoditzat lacat blanc, de 1000x350 mm , d'aletes fixes a 45º separades 25 mm, amb marc de muntatge CM i poortafiltre i filtre PFT, model EMT-AR + CM + PFT de la firma MADEL o similar d'iguals caracteristiques, Totalment instal.lada, connectada i provada. | Reixeta d'impulsió o retorn, d'una filera d'aletes fixes horitzontals paral.leles al costat menor, d'alumini anoditzat lacat blanc, de 1000x350 mm , d'aletes fixes a 45º separades 25 mm, amb marc de muntatge CM i poortafiltre i filtre PFT, model EMT-AR + CM + PFT de la firma MADEL o similar d'iguals caracteristiques, Totalment instal.lada, connectada i provada.
Sala 1 |  | 1
Sala 2 |  | 1
01.08.05.02.005 | L | PEK3-BXX5 | u | Comporta de regulació de cabal per a conductes rectangulars, bastiment d'alumini i lamel·les d'alumini de perfil aerodinàmic, accionament manual, de 200 mm de llargària, 150 mm d'alçària i 120 mm de fondària, fixada mecànicament | Comporta de regulació de cabal per a conductes rectangulars, bastiment d'alumini i lamel·les d'alumini de perfil aerodinàmic, accionament manual, de 200 mm de llargària, 150 mm d'alçària i 120 mm de fondària, fixada mecànicament
Vestidor 1 |  | 1
Vestidor 2 |  | 1
01.08.05.02.006 | L | PEK3-BXTL | u | Comporta de regulació de cabal per a conductes rectangulars, bastiment d'alumini i lamel·les d'alumini de perfil aerodinàmic, accionament manual, de 200 mm de llargària, 100 mm d'alçària i 120 mm de fondària, fixada mecànicament | Comporta de regulació de cabal per a conductes rectangulars, bastiment d'alumini i lamel·les d'alumini de perfil aerodinàmic, accionament manual, de 200 mm de llargària, 100 mm d'alçària i 120 mm de fondària, fixada mecànicament
Vestidor 1 |  | 2
Vestidor 2 |  | 2
01.08.05.02.007 | L | PEK3-BXTK | u | Comporta de regulació de cabal per a conductes rectangulars, bastiment d'alumini i lamel·les d'alumini de perfil aerodinàmic, accionament manual, de 100 mm de llargària, 100 mm d'alçària i 120 mm de fondària, fixada mecànicament | Comporta de regulació de cabal per a conductes rectangulars, bastiment d'alumini i lamel·les d'alumini de perfil aerodinàmic, accionament manual, de 100 mm de llargària, 100 mm d'alçària i 120 mm de fondària, fixada mecànicament
Vestidor Famílies |  | 2
Vestidor Monitor |  | 2
01.08.05.02.008 | L | PEKK-UT02 | u | Reixeta d'impulsió o retorn, d'una filera d'aletes orientables manualment paral.leles al costat major, d'alumini anoditzat lacat blanc, de 350x150 mm, amb aletes separades 20mm, amb marc de muntatge CM i clips , model AMT-AN + CM de la firma MADEL o similar d'iguals caracteristiques, Totalment instal.lada, connectada i provada. | Reixeta d'impulsió o retorn, d'una filera d'aletes orientables manualment paral.leles al costat major, d'alumini anoditzat lacat blanc, de 350x150 mm, amb aletes separades 20mm, amb marc de muntatge CM i clips , model AMT-AN + CM de la firma MADEL o similar d'iguals caracteristiques, Totalment instal.lada, connectada i provada.
Vestidor famílies |  | 2
Vestidor Monitor |  | 2
01.08.05.02.009 | L | PEKK-UT03 | u | Reixeta d'impulsió o retorn, d'una filera d'aletes orientables manualment paral.leles al costat major, d'alumini anoditzat lacat blanc, de 200x100 mm, amb aletes separades 20mm, amb marc de muntatge CM i clips , model AMT-AN + CM de la firma MADEL o similar d'iguals caracteristiques, Totalment instal.lada, connectada i provada. | Reixeta d'impulsió o retorn, d'una filera d'aletes orientables manualment paral.leles al costat major, d'alumini anoditzat lacat blanc, de 200x100 mm, amb aletes separades 20mm, amb marc de muntatge CM i clips , model AMT-AN + CM de la firma MADEL o similar d'iguals caracteristiques, Totalment instal.lada, connectada i provada.
Vestidor 1 |  | 2
Vestidor 2 |  | 2
01.08.05.02.010 | L | PEKK-UT05 | u | Reixeta d'impulsió o retorn, d'una filera d'aletes fixes horitzontals paral.leles al costat major, d'alumini anoditzat lacat blanc, de 700x200 mm , d'aletes fixes a 45º separades 25 mm, amb marc de muntatge CM i poortafiltre i filtre PFT, model DMT-AR + CM + PFT de la firma MADEL o similar d'iguals caracteristiques, Totalment instal.lada, connectada i provada. | Reixeta d'impulsió o retorn, d'una filera d'aletes fixes horitzontals paral.leles al costat major, d'alumini anoditzat lacat blanc, de 700x200 mm , d'aletes fixes a 45º separades 25 mm, amb marc de muntatge CM i poortafiltre i filtre PFT, model DMT-AR + CM + PFT de la firma MADEL o similar d'iguals caracteristiques, Totalment instal.lada, connectada i provada.
Vestidor 1 |  | 1
Vestidor 2 |  | 1
01.08.05.02.011 | L | PE42-UT03 | m | Conducte llis circular de planxa d'acer galvanitzat de 450 mm de diàmetre exterior (400mm de diàmetre interior) (s/UNE-EN 1506), de gruix 0,8 mm, unió amb brida extensible cargolada, aïllat interiorment amb manta de llana mineral per a aïllament de conductes, segons UNE-EN 14303, de gruix 25 mm, amb una conductivitat tèrmica <= 0,032 W/(m·K), resistència tèrmica >=0,78125 m2·K/W, amb teixit de vidre negre, classe de reacció al foc A2-s1, d0 segons norma UNE-EN 13501-1 muntat interiorment, adherit. S'inclou tot el material de connexió, fixació, suportació i muntatge i la part proporcional d'accessoris (T's, derivacions, reduccions, taps, etc.). Color a determinar per la DF de l'obra. Totalment instal·lat, connectat i provat. | Conducte llis circular de planxa d'acer galvanitzat de 450 mm de diàmetre exterior (400mm de diàmetre interior) (s/UNE-EN 1506), de gruix 0,8 mm, unió amb brida extensible cargolada, aïllat interiorment amb manta de llana mineral per a aïllament de conductes, segons UNE-EN 14303, de gruix 25 mm, amb una conductivitat tèrmica <= 0,032 W/(m·K), resistència tèrmica >=0,78125 m2·K/W, amb teixit de vidre negre, classe de reacció al foc A2-s1, d0 segons norma UNE-EN 13501-1 muntat interiorment, adherit. S'inclou tot el material de connexió, fixació, suportació i muntatge i la part proporcional d'accessoris (T's, derivacions, reduccions, taps, etc.). Color a determinar per la DF de l'obra. Totalment instal·lat, connectat i provat.
Climatització Sala 1 |  | 14
Climatització Sala 1 |  | 14
01.08.05.02.012 | L | PE42-UT20 | m | Conducte llis circular de planxa d'acer galvanitzat de 400 mm de diàmetre exterior (350mm de diàmetre interior) (s/UNE-EN 1506), de gruix 0,8 mm, unió amb brida extensible cargolada, aïllat interiorment amb manta de llana mineral per a aïllament de conductes, segons UNE-EN 14303, de gruix 25 mm, amb una conductivitat tèrmica <= 0,032 W/(m·K), resistència tèrmica >=0,78125 m2·K/W, amb teixit de vidre negre, classe de reacció al foc A2-s1, d0 segons norma UNE-EN 13501-1 muntat interiorment, adherit. S'inclou tot el material de connexió, fixació, suportació i muntatge i la part proporcional d'accessoris (T's, derivacions, reduccions, taps, etc.). Color a determinar per la DF de l'obra. Totalment instal·lat, connectat i provat. | Conducte llis circular de planxa d'acer galvanitzat de 400 mm de diàmetre exterior (350mm de diàmetre interior) (s/UNE-EN 1506), de gruix 0,8 mm, unió amb brida extensible cargolada, aïllat interiorment amb manta de llana mineral per a aïllament de conductes, segons UNE-EN 14303, de gruix 25 mm, amb una conductivitat tèrmica <= 0,032 W/(m·K), resistència tèrmica >=0,78125 m2·K/W, amb teixit de vidre negre, classe de reacció al foc A2-s1, d0 segons norma UNE-EN 13501-1 muntat interiorment, adherit. S'inclou tot el material de connexió, fixació, suportació i muntatge i la part proporcional d'accessoris (T's, derivacions, reduccions, taps, etc.). Color a determinar per la DF de l'obra. Totalment instal·lat, connectat i provat.
Ventilació
Extracció |  | 4
Aportació |  | 2
01.08.05.02.013 | L | PE42-UT11 | m | Conducte llis circular de planxa d'acer galvanitzat de 300 mm de diàmetre exterior (250mm de diàmetre interior) (s/UNE-EN 1506), de gruix 0,8 mm, unió amb brida extensible cargolada, aïllat interiorment amb manta de llana mineral per a aïllament de conductes, segons UNE-EN 14303, de gruix 25 mm, amb una conductivitat tèrmica <= 0,032 W/(m·K), resistència tèrmica >=0,78125 m2·K/W, amb teixit de vidre negre, classe de reacció al foc A2-s1, d0 segons norma UNE-EN 13501-1 muntat interiorment, adherit. S'inclou tot el material de connexió, fixació, suportació i muntatge i la part proporcional d'accessoris (T's, derivacions, reduccions, taps, etc.). Color a determinar per la DF de l'obra. Totalment instal·lat, connectat i provat. | Conducte llis circular de planxa d'acer galvanitzat de 300 mm de diàmetre exterior (250mm de diàmetre interior) (s/UNE-EN 1506), de gruix 0,8 mm, unió amb brida extensible cargolada, aïllat interiorment amb manta de llana mineral per a aïllament de conductes, segons UNE-EN 14303, de gruix 25 mm, amb una conductivitat tèrmica <= 0,032 W/(m·K), resistència tèrmica >=0,78125 m2·K/W, amb teixit de vidre negre, classe de reacció al foc A2-s1, d0 segons norma UNE-EN 13501-1 muntat interiorment, adherit. S'inclou tot el material de connexió, fixació, suportació i muntatge i la part proporcional d'accessoris (T's, derivacions, reduccions, taps, etc.). Color a determinar per la DF de l'obra. Totalment instal·lat, connectat i provat.
Ventilació Sala 1 i Sala 2
Impulsió |  | 20
Retorn |  | 20
01.08.05.02.014 | L | PE54-35E8 | m2 | Formació de conducte rectangular de planxa d'acer galvanitzat, de gruix 0,8 mm, amb unió marc cargolat i clips, muntat adossat amb suports | Formació de conducte rectangular de planxa d'acer galvanitzat, de gruix 0,8 mm, amb unió marc cargolat i clips, muntat adossat amb suports
Ventilació Impulsió |  | 7
Ventilació Retorn |  | 7
Retorn Clima Sala 1 |  | 10
Retorn Clima Sala 2 |  | 10
Impulsió Clima Sala 1 |  | 3
Impulsió Clima Sala 1 |  | 3
01.08.05.02.015 | L | PE60-5427 | m2 | Aïllament tèrmic de conductes amb manta de llana mineral (MW), segons UNE-EN 14303, de gruix 25 mm, amb una conductivitat tèrmica <=0,034 W/(m·K), resistència tèrmica >=0,73529 m2·K/W, amb alumini incombustible, classe de reacció al foc A1 segons norma UNE-EN 13501-1, muntat interiorment | Aïllament tèrmic de conductes amb manta de llana mineral (MW), segons UNE-EN 14303, de gruix 25 mm, amb una conductivitat tèrmica <=0,034 W/(m·K), resistència tèrmica >=0,73529 m2·K/W, amb alumini incombustible, classe de reacció al foc A1 segons norma UNE-EN 13501-1, muntat interiorment
Ventilació Impulsió |  | 7
Ventilació Retorn |  | 7
Retorn Clima Sala 1 |  | 10
Retorn Clima Sala 2 |  | 10
Impulsió Clima Sala 1 |  | 3
Impulsió Clima Sala 1 |  | 3
01.08.05.02.016 | L | PE53-4UF7 | m2 | Formació de conducte rectangular de llana mineral de vidre (MW), segons UNE-EN 14303, de gruix 25 mm, resistència tèrmica >= 0,78125 m2·K/W, amb recobriment exterior d'alumini, paper kraft, malla de reforç i vel de vidre i recobriment interior de teixit de vidre negre, muntat encastat en el cel ras | Formació de conducte rectangular de llana mineral de vidre (MW), segons UNE-EN 14303, de gruix 25 mm, resistència tèrmica >= 0,78125 m2·K/W, amb recobriment exterior d'alumini, paper kraft, malla de reforç i vel de vidre i recobriment interior de teixit de vidre negre, muntat encastat en el cel ras
Climatització Vestidor 1
Impulsió |  | 7
Retorn |  | 3
Climatització Vestidor 1
Impulsió |  | 7
Retorn |  | 3
Climatització Vestidor Famílies
Impulsió |  | 2
Retorn |  | 2
Climatització Vestidor Monitor
Impulsió |  | 2
Retorn |  | 2
Ventilació Impulsió |  | 55
Ventilació Retorn |  | 50
01.08.05.02.017 | L | PE41-38XV | m | Tub flexible amb conducte circular d'alumini+espiral d'acer+fibra de vidre amb alumini reforçat de 160 mm de diàmetre sense gruixos definits, col·locat | Tub flexible amb conducte circular d'alumini+espiral d'acer+fibra de vidre amb alumini reforçat de 160 mm de diàmetre sense gruixos definits, col·locat
Connexions difusors rotacionals |  | 6 | 1
| N | Obra | 01 | PressupostSAVALL-MODIFICAT
| N | Capítol | 08 | INSTAL.LACIONS
| N | Sub Capítol | 05 | Instal.lacions Tèrmiques
| N | Sub capítol | 03 | Distribució hidràulica
01.08.05.03.001 | L | PF54-6RXR | m | Tub de coure R250 (semidur) 3/8 ´´ de diàmetre nominal i de gruix 0,8 mm, segons norma UNE-EN 12735-1, per soldat per capil·laritat amb soldadura forta (T>450ºC) amb grau de dificultat mitjà i col·locat sota canal per a fluids i subjectat amb el sistema de grapes de la canal | Tub de coure R250 (semidur) 3/8 ´´ de diàmetre nominal i de gruix 0,8 mm, segons norma UNE-EN 12735-1, per soldat per capil·laritat amb soldadura forta (T>450ºC) amb grau de dificultat mitjà i col·locat sota canal per a fluids i subjectat amb el sistema de grapes de la canal
Unitat exterior - Mòdul hidrònic
Líquid |  | 5
01.08.05.03.002 | L | PF54-6RXP | m | Tub de coure R250 (semidur) 7/8 ´´ de diàmetre nominal i de gruix 1 mm, segons norma UNE-EN 12735-1, per soldat per capil·laritat amb soldadura forta (T>450ºC) amb grau de dificultat mitjà i col·locat sota canal per a fluids i subjectat amb el sistema de grapes de la canal | Tub de coure R250 (semidur) 7/8 ´´ de diàmetre nominal i de gruix 1 mm, segons norma UNE-EN 12735-1, per soldat per capil·laritat amb soldadura forta (T>450ºC) amb grau de dificultat mitjà i col·locat sota canal per a fluids i subjectat amb el sistema de grapes de la canal
Unitat exterior - Mòdul hidrònic
Gas |  | 5
01.08.05.03.003 | L | PF56-FJI6 | m | Tub de coure R250 (semidur) de 22 mm de diàmetre nominal, d'1 mm de gruix, segons la norma UNE-EN 1057, connectat a pressió, amb grau de dificultat mitjà i col·locat superficialment | Tub de coure R250 (semidur) de 22 mm de diàmetre nominal, d'1 mm de gruix, segons la norma UNE-EN 1057, connectat a pressió, amb grau de dificultat mitjà i col·locat superficialment
Mòdul hidrònic Unitats interiors |  | 2 | 10
01.08.05.03.004 | L | PF56-FJJL | m | Tub de coure R250 (semidur) de 35 mm de diàmetre nominal, d'1 mm de gruix, segons la norma UNE-EN 1057, soldat per capil·laritat, amb grau de dificultat mitjà i col·locat superficialment | Tub de coure R250 (semidur) de 35 mm de diàmetre nominal, d'1 mm de gruix, segons la norma UNE-EN 1057, soldat per capil·laritat, amb grau de dificultat mitjà i col·locat superficialment
Mòdul hidrònic Unitats interiors |  | 2 | 15
01.08.05.03.005 | L | PF56-FJJM | m | Tub de coure R250 (semidur) de 42 mm de diàmetre nominal, d'1 mm de gruix, segons la norma UNE-EN 1057, soldat per capil·laritat, amb grau de dificultat mitjà i col·locat superficialment | Tub de coure R250 (semidur) de 42 mm de diàmetre nominal, d'1 mm de gruix, segons la norma UNE-EN 1057, soldat per capil·laritat, amb grau de dificultat mitjà i col·locat superficialment
Mòdul hidrònic Unitats interiors |  | 2 | 31
01.08.05.03.006 | L | PFQ0-I757 | m | Aïllament tèrmic d'escuma elastomèrica per a canonades que transporten fluids a temperatura entre -50°C i 105°C, per a tub de diàmetre exterior 15 mm, de 25 mm de gruix, classe de reacció al foc DL-s2, d0 segons norma UNE-EN 13501-1, sense HCFC-CFC, amb un factor de resistència a la difusió del vapor d'aigua >= 2000, col·locat superficialment amb grau de dificultat mitjà | Aïllament tèrmic d'escuma elastomèrica per a canonades que transporten fluids a temperatura entre -50°C i 105°C, per a tub de diàmetre exterior 15 mm, de 25 mm de gruix, classe de reacció al foc DL-s2, d0 segons norma UNE-EN 13501-1, sense HCFC-CFC, amb un factor de resistència a la difusió del vapor d'aigua >= 2000, col·locat superficialment amb grau de dificultat mitjà
Unitat exterior - Mòdul hidrònic
Líquid |  | 5
01.08.05.03.007 | L | PFQ0-JCCS | m | Aïllament tèrmic d'escuma elastomèrica per a canonades que transporten fluids a temperatura entre -50°C i 105°C, per a tub de diàmetre exterior 22 mm, de 25 mm de gruix, classe de reacció al foc DL-s2, d0 segons norma UNE-EN 13501-1, sense HCFC-CFC, amb un factor de resistència a la difusió del vapor d'aigua >= 2000, col·locat superficialment amb grau de dificultat mitjà | Aïllament tèrmic d'escuma elastomèrica per a canonades que transporten fluids a temperatura entre -50°C i 105°C, per a tub de diàmetre exterior 22 mm, de 25 mm de gruix, classe de reacció al foc DL-s2, d0 segons norma UNE-EN 13501-1, sense HCFC-CFC, amb un factor de resistència a la difusió del vapor d'aigua >= 2000, col·locat superficialment amb grau de dificultat mitjà
Unitat exterior - Mòdul hidrònic
Gas |  | 5
Mòdul hidrònic Unitats interiors |  | 2 | 10
01.08.05.03.008 | L | PFQ0-I6C4 | m | Aïllament tèrmic d'escuma elastomèrica per a canonades que transporten fluids a temperatura entre -50°C i 105°C, per a tub de diàmetre exterior 35 mm, de 25 mm de gruix, classe de reacció al foc DL-s2, d0 segons norma UNE-EN 13501-1, sense HCFC-CFC, amb un factor de resistència a la difusió del vapor d'aigua >= 2000, col·locat superficialment amb grau de dificultat mitjà | Aïllament tèrmic d'escuma elastomèrica per a canonades que transporten fluids a temperatura entre -50°C i 105°C, per a tub de diàmetre exterior 35 mm, de 25 mm de gruix, classe de reacció al foc DL-s2, d0 segons norma UNE-EN 13501-1, sense HCFC-CFC, amb un factor de resistència a la difusió del vapor d'aigua >= 2000, col·locat superficialment amb grau de dificultat mitjà
Mòdul hidrònic Unitats interiors |  | 2 | 15
01.08.05.03.009 | L | PFQ0-I6C5 | m | Aïllament tèrmic d'escuma elastomèrica per a canonades que transporten fluids a temperatura entre -50°C i 105°C, per a tub de diàmetre exterior 42 mm, de 25 mm de gruix, classe de reacció al foc DL-s2, d0 segons norma UNE-EN 13501-1, sense HCFC-CFC, amb un factor de resistència a la difusió del vapor d'aigua >= 2000, col·locat superficialment amb grau de dificultat mitjà | Aïllament tèrmic d'escuma elastomèrica per a canonades que transporten fluids a temperatura entre -50°C i 105°C, per a tub de diàmetre exterior 42 mm, de 25 mm de gruix, classe de reacció al foc DL-s2, d0 segons norma UNE-EN 13501-1, sense HCFC-CFC, amb un factor de resistència a la difusió del vapor d'aigua >= 2000, col·locat superficialment amb grau de dificultat mitjà
Mòdul hidrònic Unitats interiors |  | 2 | 31
01.08.05.03.010 | L | PG2J-4C38 | m | Safata metàl·lica de xapa llisa amb coberta d'acer galvanitzat sendzimir, d'alçària 100 mm i amplària 200 mm, col·locada suspesa de paraments horitzontals amb elements de suport | Safata metàl·lica de xapa llisa amb coberta d'acer galvanitzat sendzimir, d'alçària 100 mm i amplària 200 mm, col·locada suspesa de paraments horitzontals amb elements de suport
60
01.08.05.03.011 | L | PEU6-H9RY | u | Dipòsit d'expansió tancat de 25 l de capacitat, de planxa d'acer i membrana elàstica, amb connexió de 3/4' de D, col·locat roscat | Dipòsit d'expansió tancat de 25 l de capacitat, de planxa d'acer i membrana elàstica, amb connexió de 3/4' de D, col·locat roscat
sistema Hybrid |  | 1
01.08.05.03.012 | L | PN91-ECQT | u | Vàlvula de seguretat d'obertura progressiva, de caputxa oberta amb palanca, amb rosca, de diàmetre nominal 3/4´´, de 16 bar de pressió nominal, cos de llautó CW617N, caputxa de llautó CW617N i unió de llautó CW617N, de preu alt, muntada superficialment | Vàlvula de seguretat d'obertura progressiva, de caputxa oberta amb palanca, amb rosca, de diàmetre nominal 3/4´´, de 16 bar de pressió nominal, cos de llautó CW617N, caputxa de llautó CW617N i unió de llautó CW617N, de preu alt, muntada superficialment
sistema Hybrid |  | 1
01.08.05.03.013 | L | PJM3-8FU0 | u | Comptador d'aigua electrònic per a aigua freda, classe metrològica C, calibre nominal 20 mm, cabal nominal 2,5 m3/h, pressió nominal 10 bar, amb 2 connectors del tipus RJ11 al frontal, amb unions roscades, apte per a muntar en posició horitzontal o vertical, connectat a una bateria o a un ramal | Comptador d'aigua electrònic per a aigua freda, classe metrològica C, calibre nominal 20 mm, cabal nominal 2,5 m3/h, pressió nominal 10 bar, amb 2 connectors del tipus RJ11 al frontal, amb unions roscades, apte per a muntar en posició horitzontal o vertical, connectat a una bateria o a un ramal
sistema Hybrid |  | 1
01.08.05.03.014 | L | PN71-ED59 | u | Vàlvula reductora de pressió amb rosca, de diàmetre nominal 3/4´´, de 25 bar de pressió màxima i amb un diferencial màxim regulable entre 19 i 24 bar, de llautó, preu mitjà i muntada superficialment | Vàlvula reductora de pressió amb rosca, de diàmetre nominal 3/4´´, de 25 bar de pressió màxima i amb un diferencial màxim regulable entre 19 i 24 bar, de llautó, preu mitjà i muntada superficialment
sistema Hybrid |  | 1
01.08.05.03.015 | L | PN38-EC2A | u | Vàlvula de bola manual amb rosca, de dues peces amb pas total, de bronze, de diàmetre nominal 3/4, de 16 bar de PN i preu alt, muntada superficialment | Vàlvula de bola manual amb rosca, de dues peces amb pas total, de bronze, de diàmetre nominal 3/4, de 16 bar de PN i preu alt, muntada superficialment
sistema Hybrid |  | 2
| N | Obra | 01 | PressupostSAVALL-MODIFICAT
| N | Capítol | 08 | INSTAL.LACIONS
| N | Sub Capítol | 05 | Instal.lacions Tèrmiques
| N | Sub capítol | 04 | Control
01.08.05.04.001 | L | PEVC-UT01 | u | Control remot amb progrmació setmanal de 8 patrons per dia, amb pantalla LCD multillenguatge, amb restricció de Tª i mode de funcionament, amb doble Tª de consigna, una per a l'estiu i una per a l'hivern, tipus PAR-41MAA. S'inclou tot el petit material de fixació, connexió i muntatge. Totalment instal.lat, connectat, programat d'acord amb indicacions de la propietat i provat. | Control remot amb progrmació setmanal de 8 patrons per dia, amb pantalla LCD multillenguatge, amb restricció de Tª i mode de funcionament, amb doble Tª de consigna, una per a l'estiu i una per a l'hivern, tipus PAR-41MAA. S'inclou tot el petit material de fixació, connexió i muntatge. Totalment instal.lat, connectat, programat d'acord amb indicacions de la propietat i provat.
Vestidor Famílies |  | 1
Vestidor Monitor |  | 1
Vestidor 1 |  | 1
Vestidor 2 |  | 1
Sala 1 |  | 1
Sala 2 |  | 1
01.08.05.04.002 | L | PEV1-H9X1 | u | Instal·lació elèctrica de punt de control de fan-coil | Instal·lació elèctrica de punt de control de fan-coil
Vestidor Famílies |  | 1
Vestidor Monitor |  | 1
Vestidor 1 |  | 1
Vestidor 2 |  | 1
Sala 1 |  | 1
Sala 2 |  | 1
01.08.05.04.003 | L | PG33-E43P | m | Cable amb conductor de coure de tensió assignada0,6/1 kV, de designació RZ1-K (AS), construcció segons norma UNE 21123-4, bipolar, de secció 2x1,5 mm2, amb coberta del cable de poliolefines, classe de reacció al foc Cca-s1b, d1, a1 segons la norma UNE-EN 50575 amb baixa emissió fums, col·locat en canal o safata | Cable amb conductor de coure de tensió assignada0,6/1 kV, de designació RZ1-K (AS), construcció segons norma UNE 21123-4, bipolar, de secció 2x1,5 mm2, amb coberta del cable de poliolefines, classe de reacció al foc Cca-s1b, d1, a1 segons la norma UNE-EN 50575 amb baixa emissió fums, col·locat en canal o safata
Llaç Control centralitzat - unitat exterior |  | 35
llaç unitat Exterior unitats interiors |  | 55
01.08.05.04.004 | L | PG2M-3AJ6 | m | Tub flexible d'acer galvanitzat, de diàmetre nominal referència 16 i muntat superficialment | Tub flexible d'acer galvanitzat, de diàmetre nominal referència 16 i muntat superficialment
35
| N | Obra | 01 | PressupostSAVALL-MODIFICAT
| N | Capítol | 08 | INSTAL.LACIONS
| N | Sub Capítol | 06 | Protecció Contra Incendis
| N | Sub capítol | 01 | Extinció d'incendis
01.08.06.01.001 | L | PM32-DZ52 | u | Extintor manual de pols seca polivalent, de càrrega 6 kg, amb pressió incorporada, cromat, amb suport a paret | Extintor manual de pols seca polivalent, de càrrega 6 kg, amb pressió incorporada, cromat, amb suport a paret
5
01.08.06.01.002 | L | PM32-DZ5E | u | Extintor manual de diòxid de carboni, de càrrega 3,5 kg, amb pressió incorporada, pintat, amb suport a paret | Extintor manual de diòxid de carboni, de càrrega 3,5 kg, amb pressió incorporada, pintat, amb suport a paret
2
01.08.06.01.003 | L | PM20-DG5W | u | Boca d'incendis equipada de 25 mm de diàmetre, BIE-25, formada per armari de xapa d'acer pintada per allotjament independent de mànega i extintor i mòdul per a polsador i alarma, i portes xapa d'acer pintada, inclosa BIE (debanadora d'alimentació axial abatible,mànega de 20 m i llança ) i l'extintor de 6 kg,, i elements d'alarma ( polsador rearmable, sirena i llum d'emergència ), per a col·locar superficialment i en posició vertical, inclòs part proporcional d' accessoris i tot el petit material auxiliar de connexió i muntatge | Boca d'incendis equipada de 25 mm de diàmetre, BIE-25, formada per armari de xapa d'acer pintada per allotjament independent de mànega i extintor i mòdul per a polsador i alarma, i portes xapa d'acer pintada, inclosa BIE (debanadora d'alimentació axial abatible,mànega de 20 m i llança ) i l'extintor de 6 kg,, i elements d'alarma ( polsador rearmable, sirena i llum d'emergència ), per a col·locar superficialment i en posició vertical, inclòs part proporcional d' accessoris i tot el petit material auxiliar de connexió i muntatge
2
01.08.06.01.004 | L | PFB3-W7EW | m | Tub de polietilè de designació PE 100, diàmetre nominal DN 63, pressió nominal PN 16 (SDR 11), subministrat en barres de 6 m, fabricació segons norma UNE-EN 12201-2, inclosa la part proporcional d'accessoris d'unió per compressió mecànica, de material plàstic, i col·locat al fons de la rasa, amb grau de dificultat mitjà, sense presència d'estrebada | Tub de polietilè de designació PE 100, diàmetre nominal DN 63, pressió nominal PN 16 (SDR 11), subministrat en barres de 6 m, fabricació segons norma UNE-EN 12201-2, inclosa la part proporcional d'accessoris d'unió per compressió mecànica, de material plàstic, i col·locat al fons de la rasa, amb grau de dificultat mitjà, sense presència d'estrebada
Connexió de servei |  | 17
01.08.06.01.005 | L | PF42-65HJ | m | Tub d'acer inoxidable 1.4404 (AISI 316L) amb soldadura longitudinal, de 42 mm de diàmetre exterior i 1,5 mm de gruix de paret, sèrie 2 segons UNE-EN 10312, unió a pressió, amb grau de dificultat mitjà i col·locat superficialment | Tub d'acer inoxidable 1.4404 (AISI 316L) amb soldadura longitudinal, de 42 mm de diàmetre exterior i 1,5 mm de gruix de paret, sèrie 2 segons UNE-EN 10312, unió a pressió, amb grau de dificultat mitjà i col·locat superficialment
Derivació BIES |  | 25
01.08.06.01.006 | L | PF42-65HL | m | Tub d'acer inoxidable 1.4404 (AISI 316L) amb soldadura longitudinal, de 76,1 mm de diàmetre exterior i 1,5 mm de gruix de paret, sèrie 1 segons UNE-EN 10312, unió a pressió, amb grau de dificultat mitjà i col·locat superficialment | Tub d'acer inoxidable 1.4404 (AISI 316L) amb soldadura longitudinal, de 76,1 mm de diàmetre exterior i 1,5 mm de gruix de paret, sèrie 1 segons UNE-EN 10312, unió a pressió, amb grau de dificultat mitjà i col·locat superficialment
Derivació connexió xarxa edifici existent |  | 5
Derivació connexió |  | 1
01.08.06.01.007 | L | PN38-EC2M | u | Vàlvula de bola manual amb rosca, de dues peces amb pas total, de llautó, de diàmetre nominal 3, de 25 bar de PN i preu alt, muntada superficialment | Vàlvula de bola manual amb rosca, de dues peces amb pas total, de llautó, de diàmetre nominal 3, de 25 bar de PN i preu alt, muntada superficialment
1
01.08.06.01.008 | L | PMS0-6Z7V | u | Rètol senyalització instal·lació de protecció contra incendis, quadrat, de 210x210 mm2 de panell de PVC d'1 mm de gruix, fotoluminiscent categoria A segons UNE 23035-4, col·locat fixat mecànicament sobre parament vertical | Rètol senyalització instal·lació de protecció contra incendis, quadrat, de 210x210 mm2 de panell de PVC d'1 mm de gruix, fotoluminiscent categoria A segons UNE 23035-4, col·locat fixat mecànicament sobre parament vertical
Extintors pols |  | 5
Extintor CO2 |  | 2
BIE |  | 2
01.08.06.01.009 | L | PFB3-UT01 | u | Treballs de connexió de la nova derivació de la xarxa d'aigua contra incedis a la instal·lació de connexió de servei existent al centre, en pericó existent a l'exterior a la zona indicada en plànols de projecte. S'inclou el buidat general de la instal.lació i tot el material auxiliar i la ma d'obra necessària per a completar la connexió i deixar el sistema en servei. | Treballs de connexió de la nova derivació de la xarxa d'aigua contra incedis a la instal·lació de connexió de servei existent al centre, en pericó existent a l'exterior a la zona indicada en plànols de projecte. S'inclou el buidat general de la instal.lació i tot el material auxiliar i la ma d'obra necessària per a completar la connexió i deixar el sistema en servei.
6.02.1 Aigua sanitària |  | 1
01.08.06.01.010 | L | PFB3-UT02 | u | Treballs de connexió de la xarxa de distribució interior d'aigua contra incendis a la nova xarxa de distribució. S'inclouel buidat de la instal·lació i tot el material auxiliar i la ma d'obra necessària per a completar la connexió i deixar el sistema en servei, amb els materials indicats en plànols de projectei. | Treballs de connexió de la xarxa de distribució interior d'aigua contra incendis a la nova xarxa de distribució. S'inclouel buidat de la instal·lació i tot el material auxiliar i la ma d'obra necessària per a completar la connexió i deixar el sistema en servei, amb els materials indicats en plànols de projectei.
Connexió canonada existent principal edifici Poliesportiu |  | 1
01.08.06.01.011 | L | P21D3-HCLH | m | Arrencada per a substitució de tubs per a distribució de gasos i fluids, de 3'' o 80 mm de diàmetre, com a màxim, muntat superficialment i amb desmuntatge de fixacions i aïllaments, amb mitjans manuals i càrrega manual de runa sobre camió o contenidor | Arrencada per a substitució de tubs per a distribució de gasos i fluids, de 3'' o 80 mm de diàmetre, com a màxim, muntat superficialment i amb desmuntatge de fixacions i aïllaments, amb mitjans manuals i càrrega manual de runa sobre camió o contenidor
15
| N | Obra | 01 | PressupostSAVALL-MODIFICAT
| N | Capítol | 08 | INSTAL.LACIONS
| N | Sub Capítol | 06 | Protecció Contra Incendis
| N | Sub capítol | 02 | Detecció i alarma d'incendis
01.08.06.02.001 | L | PM15-4ICQ | u | Detector de fums òptic per a instal·lació contra incendis convencional, segons norma UNE-EN 54-7, amb base de superfície, muntat superficialment | Detector de fums òptic per a instal·lació contra incendis convencional, segons norma UNE-EN 54-7, amb base de superfície, muntat superficialment
Sales |  | 12
Vestidors |  | 8
Passadissos i sales instal.lacions |  | 8
01.08.06.02.002 | L | PM17-386U | u | Polsador d'alarma per a instal·lació contra incendis convencional, accionament manual per canvi posició d'element fràgil (rearmable), segons norma UNE-EN 54-11, muntat superficialment | Polsador d'alarma per a instal·lació contra incendis convencional, accionament manual per canvi posició d'element fràgil (rearmable), segons norma UNE-EN 54-11, muntat superficialment
4
01.08.06.02.003 | L | PM18-385P | u | Sirena electrònica per a instal·lació convencional i analògica, nivell de potència acústica 100 dB, so multitò, grau de protecció IP-54, fabricada segons la norma UNE-EN 54-3, col·locada a l'interior | Sirena electrònica per a instal·lació convencional i analògica, nivell de potència acústica 100 dB, so multitò, grau de protecció IP-54, fabricada segons la norma UNE-EN 54-3, col·locada a l'interior
4
01.08.06.02.004 | L | PM18-385V | u | Sirena electrònica per a instal·lació convencional i analògica, nivell de potència acústica 100 dB, so multitò, grau de protecció IP-66, fabricada segons la norma UNE-EN 54-3, col·locada a l'exterior | Sirena electrònica per a instal·lació convencional i analògica, nivell de potència acústica 100 dB, so multitò, grau de protecció IP-66, fabricada segons la norma UNE-EN 54-3, col·locada a l'exterior
1
01.08.06.02.005 | L | PM11-UT04 | u | Mòdul analògic de control amb aïllador incorporat. Disposa de 1 sortida de relé lliure de tensió que proporciona un contacte C, NA, NC no reseteable. Ocupa una adreça al llaç. Alimentació directa des de l'llaç. Inclou led indicador d'estat. Connexionat mitjançant regletes extraïbles de fins 2,5mm2 de secció. Muntatge pla a paret en caixa BOX-400, inclosa. Consum menor de 300?A en repòs. Color vermell. Dimensions 100 x 82 x 23 mm. Certificat CPR EN54-18 i EN54-17.Model MAD-411-I de la firma 'DETNOV' o equivalent d'idèntiques característiques. S'inclou tot el petit material de fixació connexió i muntatge. Totalment instal·lat, connectat i provat. | Mòdul analògic de control amb aïllador incorporat. Disposa de 1 sortida de relé lliure de tensió que proporciona un contacte C, NA, NC no reseteable. Ocupa una adreça al llaç. Alimentació directa des de l'llaç. Inclou led indicador d'estat. Connexionat mitjançant regletes extraïbles de fins 2,5mm2 de secció. Muntatge pla a paret en caixa BOX-400, inclosa. Consum menor de 300?A en repòs. Color vermell. Dimensions 100 x 82 x 23 mm. Certificat CPR EN54-18 i EN54-17.Model MAD-411-I de la firma 'DETNOV' o equivalent d'idèntiques característiques. S'inclou tot el petit material de fixació connexió i muntatge. Totalment instal·lat, connectat i provat.
Recuperador |  | 1
01.08.06.02.006 | L | PMS0-6Z7V | u | Rètol senyalització instal·lació de protecció contra incendis, quadrat, de 210x210 mm2 de panell de PVC d'1 mm de gruix, fotoluminiscent categoria A segons UNE 23035-4, col·locat fixat mecànicament sobre parament vertical | Rètol senyalització instal·lació de protecció contra incendis, quadrat, de 210x210 mm2 de panell de PVC d'1 mm de gruix, fotoluminiscent categoria A segons UNE 23035-4, col·locat fixat mecànicament sobre parament vertical
4
01.08.06.02.007 | L | PMD1-UT01 | m | Mànega flexible apantallada i Trenada lliure d'halògens, Altament resistent al foc durant 90 '(AS +) PH90, segons EN50200. Conductor Coure Polit flexible de Classe 5 segons la norma EN 60228. Aïllament: Silicona CR1 Vulcanizable i Ceramizante al foc. Colors Vermell i Negre. Reunit amb <de 25 voltes / m Pantalla Cinta d'alumini Mylar al conjunt cobertura 96% RFI. Fil de drenatge a pantalla per connexió a terra. Coberta exterior: Poliolefina EVA LSZH (AS) ignífuga Color exterior: taronja. Rmax <13.3 ? / km. 82 Kg / km. Cap. 74 pF. Referència CAB017146de la firma 'P`LANA FÀBREGA' o equivalent d'idèntiques característiques. S'inclou tot el petit material de fixació connexió i muntatge. Totalment instal·lada, connectada i provada. | Mànega flexible apantallada i Trenada lliure d'halògens, Altament resistent al foc durant 90 '(AS +) PH90, segons EN50200. Conductor Coure Polit flexible de Classe 5 segons la norma EN 60228. Aïllament: Silicona CR1 Vulcanizable i Ceramizante al foc. Colors Vermell i Negre. Reunit amb <de 25 voltes / m Pantalla Cinta d'alumini Mylar al conjunt cobertura 96% RFI. Fil de drenatge a pantalla per connexió a terra. Coberta exterior: Poliolefina EVA LSZH (AS) ignífuga Color exterior: taronja. Rmax <13.3 ? / km. 82 Kg / km. Cap. 74 pF. Referència CAB017146de la firma 'P`LANA FÀBREGA' o equivalent d'idèntiques característiques. S'inclou tot el petit material de fixació connexió i muntatge. Totalment instal·lada, connectada i provada.
Zona 5 Passadissos i Sala instal.lacions |  | 190
Zona 6 Sales |  | 210
Zona 7 Vestridors |  | 110
Sirenes |  | 180
01.08.06.02.008 | L | PG2O-6SXT | m | Tub rígid d'acer galvanitzat, de 25 mm de diàmetre nominal, resistència a l'impacte de 20 J, resistència a compressió de 4000 N, amb unió endollada i muntat superficialment | Tub rígid d'acer galvanitzat, de 25 mm de diàmetre nominal, resistència a l'impacte de 20 J, resistència a compressió de 4000 N, amb unió endollada i muntat superficialment
Planta Baixa |  | 70
01.08.06.02.009 | L | PG12-DH8E | u | Caixa de derivació quadrada de fosa d'alumini, de 120x120 mm, amb grau de protecció IP-40, muntada superficialment | Caixa de derivació quadrada de fosa d'alumini, de 120x120 mm, amb grau de protecció IP-40, muntada superficialment
10
01.08.06.02.010 | L | PM15-UT01 | u | Connexió del circuit de detecció i alarma d'incendis de nova instal·lació a llaç de la centraleta d'incendis existent. S'inclou la connexió i la programació de la nova instal·lació a llaç existent o llaç de nova instal·lació depenent de la capacitat del/s llaç/os existent. S'inclou l'estudi del punt més adient de connexió al llaç existent, la instal·lació del cablejat fins a aquest punt, la canalització i la programació de tota la instal·lació. S'inclou si fos necessari mòdul d'ampliació de la centraleta existent per poder integrar tots els elements de l'ampliació. Es consideraran els treballs acabats una vegada estiguin totes les instal·lacions de detecció i alarma d'incendis integrades la centraleta existent, programades i provades. | Connexió del circuit de detecció i alarma d'incendis de nova instal·lació a llaç de la centraleta d'incendis existent. S'inclou la connexió i la programació de la nova instal·lació a llaç existent o llaç de nova instal·lació depenent de la capacitat del/s llaç/os existent. S'inclou l'estudi del punt més adient de connexió al llaç existent, la instal·lació del cablejat fins a aquest punt, la canalització i la programació de tota la instal·lació. S'inclou si fos necessari mòdul d'ampliació de la centraleta existent per poder integrar tots els elements de l'ampliació. Es consideraran els treballs acabats una vegada estiguin totes les instal·lacions de detecció i alarma d'incendis integrades la centraleta existent, programades i provades.
4
| N | Obra | 01 | PressupostSAVALL-MODIFICAT
| N | Capítol | 08 | INSTAL.LACIONS
| N | Sub Capítol | 07 | Seguretat
| N | Sub capítol | 01 | Seguretat antiintrusió
01.08.07.01.001 | L | PMD1-38EO | m | Conductor blindat i apantallat, de 4x0,22 mm2 + 2x0,75 mm2, col·locat en tub | Conductor blindat i apantallat, de 4x0,22 mm2 + 2x0,75 mm2, col·locat en tub
Previsió Sala 1 |  | 18
Previsió Sala 2 |  | 35
Previsió Vestíbul |  | 15
Previsió Passadís |  | 25
Previsió Sirena exterior |  | 10
Previsió Sirena interior |  | 5
Previsió Teclat |  | 35
01.08.07.01.002 | L | PG2O-6SXT | m | Tub rígid d'acer galvanitzat, de 25 mm de diàmetre nominal, resistència a l'impacte de 20 J, resistència a compressió de 4000 N, amb unió endollada i muntat superficialment | Tub rígid d'acer galvanitzat, de 25 mm de diàmetre nominal, resistència a l'impacte de 20 J, resistència a compressió de 4000 N, amb unió endollada i muntat superficialment
Previsió |  | 35
01.08.07.01.003 | L | PG12-DH8E | u | Caixa de derivació quadrada de fosa d'alumini, de 120x120 mm, amb grau de protecció IP-40, muntada superficialment | Caixa de derivació quadrada de fosa d'alumini, de 120x120 mm, amb grau de protecció IP-40, muntada superficialment
Previsió |  | 6
| N | Obra | 01 | PressupostSAVALL-MODIFICAT
| N | Capítol | 08 | INSTAL.LACIONS
| N | Sub Capítol | 08 | Comunicacions
| N | Sub capítol | 01 | Veu i dades
01.08.08.01.001 | L | PP7H-786L | u | Presa de senyal de veu i dades, de tipus modular d'1 mòdul estret, amb connector RJ45 simple, categoria 6 U/UTP, amb connexió per desplaçament de l'aïllament, amb tapa, preu alt, muntada sobre caixa o bastidor | Presa de senyal de veu i dades, de tipus modular d'1 mòdul estret, amb connector RJ45 simple, categoria 6 U/UTP, amb connexió per desplaçament de l'aïllament, amb tapa, preu alt, muntada sobre caixa o bastidor
Sala 1 |  | 4 | 2
Sala 2 |  | 4 | 2
Torns accés |  | 3 | 1
Recepció Torns accés |  | 1 | 1
Recepció punt de treball |  | 1 | 2
01.08.08.01.002 | L | PP7C-66UB | u | Panell integrat lliscant, equipat amb 24 connectors RJ45 categoria 6 U/UTP, per a muntar sobre bastidor rack 19´´, d'1 unitat d'alçària, amb organitzador de cables i portaetiquetes, fixat mecànicament | Panell integrat lliscant, equipat amb 24 connectors RJ45 categoria 6 U/UTP, per a muntar sobre bastidor rack 19´´, d'1 unitat d'alçària, amb organitzador de cables i portaetiquetes, fixat mecànicament
Instal.lació en rack existent |  | 1
01.08.08.01.003 | L | PP47-65WA | u | Cable de xarxa de 4 parells, amb 2 connectors RJ45, categoria 6 U/UTP, de 0,5 a 1,6 m de llargària, col·locat | Cable de xarxa de 4 parells, amb 2 connectors RJ45, categoria 6 U/UTP, de 0,5 a 1,6 m de llargària, col·locat
Sala 1 |  | 4 | 2
Sala 2 |  | 4 | 2
Torns accés |  | 3 | 1
01.08.08.01.004 | L | PP44-6658 | m | Cable per a transmissió de dades amb conductor de coure, de 4 parells, categoria 6 U/UTP, aïllament de poliolefina i coberta de poliolefina, de baixa emissió de fums i opacitat reduïda, no propagador de l'incendi segons UNE-EN 50266, col·locat sota tub o canal | Cable per a transmissió de dades amb conductor de coure, de 4 parells, categoria 6 U/UTP, aïllament de poliolefina i coberta de poliolefina, de baixa emissió de fums i opacitat reduïda, no propagador de l'incendi segons UNE-EN 50266, col·locat sota tub o canal
Torns Accés |  | 3 | 55
Sala 1
1 |  | 60 | 2
2 |  | 50 | 2
3 |  | 68 | 2
4 |  | 58 | 2
Sala 2
1 |  | 70 | 2
2 |  | 60 | 2
3 |  | 78 | 2
4 |  | 68 | 2
Recepció Torns accés |  | 40 | 1
Recepció punt de treball |  | 45 | 2
01.08.08.01.005 | L | PG2O-6SXT | m | Tub rígid d'acer galvanitzat, de 25 mm de diàmetre nominal, resistència a l'impacte de 20 J, resistència a compressió de 4000 N, amb unió endollada i muntat superficialment | Tub rígid d'acer galvanitzat, de 25 mm de diàmetre nominal, resistència a l'impacte de 20 J, resistència a compressió de 4000 N, amb unió endollada i muntat superficialment
Sala 1
1 |  | 15 | 2
2 |  | 7 | 2
3 |  | 15 | 2
4 |  | 7 | 2
Sala 2
1 |  | 15 | 2
2 |  | 7 | 2
3 |  | 15 | 2
4 |  | 7 | 2
| N | Obra | 01 | PressupostSAVALL-MODIFICAT
| N | Capítol | 08 | INSTAL.LACIONS
| N | Sub Capítol | 10 | Varis
| N | Sub capítol | 01 | Connexions de Servei
01.08.10.01.001 | L | XPAUU010 | PA | Partida alçada a justificar, corresponents a l'embrancament a realitzar per la CIA elèctrica a la xarxa de servei per al subministrament elèctric. S'inclouen els contatces i reunions necessaris amb la companyia per tal de definir els treballs a realitzar fins a deixar l'edifici amb la connexió executada i en funcionament. | Partida alçada a justificar, corresponents a l'embrancament a realitzar per la CIA elèctrica a la xarxa de servei per al subministrament elèctric. S'inclouen els contatces i reunions necessaris amb la companyia per tal de definir els treballs a realitzar fins a deixar l'edifici amb la connexió executada i en funcionament.
Subminbistrament principal |  | 1
| N | Obra | 01 | PressupostSAVALL-MODIFICAT
| N | Capítol | 08 | INSTAL.LACIONS
| N | Sub Capítol | 10 | Varis
| N | Sub capítol | 02 | Legalitzacions
01.08.10.02.001 | L | EG14X005 | U | Projecte de legalització per a instal.lació climatització. S'inclou el projecte, certificats així com la tramitació i l'abonament de taxes. | Projecte de legalització per a instal.lació climatització. S'inclou el projecte, certificats així com la tramitació i l'abonament de taxes.
1
01.08.10.02.002 | L | EG14X001 | U | Projecte de legalització per a instal.lació de baixa tensió. S'inclou el projecte, certificats així com la tramitació i l'abonament de taxes. | Projecte de legalització per a instal.lació de baixa tensió. S'inclou el projecte, certificats així com la tramitació i l'abonament de taxes.
1
| N | Obra | 01 | PressupostSAVALL-MODIFICAT
| N | Capítol | 08 | INSTAL.LACIONS
| N | Sub Capítol | 10 | Varis
| N | Sub capítol | 03 | Ajudes
01.08.10.03.001 | L | LY0Z20MS | u | Ajudes a tots el industrials que intervenen a obra.(INCLOENT passos instal·lacions, cales de localització instal·lacions i sanejament així com el seu tapat, mitjans d'elevació, encastaments d'elements d'instal·lacions com lluminàires i caixes, rases a paraments i fals sostres, i retirada d'instal·lacions i posterior reposició dels elements existents que es mantenen) | Ajudes a tots el industrials que intervenen a obra.(INCLOENT passos instal·lacions, cales de localització instal·lacions i sanejament així com el seu tapat, mitjans d'elevació, encastaments d'elements d'instal·lacions com lluminàires i caixes, rases a paraments i fals sostres, i retirada d'instal·lacions i posterior reposició dels elements existents que es mantenen)
A TOTS INDUSTRIALS |  | 1
| N | Obra | 01 | PressupostSAVALL-MODIFICAT
| N | Capítol | 09 | EQUIPAMENT
01.09.001 | L | EJ23S42CO | u | SUMINISTRO Y COLOCACIÓN DE GRIFO PARA VERTEDERO TIPO ESE / 23 FRONTAL, PARA AGUA FRIA. COLOCADO Y PROBADO. | SUMINISTRO Y COLOCACIÓN DE GRIFO PARA VERTEDERO TIPO ESE / 23 FRONTAL, PARA AGUA FRIA. COLOCADO Y PROBADO.
1
01.09.002 | L | EJ13B2RO | u | Lavabo de taulell, JAVA, de color Blanc, ref. 327863000 de la sèrie Lavabos de taulell i sota taulell de ROCA SANITARIO, encastat per sota a un taulell. Inclou fixacions i col.locació. | Lavabo de taulell, JAVA, de color Blanc, ref. 327863000 de la sèrie Lavabos de taulell i sota taulell de ROCA SANITARIO, encastat per sota a un taulell. Inclou fixacions i col.locació.
6
01.09.003 | L | EJ331151 | u | Desguàs recte per a lavabo, amb tap i cadeneta incorporats, de llautó, de d 1'1/4, roscat a un sifó de llautó cromat | Desguàs recte per a lavabo, amb tap i cadeneta incorporats, de llautó, de d 1'1/4, roscat a un sifó de llautó cromat
6
01.09.004 | L | EJ3814D6 | u | Desguàs recte per a aigüera, amb tap i cadeneta incorporats, de llautó, de d 40 mm, soldat a un sifó o a un ramal de plom | Desguàs recte per a aigüera, amb tap i cadeneta incorporats, de llautó, de d 40 mm, soldat a un sifó o a un ramal de plom
6
01.09.005 | L | EJ33B7NG | u | Sifó de botella per a lavabo, d'inox de d 32 mm, connectat a un ramal | Sifó de botella per a lavabo, d'inox de d 32 mm, connectat a un ramal
6
01.09.006 | L | EKCA20BCA1 | ut | Vàter complet de porcellana vitrificada, compost per taça per a tanc alt o fluxòmetre, amb sortida horitzontal , seient i tapa lacats, amb elements de fixació a sòl, connectat a xarxa d'evacuació. Marca/model: ROCA / VICTORIA o equivalent | Vàter complet de porcellana vitrificada, compost per taça per a tanc alt o fluxòmetre, amb sortida horitzontal , seient i tapa lacats, amb elements de fixació a sòl, connectat a xarxa d'evacuació. Marca/model: ROCA / VICTORIA o equivalent
4
01.09.007 | L | EKCD10A1 | ut | Dipòsit elevat de porcellana vitrificada amb descàrrega simple o doble volum de descàrrega, compost per mecanismes d'emplenat, tapa, accionament de descàrrega pneumàtica mitjançant polsador de doble descàrrega, amb elements de fixació. Completament instal·lat. Marca/model: GEBERIT / GEBERIT 123 o equivalent | Dipòsit elevat de porcellana vitrificada amb descàrrega simple o doble volum de descàrrega, compost per mecanismes d'emplenat, tapa, accionament de descàrrega pneumàtica mitjançant polsador de doble descàrrega, amb elements de fixació. Completament instal·lat. Marca/model: GEBERIT / GEBERIT 123 o equivalent
4
01.09.008 | L | EJ1ZAB02 | u | Reixa cromada i protecció de goma,muntat a abocador de goma vitrificada,tipus 2 | Reixa cromada i protecció de goma,muntat a abocador de goma vitrificada,tipus 2
1
01.09.009 | L | EJ2314CO | u | Ruixador fix, d'aspersió fixa, mural, muntat superficialment, de llautó cromat, antirobatori, amb entrada de 1/2´´. | Ruixador fix, d'aspersió fixa, mural, muntat superficialment, de llautó cromat, antirobatori, amb entrada de 1/2´´.
12
01.09.010 | L | EJ23S39CO | u | SUMINISTRO DE PULSADOR A DISTANCIA VISTO DE SUPERFICIE, GEBERIT SERIE 01, NEUMÁTICO, PARA DOBLE DESCARGA. PARA MONTAJE Y CISTERNA VISTA. | SUMINISTRO DE PULSADOR A DISTANCIA VISTO DE SUPERFICIE, GEBERIT SERIE 01, NEUMÁTICO, PARA DOBLE DESCARGA. PARA MONTAJE Y CISTERNA VISTA.
12
01.09.011 | L | EC151M0S | m2 | Addesiu vinilic color a triar per d.f. amb despiece i rotulació. amb una làmina monocolor, inidcació d'estances mides fins a 1m2.segons indicacions de la d.f. | Addesiu vinilic color a triar per d.f. amb despiece i rotulació. amb una làmina monocolor, inidcació d'estances mides fins a 1m2.segons indicacions de la d.f.
. |  | 2 | 24 | 1
01.09.012 | L | E83B1BPP | m2 | Encimeres i aplacat de Silestone blanc de 3cm de gruix. Encimera silestone blanc de 3cm. Base de 60cm amplada amb forat per aiguera + fronatal de 60cm i retorn inferior de 10cm totalment acabat i col.locat sobre angulars metal.lics, collats a obra amb tornilleria. Aplacats d'envans amb tires de silestone blanc de 3cm. Tot col·locat amb ganxos i morter de ciment 1:6 | Encimeres i aplacat de Silestone blanc de 3cm de gruix. Encimera silestone blanc de 3cm. Base de 60cm amplada amb forat per aiguera + fronatal de 60cm i retorn inferior de 10cm totalment acabat i col.locat sobre angulars metal.lics, collats a obra amb tornilleria. Aplacats d'envans amb tires de silestone blanc de 3cm. Tot col·locat amb ganxos i morter de ciment 1:6
dutxes |  | 4 | 0.15 | 2.5
cubremurs |  | 1 | 0.15 | 4
|  | 2 | 0.15 | 3
piques vestidor |  | 2 | 1.4 | 1.2
|  | 2 | 0.6 | 1.2
01.09.013 | L | EMDBPN01 | u | Placa de senyalització interior per a indicació de salas de mides 210 x 297 mm, amb grafismes i color a escollir per la DF fixada mecànicament | Placa de senyalització interior per a indicació de salas de mides 210 x 297 mm, amb grafismes i color a escollir per la DF fixada mecànicament
4
01.09.014 | L | EJ46U002 | u | Barra mural fixa en angle per a bany adaptat, de 600 i 600 mm de llargària i 35 mm de D, de tub d'alumini recobert de niló, col·locat amb fixacions mecàniques | Barra mural fixa en angle per a bany adaptat, de 600 i 600 mm de llargària i 35 mm de D, de tub d'alumini recobert de niló, col·locat amb fixacions mecàniques
4
01.09.015 | L | EQ512KLA | u | Cadiretes de dutxes, segons planols per a persones de mobilitat reduida. Tot el material esportiu i els seus ancoratges compliran les prescripcions establertes a les normes UNE EN que siguin d'aplicació, fet que ha de ser acreditat amb el certificat d'un laboratori d'assaig aportat pel subministrador. I certificar que compleix amb les especificacions del PIEC del Consell Català de l'Esport. | Cadiretes de dutxes, segons planols per a persones de mobilitat reduida. Tot el material esportiu i els seus ancoratges compliran les prescripcions establertes a les normes UNE EN que siguin d'aplicació, fet que ha de ser acreditat amb el certificat d'un laboratori d'assaig aportat pel subministrador. I certificar que compleix amb les especificacions del PIEC del Consell Català de l'Esport.
4
01.09.016 | L | EB146A01 | m | Passamà de planxa d'acer galvanitzat d'1,4 mm de gruix i 20 cm de desenvolupament, col·locat cargolat | Passamà de planxa d'acer galvanitzat d'1,4 mm de gruix i 20 cm de desenvolupament, col·locat cargolat
| C | Unitats | Longitud
Escala metàl.lica
zanques |  | 2 | 7.55
|  | 2 | 5.3
01.09.017 | L | PC16-5NMJ | m2 | Mirall de lluna incolora de gruix 3 mm col·locat adherit sobre tauler de fusta | Mirall de lluna incolora de gruix 3 mm col·locat adherit sobre tauler de fusta
vestidors |  | 4 | 1.2 | 1
sala |  | 2 | 4 | 2
| N | Obra | 01 | PressupostSAVALL-MODIFICAT
| N | Capítol | 10 | URBANITZACIÓ
01.10.001 | L | EB146A01 | m | Passamà de planxa d'acer galvanitzat d'1,4 mm de gruix i 20 cm de desenvolupament, col·locat cargolat | Passamà de planxa d'acer galvanitzat d'1,4 mm de gruix i 20 cm de desenvolupament, col·locat cargolat
| C | Unitats | Longitud
escala
montants |  | 12 | 1
horitzontal |  | 1 | 41
01.10.002 | L | P9G0-51BJ | m2 | Corronat manual de paviments de formigó | Corronat manual de paviments de formigó
|  | 1 |  |  | 140
01.10.003 | L | P7B2-5RJ7 | m2 | Làmina separadora de polietilè de 50 µm i 48 g/m2, col·locada no adherida | Làmina separadora de polietilè de 50 µm i 48 g/m2, col·locada no adherida
|  | 1 |  |  | 140
01.10.004 | L | P924-I5YX | m2 | Subbase de 8 cm de gruix de grava de granulat reciclat de formigó de 40 a 70 mm, amb estesa i piconatge del material | Subbase de 8 cm de gruix de grava de granulat reciclat de formigó de 40 a 70 mm, amb estesa i piconatge del material
|  | 1 |  |  | 140
01.10.005 | L | EB71UC20 | m | Cable d'acer galvanitzat, de 10 mm de diàmetre i composició 7x19+0, homologat per a línia de vida horitzontal segons UNE_EN 795/A1, fixat als terminals i als elements de suport intermig (separació < 15 m) i tesat | Cable d'acer galvanitzat, de 10 mm de diàmetre i composició 7x19+0, homologat per a línia de vida horitzontal segons UNE_EN 795/A1, fixat als terminals i als elements de suport intermig (separació < 15 m) i tesat
|  | 5 |  |  | 41
| N | Obra | 01 | PressupostSAVALL-MODIFICAT
| N | Capítol | 11 | ALTRES
01.11.001 | L | EQ52TESA | u | Mestrejament de totes les portes amb 3 nivells. | Mestrejament de totes les portes amb 3 nivells.
1
01.11.003 | L | PB11-DJ02 | m | Barana d'acer inoxidable austenític de designació 1.4301 (AISI 304), amb passamà, travesser inferior, muntants cada 100 cm i brèndoles cada 10 cm, de 100 cm d'alçària, fixada mecànicament a l'obra amb tac d'acer, volandera i femella | Barana d'acer inoxidable austenític de designació 1.4301 (AISI 304), amb passamà, travesser inferior, muntants cada 100 cm i brèndoles cada 10 cm, de 100 cm d'alçària, fixada mecànicament a l'obra amb tac d'acer, volandera i femella
.porxo |  | 1 |  |  | 27
01.11.004 | L | K21BSAV1 | m2 | Desmuntatge de portes de vidre i enmagatzament per a posterior instal.lació amb mitjans manuals, aplec de material per a la seva reutilització i càrrega de runa sobre camió o contenidor | Desmuntatge de portes de vidre i enmagatzament per a posterior instal.lació amb mitjans manuals, aplec de material per a la seva reutilització i càrrega de runa sobre camió o contenidor
|  | 2 | 3 | 5
01.11.005 | L | K21BSAV2 | u | Desmuntatge d'instal.lació d'aigua, instal.laci´p contra incendis i de l'armari actual, desplaçar fins a nova ubicació. | Desmuntatge d'instal.lació d'aigua, instal.laci´p contra incendis i de l'armari actual, desplaçar fins a nova ubicació.
1
01.11.006 | L | K21BSAV3 | m | Desmontatge i recol.locació de tanca existent a nova ubicació per tancament de la rampa. Inclou enmagatzament i recol.locació amb nous ancoratges, noves pletines d'ancaltge i connexions a tanca existent. | Desmontatge i recol.locació de tanca existent a nova ubicació per tancament de la rampa. Inclou enmagatzament i recol.locació amb nous ancoratges, noves pletines d'ancaltge i connexions a tanca existent.
|  | 1 |  | 5
01.11.007 | L | K21BSAV4 | u | Desmontatge i recol.locació de fanal existent a nova ubicació al costat de la nova rampa. Inclou enmagatzament i recol.locació amb nous ancoratges, noves pletines d'ancaltge i connexions electriques. | Desmontatge i recol.locació de fanal existent a nova ubicació al costat de la nova rampa. Inclou enmagatzament i recol.locació amb nous ancoratges, noves pletines d'ancaltge i connexions electriques.
1