## Instruccions
1.- El licitador ha de complimentar les columnes de color gris clar
2.- El licitador ha d'indicar si compleix o no amb la característica descrita així com definir el seu producte

## LOT únic
Nom del licitador
LOT 1. PRÒTESIS FONATÒRIES I RECANVIS EN REHABILITACIÓ VOCAL POST-LARINGECTOMIA
Codi material | Descripció material | Referència del licitador | Descripció licitador
DIVERSOS CODIS | SISTEMA DE PUNCIONAMENT PER A PRÒTESI DE VEU PER REHABILITACIÓ VOCAL
Composició del kit i característiques tècniques mínimes requerides |  | Indicacions licitador (SI/NO) | Especificacions del producte ofert pel licitador (indicar pàgina fitxa tècnica o catàleg a on es troba la informació)
1 Protector per la faringe de termoplàstic transparent
1 agulla de punció acer inoxidable quirúrgic
1 guia
1 Protesis de veu de silicona precarregada a un dilatador de punció
Diàmetres aproximats de les pròtesis: 17Fr a 22,5 Fr
Longituds aproximades de les pròtesis: 8mm a 12,5mm
1 Raspall de neteja
Estèril
D'un sol ús
Codi material | Descripció material | Referència del licitador | Descripció licitador
DIVERSOS CODIS | RECANVI PRÒTESIS DE VEU AMB INSERTADOR
Composició del kit i característiques tècniques mínimes requerides |  | Indicacions licitador (SI/NO) | Especificacions del producte ofert pel licitador (indicar pàgina fitxa tècnica o catàleg a on es troba la informació)
Pròtesis de veu interna de silicona amb dispositiu d'insercció
Diàmetres aproximats de les pròtesis: 17Fr a 22,5 Fr
Longituds aproximades de les pròtesis: 4 a 15mm
1 raspall neteja
Estèril
D'ún sol ús
Codi material | Descripció material | Referència del licitador | Descripció licitador
DIVERSOS CODIS | RECANVI PRÒTESIS DE VEU AMB INSERTADOR PER PREVENCIÓ FUGUES PERIPRÒTESIQUES
Composició del kit i característiques tècniques mínimes requerides |  | Indicacions licitador (SI/NO) | Especificacions del producte ofert pel licitador (indicar pàgina fitxa tècnica o catàleg a on es troba la informació)
Pròtesis de veu interna de silicona amb dispositiu d'insercció desplegat
Pestanya esofàgica per prevenció i solució de fugues peripròtesiques
Diàmetres aproximats de les pròtesis: 17Fr a 22,5 Fr
Longituds aproximades de les pròtesis: 4 a 15mm
1 raspall neteja
Estèril
D'ún sol ús