## LOT UNIC
ANNEX TÈCNIC CSI-2026-96
LOT ÚNIC EQUIP D'INFUSIÓ INTRAVENÓS
Nom del licitador
Codi material | Descripció tècnica | Referència del licitador | Descripció general del licitador
52982 | EQUIP D'INFUSIÓ INTRAVENÓS PER A BOMBA D'INFUSIÓ VOLUMÈTRICA
|  |  | Indicacions licitador (SI/NO) | Especificacions del producte ofert pel licitador
Certificat del fabricant de la compatibilitat, amb bomba TE-LM835 i TE-LM830 DE TERUMO
Transparent
Càmare de goteig amb filtre de partícules d'aprox 15 micres
Punxó per drenatge de solució
Pressa d'aire amb filtre antibacterià
Filtre d'aire
Sistema que eviti la caiguda lliure de flux
Longitud aprox: 250 cm / 300 cm
Connexió Luer-Lock
L'equip ha de ser:
Fabricat en PVC
Lliure de DEPH
Lliure de làtex
Estèril
Envàs individual
Un sol ús