## Hoja1
Partida | Unitat | Amidament | CONCEPTE |  |  | Import unitari | Import total
1.- LInia 2
1.1 |  |  | DOCUMENTACIÓ I SUPORTS AUXILIARS
1.1.1 | U | 1 | Pla de Seguretat i Salut i elements necessaris per a PRL (mínim el 2% del VEC)
1.1.2 | U | 1 | Mitjans auxiliars d’elevació i transport.
1.2 |  |  | Substitució de PLC de maniobra i comunicacions (PLC ÚNIC) FANUC 9030 per un RX3i.
1.2.1 | U | 13 | Desmuntatge i retirada a gestor de residus inscrit de les parts retirades. Els components del PLC FANUC 9030 seran abassegades per utilitzar aquests com a recanvis.
Subministrament, transport, abassegament, muntatge, proves, integració en el telecomandament i posada en marxa.
Substitució del PLC de maniobra i comunicacions conjunt model FANUC 9030 per un RX3i.
ESC (Série RX3i)
|  |  | Mòdul | Referència | Unitats
|  |  | Placa Base | IC695CHS012 | 1
|  |  | Fuente alimentación | IC695PSA040N | 1
|  |  | CPU | IC695CPE305-BCAD | 1
|  |  | Tarjeta entradas | IC694MDL645E | 3
|  |  | Tarjeta entradas | IC694MDL231D | 1
|  |  | Tarjeta salidas | IC694MDL930D | 2
|  |  | Tarjeta salidas | IC694MDL740C | 1
|  |  | Tarjeta mix ent sal. | IC694MDR390D | 1
· Càrrega i configuració del PLC per al seu correcte funcionament.
· Modificació de la instal·lació per poder adaptar el PLC RX3i i complir amb l’especificat al protocol de proves.
1.3 |  |  | Substitució de PLC de remota de comunicacions FANUC 9030 o RX3i versió 1 per un RX3i estandaritzat.
1.3.1 | U | 4 | Desmuntatge i retirada a gestor de residus inscrit de les parts retirades. Els components del PLC FANUC 9030 seran abassegades per utilitzar aquests com a recanvis.
Subministrament, abassegament, muntatge, proves, integració en el telecomandament i posada en marxa.
Substitució del PLC de comunicacions model FANUC 9030 o RX3i de 10 slots per un RX3i de cinc slots.
ESC (Série RX3i)
|  |  | Mòdul | Referència | Unitats
|  |  | Placa Base | IC695CHS007 | 1
|  |  | Fuente alimentación | IC695PSA040N | 1
|  |  | CPU | IC695CPE305-BCAD | 1
|  |  | Tarjeta entradas | IC694MDL660 | 2
|  |  | Tarjeta salidas | IC694MDL740C | 1
· Modificació de la instal·lació per poder adaptar el PLC RX3i i complir amb el plec d’especificacions tècniques de FMB.
· Càrrega i configuració del PLC per al seu correcte funcionament.
1.4 |  |  | Configuració de PLC’s de comunicacions (remota i CXL) i telecomandament.
1.4.1 | U | 49 | · Connexió del PLC RX3i de l’escala a la roseta de comunicacions RJ25 instal·lat en el mateix quadre.
Desmuntatge cablejat del borner de comunicacions SNPX al antic PLC (inclou conversor existent) i deixar el borner de comunicacions en correcte estat per evitar problemes de comunicacions amb els equips que es mantenen en aquest bus.
TOTAL LOT 1: