## T-PRES
|  |  |  | REFORMA I REHABILITACIÓ DE L’EDIFICI, INSTAL.LACIONS I RECINTE DE MERCAVALLÉS | REFORMA I REHABILITACIÓ DE L’EDIFICI, INSTAL.LACIONS I RECINTE DE MERCAVALLÉS | REFORMA I REHABILITACIÓ DE L’EDIFICI, INSTAL.LACIONS I RECINTE DE MERCAVALLÉS | REFORMA I REHABILITACIÓ DE L’EDIFICI, INSTAL.LACIONS I RECINTE DE MERCAVALLÉS
|  |  |  | FASE 1. SUBSTITUCIÓ DE LA COBERTA | FASE 1. SUBSTITUCIÓ DE LA COBERTA | FASE 1. SUBSTITUCIÓ DE LA COBERTA | FASE 1. SUBSTITUCIÓ DE LA COBERTA
|  |  |  | CONSELL COMARCAL DEL VALLÈS OCCIDENTAL | CONSELL COMARCAL DEL VALLÈS OCCIDENTAL | CONSELL COMARCAL DEL VALLÈS OCCIDENTAL | CONSELL COMARCAL DEL VALLÈS OCCIDENTAL
|  |  |  | 1258MV | 1258MV | 1258MV | 1258MV
PRESSUPOST
[5 empty] | Preu | Amidament | Import
|  | Obra | 01 | 1258MV MERCAVALLES
|  | Subobra | 00 | NOTA INFORMATIVA
01.00 | 1 | PZ01-ZNMV | u | Queden contemplats, en les despeses indirectes aplicades al pressupost per valor d'un 13%, tots els mitjans auxiliars de, seguretat, transport i d'elevació necessaris per a realització dels treballs, tant pel muntatge com pel desmuntatge d'elements, tenint en compte que es realitzaran amb la nau en ús, així com la gestió de compatibilitats amb els usuaris de la nau, implicant possibles muntatges i desmuntatges dels mitjans auxiliars per a moviment dins de la nau o per incompatibilitat per a poder dur a terme l'ús habitual de la nau en l'horari comercial mentre es realitzen els treballs de reforma. S'inclou també, el muntatje i desmuntatge de proteccions per a la realització dels treballs amb la nau en ús, amb col·locació de plàstics de protecció i parament de fusta ajustada 'in situ', suportada per taulers, taulons i llates, amb vels de polietilè i reblert de poliuretà i tot allò necessai per a la correcta protecció dels espais durent la realització del treballs per tal de no malmetre o interferir en lús de la nau, inclòs desmuntatge i neteja posterior, així com el muntatge i desmuntatge de proteccions de parades durant el desmuntatge del fals sostre. Inclou el muntatge i desmuntatge d'apuntalament per al suport del fals sostre existent amb puntals metàl·lics telescòpics, de les característiques adients a les càrregues a suportar, amb taulons de recolzament en caps i bases, i col·locació de taulers de fusta sobre taulons i llates per tal que el fals sostre sigui trepitjable a les zones on no s'enderroca el fals sostre (altell Comerco i Bar), així com el subministrament i muntatge de perfils laminats com a subestructura de suport necessaris. Queda inclosa també la neteja diària de l'espai en la finalització de la jornada de treball per tal que la nau reprengui el seu ús en l'horari comercial, així com la neteja final de l'obra. No s'acceptaran noves partides ni increments del pressupost en base a mitjans auxiliars o despeses auxiliars. | 0 | 1
TOTAL
|  | Obra | 01 | 1258MV MERCAVALLES
|  | Subobra | 01 | COBERTA CONSTRUCTIVA
|  | Capítol | 01 | TREBALLS PREVIS
01.01.01 | 1 | P655-8K9B | m2 | Envà de plaques de guix laminat amb aïllament de plaques semirígides de llana de vidre format per estructura senzilla normal amb perfileria de planxa d'acer galvanitzat, amb un gruix total de l'envà de 98 mm, muntants cada 400 mm de 48 mm d'amplària i canals de 48 mm d'amplària, 2 plaques tipus estàndard (A) a cada cara de 12,5 mm de gruix cada una, fixades mecànicament i aïllament de plaques de llana mineral de vidre de resistència tèrmica >= 1,143 m2·K/W Criteri d'amidament: m2 de superfície amidada segons les especificacions de la DT. Amb deducció de la superfície corresponent a obertures, d'acord amb els criteris següents: Obertures <= 2 m2: No es dedueixen Obertures > 2 m2 i <= 4 m2: Es dedueixen el 50% Obertures > 4 m2: Es dedueixen el 100% Aquests criteris inclouen la col·locació dels elements que configuren l'obertura, com és ara bastiments, excepte en el cas de forats de més de 4,00 m2 en què aquesta col·locació es compta a part. | 0 | 756
01.01.01 | 2 | D655-8K9B | m2 | Demolició d'envà de plaques de guix laminat (dues plaques per cara) instal·lades sobre una estructura simple, amb mitjans manuals, sense afectar a l'estabilitat dels elements constructius contigus, i càrrega manual sobre camió o contenidor. El preu inclou el desmuntatge previ de les fulles de la fusteria. | 0 | 756
01.01.01 | 3 | P21GT-ZDME | u | Desmuntatge d'equips exteriors existents, de ventilació i/o climatització de les parades, així com bancades, estructures de suport o altres elements associats. Inclòs tràfec, càrrega i transport de restes a un abocador i/o gestor de residus autoritzat. La partida inclou posterior recol·locació, instal·lació i/o reposició dels elements que no estiguin obsolets, perquè puguin continuar donant servei. | 0 | 60
01.01.01 | 4 | P21GT-ZVP2 | u | Conjunt de treballs per a execució d'instal·lació provisional de ventilació per a mantenir activitat de l'espai de bar i dels banys de les oficines, durant l'obra. Inclosos tots els elements necessaris per al seu correcte muntatge i funcionament, així com ajudes de paleteria i serralleria, mitjans auxiliars, etc. Inclòs també desmuntatge de la instal·lació i restitució dels elements afectats, una vegada posada en funcionament la instal·lació de ventilació definitiva, així com tràfec, càrrega i transport de restes a un abocador i/o gestor de residus autoritzat. | 0 | 1
01.01.01 | 5 | P21GT-ZVP8 | u | Adaptació del traçat de mànega elèctrica existent, situada sobre les cobertes dels molls de càrrega, des de l'extrem nord-est (parada 60) fins a la caseta elèctrica de la zona central, desplaçant i reconduint per façana, de manera que s'alliberi l'àmbit d'actuació de coberta i es puguin executar els treballs previstos en projecte. Inclosos treballs necessaris de fixació i protecció de la mànega, de manera que no pugui veure's afectada per l'execució de les obres, ni per l'activitat pròpia de l'edifici. | 0 | 1
TOTAL
|  | Obra | 01 | 1258MV MERCAVALLES
|  | Subobra | 01 | COBERTA CONSTRUCTIVA
|  | Capítol | 02 | ENDERROCS
01.01.02 | 1 | P214K-HJD6 | m2 | CoE 01 - Enderroc complet de coberta inclinada de plaques de fibrociment de superfície >= 100 m2 fixades mecànicament amb mitjans manuals, reg de la coberta amb líquid fixador de les fibres d'amiant i empaquetat amb làmina de 100 µm (400 galgues), càrrega sobre camió o contenidor. Inclou la retirada de caraners, limits i elements constructius de fibrociment existents en la coberta. Criteri d'amidament: m3 de volum realment enderrocat, amidat com a diferència entre els perfils de l'edifici aixecats abans de començar l'enderroc i els aixecats al finalitzar l'enderroc, aprovats per la DF. m2 de superfície realment executat d'acord amb les indicacions de la DT. m de llargària realment desmuntada o enderrocada, segons les especificacions de la DT. | 0 | 9910.52
01.01.02 | 2 | P214Q-4RR0 | m2 | CoE 01.2 - Arrencada de plaques de policarbonat amb mitjans manuals i càrrega manual de runa sobre camió o contenidor Criteri d'amidament: m3 de volum realment enderrocat, amidat com a diferència entre els perfils de l'edifici aixecats abans de començar l'enderroc i els aixecats al finalitzar l'enderroc, aprovats per la DF. m2 de superfície realment executat d'acord amb les indicacions de la DT. Unitat de quantitat arrencada, d'acord amb les indicacions de la DT. m de llargària realment desmuntada o enderrocada, segons les especificacions de la DT. | 0 | 1637.1
01.01.02 | 3 | P214Q-4RPY | m | Arrencada d'aiguafons amb mitjans manuals i càrrega manual de runa sobre camió o contenidor Criteri d'amidament: m3 de volum realment enderrocat, amidat com a diferència entre els perfils de l'edifici aixecats abans de començar l'enderroc i els aixecats al finalitzar l'enderroc, aprovats per la DF. m2 de superfície realment executat d'acord amb les indicacions de la DT. Unitat de quantitat arrencada, d'acord amb les indicacions de la DT. m de llargària realment desmuntada o enderrocada, segons les especificacions de la DT. | 0 | 744
01.01.02 | 4 | P21G1-Z8Z7 | m | Desmuntatge de baixant, clavegueró o tub de ventilació de fibrociment amb contingut d'amiant de diàmetre fins a 160 mm, amb sistema de bossa amb guants de polietilè amb mitjans manuals, reg del tub amb líquid fixador de les fibres d'amiant, empaquetat i càrrega sobre camió o contenidor corresponent. | 0 | 667.4
01.01.02 | 5 | P21GT-I6UR | m | Desmuntatge i modificació del recorregut de tubs i accessoris d'instal·lació de gas superficial, amb mitjans manuals i càrrega manual sobre camió o contenidor, amb col.locació de tub nou (valorat en corresponent capítol d'instal·lacions). | 0 | 160
01.01.02 | 6 | P214I-AKZL | m2 | Enderroc de cel ras i instal·lacions existents a l'interior, amb mitjans manuals i càrrega manual sobre camió o contenidor. | 0 | 5927.2
TOTAL
|  | Obra | 01 | 1258MV MERCAVALLES
|  | Subobra | 01 | COBERTA CONSTRUCTIVA
|  | Capítol | 03A | ESTRUCTURA PASSAREL·LA
01.01.03A | 1 | P448-44H5 | kg | Acer S275JR segons UNE-EN 10025-2, per a encavallades formades per peça composta, en perfils laminats en calent sèrie IPN, IPE, HEB, HEA, HEM i UPN, treballat a taller i amb una capa d'imprimació antioxidant, col·locat a l'obra amb soldadura i cargols | 0 | 92800
01.01.03A | 2 | EAS006C0R | u | Placa d'ancoratge d'acer UNE-EN 10025 S275JR en perfil pla, amb trepant central, de 250x200 mm i gruix 10 mm, i muntatge sobre 4 perns d'acer corrugat UNE-EN 10080 B 400 S de 12 mm de diàmetre i 15 cm de longitud total, embotits al formigó fresc, i cargolats amb volanderes, rosca i contrafemella una vegada endurit el formigó del fonament. Inclús morter d'autoanivellació expansiu per a reblert de l'espai resultant entre el formigó endurit i la placa i protecció anticorrosiva aplicada a les rosques i extrems dels perns. (EAS006bb) | 0 | 128
01.01.03A | 3 | FEA021 | m | Cèrcol horitzontal de 20 cm d'espessor, de blocs en ´´U´´ de formigó, llisos, color gris, 40x20x20 cm, resistència normalitzada R10 (10 N/mm²), per revestir, rebudes amb morter de ciment industrial, color gris, M-7,5, subministrat a granel; amb reforç de formigó de replè, HA-25/B/12/XC2, preparat en obra, abocament amb mitjans manuals, i acer UNE-EN 10080 B 500 S, quantia 4,3 kg/m; per a mur de càrrega de fàbrica armada. Inclús filferro de lligar i separadors. | 0 | 267.1
TOTAL
|  | Obra | 01 | 1258MV MERCAVALLES
|  | Subobra | 01 | COBERTA CONSTRUCTIVA
|  | Capítol | 03B | ESTRUCTURA LLUERNARIS
01.01.03B | 1 | P448-44HBWR | kg | Acer S275JR segons UNE-EN 10025-2, per a encavallades formades per peça composta, en perfils laminats en calent sèrie L, LD, T, rodó, quadrat, rectangular i planxa, treballat a taller i amb una capa d'imprimació antioxidant, col·locat a l'obra amb soldadura i cargols. Inclòs fixació mecànica amb ganxo. (P448-44HBb) | 0 | 28896
TOTAL
|  | Obra | 01 | 1258MV MERCAVALLES
|  | Subobra | 01 | COBERTA CONSTRUCTIVA
|  | Capítol | 04 | COBERTA
01.01.04 | 1 | P540-DUZP | m2 | Co 01/02 - Coberta Deck amb perfil grecat de planxa d'acer galvanitzada i prelacada amb poliester25 micres, perforada R3 T6, amb greques cada 172 mm, de 44 mm d'alçària i 0,7 mm de gruix, amb una inèrcia i una massa superficial [null]/m2, acabat llis de color estàndard, segons la norma UNE-EN 14782, aïllament amb placa rígida de llana mineral de roca (MW), de densitat 66 a 85 kg/m3, de 50 mm de gruix, amb una conductivitat tèrmica <= 0.036 W/(m·K) i resistència tèrmica >= 1,389 m2·K/W, amb revestiment de vel negre, perfil grecat i aïllament col·locats amb fixacions mecàniques | 0 | 13734.58
01.01.04 | 2 | P7C45-5OZT | m2 | Co 01 - Aïllament amb placa rígida de llana mineral de roca (MW), de densitat 126 a 160 kg/m3, de 50 mm de gruix, amb una conductivitat tèrmica <= 0.037 W/(m·K) i resistència tèrmica >= 1,351 m2·K/W, col·locada amb fixacions mecàniques Criteri d'amidament: m2 de superfície amidada segons les especificacions de la DT. Amb deducció de la superfície corresponent a obertures, d'acord amb els criteris següents: Obertures <= 1 m2: No es dedueixen Obertures > 1 m2: Es dedueix el 100% | 0 | 9971.38
01.01.04 | 3 | P7A3-5QH6 | m2 | Co 01 - Barrera de vapor/estanquitat amb vel de polietilè de 100 µm i 96 g/m2, col·locada no adherida Criteri d'amidament: m2 de superficie mesurada d'acord amb les especificacions de la DT. Amb deducció de la superfície corresponent de forats, d'acord amb els criteris següents: Forats <= 1 m2: Es dedueix Forats > 1 m2: Es dedueix el 100% Aquests criteris inclouen les pèrdues de material corresponents a retalls i solapaments. | 0 | 9971.38
01.01.04 | 4 | P774-6Q9D | m2 | Co 01/02 - Impermeabilització amb una membrana impermeabilitzant sintètica obtinguda per coextrusió d'un aliatge de poliolefines elastomeritzades, SINTOFOIL RG de Rubber o Similar, a base de polipropilènica (TPO/FPA), resistent als raigs ultraviolats, estabilitzada dimensionalment per una armadura de fibra de vidre. Gruix de 1.80 mm. Criteri d'amidament: m2 de superfície amidada segons les especificacions de la DT. Amb deducció de la superfície corresponent a obertures, d'acord amb els criteris següents: Obertures <= 1 m2: No es dedueixen Obertures > 1 m2: Es dedueix el 100% En aquest criteri de deducció de forats s'inclou l'acabament específic dels acords amb els paraments o elements verticals que conformen el forat, utilitzant, si cal, materials diferents d'aquells que normalment conformen la unitat | 0 | 16481.496
01.01.04 | 5 | P5ZJ2-HOAD | m | Remat de planxa d'acer plegada amb acabat galvanitzat, d'1,5 mm de gruix, 100 cm de desenvolupament, com a màxim, amb 5 plecs, per a canaló exterior, col·locat amb fixacions mecàniques, i segellat | 0 | 496.14
01.01.04 | 6 | P54C-WHLS | m | Trobada lateral de vessant amb parament vertical per a coberta inclinada amb una pendent major del 10%, amb xapa plegada d'acer galvanitzat, de 1,0 mm d'espessor, 40 cm de desenvolupament i 2 plecs, amb junt d'estanquitat. Inclús accessoris de fixació de les peces a les plaques i massilla de base neutra monocomponent, per closa de juntes. | 0 | 1488
01.01.04 | 7 | P8JC-I5DC | m | Remat de planxa d'acer plegada amb acabat galvanitzat i prelacat, d'1 mm de gruix, 40 cm de desenvolupament, com a màxim, amb 4 plecs, per a coronament, col·locat amb fixacions mecàniques | 0 | 744
01.01.04 | 8 | PGE6-HK4I | m2 | Instal·lació de sistema ELIO d'ACEROID o similar a base de perfileria de polipropilè amb ànima reforçada soldada a la làmina sintètica amb aire calent de manera contínua i automàtica en el sentit del pendent, per suport de moduls fotovoltaics en coberta inclinada. | 0 | 10495.74
01.01.04 | 9 | P54C-WHKA | m | Remat per aiguafons de coberta inclinada amb una pendent major del 10%, amb xapa plegada d'acer galvanitzat prelacat, de 1,0 mm d'espessor, 60 cm de desenvolupament i 1 plec. Inclús accessoris de fixació de les peces a les plaques i massilla de base neutra monocomponent, per closa de juntes. | 0 | 496
01.01.04 | 10 | PPAT8001 | u | Partida d'alçada a justificar en previsió de passatubs per futures instal·lacions en coberta. Passatubs formats per tres tubs de PVC de 150 mm de diametre col·locats en coberta inclinada, per a cadascuna de les instal·lacions. Aquest tubs es segellarán mitjançant la impermeabilització de la coberta i es en la part inferior es col·locarà un tub de PVC. | 0 | 60
01.01.04 | 11 | P8JC-I13S | m | Remat de planxa d'acer plegada amb acabat galvanitzat i prelacat, de 0,8 mm de gruix, 70 cm de desenvolupament, com a màxim, amb 8 plecs, per a coronament, col·locat amb fixacions mecàniques Criteri d'amidament: m de llargària amidada segons les especificacions de la DT. | 0 | 512.88
01.01.04 | 12 | P5ZB3-I4VN | m | Remat de planxa d'acer plegada amb acabat galvanitzat, d'1,5 mm de gruix, 90 cm de desenvolupament, com a màxim, amb 4 plecs, per a canaló interior, col·locat amb fixacions mecàniques, i segellat | 0 | 74
01.01.04 | 13 | PPATZJF2 | m | Conjunt de treballs i materials necessaris per a execució de junts en nova coberta Deck i elements associats, en previsió d'actuacions posteriors (fase 2). | 0 | 90
01.01.04 | 14 | PB70-HC75 | u | Conjunt d'elements per als dos extrems d'una línia de vida horitzontal fixa, formats per dos terminals d'acer inoxidable, els dos amb element amortidor de caigudes, fixats amb cargols d'acer inoxidable, un tensor de forqueta per a regulació del cable i dos terminals de cable amb elements protector, segons UNE_EN 795/A1 CRITERI D'AMIDAMENT: PLACA AMB ANELLA, CONJUNT D'ELEMENTS PER ALS DOS EXTREMS DE LA LÍNIA DE VIDA, ANCORATGE INTERMEDI I COLUMNA PER A SUPORT D'ANCORATGE: Unitat d'element realment col·locat a l'obra segons les especificacions de la DT. CABLE PER A LÍNIA DE VIDA HORITZONTAL: m de llargària realment col·locat d'acord amb les especificacions de la DT. | 0 | 8
01.01.04 | 15 | PB70-HC77 | u | Element de suport intermedi per a línia de vida horitzontal fixa, d'acer inoxidable, fixat amb cargols d'acer inoxidable, segons UNE_EN 795/A1 CRITERI D'AMIDAMENT: PLACA AMB ANELLA, CONJUNT D'ELEMENTS PER ALS DOS EXTREMS DE LA LÍNIA DE VIDA, ANCORATGE INTERMEDI I COLUMNA PER A SUPORT D'ANCORATGE: Unitat d'element realment col·locat a l'obra segons les especificacions de la DT. CABLE PER A LÍNIA DE VIDA HORITZONTAL: m de llargària realment col·locat d'acord amb les especificacions de la DT. | 0 | 39
01.01.04 | 16 | PB70-HC70 | m | Cable d'acer inoxidable 316, de 10 mm de diàmetre i composició 7x19+0, homologat per a línia de vida horitzontal segons UNE_EN 795/A1, fixat als terminals i als elements de suport intermig (separació < 15 m) i tesat CRITERI D'AMIDAMENT: PLACA AMB ANELLA, CONJUNT D'ELEMENTS PER ALS DOS EXTREMS DE LA LÍNIA DE VIDA, ANCORATGE INTERMEDI I COLUMNA PER A SUPORT D'ANCORATGE: Unitat d'element realment col·locat a l'obra segons les especificacions de la DT. CABLE PER A LÍNIA DE VIDA HORITZONTAL: m de llargària realment col·locat d'acord amb les especificacions de la DT. | 0 | 808
01.01.04 | 17 | PEM6-ZX0Y | u | Substitució/restitució de nuclis de ventilació de parada afectats pel canvi de coberta, d'acord amb dimensions i característiques dels nuclis existents. Inclosos elements de suport i muntatge, conductes i barrets, malles antiocells, remats exteriors i interiors, segellats, etc, completa. | 0 | 1
01.01.04 | 18 | PEM6-ZX04 | u | Substitució/restitució de xemeneia de ventilació de parada afectada pel canvi de coberta, d'acord amb dimensions i característiques de la xemeneia existent. Inclosos elements de suport i muntatge, xemeneia, conductes i barret, remats exteriors i interiors, segellats, etc, completa. | 0 | 2
TOTAL
|  | Obra | 01 | 1258MV MERCAVALLES
|  | Subobra | 01 | COBERTA CONSTRUCTIVA
|  | Capítol | 05 | TANCAMENTS EXTERIORS
01.01.05 | 1 | P56E-ZFM1 | u | FeAl FM01 - Lluerna per a coberta, d'alumini lacat i policarbonat, amb 8 fulles fixes i mesures totals aproximades 800x164 cm, completa, formada per: - Panells modulars de policarbonat cel·lular de 13 parets, color òpal, col·locats en vertical, de 60 mm de gruix, tipus Arcowall 5613 o equivalent, amb una transmitància tèrmica de 0,7 w/m2 k. Fixats mecànicament sobre estructura de nau, a façana - Accessoris de fixació de les plaques, marc perimetral d'alumini, perfils en h de policarbonat per a la unió entre plaques, perfils en U de policarbonat per al tancament lateral de les plaques, cinta autoadhesiva microperforada d'alumini per al segellat de les vores inferiors de les plaques, cinta autoadhesiva d'alumini per al segellat de les vores superiors de les plaques i silicona neutra oxímica, per segellat de juntes Tots els elements de fusteria es consideren complets, d'acord amb esquemes, detalls i especificacions del projecte, i inclouen vidres o policarbonats, premarcs i/o tubs auxiliars de suport i muntatge, ferratges de penjar, tancar, mestrejat de bombins, maneta extraíble del mateix color que la carpinteria, topalls, juntes isofòniques, airejadors, segellats, entregues, escopidors, remats de brancals i llindes, resolució de punts singulars, replanteig i mitjans auxiliars per a la seva correcta col·locació, etc. Color lacat a definir per la DF. | 0 | 54
01.01.05 | 2 | P56E-ZFM2 | u | FeAl FM02 - Lluerna per a coberta, d'alumini lacat, policarbonat i plaques de silicat càlcic, amb 8 fulles fixes i mesures totals aproximades 770x164 cm, completa, formada per: - Panells modulars de policarbonat cel·lular de 13 parets, color òpal, col·locats en vertical, de 60 mm de gruix, tipus Arcowall 5613 o equivalent, amb una transmitància tèrmica de 0,7 w/m2 k. Fixats mecànicament sobre estructura de nau, a façana - Protecció contra el foc d'un dels mòduls, amb una resistència al foc EI-90, amb plaques de silicat càlcic tipus Promatect LS de Promat o equivalent, de 45 mm de gruix en funció del factor de forma segons Norma UNE ENV 1331-4, amb una conductivitat tèrmica 0,087 W/(m·K) i una densitat de 520 kg/m3 - Accessoris de fixació de les plaques, marc perimetral d'alumini, perfils en h de policarbonat per a la unió entre plaques, perfils en U de policarbonat per al tancament lateral de les plaques, cinta autoadhesiva microperforada d'alumini per al segellat de les vores inferiors de les plaques, cinta autoadhesiva d'alumini per al segellat de les vores superiors de les plaques i silicona neutra oxímica, per segellat de juntes Tots els elements de fusteria es consideren complets, d'acord amb esquemes, detalls i especificacions del projecte, i inclouen vidres o policarbonats, premarcs i/o tubs auxiliars de suport i muntatge, ferratges de penjar, tancar, mestrejat de bombins, maneta extraíble del mateix color que la carpinteria, topalls, juntes isofòniques, airejadors, segellats, entregues, escopidors, remats de brancals i llindes, resolució de punts singulars, replanteig i mitjans auxiliars per a la seva correcta col·locació, etc. Color lacat a definir per la DF. | 0 | 3
01.01.05 | 3 | P56E-ZFM3 | u | FeAl FM03 - Lluerna per a coberta, d'alumini lacat, policarbonat i plaques de silicat càlcic, amb 8 fulles fixes i mesures totals aproximades 790x164 cm, completa, formada per: - Panells modulars de policarbonat cel·lular de 13 parets, color òpal, col·locats en vertical, de 60 mm de gruix, tipus Arcowall 5613 o equivalent, amb una transmitància tèrmica de 0,7 w/m2 k. Fixats mecànicament sobre estructura de nau, a façana - Protecció contra el foc d'un dels mòduls, amb una resistència al foc EI-90, amb plaques de silicat càlcic tipus Promatect LS de Promat o equivalent, de 45 mm de gruix en funció del factor de forma segons Norma UNE ENV 1331-4, amb una conductivitat tèrmica 0,087 W/(m·K) i una densitat de 520 kg/m3 - Accessoris de fixació de les plaques, marc perimetral d'alumini, perfils en h de policarbonat per a la unió entre plaques, perfils en U de policarbonat per al tancament lateral de les plaques, cinta autoadhesiva microperforada d'alumini per al segellat de les vores inferiors de les plaques, cinta autoadhesiva d'alumini per al segellat de les vores superiors de les plaques i silicona neutra oxímica, per segellat de juntes Tots els elements de fusteria es consideren complets, d'acord amb esquemes, detalls i especificacions del projecte, i inclouen vidres o policarbonats, premarcs i/o tubs auxiliars de suport i muntatge, ferratges de penjar, tancar, mestrejat de bombins, maneta extraíble del mateix color que la carpinteria, topalls, juntes isofòniques, airejadors, segellats, entregues, escopidors, remats de brancals i llindes, resolució de punts singulars, replanteig i mitjans auxiliars per a la seva correcta col·locació, etc. Color lacat a definir per la DF. | 0 | 3
01.01.05 | 4 | P56E-ZFM4 | u | FeAl FM04 - Lluerna per a coberta, d'alumini lacat i policarbonat, amb 12 fulles fixes i mesures totals aproximades 1200x164 cm, completa, formada per: - Panells modulars de policarbonat cel·lular de 13 parets, color òpal, col·locats en vertical, de 60 mm de gruix, tipus Arcowall 5613 o equivalent, amb una transmitància tèrmica de 0,7 w/m2 k. Fixats mecànicament sobre estructura de nau, a façana - Accessoris de fixació de les plaques, marc perimetral d'alumini, perfils en h de policarbonat per a la unió entre plaques, perfils en U de policarbonat per al tancament lateral de les plaques, cinta autoadhesiva microperforada d'alumini per al segellat de les vores inferiors de les plaques, cinta autoadhesiva d'alumini per al segellat de les vores superiors de les plaques i silicona neutra oxímica, per segellat de juntes Tots els elements de fusteria es consideren complets, d'acord amb esquemes, detalls i especificacions del projecte, i inclouen vidres o policarbonats, premarcs i/o tubs auxiliars de suport i muntatge, ferratges de penjar, tancar, mestrejat de bombins, maneta extraíble del mateix color que la carpinteria, topalls, juntes isofòniques, airejadors, segellats, entregues, escopidors, remats de brancals i llindes, resolució de punts singulars, replanteig i mitjans auxiliars per a la seva correcta col·locació, etc. Color lacat a definir per la DF. | 0 | 6
01.01.05 | 5 | P56E-ZFM5 | u | FeAl FM05 - Lluerna per a coberta, d'alumini lacat, policarbonat i plaques de silicat càlcic, amb 16 fulles fixes i mesures totals aproximades 1600x164 cm, completa, formada per: - Panells modulars de policarbonat cel·lular de 13 parets, color òpal, col·locats en vertical, de 60 mm de gruix, tipus Arcowall 5613 o equivalent, amb una transmitància tèrmica de 0,7 w/m2 k. Fixats mecànicament sobre estructura de nau, a façana - Protecció contra el foc dels dos mòduls centrals, amb una resistència al foc EI-90, amb plaques de silicat càlcic tipus Promatect LS de Promat o equivalent, de 45 mm de gruix en funció del factor de forma segons Norma UNE ENV 1331-4, amb una conductivitat tèrmica 0,087 W/(m·K) i una densitat de 520 kg/m3 - Accessoris de fixació de les plaques, marc perimetral d'alumini, perfils en h de policarbonat per a la unió entre plaques, perfils en U de policarbonat per al tancament lateral de les plaques, cinta autoadhesiva microperforada d'alumini per al segellat de les vores inferiors de les plaques, cinta autoadhesiva d'alumini per al segellat de les vores superiors de les plaques i silicona neutra oxímica, per segellat de juntes Tots els elements de fusteria es consideren complets, d'acord amb esquemes, detalls i especificacions del projecte, i inclouen vidres o policarbonats, premarcs i/o tubs auxiliars de suport i muntatge, ferratges de penjar, tancar, mestrejat de bombins, maneta extraíble del mateix color que la carpinteria, topalls, juntes isofòniques, airejadors, segellats, entregues, escopidors, remats de brancals i llindes, resolució de punts singulars, replanteig i mitjans auxiliars per a la seva correcta col·locació, etc. Color lacat a definir per la DF. | 0 | 12
01.01.05 | 6 | P61B0-45GR | m2 | Paret per a tancament de gruix 200 cm amb bloc de formigó cel·lular curat en autoclau HCA, encadellat, categoria I, segons UNE-EN 771-4, de 625x250x200 mm i densitat 500 kg/m3, per a revestir, col·locat amb morter per a ram de paleta (T) segons UNE-EN 998-2 | 0 | 13.2
01.01.05 | 7 | P811-3FIE | m2 | Arrebossat a bona vista sobre parament vertical interior, a més de 3,00 m d'alçària, amb morter de ciment per a ús corrent (GP), de designació CSIII-W0, segons UNE-EN 998-1, remolinat | 0 | 26.4
01.01.05 | 8 | P89I-ZEOO | m2 | Pintat de parament vertical interior, amb pintura al silicat amb acabat llis, amb una capa d'imprimació fixadora i dues d'acabat. Abans de la seva aplicació es procedirà a preparar la superfície, amb el raspallat d'adherències i imperfeccions i massillat amb espàtula de possibles fissures i buits. Tipus Keim, Biofa o equivalent. Color a escollir per la DF sobre mostres. | 0 | 13.2
01.01.05 | 9 | P8360-HAG8 | m2 | Revestiment per a formació de façana ventilada format per estructura de suport amb perfils verticals omega d'alumini 50x50 mm fixada mecànicament al parament vertical mitjançant ancoratges regulables d'alumini, i estructura horitzontal de tubs d'alumini, aplacada amb safates conformades de 2000x1000 mm, de panell multicapa de 4 mm de gruix, amb dues làmines d'alumini lacat de 0,5 mm de gruix, adherides a nucli de poliestirè i fixades amb roblons d'alumini | 0 | 13.2
TOTAL
|  | Obra | 01 | 1258MV MERCAVALLES
|  | Subobra | 01 | COBERTA CONSTRUCTIVA
|  | Capítol | 06 | DIVISÒRIES INTERIORS
01.01.06 | 1 | P83ECS-48D2 | m2 | Tr 073 - Extradossat de guix laminat 48c/40+(12,5+12,5) A, amb entramat de perfils de planxa d'acer galvanitzat de 48 mm d'amplària col·locats cada 40 cm i dues plaques de 12,5 mm de gruix, amb encintat i emmassillat de juntes, inclòs aïllament interior amb placa semirígida de llana de roca de 36 a 40 kg/m3 i 40 mm de gruix i banda acústica autoadhesiva. Els extradossats inclouen la part proporcional de reforços necessaris per al posterior ancoratge y suport d'elements diversos (sanitaris, barres per a PMR, equipament, mobiliari fix, baranes i passamans, extintors i BIES, etc), no contemplats específicament en altres partides. Tipus Knauf o equivalent. | 0 | 218.4
01.01.06 | 2 | P61B0-45GR | m2 | Paret per a tancament de gruix 200 cm amb bloc de formigó cel·lular curat en autoclau HCA, encadellat, categoria I, segons UNE-EN 771-4, de 625x250x200 mm i densitat 500 kg/m3, per a revestir, col·locat amb morter per a ram de paleta (T) segons UNE-EN 998-2 | 0 | 7.8
01.01.06 | 3 | P811-3FIE | m2 | Arrebossat a bona vista sobre parament vertical interior, a més de 3,00 m d'alçària, amb morter de ciment per a ús corrent (GP), de designació CSIII-W0, segons UNE-EN 998-1, remolinat | 0 | 7.8
01.01.06 | 4 | P89I-ZEOO | m2 | Pintat de parament vertical interior, amb pintura al silicat amb acabat llis, amb una capa d'imprimació fixadora i dues d'acabat. Abans de la seva aplicació es procedirà a preparar la superfície, amb el raspallat d'adherències i imperfeccions i massillat amb espàtula de possibles fissures i buits. Tipus Keim, Biofa o equivalent. Color a escollir per la DF sobre mostres. | 0 | 234
TOTAL
|  | Obra | 01 | 1258MV MERCAVALLES
|  | Subobra | 01 | COBERTA CONSTRUCTIVA
|  | Capítol | 07 | GESTIÓ DE RESIDUS
01.01.07 | 1 | P2R5-DT2G | m3 | Transport de residus a instal·lació autoritzada de gestió de residus, amb camió de 12 t i temps d'espera per a la càrrega a màquina, amb un recorregut de més de 10 i fins a 15 km | 0 | 535.445
01.01.07 | 2 | P2RA-EU68 | kg | Disposició controlada en dipòsit autoritzat inclòs el cànon sobre la deposició controlada dels residus de la construcció, segons la LLEI 8/2008, de residus de fibrociment perillosos amb una densitat 0,9 t/m3, procedents de construcció o demolició, amb codi 17 06 05* segons la Llista Europea de Residus Criteri d'amidament: m3 de volum de cada tipus de residu dipositat a l'abocador o centre de recollida corresponent. kg de pes de cada tipus de residu dipositat a l'abocador o centre de recollida corresponent. La unitat d'obra inclou totes les despeses per la disposició de cada tipus de residu al centre corresponent. Inclou el cànon d'abocament del residu a dipòsit controlat segons el que determina la Llei 8/2008, el pagament del qual queda suspès segons la Llei 7/2011. La empresa receptora del residu ha de facilitar al constructor la informació necessària per complimentar el certificat de disposició de residus, d'acord amb l'article 5.3 del REAL DECRETO 105/2008. | 0 | 138973.968
TOTAL
|  | Obra | 01 | 1258MV MERCAVALLES
|  | Subobra | 07 | INSTAL·LACIONS
|  | Capítol | 02 | SANEJAMENT
|  | Subcapítol | 01 | PLUVIALS
01.07.02.01 | 1 | PD18-8D5Q | m | Baixant de tub de PVC-U de paret massissa, àrea d'aplicació B segons norma UNE-EN 1329-1, de DN 110 mm, classe de reacció al foc B-s1, d0 segons norma UNE-EN 13501-1, incloses les peces especials i fixat mecànicament amb brides | 0 | 270
01.07.02.01 | 2 | PD18-8D4W | m | Baixant de tub de PVC-U de paret massissa, àrea d'aplicació B segons norma UNE-EN 1329-1, de DN 125 mm, classe de reacció al foc B-s1, d0 segons norma UNE-EN 13501-1, incloses les peces especials i fixat mecànicament amb brides | 0 | 243.4
01.07.02.01 | 3 | PD18-8D5N | m | Baixant de tub de PVC-U de paret massissa, àrea d'aplicació B segons norma UNE-EN 1329-1, de DN 160 mm, classe de reacció al foc B-s1, d0 segons norma UNE-EN 13501-1, incloses les peces especials i fixat mecànicament amb brides | 0 | 154
01.07.02.01 | 4 | PD1H-I6TZ | u | Connexió de derivació individual de DN=110 mm a baixant, cavalcament de colzes existents, segellat de junts i càrrega manual de runa sobre camió o contenidor | 0 | 357
01.07.02.01 | 5 | PD1H-I6U0 | u | Connexió de derivació individual de DN=125 mm a baixant, cavalcament de colzes existents, segellat de junts i càrrega manual de runa sobre camió o contenidor | 0 | 83
01.07.02.01 | 6 | PD1H-I6U1 | u | Connexió de derivació individual de DN=160 mm a baixant, cavalcament de colzes existents, segellat de junts i càrrega manual de runa sobre camió o contenidor | 0 | 50
TOTAL
|  | Obra | 01 | 1258MV MERCAVALLES
|  | Subobra | 07 | INSTAL·LACIONS
|  | Capítol | 03 | CLIMATITZACIÓ I VENTILACIÓ
|  | Subcapítol | 02 | EXTRACCIÓ
01.07.03.02 | 1 | PE64-EQGC | m2 | Protecció contra el foc EI-30 de conducte de ventilació metàl·lic amb plaques de silicat càlcic de 25 mm de gruix, amb una conductivitat tèrmica de 0,09 W/(m·K) i una densitat de 500 kg/m3, totalment instal·lat | 0 | 3.75
TOTAL
|  | Obra | 01 | 1258MV MERCAVALLES
|  | Subobra | 07 | INSTAL·LACIONS
|  | Capítol | 08 | INSTAL·LACIONS RECEPTORES DE COMBUSTIBLE GASÓS
01.07.08 | 1 | PF1C-DTOR | m | Tub d'acer negre amb soldadura, fabricat amb acer S195 T, de 2´´ de mida de rosca (diàmetre exterior especificat=60,3 mm i DN=50 mm), sèrie M segons UNE-EN 10255, soldat, amb grau de dificultat alt i col·locat superficialment | 0 | 160
01.07.08 | 2 | PN38-EC2I | u | Vàlvula de bola manual amb rosca, de dues peces amb pas total, de llautó, de diàmetre nominal 2, de 25 bar de PN i preu alt, muntada superficialment | 0 | 1
TOTAL
|  | Obra | 01 | 1258MV MERCAVALLES
|  | Subobra | 07 | INSTAL·LACIONS
|  | Capítol | 10 | AJUDES
01.07.10 | 1 | PP0T8002 | u | Partida d'alçada d'abonament integre en concepte d'ajuts del ram de paleta a les instal·lacions | 0 | 1
TOTAL
|  | Obra | 01 | 1258MV MERCAVALLES
|  | Subobra | 09 | CONTROL DE QUALITAT
01.09 | 1 | PXAU-00CQ | Pa | Partida alçada a justificar per al control de qualitat a l'obra, en base al Programa i al Pla de control de qualitat corresponents. | 0 | 1
TOTAL
|  | Obra | 01 | 1258MV MERCAVALLES
|  | Subobra | 10 | SEGURETAT I SALUT
01.10 | 1 | PP0T80O5 | u | Pressupost de l'Estudi de Seguretat i Salut de l'obra | 0 | 1
TOTAL
IMPORT TOTAL DEL PRESSUPOST :

## T-APU
REFORMA I REHABILITACIÓ DE L’EDIFICI, INSTAL.LACIONS I RECINTE DE MERCAVALLÉS | REFORMA I REHABILITACIÓ DE L’EDIFICI, INSTAL.LACIONS I RECINTE DE MERCAVALLÉS | REFORMA I REHABILITACIÓ DE L’EDIFICI, INSTAL.LACIONS I RECINTE DE MERCAVALLÉS | REFORMA I REHABILITACIÓ DE L’EDIFICI, INSTAL.LACIONS I RECINTE DE MERCAVALLÉS | REFORMA I REHABILITACIÓ DE L’EDIFICI, INSTAL.LACIONS I RECINTE DE MERCAVALLÉS | REFORMA I REHABILITACIÓ DE L’EDIFICI, INSTAL.LACIONS I RECINTE DE MERCAVALLÉS | REFORMA I REHABILITACIÓ DE L’EDIFICI, INSTAL.LACIONS I RECINTE DE MERCAVALLÉS | REFORMA I REHABILITACIÓ DE L’EDIFICI, INSTAL.LACIONS I RECINTE DE MERCAVALLÉS | REFORMA I REHABILITACIÓ DE L’EDIFICI, INSTAL.LACIONS I RECINTE DE MERCAVALLÉS | REFORMA I REHABILITACIÓ DE L’EDIFICI, INSTAL.LACIONS I RECINTE DE MERCAVALLÉS | REFORMA I REHABILITACIÓ DE L’EDIFICI, INSTAL.LACIONS I RECINTE DE MERCAVALLÉS
FASE 1. SUBSTITUCIÓ DE LA COBERTA | FASE 1. SUBSTITUCIÓ DE LA COBERTA | FASE 1. SUBSTITUCIÓ DE LA COBERTA | FASE 1. SUBSTITUCIÓ DE LA COBERTA | FASE 1. SUBSTITUCIÓ DE LA COBERTA | FASE 1. SUBSTITUCIÓ DE LA COBERTA | FASE 1. SUBSTITUCIÓ DE LA COBERTA | FASE 1. SUBSTITUCIÓ DE LA COBERTA | FASE 1. SUBSTITUCIÓ DE LA COBERTA | FASE 1. SUBSTITUCIÓ DE LA COBERTA | FASE 1. SUBSTITUCIÓ DE LA COBERTA
CONSELL COMARCAL DEL VALLÈS OCCIDENTAL | CONSELL COMARCAL DEL VALLÈS OCCIDENTAL | CONSELL COMARCAL DEL VALLÈS OCCIDENTAL | CONSELL COMARCAL DEL VALLÈS OCCIDENTAL | CONSELL COMARCAL DEL VALLÈS OCCIDENTAL | CONSELL COMARCAL DEL VALLÈS OCCIDENTAL | CONSELL COMARCAL DEL VALLÈS OCCIDENTAL | CONSELL COMARCAL DEL VALLÈS OCCIDENTAL | CONSELL COMARCAL DEL VALLÈS OCCIDENTAL | CONSELL COMARCAL DEL VALLÈS OCCIDENTAL | CONSELL COMARCAL DEL VALLÈS OCCIDENTAL
1258MV | 1258MV | 1258MV | 1258MV | 1258MV | 1258MV | 1258MV | 1258MV | 1258MV | 1258MV | 1258MV
Justificació d'elements | Justificació d'elements | Justificació d'elements | Justificació d'elements | Justificació d'elements | Justificació d'elements | Justificació d'elements | Justificació d'elements | Justificació d'elements | Justificació d'elements | Justificació d'elements
Nº | Codi | U.A. | Descripció | [6 empty] | Preu | Descripció curta
Partida d'obra
| B0B6-107E | kg | Acer en barres corrugades elaborat a l'obra i manipulat a taller B500S, de límit elàstic >= 500 N/mm2 |  |  |  | Rend.: | 1 |  |  | Acer b/corrug.obra man.taller B500S
Mà d'obra
| A01-FEP0 | h | Ajudant ferrallista | 0.005 | /R | x | 0 | =
| A0F-000I | h | Oficial 1a ferrallista | 0.005 | /R | x | 0 | =
Subtotal mà d'obra
Material
| B0B7-106Q | kg | Acer en barres corrugades B500S de límit elàstic >= 500 N/mm2 | 1.05 |  | x | 0 | =
| B0AM-078F | kg | Filferro recuit de diàmetre 1,3 mm | 0.01 |  | x | 0 | =
Subtotal material
|  |  | Despeses auxiliars |  |  |  | 1 | %
Cost directe
|  |  | Despeses indirectes |  |  |  | 13 | %
Total
P-1 | D655-8K9B | m2 | Demolició d'envà de plaques de guix laminat (dues plaques per cara) instal·lades sobre una estructura simple, amb mitjans manuals, sense afectar a l'estabilitat dels elements constructius contigus, i càrrega manual sobre camió o contenidor. El preu inclou el desmuntatge previ de les fulles de la fusteria. |  |  |  | Rend.: | 1 |  |  | Enderroc d'envà
Mà d'obra
| A0D-0007 | h | Manobre | 0.42 | /R | x | 0 | =
Subtotal mà d'obra
|  |  | Despeses auxiliars |  |  |  | 1.5 | %
Cost directe
|  |  | Despeses indirectes |  |  |  | 13 | %
Total
P-2 | EAS006C0R | u | Placa d'ancoratge d'acer UNE-EN 10025 S275JR en perfil pla, amb trepant central, de 250x200 mm i gruix 10 mm, i muntatge sobre 4 perns d'acer corrugat UNE-EN 10080 B 400 S de 12 mm de diàmetre i 15 cm de longitud total, embotits al formigó fresc, i cargolats amb volanderes, rosca i contrafemella una vegada endurit el formigó del fonament. Inclús morter d'autoanivellació expansiu per a reblert de l'espai resultant entre el formigó endurit i la placa i protecció anticorrosiva aplicada a les rosques i extrems dels perns. (EAS006bb) |  |  |  | Rend.: | 1 |  |  | Placa d'ancoratge d'acer UNE-EN 10025 S275JR en perfil pla, amb trepant central, de 250x200 mm.
Mà d'obra
| A01-FEPL | h | Ayudante de obra | 0.413 | /R | x | 0 | =
| A0F-000B | h | Oficial 1a | 0.413 | /R | x | 0 | =
Subtotal mà d'obra
Material
| MT07ALA011L | kg | Platina d'acer laminat UNE-EN 10025 S275JR, per aplicacions estructurals. Treballada i muntada en taller, per a col·locar amb unions cargolades en obra. | 3.925 |  | x | 0 | =
| MT27PFI010 | l | Emprimació d'assecat ràpid, formulada amb resines alquídiques modificades i fosfat de zinc. | 0.196 |  | x | 0 | =
| MT09MOA015 | kg | Morter autoanivellant expansiu, de dos components, a base de ciment millorat amb resines sintètiques. | 3 |  | x | 0 | =
| MT07WWW040A | U | Joc de volanderes, rosca i contrafemella, per a pern d'ancoratge de 12 mm de diàmetre. | 4 |  | x | 0 | =
| B0B7-106P | kg | Acero en barras corrugadas B400S de límite elástico >= 400 N/mm2. | 0.71 |  | x | 0 | =
Subtotal material
Altres
| OP00COR020 | U | Talladora manual de metall, de disc. | 0 |  | x | 0 | =
| B0B7-106P%UZZ2 | % | Despeses auxiliars sobre la mà d'obra | 2 |  | % | 0 | =
| MT07WWW040A%UZZ3 | % | Despeses auxiliars sobre la mà d'obra | 2 |  | % | 0 | =
| MT09MOA015%UZZ4 | % | Despeses auxiliars sobre la mà d'obra | 2 |  | % | 0 | =
| MT27PFI010%UZZ5 | % | Despeses auxiliars sobre la mà d'obra | 2 |  | % | 0 | =
| A0F-000B%UZZ6 | % | Despeses auxiliars sobre la mà d'obra | 2 |  | % | 0 | =
| A01-FEPL%UZZ7 | % | Despeses auxiliars sobre la mà d'obra | 2 |  | % | 0 | =
| MT07ALA011L%UZZ1 | % | Despeses auxiliars sobre la mà d'obra | 2 |  | % | 0 | =
Subtotal altres
Cost directe
|  |  | Despeses indirectes |  |  |  | 13 | %
Total
| J5V11151 | U | Prova d'estanquitat de coberta impermeabilitzada amb lámines bituminoses modificades, segons la norma UNE 104401, incloent la realització d'inspecció i informe final. |  |  |  | Rend.: | 1 |  | 0 | Prova d'estanquitat de coberta (làmines bituminoses modificades) UNE 104401
| J5V11253 | U | Prova d'estanquitat de coberta impermeabilitzada amb lámines sintètiques flexibles, segons la norma UNE 104416, incloent la realització d'inspecció i informe final. |  |  |  | Rend.: | 1 |  | 0 | Prova d'estanquitat de coberta (làmines sintètiques flexibles) UNE 104416
| J89X6602 | U | Assaig d'adherència d'un recobriment galvanitzat per mètodes no destructius, segons la norma UNE-EN ISO 1461 |  |  |  | Rend.: | 1 |  | 0 | Adherència recobriment (no destruct.) UNE-EN ISO 1461
| J89XA102 | U | Determinació de la massa per unitat de superfície d'una pel.lícula de galvanitzat, segons la norma UNE-EN ISO 1461 |  |  |  | Rend.: | 1 |  | 0 | Massa per u. de superfície (galv.) UNE-EN ISO 1461
| JB121600 | U | Comprovació de les característiques geomètriques d'una barana metàl·lica o mixta |  |  |  | Rend.: | 1 |  | 0 | Caract. geomètriques baranes
| JBV2A101 | U | Assaig dinàmic in situ mitjançant impacte de cos tou sobre barana, segons la norma UNE 85238 |  |  |  | Rend.: | 1 |  | 0 | Assaig dinàmic sobre baranes (cos tou) UNE 85238
P-4 | P214I-AKZL | m2 | Enderroc de cel ras i instal·lacions existents a l'interior, amb mitjans manuals i càrrega manual sobre camió o contenidor. |  |  |  | Rend.: | 1 |  |  | Enderroc cel ras+instal·lacions,m.manuals,càrr.man.
Mà d'obra
| A0D-0007 | h | Manobre | 0.65 | /R | x | 0 | =
Subtotal mà d'obra
|  |  | Despeses auxiliars |  |  |  | 1.5 | %
Cost directe
|  |  | Despeses indirectes |  |  |  | 13 | %
Total
P-5 | P214K-HJD6 | m2 | CoE 01 - Enderroc complet de coberta inclinada de plaques de fibrociment de superfície >= 100 m2 fixades mecànicament amb mitjans manuals, reg de la coberta amb líquid fixador de les fibres d'amiant i empaquetat amb làmina de 100 µm (400 galgues), càrrega sobre camió o contenidor. Inclou la retirada de caraners, limits i elements constructius de fibrociment existents en la coberta. Criteri d'amidament: m3 de volum realment enderrocat, amidat com a diferència entre els perfils de l'edifici aixecats abans de començar l'enderroc i els aixecats al finalitzar l'enderroc, aprovats per la DF. m2 de superfície realment executat d'acord amb les indicacions de la DT. m de llargària realment desmuntada o enderrocada, segons les especificacions de la DT. |  |  |  | Rend.: | 1 |  |  | CoE 01 - Enderroc coberta plaques fibrociment
Mà d'obra
| A0D-W61I | h | Manobre per a treballs penosos, tòxics o perillosos i alçada | 0.55 | /R | x | 0 | =
| A0F-W61H | h | Oficial 1a per a treballs penosos, tòxics o perillosos i alçada | 1.1 | /R | x | 0 | =
Subtotal mà d'obra
Maquinària
| CZ1R-WLR2 | h | Aspirador de pols de classe H, de potència 1200 W, depressió 250 mbar i volum d'aire 3700 l/min, 30 l de volum de dipòsit amb sac de seguretat i filtre HEPA | 1.05 | /R | x | 0 | =
Subtotal maquinària
Material
| B019-HJD7 | l | Líquid encapsulant per elements de fibrociment | 0.202 |  | x | 0 | =
| B2RR-WLS2 | m2 | Làmina de polietilè transparent de 100 µm (400 galgues), amplària 400 cm i llargària 50 m | 1.65 |  | x | 0 | =
Subtotal material
|  |  | Despeses auxiliars |  |  |  | 1.5 | %
Cost directe
|  |  | Despeses indirectes |  |  |  | 13 | %
Total
P-6 | P214Q-4RPY | m | Arrencada d'aiguafons amb mitjans manuals i càrrega manual de runa sobre camió o contenidor Criteri d'amidament: m3 de volum realment enderrocat, amidat com a diferència entre els perfils de l'edifici aixecats abans de començar l'enderroc i els aixecats al finalitzar l'enderroc, aprovats per la DF. m2 de superfície realment executat d'acord amb les indicacions de la DT. Unitat de quantitat arrencada, d'acord amb les indicacions de la DT. m de llargària realment desmuntada o enderrocada, segons les especificacions de la DT. |  |  |  | Rend.: | 1 |  |  | Arrencada aiguafons,m.man.,càrrega manual
Mà d'obra
| A0D-0007 | h | Manobre | 0.075 | /R | x | 0 | =
Subtotal mà d'obra
|  |  | Despeses auxiliars |  |  |  | 1.5 | %
Cost directe
|  |  | Despeses indirectes |  |  |  | 13 | %
Total
P-7 | P214Q-4RR0 | m2 | CoE 01.2 - Arrencada de plaques de policarbonat amb mitjans manuals i càrrega manual de runa sobre camió o contenidor Criteri d'amidament: m3 de volum realment enderrocat, amidat com a diferència entre els perfils de l'edifici aixecats abans de començar l'enderroc i els aixecats al finalitzar l'enderroc, aprovats per la DF. m2 de superfície realment executat d'acord amb les indicacions de la DT. Unitat de quantitat arrencada, d'acord amb les indicacions de la DT. m de llargària realment desmuntada o enderrocada, segons les especificacions de la DT. |  |  |  | Rend.: | 1 |  |  | CoE 01.2 - Arrencada plaques, policarb.m.man.,càrrega manual
Mà d'obra
| A0D-0007 | h | Manobre | 0.15 | /R | x | 0 | =
Subtotal mà d'obra
|  |  | Despeses auxiliars |  |  |  | 1.5 | %
Cost directe
|  |  | Despeses indirectes |  |  |  | 13 | %
Total
P-8 | P21G1-Z8Z7 | m | Desmuntatge de baixant, clavegueró o tub de ventilació de fibrociment amb contingut d'amiant de diàmetre fins a 160 mm, amb sistema de bossa amb guants de polietilè amb mitjans manuals, reg del tub amb líquid fixador de les fibres d'amiant, empaquetat i càrrega sobre camió o contenidor corresponent. |  |  |  | Rend.: | 1 |  |  | Desmuntatge baix.,clave.,tub vent.,fibrocim.+amiant, D=fins a 160 mm,+b
Mà d'obra
| A0F-W61H | h | Oficial 1a per a treballs penosos, tòxics o perillosos i alçada | 0.45 | /R | x | 0 | =
| A0D-W61I | h | Manobre per a treballs penosos, tòxics o perillosos i alçada | 0.45 | /R | x | 0 | =
Subtotal mà d'obra
Maquinària
| CZ1R-WLR2 | h | Aspirador de pols de classe H, de potència 1200 W, depressió 250 mbar i volum d'aire 3700 l/min, 30 l de volum de dipòsit amb sac de seguretat i filtre HEPA | 0.45 | /R | x | 0 | =
Subtotal maquinària
Material
| B019-HJD7 | l | Líquid encapsulant per elements de fibrociment | 0.05 |  | x | 0 | =
Subtotal material
|  |  | Despeses auxiliars |  |  |  | 1.5 | %
Cost directe
|  |  | Despeses indirectes |  |  |  | 13 | %
Total
P-9 | P21GT-I6UR | m | Desmuntatge i modificació del recorregut de tubs i accessoris d'instal·lació de gas superficial, amb mitjans manuals i càrrega manual sobre camió o contenidor, amb col.locació de tub nou (valorat en corresponent capítol d'instal·lacions). |  |  |  | Rend.: | 1 |  |  | Desmuntatg+modifi.recorreguttubs+acces.instal. Gas superficial,m.man.,càrr.man.,col.locació tub
Mà d'obra
| A0F-000R | h | Oficial 1a muntador | 0.325 | /R | x | 0 | =
| A01-FEPH | h | Ajudant muntador | 0.487 | /R | x | 0 | =
Subtotal mà d'obra
Material
| BF53-FGLK | m | Tub de coure R250 (semidur) de 28 mm de diàmetre nominal i de gruix 1 mm, segons la norma UNE-EN 1057 | 1.02 |  | x | 0 | =
| BFW6-04NY | u | Accessori per a tub de coure 28 mm de diàmetre nominal per a soldar per capil·laritat | 0.45 |  | x | 0 | =
| BFYC-04OU | u | Part proporcional d'elements de muntatge, per a tub de coure sanitari de 28 mm de diàmetre nominal, per a soldar per capilaritat | 1.5 |  | x | 0 | =
| B0A1-07KN | u | Abraçadora plàstica, de 28 mm de diàmetre interior | 0.45 |  | x | 0 | =
Subtotal material
|  |  | Despeses auxiliars |  |  |  | 1.5 | %
Cost directe
|  |  | Despeses indirectes |  |  |  | 13 | %
Total
P-10 | P21GT-ZDME | u | Desmuntatge d'equips exteriors existents, de ventilació i/o climatització de les parades, així com bancades, estructures de suport o altres elements associats. Inclòs tràfec, càrrega i transport de restes a un abocador i/o gestor de residus autoritzat. La partida inclou posterior recol·locació, instal·lació i/o reposició dels elements que no estiguin obsolets, perquè puguin continuar donant servei. |  |  |  | Rend.: | 1 |  |  | Desmuntatge equips exteriors
Mà d'obra
| A0D-0007 | h | Manobre | 8 | /R | x | 0 | =
| A01-FEPH | h | Ajudant muntador | 4 | /R | x | 0 | =
| A0F-000R | h | Oficial 1a muntador | 2 | /R | x | 0 | =
Subtotal mà d'obra
|  |  | Despeses auxiliars |  |  |  | 1.5 | %
Cost directe
|  |  | Despeses indirectes |  |  |  | 13 | %
Total
P-11 | P21GT-ZVP2 | u | Conjunt de treballs per a execució d'instal·lació provisional de ventilació per a mantenir activitat de l'espai de bar i dels banys de les oficines, durant l'obra. Inclosos tots els elements necessaris per al seu correcte muntatge i funcionament, així com ajudes de paleteria i serralleria, mitjans auxiliars, etc. Inclòs també desmuntatge de la instal·lació i restitució dels elements afectats, una vegada posada en funcionament la instal·lació de ventilació definitiva, així com tràfec, càrrega i transport de restes a un abocador i/o gestor de residus autoritzat. |  |  |  | Rend.: | 1 |  |  | Ventilació provisional (bar + wc oficines)
Mà d'obra
| A01-FEPH | h | Ajudant muntador | 64 | /R | x | 0 | =
| A0F-000R | h | Oficial 1a muntador | 64 | /R | x | 0 | =
Subtotal mà d'obra
Material
| BEW6-ZXP3 | u | Materials necessaris per a execució d'instal·lació provisional de ventilació per a mantenir activitat de l'espai de bar i dels banys de les oficines, durant l'obra. Inclosos tots els elements necessaris per al seu correcte muntatge i funcionament, així com ajudes de paleteria i serralleria, mitjans auxiliars, etc. | 1 |  | x | 0 | =
Subtotal material
|  |  | Despeses auxiliars |  |  |  | 1.5 | %
Cost directe
|  |  | Despeses indirectes |  |  |  | 13 | %
Total
P-12 | P21GT-ZVP8 | u | Adaptació del traçat de mànega elèctrica existent, situada sobre les cobertes dels molls de càrrega, des de l'extrem nord-est (parada 60) fins a la caseta elèctrica de la zona central, desplaçant i reconduint per façana, de manera que s'alliberi l'àmbit d'actuació de coberta i es puguin executar els treballs previstos en projecte. Inclosos treballs necessaris de fixació i protecció de la mànega, de manera que no pugui veure's afectada per l'execució de les obres, ni per l'activitat pròpia de l'edifici. |  |  |  | Rend.: | 1 |  |  | Adaptació traçat mànega elèctrica existent
Mà d'obra
| A01-FEPH | h | Ajudant muntador | 16 | /R | x | 0 | =
| A0F-000R | h | Oficial 1a muntador | 16 | /R | x | 0 | =
Subtotal mà d'obra
Material
| BEW6-ZVP8 | u | Materials auxiliars necessaris per a adaptació del traçat de mànega elèctrica existent. | 1 |  | x | 0 | =
Subtotal material
|  |  | Despeses auxiliars |  |  |  | 1.5 | %
Cost directe
|  |  | Despeses indirectes |  |  |  | 13 | %
Total
P-13 | P2R5-DT2G | m3 | Transport de residus a instal·lació autoritzada de gestió de residus, amb camió de 12 t i temps d'espera per a la càrrega a màquina, amb un recorregut de més de 10 i fins a 15 km |  |  |  | Rend.: | 1 |  |  | Transport residus,instal.gestió residus,camió 12t,càrrega mec.,rec.més de 10 i fins a 15km
Maquinària
| C154-003M | h | Camió per a transport de 12 t | 0.179 | /R | x | 0 | =
Subtotal maquinària
Cost directe
|  |  | Despeses indirectes |  |  |  | 13 | %
Total
P-14 | P2RA-EU68 | kg | Disposició controlada en dipòsit autoritzat inclòs el cànon sobre la deposició controlada dels residus de la construcció, segons la LLEI 8/2008, de residus de fibrociment perillosos amb una densitat 0,9 t/m3, procedents de construcció o demolició, amb codi 17 06 05* segons la Llista Europea de Residus Criteri d'amidament: m3 de volum de cada tipus de residu dipositat a l'abocador o centre de recollida corresponent. kg de pes de cada tipus de residu dipositat a l'abocador o centre de recollida corresponent. La unitat d'obra inclou totes les despeses per la disposició de cada tipus de residu al centre corresponent. Inclou el cànon d'abocament del residu a dipòsit controlat segons el que determina la Llei 8/2008, el pagament del qual queda suspès segons la Llei 7/2011. La empresa receptora del residu ha de facilitar al constructor la informació necessària per complimentar el certificat de disposició de residus, d'acord amb l'article 5.3 del REAL DECRETO 105/2008. |  |  |  | Rend.: | 1 |  |  | Disposició controlada dipòsit autoritzat inclòs el cànon sobre la deposició controlada dels residus
Material
| B2RA-28VA | kg | Disposició controlada en dipòsit autoritzat inclòs el cànon sobre la deposició controlada dels residus de la construcció, segons la LLEI 8/2008, de residus de fibrociment perillosos amb una densitat 0,9 t/m3, procedents de construcció o demolició, amb codi 17 06 05* segons la Llista Europea de Residus | 1 |  | x | 0 | =
Subtotal material
Cost directe
|  |  | Despeses indirectes |  |  |  | 13 | %
Total
P-15 | P448-44H5 | kg | Acer S275JR segons UNE-EN 10025-2, per a encavallades formades per peça composta, en perfils laminats en calent sèrie IPN, IPE, HEB, HEA, HEM i UPN, treballat a taller i amb una capa d'imprimació antioxidant, col·locat a l'obra amb soldadura i cargols |  |  |  | Rend.: | 1 |  |  | Acer S275JR,p/encavallades peça comp.,perf.lam.IP,HE,UP,treb.taller+antiox.,col.obra sold.+carg.
Mà d'obra
| A01-FEP1 | h | Ajudant soldador | 0.02 | /R | x | 0 | =
| A0F-000Y | h | Oficial 1a soldador | 0.036 | /R | x | 0 | =
Subtotal mà d'obra
Maquinària
| C206-00DW | h | Equip i elements auxiliars per a soldadura elèctrica | 0.036 | /R | x | 0 | =
Subtotal maquinària
Material
| B44Z-0LVZ | kg | Acer S275JR segons UNE-EN 10025-2, format per peça composta, en perfils laminats en calent sèrie IPN, IPE, HEB, HEA, HEM i UPN, treballat al taller per a col·locar amb cargols i amb una capa d'imprimació antioxidant | 1 |  | x | 0 | =
Subtotal material
|  |  | Despeses auxiliars |  |  |  | 2.5 | %
Cost directe
|  |  | Despeses indirectes |  |  |  | 13 | %
Total
P-16 | P448-44HBWR | kg | Acer S275JR segons UNE-EN 10025-2, per a encavallades formades per peça composta, en perfils laminats en calent sèrie L, LD, T, rodó, quadrat, rectangular i planxa, treballat a taller i amb una capa d'imprimació antioxidant, col·locat a l'obra amb soldadura i cargols. Inclòs fixació mecànica amb ganxo. (P448-44HBb) |  |  |  | Rend.: | 1 |  |  | Acer S275JR,p/encavallades peça comp.,perf.lam.L,LD,T,rodó,quad.,rectang.,treb.taller+antiox.,col.ob
Mà d'obra
| A0F-000Y | h | Oficial 1a soldador | 0.036 | /R | x | 0 | =
| A01-FEP1 | h | Ajudant soldador | 0.02 | /R | x | 0 | =
Subtotal mà d'obra
Maquinària
| C206-00DW | h | Equip i elements auxiliars per a soldadura elèctrica | 0.036 | /R | x | 0 | =
Subtotal maquinària
Material
| B44Z-0LW8 | kg | Acer S275JR segons UNE-EN 10025-2, format per peça composta, en perfils laminats en calent sèrie L, LD, T, rodó, quadrat, rectangular i planxa, treballat al taller per a col·locar amb cargols i amb una capa d'imprimació antioxidant | 1 |  | x | 0 | =
Subtotal material
|  |  | Despeses auxiliars |  |  |  | 2.5 | %
Cost directe
|  |  | Despeses indirectes |  |  |  | 13 | %
Total
P-17 | P540-DUZP | m2 | Co 01/02 - Coberta Deck amb perfil grecat de planxa d'acer galvanitzada i prelacada amb poliester25 micres, perforada R3 T6, amb greques cada 172 mm, de 44 mm d'alçària i 0,7 mm de gruix, amb una inèrcia i una massa superficial [null]/m2, acabat llis de color estàndard, segons la norma UNE-EN 14782, aïllament amb placa rígida de llana mineral de roca (MW), de densitat 66 a 85 kg/m3, de 50 mm de gruix, amb una conductivitat tèrmica <= 0.036 W/(m·K) i resistència tèrmica >= 1,389 m2·K/W, amb revestiment de vel negre, perfil grecat i aïllament col·locats amb fixacions mecàniques |  |  |  | Rend.: | 1 |  |  | Co 01/02 - Coberta Deck+perfil greca.pl.acer galv.+lacada,g=0,7mm,llis,color estànd.,placa ríg.MW-ro
Mà d'obra
| A01-FEP3 | h | Ajudant col·locador | 0.065 | /R | x | 0 | =
| A0F-000D | h | Oficial 1a col·locador | 0.035 | /R | x | 0 | =
Subtotal mà d'obra
Material
| B0A5-06VX | u | Cargol autoroscant amb volandera Criteri d'amidament: Unitat d'amidament: la indicada a la descripció de l'element Criteri d'amidament: quantitat necessària subministrada a l'obra | 16.5 |  | x | 0 | =
| B7C93-0IZC | m2 | Placa rígida de llana mineral de roca (MW), de densitat 66 a 85 kg/m3, de 50 mm de gruix, amb una conductivitat tèrmica <= 0.036 W/(m·K) i resistència tèrmica >= 1,389 m2·K/W, amb revestiment de vel negre Criteri d'amidament: Unitat d'amidament: la indicada a la descripció de l'element Criteri d'amidament: quantitat necessària subministrada a l'obra | 1.1 |  | x | 0 | =
| B0CH2-21EQ | m2 | Perfil grecat de planxa d'acer galvanitzada i lacada amb greques cada 172 mm, de 44 mm d'alçària i 0,7 mm de gruix, amb una inèrcia i una massa superficial [null]/m2, acabat llis de color estàndard, segons la norma UNE-EN 14782 Criteri d'amidament: Unitat d'amidament: la indicada a la descripció de l'element Criteri d'amidament: quantitat necessària subministrada a l'obra | 1.1 |  | x | 0 | =
| B7CZ2-0IRG | u | Tac i suport de niló per a fixar materials aïllants, de 60 mm de gruix com a màxim Criteri d'amidament: Unitat d'amidament: la indicada a la descripció de l'element Criteri d'amidament: quantitat necessària subministrada a l'obra | 3 |  | x | 0 | =
Subtotal material
|  |  | Despeses auxiliars |  |  |  | 2.5 | %
Cost directe
|  |  | Despeses indirectes |  |  |  | 13 | %
Total
P-18 | P54C-WHKA | m | Remat per aiguafons de coberta inclinada amb una pendent major del 10%, amb xapa plegada d'acer galvanitzat prelacat, de 1,0 mm d'espessor, 60 cm de desenvolupament i 1 plec. Inclús accessoris de fixació de les peces a les plaques i massilla de base neutra monocomponent, per closa de juntes. |  |  |  | Rend.: | 1 |  |  | Remat de planxa d'acer plegada, en coberta de planxes metàl·liques
Mà d'obra
| A01-FEP3 | h | Ajudant col·locador | 0.55 | /R | x | 0 | =
| A0F-000D | h | Oficial 1a col·locador | 1.1 | /R | x | 0 | =
Subtotal mà d'obra
Material
| B0CHK-2OVZ | m | Remat de planxa d'acer plegada amb acabat galvanitzat i prelacat, d'1 mm de gruix, 60 cm de desenvolupament, com a màxim, amb 5 plecs, per a aiguafons | 0.65 |  | x | 0 | =
| B0A5-06VX | u | Cargol autoroscant amb volandera Criteri d'amidament: Unitat d'amidament: la indicada a la descripció de l'element Criteri d'amidament: quantitat necessària subministrada a l'obra | 6 |  | x | 0 | =
| B7JE-0GTM | dm3 | Massilla per a segellats, d'aplicació amb pistola, de base silicona neutra monocomponent Criteri d'amidament: Unitat d'amidament: la indicada a la descripció de l'element Criteri d'amidament: quantitat necessària subministrada a l'obra | 0.025 |  | x | 0 | =
Subtotal material
|  |  | Despeses auxiliars |  |  |  | 1.5 | %
Cost directe
|  |  | Despeses indirectes |  |  |  | 13 | %
Total
P-19 | P54C-WHLS | m | Trobada lateral de vessant amb parament vertical per a coberta inclinada amb una pendent major del 10%, amb xapa plegada d'acer galvanitzat, de 1,0 mm d'espessor, 40 cm de desenvolupament i 2 plecs, amb junt d'estanquitat. Inclús accessoris de fixació de les peces a les plaques i massilla de base neutra monocomponent, per closa de juntes. |  |  |  | Rend.: | 1 |  |  | Remat de planxa d'acer plegada, en coberta de planxes metàl·liques
Mà d'obra
| A0F-000D | h | Oficial 1a col·locador | 0.55 | /R | x | 0 | =
| A01-FEP3 | h | Ajudant col·locador | 0.51 | /R | x | 0 | =
Subtotal mà d'obra
Material
| B7JE-0GTM | dm3 | Massilla per a segellats, d'aplicació amb pistola, de base silicona neutra monocomponent Criteri d'amidament: Unitat d'amidament: la indicada a la descripció de l'element Criteri d'amidament: quantitat necessària subministrada a l'obra | 0.025 |  | x | 0 | =
| B0A5-06VX | u | Cargol autoroscant amb volandera Criteri d'amidament: Unitat d'amidament: la indicada a la descripció de l'element Criteri d'amidament: quantitat necessària subministrada a l'obra | 6 |  | x | 0 | =
| B0CHK-2OHK | m | Remat de planxa d'acer plegada amb acabat galvanitzat, d'1 mm de gruix, 40 cm de desenvolupament, com a màxim, amb 2 plecs, per a safata | 0.49 |  | x | 0 | =
Subtotal material
|  |  | Despeses auxiliars |  |  |  | 1.5 | %
Cost directe
|  |  | Despeses indirectes |  |  |  | 13 | %
Total
P-20 | P56E-ZFM1 | u | FeAl FM01 - Lluerna per a coberta, d'alumini lacat i policarbonat, amb 8 fulles fixes i mesures totals aproximades 800x164 cm, completa, formada per: - Panells modulars de policarbonat cel·lular de 13 parets, color òpal, col·locats en vertical, de 60 mm de gruix, tipus Arcowall 5613 o equivalent, amb una transmitància tèrmica de 0,7 w/m2 k. Fixats mecànicament sobre estructura de nau, a façana - Accessoris de fixació de les plaques, marc perimetral d'alumini, perfils en h de policarbonat per a la unió entre plaques, perfils en U de policarbonat per al tancament lateral de les plaques, cinta autoadhesiva microperforada d'alumini per al segellat de les vores inferiors de les plaques, cinta autoadhesiva d'alumini per al segellat de les vores superiors de les plaques i silicona neutra oxímica, per segellat de juntes Tots els elements de fusteria es consideren complets, d'acord amb esquemes, detalls i especificacions del projecte, i inclouen vidres o policarbonats, premarcs i/o tubs auxiliars de suport i muntatge, ferratges de penjar, tancar, mestrejat de bombins, maneta extraíble del mateix color que la carpinteria, topalls, juntes isofòniques, airejadors, segellats, entregues, escopidors, remats de brancals i llindes, resolució de punts singulars, replanteig i mitjans auxiliars per a la seva correcta col·locació, etc. Color lacat a definir per la DF. |  |  |  | Rend.: | 1 |  |  | FeAl FM01 - Lluerna policarbonat 800x164 cm
Mà d'obra
| A01-FEPH | h | Ajudant muntador | 2.5 | /R | x | 0 | =
| A0F-000R | h | Oficial 1a muntador | 2.5 | /R | x | 0 | =
Subtotal mà d'obra
Material
| B560-ZFM1 | u | FeAl FM01 - Lluerna per a coberta, d'alumini lacat i policarbonat, amb 8 fulles fixes i mesures totals aproximades 800x164 cm, completa, formada per: - Panells modulars de policarbonat cel·lular de 13 parets, color òpal, col·locats en vertical, de 60 mm de gruix, tipus Arcowall 5613 o equivalent, amb una transmitància tèrmica de 0,7 w/m2 k. Fixats mecànicament sobre estructura de nau, a façana - Accessoris de fixació de les plaques, marc perimetral d'alumini, perfils en h de policarbonat per a la unió entre plaques, perfils en U de policarbonat per al tancament lateral de les plaques, cinta autoadhesiva microperforada d'alumini per al segellat de les vores inferiors de les plaques, cinta autoadhesiva d'alumini per al segellat de les vores superiors de les plaques i silicona neutra oxímica, per segellat de juntes Tots els elements de fusteria es consideren complets, d'acord amb esquemes, detalls i especificacions del projecte, i inclouen vidres o policarbonats, premarcs i/o tubs auxiliars de suport i muntatge, ferratges de penjar, tancar, mestrejat de bombins, maneta extraíble del mateix color que la carpinteria, topalls, juntes isofòniques, airejadors, segellats, entregues, escopidors, remats de brancals i llindes, resolució de punts singulars, replanteig i mitjans auxiliars per a la seva correcta col·locació, etc. Color lacat a definir per la DF. | 1 |  | x | 0 | =
Subtotal material
|  |  | Despeses auxiliars |  |  |  | 2.5 | %
Cost directe
|  |  | Despeses indirectes |  |  |  | 13 | %
Total
P-21 | P56E-ZFM2 | u | FeAl FM02 - Lluerna per a coberta, d'alumini lacat, policarbonat i plaques de silicat càlcic, amb 8 fulles fixes i mesures totals aproximades 770x164 cm, completa, formada per: - Panells modulars de policarbonat cel·lular de 13 parets, color òpal, col·locats en vertical, de 60 mm de gruix, tipus Arcowall 5613 o equivalent, amb una transmitància tèrmica de 0,7 w/m2 k. Fixats mecànicament sobre estructura de nau, a façana - Protecció contra el foc d'un dels mòduls, amb una resistència al foc EI-90, amb plaques de silicat càlcic tipus Promatect LS de Promat o equivalent, de 45 mm de gruix en funció del factor de forma segons Norma UNE ENV 1331-4, amb una conductivitat tèrmica 0,087 W/(m·K) i una densitat de 520 kg/m3 - Accessoris de fixació de les plaques, marc perimetral d'alumini, perfils en h de policarbonat per a la unió entre plaques, perfils en U de policarbonat per al tancament lateral de les plaques, cinta autoadhesiva microperforada d'alumini per al segellat de les vores inferiors de les plaques, cinta autoadhesiva d'alumini per al segellat de les vores superiors de les plaques i silicona neutra oxímica, per segellat de juntes Tots els elements de fusteria es consideren complets, d'acord amb esquemes, detalls i especificacions del projecte, i inclouen vidres o policarbonats, premarcs i/o tubs auxiliars de suport i muntatge, ferratges de penjar, tancar, mestrejat de bombins, maneta extraíble del mateix color que la carpinteria, topalls, juntes isofòniques, airejadors, segellats, entregues, escopidors, remats de brancals i llindes, resolució de punts singulars, replanteig i mitjans auxiliars per a la seva correcta col·locació, etc. Color lacat a definir per la DF. |  |  |  | Rend.: | 1 |  |  | FeAl FM02 - Lluerna policarbonat/silicat càlcic 770x164 cm
Mà d'obra
| A01-FEPH | h | Ajudant muntador | 2.5 | /R | x | 0 | =
| A0F-000R | h | Oficial 1a muntador | 2.5 | /R | x | 0 | =
Subtotal mà d'obra
Material
| B560-ZFM2 | u | FeAl FM02 - Lluerna per a coberta, d'alumini lacat, policarbonat i plaques de silicat càlcic, amb 8 fulles fixes i mesures totals aproximades 770x164 cm, completa, formada per: - Panells modulars de policarbonat cel·lular de 13 parets, color òpal, col·locats en vertical, de 60 mm de gruix, tipus Arcowall 5613 o equivalent, amb una transmitància tèrmica de 0,7 w/m2 k. Fixats mecànicament sobre estructura de nau, a façana - Protecció contra el foc d'un dels mòduls, amb una resistència al foc EI-90, amb plaques de silicat càlcic tipus Promatect LS de Promat o equivalent, de 45 mm de gruix en funció del factor de forma segons Norma UNE ENV 1331-4, amb una conductivitat tèrmica 0,087 W/(m·K) i una densitat de 520 kg/m3 - Accessoris de fixació de les plaques, marc perimetral d'alumini, perfils en h de policarbonat per a la unió entre plaques, perfils en U de policarbonat per al tancament lateral de les plaques, cinta autoadhesiva microperforada d'alumini per al segellat de les vores inferiors de les plaques, cinta autoadhesiva d'alumini per al segellat de les vores superiors de les plaques i silicona neutra oxímica, per segellat de juntes Tots els elements de fusteria es consideren complets, d'acord amb esquemes, detalls i especificacions del projecte, i inclouen vidres o policarbonats, premarcs i/o tubs auxiliars de suport i muntatge, ferratges de penjar, tancar, mestrejat de bombins, maneta extraíble del mateix color que la carpinteria, topalls, juntes isofòniques, airejadors, segellats, entregues, escopidors, remats de brancals i llindes, resolució de punts singulars, replanteig i mitjans auxiliars per a la seva correcta col·locació, etc. Color lacat a definir per la DF. | 1 |  | x | 0 | =
Subtotal material
|  |  | Despeses auxiliars |  |  |  | 2.5 | %
Cost directe
|  |  | Despeses indirectes |  |  |  | 13 | %
Total
P-22 | P56E-ZFM3 | u | FeAl FM03 - Lluerna per a coberta, d'alumini lacat, policarbonat i plaques de silicat càlcic, amb 8 fulles fixes i mesures totals aproximades 790x164 cm, completa, formada per: - Panells modulars de policarbonat cel·lular de 13 parets, color òpal, col·locats en vertical, de 60 mm de gruix, tipus Arcowall 5613 o equivalent, amb una transmitància tèrmica de 0,7 w/m2 k. Fixats mecànicament sobre estructura de nau, a façana - Protecció contra el foc d'un dels mòduls, amb una resistència al foc EI-90, amb plaques de silicat càlcic tipus Promatect LS de Promat o equivalent, de 45 mm de gruix en funció del factor de forma segons Norma UNE ENV 1331-4, amb una conductivitat tèrmica 0,087 W/(m·K) i una densitat de 520 kg/m3 - Accessoris de fixació de les plaques, marc perimetral d'alumini, perfils en h de policarbonat per a la unió entre plaques, perfils en U de policarbonat per al tancament lateral de les plaques, cinta autoadhesiva microperforada d'alumini per al segellat de les vores inferiors de les plaques, cinta autoadhesiva d'alumini per al segellat de les vores superiors de les plaques i silicona neutra oxímica, per segellat de juntes Tots els elements de fusteria es consideren complets, d'acord amb esquemes, detalls i especificacions del projecte, i inclouen vidres o policarbonats, premarcs i/o tubs auxiliars de suport i muntatge, ferratges de penjar, tancar, mestrejat de bombins, maneta extraíble del mateix color que la carpinteria, topalls, juntes isofòniques, airejadors, segellats, entregues, escopidors, remats de brancals i llindes, resolució de punts singulars, replanteig i mitjans auxiliars per a la seva correcta col·locació, etc. Color lacat a definir per la DF. |  |  |  | Rend.: | 1 |  |  | FeAl FM03 - Lluerna policarbonat/silicat càlcic 790x164 cm
Mà d'obra
| A01-FEPH | h | Ajudant muntador | 2.5 | /R | x | 0 | =
| A0F-000R | h | Oficial 1a muntador | 2.5 | /R | x | 0 | =
Subtotal mà d'obra
Material
| B560-ZFM3 | u | FeAl FM03 - Lluerna per a coberta, d'alumini lacat, policarbonat i plaques de silicat càlcic, amb 8 fulles fixes i mesures totals aproximades 790x164 cm, completa, formada per: - Panells modulars de policarbonat cel·lular de 13 parets, color òpal, col·locats en vertical, de 60 mm de gruix, tipus Arcowall 5613 o equivalent, amb una transmitància tèrmica de 0,7 w/m2 k. Fixats mecànicament sobre estructura de nau, a façana - Protecció contra el foc d'un dels mòduls, amb una resistència al foc EI-90, amb plaques de silicat càlcic tipus Promatect LS de Promat o equivalent, de 45 mm de gruix en funció del factor de forma segons Norma UNE ENV 1331-4, amb una conductivitat tèrmica 0,087 W/(m·K) i una densitat de 520 kg/m3 - Accessoris de fixació de les plaques, marc perimetral d'alumini, perfils en h de policarbonat per a la unió entre plaques, perfils en U de policarbonat per al tancament lateral de les plaques, cinta autoadhesiva microperforada d'alumini per al segellat de les vores inferiors de les plaques, cinta autoadhesiva d'alumini per al segellat de les vores superiors de les plaques i silicona neutra oxímica, per segellat de juntes Tots els elements de fusteria es consideren complets, d'acord amb esquemes, detalls i especificacions del projecte, i inclouen vidres o policarbonats, premarcs i/o tubs auxiliars de suport i muntatge, ferratges de penjar, tancar, mestrejat de bombins, maneta extraíble del mateix color que la carpinteria, topalls, juntes isofòniques, airejadors, segellats, entregues, escopidors, remats de brancals i llindes, resolució de punts singulars, replanteig i mitjans auxiliars per a la seva correcta col·locació, etc. Color lacat a definir per la DF. | 1 |  | x | 0 | =
Subtotal material
|  |  | Despeses auxiliars |  |  |  | 2.5 | %
Cost directe
|  |  | Despeses indirectes |  |  |  | 13 | %
Total
P-23 | P56E-ZFM4 | u | FeAl FM04 - Lluerna per a coberta, d'alumini lacat i policarbonat, amb 12 fulles fixes i mesures totals aproximades 1200x164 cm, completa, formada per: - Panells modulars de policarbonat cel·lular de 13 parets, color òpal, col·locats en vertical, de 60 mm de gruix, tipus Arcowall 5613 o equivalent, amb una transmitància tèrmica de 0,7 w/m2 k. Fixats mecànicament sobre estructura de nau, a façana - Accessoris de fixació de les plaques, marc perimetral d'alumini, perfils en h de policarbonat per a la unió entre plaques, perfils en U de policarbonat per al tancament lateral de les plaques, cinta autoadhesiva microperforada d'alumini per al segellat de les vores inferiors de les plaques, cinta autoadhesiva d'alumini per al segellat de les vores superiors de les plaques i silicona neutra oxímica, per segellat de juntes Tots els elements de fusteria es consideren complets, d'acord amb esquemes, detalls i especificacions del projecte, i inclouen vidres o policarbonats, premarcs i/o tubs auxiliars de suport i muntatge, ferratges de penjar, tancar, mestrejat de bombins, maneta extraíble del mateix color que la carpinteria, topalls, juntes isofòniques, airejadors, segellats, entregues, escopidors, remats de brancals i llindes, resolució de punts singulars, replanteig i mitjans auxiliars per a la seva correcta col·locació, etc. Color lacat a definir per la DF. |  |  |  | Rend.: | 1 |  |  | FeAl FM04 - Lluerna policarbonat 1200x164 cm
Mà d'obra
| A01-FEPH | h | Ajudant muntador | 2.5 | /R | x | 0 | =
| A0F-000R | h | Oficial 1a muntador | 2.5 | /R | x | 0 | =
Subtotal mà d'obra
Material
| B560-ZFM4 | u | FeAl FM04 - Lluerna per a coberta, d'alumini lacat i policarbonat, amb 12 fulles fixes i mesures totals aproximades 1200x164 cm, completa, formada per: - Panells modulars de policarbonat cel·lular de 13 parets, color òpal, col·locats en vertical, de 60 mm de gruix, tipus Arcowall 5613 o equivalent, amb una transmitància tèrmica de 0,7 w/m2 k. Fixats mecànicament sobre estructura de nau, a façana - Accessoris de fixació de les plaques, marc perimetral d'alumini, perfils en h de policarbonat per a la unió entre plaques, perfils en U de policarbonat per al tancament lateral de les plaques, cinta autoadhesiva microperforada d'alumini per al segellat de les vores inferiors de les plaques, cinta autoadhesiva d'alumini per al segellat de les vores superiors de les plaques i silicona neutra oxímica, per segellat de juntes Tots els elements de fusteria es consideren complets, d'acord amb esquemes, detalls i especificacions del projecte, i inclouen vidres o policarbonats, premarcs i/o tubs auxiliars de suport i muntatge, ferratges de penjar, tancar, mestrejat de bombins, maneta extraíble del mateix color que la carpinteria, topalls, juntes isofòniques, airejadors, segellats, entregues, escopidors, remats de brancals i llindes, resolució de punts singulars, replanteig i mitjans auxiliars per a la seva correcta col·locació, etc. Color lacat a definir per la DF. | 1 |  | x | 0 | =
Subtotal material
|  |  | Despeses auxiliars |  |  |  | 2.5 | %
Cost directe
|  |  | Despeses indirectes |  |  |  | 13 | %
Total
P-24 | P56E-ZFM5 | u | FeAl FM05 - Lluerna per a coberta, d'alumini lacat, policarbonat i plaques de silicat càlcic, amb 16 fulles fixes i mesures totals aproximades 1600x164 cm, completa, formada per: - Panells modulars de policarbonat cel·lular de 13 parets, color òpal, col·locats en vertical, de 60 mm de gruix, tipus Arcowall 5613 o equivalent, amb una transmitància tèrmica de 0,7 w/m2 k. Fixats mecànicament sobre estructura de nau, a façana - Protecció contra el foc dels dos mòduls centrals, amb una resistència al foc EI-90, amb plaques de silicat càlcic tipus Promatect LS de Promat o equivalent, de 45 mm de gruix en funció del factor de forma segons Norma UNE ENV 1331-4, amb una conductivitat tèrmica 0,087 W/(m·K) i una densitat de 520 kg/m3 - Accessoris de fixació de les plaques, marc perimetral d'alumini, perfils en h de policarbonat per a la unió entre plaques, perfils en U de policarbonat per al tancament lateral de les plaques, cinta autoadhesiva microperforada d'alumini per al segellat de les vores inferiors de les plaques, cinta autoadhesiva d'alumini per al segellat de les vores superiors de les plaques i silicona neutra oxímica, per segellat de juntes Tots els elements de fusteria es consideren complets, d'acord amb esquemes, detalls i especificacions del projecte, i inclouen vidres o policarbonats, premarcs i/o tubs auxiliars de suport i muntatge, ferratges de penjar, tancar, mestrejat de bombins, maneta extraíble del mateix color que la carpinteria, topalls, juntes isofòniques, airejadors, segellats, entregues, escopidors, remats de brancals i llindes, resolució de punts singulars, replanteig i mitjans auxiliars per a la seva correcta col·locació, etc. Color lacat a definir per la DF. |  |  |  | Rend.: | 1 |  |  | FeAl FM05 - Lluerna policarbonat/silicat càlcic 1600x164 cm
Mà d'obra
| A01-FEPH | h | Ajudant muntador | 2.5 | /R | x | 0 | =
| A0F-000R | h | Oficial 1a muntador | 2.5 | /R | x | 0 | =
Subtotal mà d'obra
Material
| B560-ZFM5 | u | FeAl FM05 - Lluerna per a coberta, d'alumini lacat, policarbonat i plaques de silicat càlcic, amb 16 fulles fixes i mesures totals aproximades 1600x164 cm, completa, formada per: - Panells modulars de policarbonat cel·lular de 13 parets, color òpal, col·locats en vertical, de 60 mm de gruix, tipus Arcowall 5613 o equivalent, amb una transmitància tèrmica de 0,7 w/m2 k. Fixats mecànicament sobre estructura de nau, a façana - Protecció contra el foc dels dos mòduls centrals, amb una resistència al foc EI-90, amb plaques de silicat càlcic tipus Promatect LS de Promat o equivalent, de 45 mm de gruix en funció del factor de forma segons Norma UNE ENV 1331-4, amb una conductivitat tèrmica 0,087 W/(m·K) i una densitat de 520 kg/m3 - Accessoris de fixació de les plaques, marc perimetral d'alumini, perfils en h de policarbonat per a la unió entre plaques, perfils en U de policarbonat per al tancament lateral de les plaques, cinta autoadhesiva microperforada d'alumini per al segellat de les vores inferiors de les plaques, cinta autoadhesiva d'alumini per al segellat de les vores superiors de les plaques i silicona neutra oxímica, per segellat de juntes Tots els elements de fusteria es consideren complets, d'acord amb esquemes, detalls i especificacions del projecte, i inclouen vidres o policarbonats, premarcs i/o tubs auxiliars de suport i muntatge, ferratges de penjar, tancar, mestrejat de bombins, maneta extraíble del mateix color que la carpinteria, topalls, juntes isofòniques, airejadors, segellats, entregues, escopidors, remats de brancals i llindes, resolució de punts singulars, replanteig i mitjans auxiliars per a la seva correcta col·locació, etc. Color lacat a definir per la DF. | 1 |  | x | 0 | =
Subtotal material
|  |  | Despeses auxiliars |  |  |  | 2.5 | %
Cost directe
|  |  | Despeses indirectes |  |  |  | 13 | %
Total
P-25 | P5ZB3-I4VN | m | Remat de planxa d'acer plegada amb acabat galvanitzat, d'1,5 mm de gruix, 90 cm de desenvolupament, com a màxim, amb 4 plecs, per a canaló interior, col·locat amb fixacions mecàniques, i segellat |  |  |  | Rend.: | 1 |  |  | Remat plan.acer pl. Galv. G=1,5mm, desenv.<90cm 4 plecs, p/canaló int. Col.fix.mec+segellat
Mà d'obra
| A0F-000D | h | Oficial 1a col·locador | 0.6 | /R | x | 0 | =
| A01-FEP3 | h | Ajudant col·locador | 0.3 | /R | x | 0 | =
Subtotal mà d'obra
Material
| B0A5-06VX | u | Cargol autoroscant amb volandera Criteri d'amidament: Unitat d'amidament: la indicada a la descripció de l'element Criteri d'amidament: quantitat necessària subministrada a l'obra | 8 |  | x | 0 | =
| B0CHK-2OMF | m | Remat de planxa d'acer plegada amb acabat galvanitzat, d'1,5 mm de gruix, 90 cm de desenvolupament, com a màxim, amb 4 plecs, per a canaló interior | 1.071 |  | x | 0 | =
| B7JE-0GTM | dm3 | Massilla per a segellats, d'aplicació amb pistola, de base silicona neutra monocomponent Criteri d'amidament: Unitat d'amidament: la indicada a la descripció de l'element Criteri d'amidament: quantitat necessària subministrada a l'obra | 0.025 |  | x | 0 | =
Subtotal material
|  |  | Despeses auxiliars |  |  |  | 1.5 | %
Cost directe
|  |  | Despeses indirectes |  |  |  | 13 | %
Total
P-26 | P5ZJ2-HOAD | m | Remat de planxa d'acer plegada amb acabat galvanitzat, d'1,5 mm de gruix, 100 cm de desenvolupament, com a màxim, amb 5 plecs, per a canaló exterior, col·locat amb fixacions mecàniques, i segellat |  |  |  | Rend.: | 1 |  |  | Remat plan.acer pl. galv. g=1,5mm, desenv.>80cm 5 plecs, p/canaló ext. col.fix.mec+segellat
Mà d'obra
| A0F-000D | h | Oficial 1a col·locador | 0.7 | /R | x | 0 | =
| A01-FEP3 | h | Ajudant col·locador | 0.8 | /R | x | 0 | =
Subtotal mà d'obra
Material
| B0A5-06VX | u | Cargol autoroscant amb volandera Criteri d'amidament: Unitat d'amidament: la indicada a la descripció de l'element Criteri d'amidament: quantitat necessària subministrada a l'obra | 6 |  | x | 0 | =
| B0CHK-2ONB | m | Remat de planxa d'acer plegada amb acabat galvanitzat, d'1,5 mm de gruix, 80 cm de desenvolupament, com a màxim, amb 5 plecs, per a canaló exterior | 1.08 |  | x | 0 | =
| B7JE-0GTM | dm3 | Massilla per a segellats, d'aplicació amb pistola, de base silicona neutra monocomponent Criteri d'amidament: Unitat d'amidament: la indicada a la descripció de l'element Criteri d'amidament: quantitat necessària subministrada a l'obra | 0.025 |  | x | 0 | =
Subtotal material
|  |  | Despeses auxiliars |  |  |  | 1.5 | %
Cost directe
|  |  | Despeses indirectes |  |  |  | 13 | %
Total
P-27 | P61B0-45GR | m2 | Paret per a tancament de gruix 200 cm amb bloc de formigó cel·lular curat en autoclau HCA, encadellat, categoria I, segons UNE-EN 771-4, de 625x250x200 mm i densitat 500 kg/m3, per a revestir, col·locat amb morter per a ram de paleta (T) segons UNE-EN 998-2 |  |  |  | Rend.: | 1 |  |  | Paret tanc.200mm,Bloc form.cel·lular, encadellat,625x250x200mm 500kg/m3,p/revest.,col.morter
Mà d'obra
| A0F-000T | h | Oficial 1a paleta | 0.37 | /R | x | 0 | =
| A0D-0007 | h | Manobre | 0.185 | /R | x | 0 | =
Subtotal mà d'obra
Material
| B0E1-0E79 | u | Bloc de formigó cel·lular curat en autoclau HCA, encadellat, categoria I, segons UNE-EN 771-4, de 625x250x200 mm i densitat 500 kg/m3, per a revestir | 6.592 |  | x | 0 | =
| B07L-1PYD | t | Morter per a ram de paleta de ciment, classe M 10 (10 N/mm2), de designació T segons norma UNE-EN 998-2, subministrat en sacs de 25 kg, amb additiu retenidor d'aigua | 0.0037 |  | x | 0 | =
Subtotal material
|  |  | Despeses auxiliars |  |  |  | 2.5 | %
Cost directe
|  |  | Despeses indirectes |  |  |  | 13 | %
Total
| P652-424Q | m2 | Perfileria de planxa d'acer galvanitzat amb perfils de muntant d'amplària 48 mm, col·locats cada 40 cm, i canal d'amplària 48 mm amb banda acústica autoadhesiva, fixats mecànicament, per a suport de paret recta |  |  |  | Rend.: | 1 |  |  | Perfileria simple 48mm/40cm
Mà d'obra
| A01-FEPH | h | Ajudant muntador | 0.05 | /R | x | 0 | =
| A0F-000R | h | Oficial 1a muntador | 0.15 | /R | x | 0 | =
Subtotal mà d'obra
Material
| B0AO-07II | u | Tac de niló de 6 a 8 mm de diàmetre, amb vis Criteri d'amidament: Unitat d'amidament: la indicada a la descripció de l'element Criteri d'amidament: quantitat necessària subministrada a l'obra | 6 |  | x | 0 | =
| B6B1-0KK7 | m | Muntant de planxa d'acer galvanitzat, en paraments verticals amb perfils 48 mm d'amplària Criteri d'amidament: Unitat d'amidament: la indicada a la descripció de l'element Criteri d'amidament: quantitat necessària subministrada a l'obra | 3.5672 |  | x | 0 | =
| B6B1-0KK3 | m | Canal de planxa d'acer galvanitzat, en paraments horitzontals amb perfils 48 mm d'amplària Criteri d'amidament: Unitat d'amidament: la indicada a la descripció de l'element Criteri d'amidament: quantitat necessària subministrada a l'obra | 1.04 |  | x | 0 | =
| B6B0-1BTM | m | Banda acústica autoadhesiva fins a 50 mm d'amplària per a junts de plaques de guix laminat | 1.02 |  | x | 0 | =
| B0AQ-07EX | cu | Visos, d'acer galvanitzats Criteri d'amidament: Unitat d'amidament: la indicada a la descripció de l'element Criteri d'amidament: quantitat necessària subministrada a l'obra | 0.12 |  | x | 0 | =
Subtotal material
|  |  | Despeses auxiliars |  |  |  | 1.5 | %
Cost directe
|  |  | Despeses indirectes |  |  |  | 13 | %
Total
P-28 | P655-8K9B | m2 | Envà de plaques de guix laminat amb aïllament de plaques semirígides de llana de vidre format per estructura senzilla normal amb perfileria de planxa d'acer galvanitzat, amb un gruix total de l'envà de 98 mm, muntants cada 400 mm de 48 mm d'amplària i canals de 48 mm d'amplària, 2 plaques tipus estàndard (A) a cada cara de 12,5 mm de gruix cada una, fixades mecànicament i aïllament de plaques de llana mineral de vidre de resistència tèrmica >= 1,143 m2·K/W Criteri d'amidament: m2 de superfície amidada segons les especificacions de la DT. Amb deducció de la superfície corresponent a obertures, d'acord amb els criteris següents: Obertures <= 2 m2: No es dedueixen Obertures > 2 m2 i <= 4 m2: Es dedueixen el 50% Obertures > 4 m2: Es dedueixen el 100% Aquests criteris inclouen la col·locació dels elements que configuren l'obertura, com és ara bastiments, excepte en el cas de forats de més de 4,00 m2 en què aquesta col·locació es compta a part. |  |  |  | Rend.: | 1 |  |  | Envà pl.guix lam.t+aïll.pl.semir.llana vid.,estruc.senzilla N98mm / 400mm(48mm),2xA(12,5mm)
Mà d'obra
| A0F-000D | h | Oficial 1a col·locador | 0.39 | /R | x | 0 | =
| A01-FEP3 | h | Ajudant col·locador | 0.14 | /R | x | 0 | =
Subtotal mà d'obra
Material
| B0CC0-21OV | m2 | Placa de guix laminat estàndard (A) i gruix 12,5 mm, amb vora afinada (BA), segons la norma UNE-EN 520 Criteri d'amidament: Unitat d'amidament: la indicada a la descripció de l'element Criteri d'amidament: quantitat necessària subministrada a l'obra | 4.12 |  | x | 0 | =
| B0AQ-07GR | cu | Visos per a plaques de guix laminat Criteri d'amidament: Unitat d'amidament: la indicada a la descripció de l'element Criteri d'amidament: quantitat necessària subministrada a l'obra | 0.72 |  | x | 0 | =
| B6B0-1BTM | m | Banda acústica autoadhesiva fins a 50 mm d'amplària per a junts de plaques de guix laminat | 0.47 |  | x | 0 | =
| B6B1-0KK3 | m | Canal de planxa d'acer galvanitzat, en paraments horitzontals amb perfils 48 mm d'amplària Criteri d'amidament: Unitat d'amidament: la indicada a la descripció de l'element Criteri d'amidament: quantitat necessària subministrada a l'obra | 0.9975 |  | x | 0 | =
| B7J1-0SL0 | m | Cinta de paper resistent per a junts de plaques de guix laminat Criteri d'amidament: Unitat d'amidament: la indicada a la descripció de l'element Criteri d'amidament: quantitat necessària subministrada a l'obra | 4 |  | x | 0 | =
| B7C44-0JJ6 | m2 | Placa semirígida de llana mineral de vidre (MW) per a aïllaments, segons UNE-EN 13162, de gruix 40 mm, amb una conductivitat tèrmica <= 0.035 W/(m·K), resistència tèrmica >= 1,143 m2·K/W Criteri d'amidament: Unitat d'amidament: la indicada a la descripció de l'element Criteri d'amidament: quantitat necessària subministrada a l'obra | 2.06 |  | x | 0 | =
| B0AQ-07EX | cu | Visos, d'acer galvanitzats Criteri d'amidament: Unitat d'amidament: la indicada a la descripció de l'element Criteri d'amidament: quantitat necessària subministrada a l'obra | 0.12 |  | x | 0 | =
| B0AO-07II | u | Tac de niló de 6 a 8 mm de diàmetre, amb vis Criteri d'amidament: Unitat d'amidament: la indicada a la descripció de l'element Criteri d'amidament: quantitat necessària subministrada a l'obra | 6 |  | x | 0 | =
| B7J6-0GSL | kg | Massilla per a junt de plaques de cartró-guix Criteri d'amidament: Unitat d'amidament: la indicada a la descripció de l'element Criteri d'amidament: quantitat necessària subministrada a l'obra | 0.8 |  | x | 0 | =
| B6B1-0KK7 | m | Muntant de planxa d'acer galvanitzat, en paraments verticals amb perfils 48 mm d'amplària Criteri d'amidament: Unitat d'amidament: la indicada a la descripció de l'element Criteri d'amidament: quantitat necessària subministrada a l'obra | 3.675 |  | x | 0 | =
Subtotal material
|  |  | Despeses auxiliars |  |  |  | 1.5 | %
Cost directe
|  |  | Despeses indirectes |  |  |  | 13 | %
Total
P-29 | P774-6Q9D | m2 | Co 01/02 - Impermeabilització amb una membrana impermeabilitzant sintètica obtinguda per coextrusió d'un aliatge de poliolefines elastomeritzades, SINTOFOIL RG de Rubber o Similar, a base de polipropilènica (TPO/FPA), resistent als raigs ultraviolats, estabilitzada dimensionalment per una armadura de fibra de vidre. Gruix de 1.80 mm. Criteri d'amidament: m2 de superfície amidada segons les especificacions de la DT. Amb deducció de la superfície corresponent a obertures, d'acord amb els criteris següents: Obertures <= 1 m2: No es dedueixen Obertures > 1 m2: Es dedueix el 100% En aquest criteri de deducció de forats s'inclou l'acabament específic dels acords amb els paraments o elements verticals que conformen el forat, utilitzant, si cal, materials diferents d'aquells que normalment conformen la unitat |  |  |  | Rend.: | 1 |  |  | Co 01/02 - Impermeabilització amb una làmina de FPA de polipropilè flexible de 1,8 mm
Mà d'obra
| A0F-000D | h | Oficial 1a col·locador | 0.2 | /R | x | 0 | =
| A01-FEP3 | h | Ajudant col·locador | 0.1 | /R | x | 0 | =
Subtotal mà d'obra
Material
| B090-06VU | kg | Adhesiu d'aplicació a dues cares de cautxú sintètic Criteri d'amidament: Unitat d'amidament: la indicada a la descripció de l'element Criteri d'amidament: quantitat necessària subministrada a l'obra | 0.7 |  | x | 0 | =
| B774-ZKCY | m2 | Làmina de poliolefines elastomeritzades d'1,8 mm de gruix, 2 armadures de vel de vidre i de malla de polièster, resistent a la intempèrie, color blanco reflecta Criteri d'amidament: Unitat d'amidament: la indicada a la descripció de l'element Criteri d'amidament: quantitat necessària subministrada a l'obra | 1.2 |  | x | 0 | =
Subtotal material
|  |  | Despeses auxiliars |  |  |  | 1.5 | %
Cost directe
|  |  | Despeses indirectes |  |  |  | 13 | %
Total
P-30 | P7A3-5QH6 | m2 | Co 01 - Barrera de vapor/estanquitat amb vel de polietilè de 100 µm i 96 g/m2, col·locada no adherida Criteri d'amidament: m2 de superficie mesurada d'acord amb les especificacions de la DT. Amb deducció de la superfície corresponent de forats, d'acord amb els criteris següents: Forats <= 1 m2: Es dedueix Forats > 1 m2: Es dedueix el 100% Aquests criteris inclouen les pèrdues de material corresponents a retalls i solapaments. |  |  |  | Rend.: | 1 |  |  | Co 01 - Barrera vap./estanq.1vel poliet.,e=100µm,col.n/adh.
Mà d'obra
| A01-FEP3 | h | Ajudant col·locador | 0.05 | /R | x | 0 | =
| A0F-000D | h | Oficial 1a col·locador | 0.11 | /R | x | 0 | =
Subtotal mà d'obra
Material
| B775-0KR3 | m2 | Velo de polietileno de espesor 100 µm y peso 96 g/m2 Criterio de medición: Unidad de medición: la indicada en la descripción del elemento Criterio de medición: cantidad necesaria suministrada en la obra | 1.1 |  | x | 0 | =
Subtotal material
|  |  | Despeses auxiliars |  |  |  | 1.5 | %
Cost directe
|  |  | Despeses indirectes |  |  |  | 13 | %
Total
P-31 | P7C45-5OZT | m2 | Co 01 - Aïllament amb placa rígida de llana mineral de roca (MW), de densitat 126 a 160 kg/m3, de 50 mm de gruix, amb una conductivitat tèrmica <= 0.037 W/(m·K) i resistència tèrmica >= 1,351 m2·K/W, col·locada amb fixacions mecàniques Criteri d'amidament: m2 de superfície amidada segons les especificacions de la DT. Amb deducció de la superfície corresponent a obertures, d'acord amb els criteris següents: Obertures <= 1 m2: No es dedueixen Obertures > 1 m2: Es dedueix el 100% |  |  |  | Rend.: | 1 |  |  | Co 01 - Aïllam.placa ríg.MW-roca,dens.=126 a 160kg/m3,g=50mm,cond.tèrmica <= 0.037W/(m·K),col.fix.me
Mà d'obra
| A0F-000T | h | Oficial 1a paleta | 0.06 | /R | x | 0 | =
| A0D-0007 | h | Manobre | 0.033 | /R | x | 0 | =
Subtotal mà d'obra
Material
| B7CZ2-0IRG | u | Tac i suport de niló per a fixar materials aïllants, de 60 mm de gruix com a màxim Criteri d'amidament: Unitat d'amidament: la indicada a la descripció de l'element Criteri d'amidament: quantitat necessària subministrada a l'obra | 3 |  | x | 0 | =
| B7C93-0IYA | m2 | Placa rígida de llana mineral de roca (MW), de densitat 126 a 160 kg/m3, de 50 mm de gruix, amb una conductivitat tèrmica <= 0.037 W/(m·K) i resistència tèrmica >= 1,351 m2·K/W Criteri d'amidament: Unitat d'amidament: la indicada a la descripció de l'element Criteri d'amidament: quantitat necessària subministrada a l'obra | 1.05 |  | x | 0 | =
Subtotal material
|  |  | Despeses auxiliars |  |  |  | 1.5 | %
Cost directe
|  |  | Despeses indirectes |  |  |  | 13 | %
Total
| P7C45-5PMN | m2 | Aïllament amb placa semirígida de llana mineral de roca (MW), de densitat 36 a 40 kg/m3, de 40 mm de gruix, amb una conductivitat tèrmica <= 0.036 W/(m·K) i resistència tèrmica >= 1,111 m2·K/W, col·locada sense adherir |  |  |  | Rend.: | 1 |  |  | Aïllam.placa semirígida de llana mineral de roca (MW), de densitat 36 a 40 kg/m3, de 40 mm de gruix,
Mà d'obra
| A0F-000T | h | Oficial 1a paleta | 0.06 | /R | x | 0 | =
| A0D-0007 | h | Manobre | 0.03 | /R | x | 0 | =
Subtotal mà d'obra
Material
| B7C93-0IWR | m2 | Placa semirígida de llana mineral de roca (MW), de densitat 36 a 40 kg/m3, de 40 mm de gruix, amb una conductivitat tèrmica <= 0.036 W/(m·K) i resistència tèrmica >= 1,111 m2·K/W | 1.05 |  | x | 0 | =
Subtotal material
|  |  | Despeses auxiliars |  |  |  | 1.5 | %
Cost directe
|  |  | Despeses indirectes |  |  |  | 13 | %
Total
P-32 | P811-3FIE | m2 | Arrebossat a bona vista sobre parament vertical interior, a més de 3,00 m d'alçària, amb morter de ciment per a ús corrent (GP), de designació CSIII-W0, segons UNE-EN 998-1, remolinat |  |  |  | Rend.: | 1 |  |  | Arrebossat bona vista,vert.int.,h>3m,morter ciment GP,CSIII-W0,remolinat
Mà d'obra
| A0F-000T | h | Oficial 1a paleta | 0.56 | /R | x | 0 | =
| A0D-0007 | h | Manobre | 0.308 | /R | x | 0 | =
Subtotal mà d'obra
Maquinària
| C17A-00JL | h | Mesclador continu per a morter preparat en sacs | 0.308 | /R | x | 0 | =
Subtotal maquinària
Material
| B011-05ME | m3 | Aigua Criteri d'amidament: Unitat d'amidament: la indicada a la descripció de l'element Criteri d'amidament: quantitat necessària subministrada a l'obra | 0.0071 |  | x | 0 | =
| B811-1ZWT | t | Morter de ciment per a ús corrent (GP), de designació CSIII-W0, segons UNE-EN 998-1, en sacs | 0.0227 |  | x | 0 | =
Subtotal material
|  |  | Despeses auxiliars |  |  |  | 2.5 | %
Cost directe
|  |  | Despeses indirectes |  |  |  | 13 | %
Total
P-33 | P8360-HAG8 | m2 | Revestiment per a formació de façana ventilada format per estructura de suport amb perfils verticals omega d'alumini 50x50 mm fixada mecànicament al parament vertical mitjançant ancoratges regulables d'alumini, i estructura horitzontal de tubs d'alumini, aplacada amb safates conformades de 2000x1000 mm, de panell multicapa de 4 mm de gruix, amb dues làmines d'alumini lacat de 0,5 mm de gruix, adherides a nucli de poliestirè i fixades amb roblons d'alumini |  |  |  | Rend.: | 1 |  |  | Safates conf. Panell composite g=4mm,2 làm. Alum.+poliet. Perf. Alumini
Mà d'obra
| A0F-000R | h | Oficial 1a muntador | 0.8 | /R | x | 0 | =
| A0D-0007 | h | Manobre | 0.8 | /R | x | 0 | =
Subtotal mà d'obra
Material
| B83A-H62H | m2 | Estructura de suport per a pannells compostos d'alumini de 2000x1000 mm, feta amb perfils verticals omega d'alumini 50x50 mm amb ales de 30 mm i 1,6 mm de gruix, ancoratges regulables d'alumini, estructura horitzontal de tubs d'alumini i fixacions mecàniques per a obra de fàbrica | 1 |  | x | 0 | =
| B0CHL-H5GI | m2 | Safates conformades de pannell composite multicapa de 4 mm de gruix, amb dues làmines d'alumini lacat de 0,5 mm de gruix, d'aliatge AA 5005/H22, adherides a nucli de poliestirè | 1.05 |  | x | 0 | =
Subtotal material
|  |  | Despeses auxiliars |  |  |  | 2.5 | %
Cost directe
|  |  | Despeses indirectes |  |  |  | 13 | %
Total
| P83EA-DY8M | m2 | Doble aplacat vertical amb plaques de guix laminat estàndards (A) i gruix 12,5 mm, col·locat sobre perfileria d'acer galvanitzat amb fixacions mecàniques, amb encintat i emmassillat de juntes. |  |  |  | Rend.: | 1 |  |  | Doble aplacat vert. placa guix laminat 12,5 mm
Mà d'obra
| A01-FEP3 | h | Ajudant col·locador | 0.08 | /R | x | 0 | =
| A0F-000D | h | Oficial 1a col·locador | 0.24 | /R | x | 0 | =
Subtotal mà d'obra
Material
| B7J1-0SL0 | m | Cinta de paper resistent per a junts de plaques de guix laminat Criteri d'amidament: Unitat d'amidament: la indicada a la descripció de l'element Criteri d'amidament: quantitat necessària subministrada a l'obra | 1.995 |  | x | 0 | =
| B7J6-0GSL | kg | Massilla per a junt de plaques de cartró-guix Criteri d'amidament: Unitat d'amidament: la indicada a la descripció de l'element Criteri d'amidament: quantitat necessària subministrada a l'obra | 0.399 |  | x | 0 | =
| B0AQ-07GR | cu | Visos per a plaques de guix laminat Criteri d'amidament: Unitat d'amidament: la indicada a la descripció de l'element Criteri d'amidament: quantitat necessària subministrada a l'obra | 0.5 |  | x | 0 | =
| B0CC0-21OV | m2 | Placa de guix laminat estàndard (A) i gruix 12,5 mm, amb vora afinada (BA), segons la norma UNE-EN 520 Criteri d'amidament: Unitat d'amidament: la indicada a la descripció de l'element Criteri d'amidament: quantitat necessària subministrada a l'obra | 2.12 |  | x | 0 | =
Subtotal material
|  |  | Despeses auxiliars |  |  |  | 1.5 | %
Cost directe
|  |  | Despeses indirectes |  |  |  | 13 | %
Total
P-35 | P89I-ZEOO | m2 | Pintat de parament vertical interior, amb pintura al silicat amb acabat llis, amb una capa d'imprimació fixadora i dues d'acabat. Abans de la seva aplicació es procedirà a preparar la superfície, amb el raspallat d'adherències i imperfeccions i massillat amb espàtula de possibles fissures i buits. Tipus Keim, Biofa o equivalent. Color a escollir per la DF sobre mostres. |  |  |  | Rend.: | 1 |  |  | Pintat vertical interior silicats
Mà d'obra
| A0F-000V | h | Oficial 1a pintor | 0.15 | /R | x | 0 | =
| A01-FEP9 | h | Ajudant pintor | 0.015 | /R | x | 0 | =
Subtotal mà d'obra
Material
| B8Z6-0P27 | kg | Imprimació fixadora acrílica Criteri d'amidament: Unitat d'amidament: la indicada a la descripció de l'element Criteri d'amidament: quantitat necessària subministrada a l'obra | 0.1428 |  | x | 0 | =
| B896-HYV1 | kg | Pintura al silicat, per a interiors | 0.3978 |  | x | 0 | =
Subtotal material
|  |  | Despeses auxiliars |  |  |  | 1.5 | %
Cost directe
|  |  | Despeses indirectes |  |  |  | 13 | %
Total
P-36 | P8JC-I13S | m | Remat de planxa d'acer plegada amb acabat galvanitzat i prelacat, de 0,8 mm de gruix, 70 cm de desenvolupament, com a màxim, amb 8 plecs, per a coronament, col·locat amb fixacions mecàniques Criteri d'amidament: m de llargària amidada segons les especificacions de la DT. |  |  |  | Rend.: | 1 |  |  | Remat plan.acer pl. galv.+prelac. g=0,8mm, desenv.<70cm 8 plecs, p/coron. col.fix.mec
Mà d'obra
| A01-FEP3 | h | Ajudant col·locador | 0.125 | /R | x | 0 | =
| A0F-000D | h | Oficial 1a col·locador | 0.25 | /R | x | 0 | =
Subtotal mà d'obra
Material
| B0A5-06VX | u | Cargol autoroscant amb volandera Criteri d'amidament: Unitat d'amidament: la indicada a la descripció de l'element Criteri d'amidament: quantitat necessària subministrada a l'obra | 6 |  | x | 0 | =
| B0CHK-2OWR | m | Remat de planxa d'acer plegada amb acabat galvanitzat i prelacat, de 0,8 mm de gruix, 70 cm de desenvolupament, com a màxim, amb 7 plecs, per a coronament | 1.071 |  | x | 0 | =
Subtotal material
|  |  | Despeses auxiliars |  |  |  | 1.5 | %
Cost directe
|  |  | Despeses indirectes |  |  |  | 13 | %
Total
P-37 | P8JC-I5DC | m | Remat de planxa d'acer plegada amb acabat galvanitzat i prelacat, d'1 mm de gruix, 40 cm de desenvolupament, com a màxim, amb 4 plecs, per a coronament, col·locat amb fixacions mecàniques |  |  |  | Rend.: | 1 |  |  | Remat plan.acer pl. galv.+prelac. g=1mm, desenv.<40cm 4 plecs, p/coron. col.fix.mec
Mà d'obra
| A01-FEP3 | h | Ajudant col·locador | 0.3 | /R | x | 0 | =
| A0F-000D | h | Oficial 1a col·locador | 0.35 | /R | x | 0 | =
Subtotal mà d'obra
Material
| B0CHK-2OT4 | m | Remat de planxa d'acer plegada amb acabat galvanitzat i prelacat, d'1 mm de gruix, 40 cm de desenvolupament, com a màxim, amb 4 plecs, per a coronament | 1.1 |  | x | 0 | =
| B0A5-06VX | u | Cargol autoroscant amb volandera Criteri d'amidament: Unitat d'amidament: la indicada a la descripció de l'element Criteri d'amidament: quantitat necessària subministrada a l'obra | 6 |  | x | 0 | =
Subtotal material
|  |  | Despeses auxiliars |  |  |  | 1.5 | %
Cost directe
|  |  | Despeses indirectes |  |  |  | 13 | %
Total
P-38 | PB70-HC70 | m | Cable d'acer inoxidable 316, de 10 mm de diàmetre i composició 7x19+0, homologat per a línia de vida horitzontal segons UNE_EN 795/A1, fixat als terminals i als elements de suport intermig (separació < 15 m) i tesat CRITERI D'AMIDAMENT: PLACA AMB ANELLA, CONJUNT D'ELEMENTS PER ALS DOS EXTREMS DE LA LÍNIA DE VIDA, ANCORATGE INTERMEDI I COLUMNA PER A SUPORT D'ANCORATGE: Unitat d'element realment col·locat a l'obra segons les especificacions de la DT. CABLE PER A LÍNIA DE VIDA HORITZONTAL: m de llargària realment col·locat d'acord amb les especificacions de la DT. |  |  |  | Rend.: | 1 |  |  | Cable inox d:10, homologat p/línia vida horitzontal UNE_EN 795/A1, fixat i tesat
Mà d'obra
| A0F-000R | h | Oficial 1a muntador | 0.85 | /R | x | 0 | =
Subtotal mà d'obra
Material
| B147W-H5J3 | m | Cable d'acer inoxidable 316, de 10 mm de diàmetre i composició 7x19+0, homologat per a línia de vida segons UNE_EN 795/A1 | 1.05 |  | x | 0 | =
Subtotal material
|  |  | Despeses auxiliars |  |  |  | 3.5 | %
Cost directe
|  |  | Despeses indirectes |  |  |  | 13 | %
Total
P-39 | PB70-HC75 | u | Conjunt d'elements per als dos extrems d'una línia de vida horitzontal fixa, formats per dos terminals d'acer inoxidable, els dos amb element amortidor de caigudes, fixats amb cargols d'acer inoxidable, un tensor de forqueta per a regulació del cable i dos terminals de cable amb elements protector, segons UNE_EN 795/A1 CRITERI D'AMIDAMENT: PLACA AMB ANELLA, CONJUNT D'ELEMENTS PER ALS DOS EXTREMS DE LA LÍNIA DE VIDA, ANCORATGE INTERMEDI I COLUMNA PER A SUPORT D'ANCORATGE: Unitat d'element realment col·locat a l'obra segons les especificacions de la DT. CABLE PER A LÍNIA DE VIDA HORITZONTAL: m de llargària realment col·locat d'acord amb les especificacions de la DT. |  |  |  | Rend.: | 1 |  |  | Elements p/2 extrems línia vida horitzontal inox,2amortidors+forqueta regulació+2terminals cable
Mà d'obra
| A0F-000R | h | Oficial 1a muntador | 0.5 | /R | x | 0 | =
Subtotal mà d'obra
Material
| B147W-H5IW | u | Conjunt d'elements per als dos extrems d'una línia de vida horitzontal fixa, formats per dos terminals d'acer inoxidable, els dos amb element amortidor de caigudes, per a fixar amb cargols d'acer inoxidable, un tensor de forqueta per a regulació del cable i dos terminals de cable amb elements protector, segons UNE_EN 795/A1 | 1 |  | x | 0 | =
| B0AN-07J2 | u | Tac químic de diàmetre 12 mm, amb cargol, volandera i femella | 8 |  | x | 0 | =
Subtotal material
|  |  | Despeses auxiliars |  |  |  | 3.5 | %
Cost directe
|  |  | Despeses indirectes |  |  |  | 13 | %
Total
P-40 | PB70-HC77 | u | Element de suport intermedi per a línia de vida horitzontal fixa, d'acer inoxidable, fixat amb cargols d'acer inoxidable, segons UNE_EN 795/A1 CRITERI D'AMIDAMENT: PLACA AMB ANELLA, CONJUNT D'ELEMENTS PER ALS DOS EXTREMS DE LA LÍNIA DE VIDA, ANCORATGE INTERMEDI I COLUMNA PER A SUPORT D'ANCORATGE: Unitat d'element realment col·locat a l'obra segons les especificacions de la DT. CABLE PER A LÍNIA DE VIDA HORITZONTAL: m de llargària realment col·locat d'acord amb les especificacions de la DT. |  |  |  | Rend.: | 1 |  |  | Element suport intermedi línia vida horitzontal, acer inox
Mà d'obra
| A01-FEP3 | h | Ajudant col·locador | 3 | /R | x | 0 | =
Subtotal mà d'obra
Material
| B0AN-07J2 | u | Tac químic de diàmetre 12 mm, amb cargol, volandera i femella | 2 |  | x | 0 | =
| B147W-H5IY | u | Element de suport intermedi per a línia de vida horitzontal fixa, d'acer inoxidable, per a fixar amb cargols d'acer inoxidable, segons UNE_EN 795/A1 | 1 |  | x | 0 | =
Subtotal material
|  |  | Despeses auxiliars |  |  |  | 3.5 | %
Cost directe
|  |  | Despeses indirectes |  |  |  | 13 | %
Total
P-41 | PD18-8D4W | m | Baixant de tub de PVC-U de paret massissa, àrea d'aplicació B segons norma UNE-EN 1329-1, de DN 125 mm, classe de reacció al foc B-s1, d0 segons norma UNE-EN 13501-1, incloses les peces especials i fixat mecànicament amb brides |  |  |  | Rend.: | 1 |  |  | Baixant PVC-U paret massissa,B,DN=125mm,fix.mec.brides
Mà d'obra
| A01-FEP3 | h | Ajudant col·locador | 0.19 | /R | x | 0 | =
| A0F-000D | h | Oficial 1a col·locador | 0.38 | /R | x | 0 | =
Subtotal mà d'obra
Material
| BD11-0MDG | u | Brida per a tub de PVC de diàmetre entre 125 i 160 mm | 0.67 |  | x | 0 | =
| BD1A-1NDI | m | Tub de PVC-U de paret massissa, àrea d'aplicació B segons norma UNE-EN 1329-1, de DN 125 mm i de llargària 3 m, classe de reacció al foc B-s1, d0 segons norma UNE-EN 13501-1, per a encolar | 1.4 |  | x | 0 | =
| BDW3-FFAJ | u | Accessori genèric per a tub de PVC de D=125 mm | 0.33 |  | x | 0 | =
| BDW3-FFAO | u | Element de muntatge per a tub de PVC de D=125 mm | 1 |  | x | 0 | =
Subtotal material
|  |  | Despeses auxiliars |  |  |  | 1.5 | %
Cost directe
|  |  | Despeses indirectes |  |  |  | 13 | %
Total
P-42 | PD18-8D5N | m | Baixant de tub de PVC-U de paret massissa, àrea d'aplicació B segons norma UNE-EN 1329-1, de DN 160 mm, classe de reacció al foc B-s1, d0 segons norma UNE-EN 13501-1, incloses les peces especials i fixat mecànicament amb brides |  |  |  | Rend.: | 1 |  |  | Baixant PVC-U paret massissa,B,DN=160mm,fix.mec.brides
Mà d'obra
| A01-FEP3 | h | Ajudant col·locador | 0.2 | /R | x | 0 | =
| A0F-000D | h | Oficial 1a col·locador | 0.4 | /R | x | 0 | =
Subtotal mà d'obra
Material
| BD1A-1NDJ | m | Tub de PVC-U de paret massissa, àrea d'aplicació B segons norma UNE-EN 1329-1, de DN 160 mm i de llargària 3 m, classe de reacció al foc B-s1, d0 segons norma UNE-EN 13501-1, per a encolar | 1.4 |  | x | 0 | =
| BDW3-FFAK | u | Accessori genèric per a tub de PVC de D=160 mm | 0.33 |  | x | 0 | =
| BDW3-FFAP | u | Element de muntatge per a tub de PVC de D=160 mm | 1 |  | x | 0 | =
| BD11-0MDG | u | Brida per a tub de PVC de diàmetre entre 125 i 160 mm | 0.67 |  | x | 0 | =
Subtotal material
|  |  | Despeses auxiliars |  |  |  | 1.5 | %
Cost directe
|  |  | Despeses indirectes |  |  |  | 13 | %
Total
P-43 | PD18-8D5Q | m | Baixant de tub de PVC-U de paret massissa, àrea d'aplicació B segons norma UNE-EN 1329-1, de DN 110 mm, classe de reacció al foc B-s1, d0 segons norma UNE-EN 13501-1, incloses les peces especials i fixat mecànicament amb brides |  |  |  | Rend.: | 1 |  |  | Baixant PVC-U paret massissa,B,DN=110mm,fix.mec.brides
Mà d'obra
| A01-FEP3 | h | Ajudant col·locador | 0.18 | /R | x | 0 | =
| A0F-000D | h | Oficial 1a col·locador | 0.36 | /R | x | 0 | =
Subtotal mà d'obra
Material
| BDW3-FFAA | u | Accessori genèric per a tub de PVC de D=110 mm | 0.33 |  | x | 0 | =
| BDW3-FFA8 | u | Element de muntatge per a tub de PVC de D=110 mm | 1 |  | x | 0 | =
| BD1A-1NDM | m | Tub de PVC-U de paret massissa, àrea d'aplicació B segons norma UNE-EN 1329-1, de DN 110 mm i de llargària 3 m, classe de reacció al foc B-s1, d0 segons norma UNE-EN 13501-1, per a encolar | 1.4 |  | x | 0 | =
| BD11-0MDE | u | Brida per a tub de PVC de diàmetre entre 75 i 110 mm | 0.67 |  | x | 0 | =
Subtotal material
|  |  | Despeses auxiliars |  |  |  | 1.5 | %
Cost directe
|  |  | Despeses indirectes |  |  |  | 13 | %
Total
P-44 | PD1H-I6TZ | u | Connexió de derivació individual de DN=110 mm a baixant, cavalcament de colzes existents, segellat de junts i càrrega manual de runa sobre camió o contenidor |  |  |  | Rend.: | 1 |  |  | Connexió derivació DN=110mm a baixant,cavalcament colzes+segellat junts,càrrega man.
Mà d'obra
| A0F-000D | h | Oficial 1a col·locador | 0.4 | /R | x | 0 | =
Subtotal mà d'obra
Material
| BDW3-FFA8 | u | Element de muntatge per a tub de PVC de D=110 mm | 1 |  | x | 0 | =
| BDW3-FFAA | u | Accessori genèric per a tub de PVC de D=110 mm | 1 |  | x | 0 | =
Subtotal material
Cost directe
|  |  | Despeses indirectes |  |  |  | 13 | %
Total
P-45 | PD1H-I6U0 | u | Connexió de derivació individual de DN=125 mm a baixant, cavalcament de colzes existents, segellat de junts i càrrega manual de runa sobre camió o contenidor |  |  |  | Rend.: | 1 |  |  | Connexió derivació DN=125mm a baixant,cavalcament colzes+segellat junts,càrrega man.
Mà d'obra
| A0F-000D | h | Oficial 1a col·locador | 0.4 | /R | x | 0 | =
Subtotal mà d'obra
Material
| BDW3-FFAJ | u | Accessori genèric per a tub de PVC de D=125 mm | 1 |  | x | 0 | =
| BDW3-FFAO | u | Element de muntatge per a tub de PVC de D=125 mm | 1 |  | x | 0 | =
Subtotal material
Cost directe
|  |  | Despeses indirectes |  |  |  | 13 | %
Total
P-46 | PD1H-I6U1 | u | Connexió de derivació individual de DN=160 mm a baixant, cavalcament de colzes existents, segellat de junts i càrrega manual de runa sobre camió o contenidor |  |  |  | Rend.: | 1 |  |  | Connexió derivació DN=160mm a baixant,cavalcament colzes+segellat junts,càrrega man.
Mà d'obra
| A0F-000D | h | Oficial 1a col·locador | 0.4 | /R | x | 0 | =
Subtotal mà d'obra
Material
| BDW3-FFAK | u | Accessori genèric per a tub de PVC de D=160 mm | 1 |  | x | 0 | =
| BDW3-FFAP | u | Element de muntatge per a tub de PVC de D=160 mm | 1 |  | x | 0 | =
Subtotal material
Cost directe
|  |  | Despeses indirectes |  |  |  | 13 | %
Total
P-47 | PE64-EQGC | m2 | Protecció contra el foc EI-30 de conducte de ventilació metàl·lic amb plaques de silicat càlcic de 25 mm de gruix, amb una conductivitat tèrmica de 0,09 W/(m·K) i una densitat de 500 kg/m3, totalment instal·lat |  |  |  | Rend.: | 1 |  |  | Protec.c/foc EI-30 cond.ventil.plaques silicat g=25mm,conduct.tèrm.0,09W/(m·K),dens.=500kg/m3,instal
Mà d'obra
| A0F-000D | h | Oficial 1a col·locador | 0.25 | /R | x | 0 | =
| A01-FEP3 | h | Ajudant col·locador | 0.25 | /R | x | 0 | =
Subtotal mà d'obra
Material
| B7D9-19UY | m2 | Placa de fibres seleccionades, silicats i altres additius, de protecció contra el foc, de 25 mm de gruix, amb una conductivitat tèrmica de 0,09 W/(m·K) i una densitat de 500 kg/m3, incombustible i d'aplicació en edificació i indústria | 1.1 |  | x | 0 | =
| B7D8-1BJU | kg | Pasta de morter sec per a reblert i aïllament de junts i forats en plaques de silicat càlcic Criteri d'amidament: Unitat d'amidament: la indicada a la descripció de l'element Criteri d'amidament: quantitat necessària subministrada a l'obra | 0.4 |  | x | 0 | =
Subtotal material
|  |  | Despeses auxiliars |  |  |  | 2.5 | %
Cost directe
|  |  | Despeses indirectes |  |  |  | 13 | %
Total
P-48 | PEM6-ZX04 | u | Substitució/restitució de xemeneia de ventilació de parada afectada pel canvi de coberta, d'acord amb dimensions i característiques de la xemeneia existent. Inclosos elements de suport i muntatge, xemeneia, conductes i barret, remats exteriors i interiors, segellats, etc, completa. |  |  |  | Rend.: | 1 |  |  | Restitució xemeneia ventilació
Mà d'obra
| A01-FEPC | h | Ayudante calefactor | 6 | /R | x | 0 | =
| A0F-000C | h | Oficial 1a calefactor | 3 | /R | x | 0 | =
Subtotal mà d'obra
Material
| BEM8-ZX04 | u | Materials per a substitució/restitució de xemeneia de ventilació de parada afectada pel canvi de coberta, d'acord amb dimensions i característiques de la xemeneia existent. Inclosos elements de suport i muntatge, xemeneia, conductes i barret, remats exteriors i interiors, segellats, etc, completa. | 1 |  | x | 0 | =
Subtotal material
|  |  | Despeses auxiliars |  |  |  | 2.5 | %
Cost directe
|  |  | Despeses indirectes |  |  |  | 13 | %
Total
P-49 | PEM6-ZX0Y | u | Substitució/restitució de nuclis de ventilació de parada afectats pel canvi de coberta, d'acord amb dimensions i característiques dels nuclis existents. Inclosos elements de suport i muntatge, conductes i barrets, malles antiocells, remats exteriors i interiors, segellats, etc, completa. |  |  |  | Rend.: | 1 |  |  | Restitució nucli ventilació
Mà d'obra
| A0F-000C | h | Oficial 1a calefactor | 3 | /R | x | 0 | =
| A01-FEPC | h | Ayudante calefactor | 6 | /R | x | 0 | =
Subtotal mà d'obra
Material
| BEM8-ZX0Y | u | Materials per a substitució/restitució de nuclis de ventilació de parada afectats pel canvi de coberta, d'acord amb dimensions i característiques dels nuclis existents. Inclosos elements de suport i muntatge, conductes i barrets, malles antiocells, remats exteriors i interiors, segellats, etc, completa. | 1 |  | x | 0 | =
Subtotal material
|  |  | Despeses auxiliars |  |  |  | 2.5 | %
Cost directe
|  |  | Despeses indirectes |  |  |  | 13 | %
Total
P-50 | PF1C-DTOR | m | Tub d'acer negre amb soldadura, fabricat amb acer S195 T, de 2´´ de mida de rosca (diàmetre exterior especificat=60,3 mm i DN=50 mm), sèrie M segons UNE-EN 10255, soldat, amb grau de dificultat alt i col·locat superficialment |  |  |  | Rend.: | 1 |  |  | Tub acer negre+sold.(W),2´´,sèrie M s/UNE-EN 10255,soldat,dific.alt,col.superf.
Mà d'obra
| A01-FEPH | h | Ajudant muntador | 0.76 | /R | x | 0 | =
| A0F-000R | h | Oficial 1a muntador | 0.76 | /R | x | 0 | =
Subtotal mà d'obra
Material
| BF19-035H | m | Tub d'acer negre amb soldadura, fabricat amb acer S195 T, de 2´´ de mida de rosca (diàmetre exterior especificat=60,3 mm i DN=50 mm), sèrie M segons UNE-EN 10255 | 1.02 |  | x | 0 | =
| BFW4-036S | u | Accessori per a tubs d'acer negre 2´´, per a soldar | 0.45 |  | x | 0 | =
| BFYB-037N | u | Part proporcional d'elements de muntatge per a tubs d'acer negre de diàmetre 2´´, soldat | 1.5 |  | x | 0 | =
Subtotal material
|  |  | Despeses auxiliars |  |  |  | 1.5 | %
Cost directe
|  |  | Despeses indirectes |  |  |  | 13 | %
Total
P-51 | PGE6-HK4I | m2 | Instal·lació de sistema ELIO d'ACEROID o similar a base de perfileria de polipropilè amb ànima reforçada soldada a la làmina sintètica amb aire calent de manera contínua i automàtica en el sentit del pendent, per suport de moduls fotovoltaics en coberta inclinada. |  |  |  | Rend.: | 1 |  |  | Estructura de suport moduls fotovoltaics
Mà d'obra
| A0F-000E | h | Oficial 1a electricista | 0.1 | /R | x | 0 | =
| A01-FEPD | h | Ajudant electricista | 0.05 | /R | x | 0 | =
Subtotal mà d'obra
Material
| BGE6-HK4I | kg | Estructura de suport per a mòduls fotovoltaics en posició horitzontal, de perfils d'alumini extruït, amb inclinació de fins a 60º, per a col·locar sobre teulada inclinada | 1.65 |  | x | 0 | =
Subtotal material
|  |  | Despeses auxiliars |  |  |  | 1.5 | %
Cost directe
|  |  | Despeses indirectes |  |  |  | 13 | %
Total
P-52 | PN38-EC2I | u | Vàlvula de bola manual amb rosca, de dues peces amb pas total, de llautó, de diàmetre nominal 2, de 25 bar de PN i preu alt, muntada superficialment |  |  |  | Rend.: | 1 |  |  | Vàlvula bola manual rosca,2peces,pas tot.,llautó,DN=2,PN=25bar,superf.
Mà d'obra
| A0F-000R | h | Oficial 1a muntador | 0.3 | /R | x | 0 | =
| A01-FEPH | h | Ajudant muntador | 0.3 | /R | x | 0 | =
Subtotal mà d'obra
Material
| BN38-0XBE | u | Vàlvula de bola manual amb rosca, de dues peces amb pas total, de llautó, de diàmetre nominal 2 ´´,i preu alt de 25 bar de PN | 1 |  | x | 0 | =
Subtotal material
|  |  | Despeses auxiliars |  |  |  | 1.5 | %
Cost directe
|  |  | Despeses indirectes |  |  |  | 13 | %
Total
P-53 | PP0T8002 | u | Partida d'alçada d'abonament integre en concepte d'ajuts del ram de paleta a les instal·lacions |  |  |  | Rend.: | 1 |  | 0 | Partida d'alçada d'abonament integre en concepte d'ajuts del ram de paleta a les instal·lacions
P-54 | PP0T80O5 | u | Pressupost de l'Estudi de Seguretat i Salut de l'obra |  |  |  | Rend.: | 1 |  | 0 | Pressupost de l'Estudi de Seguretat i Salut de l'obra
P-55 | PPAT8001 | u | Partida d'alçada a justificar en previsió de passatubs per futures instal·lacions en coberta. Passatubs formats per tres tubs de PVC de 150 mm de diametre col·locats en coberta inclinada, per a cadascuna de les instal·lacions. Aquest tubs es segellarán mitjançant la impermeabilització de la coberta i es en la part inferior es col·locarà un tub de PVC. |  |  |  | Rend.: | 1 |  | 0 | Previsió de passatubs per futures instal·lacions en coberta
P-56 | PPATZJF2 | m | Conjunt de treballs i materials necessaris per a execució de junts en nova coberta Deck i elements associats, en previsió d'actuacions posteriors (fase 2). |  |  |  | Rend.: | 1 |  |  | Formació junt en previsió de fase 2
Mà d'obra
| A0F-000D | h | Oficial 1a col·locador | 0.25 | /R | x | 0 | =
| A01-FEP3 | h | Ajudant col·locador | 0.15 | /R | x | 0 | =
Subtotal mà d'obra
Material
| B0CHK-ZFS2 | m | Materials necessaris per a execució de junts en nova coberta Deck i elements associats, en previsió d'actuacions posteriors (fase 2). | 1.05 |  | x | 0 | =
Subtotal material
Cost directe
|  |  | Despeses indirectes |  |  |  | 13 | %
Total
P-57 | PZ01-ZNMV | u | Queden contemplats, en les despeses indirectes aplicades al pressupost per valor d'un 13%, tots els mitjans auxiliars de, seguretat, transport i d'elevació necessaris per a realització dels treballs, tant pel muntatge com pel desmuntatge d'elements, tenint en compte que es realitzaran amb la nau en ús, així com la gestió de compatibilitats amb els usuaris de la nau, implicant possibles muntatges i desmuntatges dels mitjans auxiliars per a moviment dins de la nau o per incompatibilitat per a poder dur a terme l'ús habitual de la nau en l'horari comercial mentre es realitzen els treballs de reforma. S'inclou també, el muntatje i desmuntatge de proteccions per a la realització dels treballs amb la nau en ús, amb col·locació de plàstics de protecció i parament de fusta ajustada 'in situ', suportada per taulers, taulons i llates, amb vels de polietilè i reblert de poliuretà i tot allò necessai per a la correcta protecció dels espais durent la realització del treballs per tal de no malmetre o interferir en lús de la nau, inclòs desmuntatge i neteja posterior, així com el muntatge i desmuntatge de proteccions de parades durant el desmuntatge del fals sostre. Inclou el muntatge i desmuntatge d'apuntalament per al suport del fals sostre existent amb puntals metàl·lics telescòpics, de les característiques adients a les càrregues a suportar, amb taulons de recolzament en caps i bases, i col·locació de taulers de fusta sobre taulons i llates per tal que el fals sostre sigui trepitjable a les zones on no s'enderroca el fals sostre (altell Comerco i Bar), així com el subministrament i muntatge de perfils laminats com a subestructura de suport necessaris. Queda inclosa també la neteja diària de l'espai en la finalització de la jornada de treball per tal que la nau reprengui el seu ús en l'horari comercial, així com la neteja final de l'obra. No s'acceptaran noves partides ni increments del pressupost en base a mitjans auxiliars o despeses auxiliars. |  |  |  | Rend.: | 1 |  |  | NOTA INFORMATIVA
Cost directe
|  |  | Despeses indirectes |  |  |  | 13 | %
Total
Partida alçada
| PXAU-00CQ | Pa | Partida alçada a justificar per al control de qualitat a l'obra, en base al Programa i al Pla de control de qualitat corresponents. |  |  |  | Rend.: | 1 |  | 0 | PA Control de qualitat
Partida d'obra
P-3 | FEA021 | m | Cèrcol horitzontal de 20 cm d'espessor, de blocs en ´´U´´ de formigó, llisos, color gris, 40x20x20 cm, resistència normalitzada R10 (10 N/mm²), per revestir, rebudes amb morter de ciment industrial, color gris, M-7,5, subministrat a granel; amb reforç de formigó de replè, HA-25/B/12/XC2, preparat en obra, abocament amb mitjans manuals, i acer UNE-EN 10080 B 500 S, quantia 4,3 kg/m; per a mur de càrrega de fàbrica armada. Inclús filferro de lligar i separadors. |  |  |  | Rend.: | 1 |  |  | Cèrcol horitzontal de 20 cm d'espessor, de blocs en ´´U´´ de formigó, llisos, color gris, 40x20x20 c
Mà d'obra
| A0F-000B | h | Oficial 1a | 0.127 | /R | x | 0 | =
| A0D-0007 | h | Manobre | 0.136 | /R | x | 0 | =
Subtotal mà d'obra
Maquinària
| MQ06MMS010 | h | Mesclador continu amb sitja, per a morter industrial en sec, subministrat a granel. | 0.023 | /R | x | 0 | =
| MQ06HOR010 | h | Formigonera elèctrica amb una capacitat de pastat de 160 l. | 0.018 | /R | x | 0 | =
Subtotal maquinària
Material
| MT09MIF010DB | t | Morter industrial per a obra de paleta, de ciment, color gris, categoria M-7,5 (resistència a compressió 7,5 N/mm²), subministrat a granel, segons UNE-EN 998-2. | 0.006 |  | x | 0 | =
| MT08VAR050 | kg | Filferro galvanitzat per a lligar, de 1,30 mm de diàmetre. | 0.099 |  | x | 0 | =
| MT01ARG006 | t | Sorra de cantera, per a formigó preparat en obra. | 0.016 |  | x | 0 | =
| MT08CEM011A | kg | Ciment Pòrtland CEM II/B-L 32,5 R, color gris, en sacs, segons UNE-EN 197-1. | 11.678 |  | x | 0 | =
| MT08AAA010A | m3 | Aigua. | 0.009 |  | x | 0 | =
| MT02BHP020F | U | Bloc en ´´U´´ de formigó, llis, color gris, 40x20x20 cm, resistència normalitzada R10 (10 N/mm²), per revestir. Segons UNE-EN 771-3. | 2.625 |  | x | 0 | =
| MT01ARG007B | t | Àrid gruixut homogeneïtzat, de mida màxima 12 mm. | 0.032 |  | x | 0 | =
Subtotal material
Partida d'obra
| B0B6-107E | kg | Acer en barres corrugades elaborat a l'obra i manipulat a taller B500S, de límit elàstic >= 500 N/mm2 | 4.3 |  | x | 0 | =
Subtotal partida d'obra
Altres
| %ZZ | % | Despeses auxiliars sobre la mà d'obra | 2 |  | % | 0 | =
Subtotal altres
Cost directe
|  |  | Despeses indirectes |  |  |  | 13 | %
Total
P-34 | P83ECS-48D2 | m2 | Tr 073 - Extradossat de guix laminat 48c/40+(12,5+12,5) A, amb entramat de perfils de planxa d'acer galvanitzat de 48 mm d'amplària col·locats cada 40 cm i dues plaques de 12,5 mm de gruix, amb encintat i emmassillat de juntes, inclòs aïllament interior amb placa semirígida de llana de roca de 36 a 40 kg/m3 i 40 mm de gruix i banda acústica autoadhesiva. Els extradossats inclouen la part proporcional de reforços necessaris per al posterior ancoratge y suport d'elements diversos (sanitaris, barres per a PMR, equipament, mobiliari fix, baranes i passamans, extintors i BIES, etc), no contemplats específicament en altres partides. Tipus Knauf o equivalent. |  |  |  | Rend.: | 1 |  |  | Tr 073 - Extradossat 48c/40+(12,5+12,5) A
Partida d'obra
| P652-424Q | m2 | Perfileria de planxa d'acer galvanitzat amb perfils de muntant d'amplària 48 mm, col·locats cada 40 cm, i canal d'amplària 48 mm amb banda acústica autoadhesiva, fixats mecànicament, per a suport de paret recta | 1 |  | x | 0 | =
| P83EA-DY8M | m2 | Doble aplacat vertical amb plaques de guix laminat estàndards (A) i gruix 12,5 mm, col·locat sobre perfileria d'acer galvanitzat amb fixacions mecàniques, amb encintat i emmassillat de juntes. | 1 |  | x | 0 | =
| P7C45-5PMN | m2 | Aïllament amb placa semirígida de llana mineral de roca (MW), de densitat 36 a 40 kg/m3, de 40 mm de gruix, amb una conductivitat tèrmica <= 0.036 W/(m·K) i resistència tèrmica >= 1,111 m2·K/W, col·locada sense adherir | 1 |  | x | 0 | =
Cost directe
|  |  | Despeses indirectes |  |  |  | 13 | %
Total

## T-SMP
REFORMA I REHABILITACIÓ DE L’EDIFICI, INSTAL.LACIONS I RECINTE DE MERCAVALLÉS | REFORMA I REHABILITACIÓ DE L’EDIFICI, INSTAL.LACIONS I RECINTE DE MERCAVALLÉS | REFORMA I REHABILITACIÓ DE L’EDIFICI, INSTAL.LACIONS I RECINTE DE MERCAVALLÉS | REFORMA I REHABILITACIÓ DE L’EDIFICI, INSTAL.LACIONS I RECINTE DE MERCAVALLÉS
FASE 1. SUBSTITUCIÓ DE LA COBERTA | FASE 1. SUBSTITUCIÓ DE LA COBERTA | FASE 1. SUBSTITUCIÓ DE LA COBERTA | FASE 1. SUBSTITUCIÓ DE LA COBERTA
CONSELL COMARCAL DEL VALLÈS OCCIDENTAL | CONSELL COMARCAL DEL VALLÈS OCCIDENTAL | CONSELL COMARCAL DEL VALLÈS OCCIDENTAL | CONSELL COMARCAL DEL VALLÈS OCCIDENTAL
1258MV | 1258MV | 1258MV | 1258MV
Justificació d'elements | Justificació d'elements | Justificació d'elements | Justificació d'elements
Codi | U.A. | Descripció | Preu | Descripció curta | CO2eq (kg) | MJ
Mà d'obra
A01-FEP0 | h | Ajudant ferrallista | 0 | Ajudant ferrallista | 0 | 0
A01-FEP1 | h | Ajudant soldador | 0 | Ajudant soldador | 0 | 0
A01-FEP3 | h | Ajudant col·locador | 0 | Ajudant col·locador | 0 | 0
A01-FEP9 | h | Ajudant pintor | 0 | Ajudant pintor | 0 | 0
A01-FEPC | h | Ayudante calefactor | 0 | Ayudante calefactor | 0 | 0
A01-FEPD | h | Ajudant electricista | 0 | Ajudant electricista | 0 | 0
A01-FEPH | h | Ajudant muntador | 0 | Ajudant muntador | 0 | 0
A01-FEPL | h | Ayudante de obra | 0 | Ayudante de obra | 0 | 0
A0D-0007 | h | Manobre | 0 | Manobre | 0 | 0
A0D-W61I | h | Manobre per a treballs penosos, tòxics o perillosos i alçada | 0 | Manobre p/treb.penos,tòx.,perill.,alç. | 0 | 0
A0F-000B | h | Oficial 1a | 0 | Oficial 1a | 0 | 0
A0F-000C | h | Oficial 1a calefactor | 0 | Oficial 1a calefactor | 0 | 0
A0F-000D | h | Oficial 1a col·locador | 0 | Oficial 1a col·locador | 0 | 0
A0F-000E | h | Oficial 1a electricista | 0 | Oficial 1a electricista | 0 | 0
A0F-000I | h | Oficial 1a ferrallista | 0 | Oficial 1a ferrallista | 0 | 0
A0F-000R | h | Oficial 1a muntador | 0 | Oficial 1a muntador | 0 | 0
A0F-000T | h | Oficial 1a paleta | 0 | Oficial 1a paleta | 0 | 0
A0F-000V | h | Oficial 1a pintor | 0 | Oficial 1a pintor | 0 | 0
A0F-000Y | h | Oficial 1a soldador | 0 | Oficial 1a soldador | 0 | 0
A0F-W61H | h | Oficial 1a per a treballs penosos, tòxics o perillosos i alçada | 0 | Oficial 1a treb.penos,tòx.,perill.,alç. | 0 | 0
Maquinària
C154-003M | h | Camió per a transport de 12 t | 0 | Camió transp.12 t | 0 | 0
C17A-00JL | h | Mesclador continu per a morter preparat en sacs | 0 | Mesc.cont. sacs | 3.5473 | 128.8918
C206-00DW | h | Equip i elements auxiliars per a soldadura elèctrica | 0 | Equip+elem.aux.p/soldadura elèctrica | -9999999999 | -9999999999
CZ1R-WLR2 | h | Aspirador de pols de classe H, de potència 1200 W, depressió 250 mbar i volum d'aire 3700 l/min, 30 l de volum de dipòsit amb sac de seguretat i filtre HEPA | 0 | Aspirador d/pols,cl.H,P=1200W,depres.=250mbar,vol.=3700l/min dipòsit=30l+filtre HEPA | 2.1284 | 77.3351
MQ06HOR010 | h | Formigonera elèctrica amb una capacitat de pastat de 160 l. | 0 | Formigonera elèctrica amb una capacitat de pastat de 160 l. | 0 | 0
MQ06MMS010 | h | Mesclador continu amb sitja, per a morter industrial en sec, subministrat a granel. | 0 | Mesclador continu amb sitja, per a morter industrial en sec, subministrat a granel. | 0 | 0
Material
B011-05ME | m3 | Aigua Criteri d'amidament: Unitat d'amidament: la indicada a la descripció de l'element Criteri d'amidament: quantitat necessària subministrada a l'obra | 0 | Aigua | 0.30972 | 5.5641
B019-HJD7 | l | Líquid encapsulant per elements de fibrociment | 0 | Líquid encapsulant per elements de fibrociment | -9999999999 | -9999999999
B07L-1PYD | t | Morter per a ram de paleta de ciment, classe M 10 (10 N/mm2), de designació T segons norma UNE-EN 998-2, subministrat en sacs de 25 kg, amb additiu retenidor d'aigua | 0 | Mort.ram paleta ciment M 10,sacs,T UNE-EN 998-2 25kg+retenidor d'aigua | 263.1148 | 2007.442
B090-06VU | kg | Adhesiu d'aplicació a dues cares de cautxú sintètic Criteri d'amidament: Unitat d'amidament: la indicada a la descripció de l'element Criteri d'amidament: quantitat necessària subministrada a l'obra | 0 | Adh.apl.2cares,cautxú | 0 | 0
B0A1-07KN | u | Abraçadora plàstica, de 28 mm de diàmetre interior | 0 | Abraçadora plàstica,d/int.=28mm | 0.10379 | 1.754
B0A5-06VX | u | Cargol autoroscant amb volandera Criteri d'amidament: Unitat d'amidament: la indicada a la descripció de l'element Criteri d'amidament: quantitat necessària subministrada a l'obra | 0 | Cargol autorosc.,voland. | 0.011007 | 0.1599
B0AM-078F | kg | Filferro recuit de diàmetre 1,3 mm | 0 | Filferro recuit,D=1,3mm | -9999999999 | -9999999999
B0AN-07J2 | u | Tac químic de diàmetre 12 mm, amb cargol, volandera i femella | 0 | Tac químic D=12mm,carg./voland./fem. | 0.3653 | 7.2874
B0AO-07II | u | Tac de niló de 6 a 8 mm de diàmetre, amb vis Criteri d'amidament: Unitat d'amidament: la indicada a la descripció de l'element Criteri d'amidament: quantitat necessària subministrada a l'obra | 0 | Tac niló D=6 a 8mm,+vis | 0 | 0
B0AQ-07EX | cu | Visos, d'acer galvanitzats Criteri d'amidament: Unitat d'amidament: la indicada a la descripció de l'element Criteri d'amidament: quantitat necessària subministrada a l'obra | 0 | Visos acer,galvanitzats | 0 | 0
B0AQ-07GR | cu | Visos per a plaques de guix laminat Criteri d'amidament: Unitat d'amidament: la indicada a la descripció de l'element Criteri d'amidament: quantitat necessària subministrada a l'obra | 0 | Visos p/guix lam. | 0 | 0
B0B7-106P | kg | Acero en barras corrugadas B400S de límite elástico >= 400 N/mm2. | 0 | Acero en barras corrugadas B400S de límite elástico >= 400 N/mm2. | -9999999999 | -9999999999
B0B7-106Q | kg | Acer en barres corrugades B500S de límit elàstic >= 500 N/mm2 | 0 | Acer b/corrugada B500S | -9999999999 | -9999999999
B0CC0-21OV | m2 | Placa de guix laminat estàndard (A) i gruix 12,5 mm, amb vora afinada (BA), segons la norma UNE-EN 520 Criteri d'amidament: Unitat d'amidament: la indicada a la descripció de l'element Criteri d'amidament: quantitat necessària subministrada a l'obra | 0 | Placa guix lamin.,A,g=12,5mm,vora afinada | 0 | 0
B0CH2-21EQ | m2 | Perfil grecat de planxa d'acer galvanitzada i lacada amb greques cada 172 mm, de 44 mm d'alçària i 0,7 mm de gruix, amb una inèrcia i una massa superficial [null]/m2, acabat llis de color estàndard, segons la norma UNE-EN 14782 Criteri d'amidament: Unitat d'amidament: la indicada a la descripció de l'element Criteri d'amidament: quantitat necessària subministrada a l'obra | 0 | Perfil greca.pl.acer galv.+lacada,g=0,7mm,llis,color estànd. | 0 | 0
B0CHK-2OHK | m | Remat de planxa d'acer plegada amb acabat galvanitzat, d'1 mm de gruix, 40 cm de desenvolupament, com a màxim, amb 2 plecs, per a safata | 0 | Remat plan.acer pl. galv. g=1mm, desenv.<40cm 2 plecs, p/safata | 0 | 0
B0CHK-2OMF | m | Remat de planxa d'acer plegada amb acabat galvanitzat, d'1,5 mm de gruix, 90 cm de desenvolupament, com a màxim, amb 4 plecs, per a canaló interior | 0 | Remat plan.acer pl. Galv. G=1,5mm, desenv.<90cm 4 plecs, p/canaló int. | 5.8323 | 84.7289
B0CHK-2ONB | m | Remat de planxa d'acer plegada amb acabat galvanitzat, d'1,5 mm de gruix, 80 cm de desenvolupament, com a màxim, amb 5 plecs, per a canaló exterior | 0 | Remat plan.acer pl. galv. g=1,5mm, desenv.<80cm 5 plecs, p/canaló ext. | 0 | 0
B0CHK-2OT4 | m | Remat de planxa d'acer plegada amb acabat galvanitzat i prelacat, d'1 mm de gruix, 40 cm de desenvolupament, com a màxim, amb 4 plecs, per a coronament | 0 | Remat plan.acer pl. galv.+prelac. g=1mm, desenv.<40cm 4 plecs, p/coron. | 0 | 0
B0CHK-2OVZ | m | Remat de planxa d'acer plegada amb acabat galvanitzat i prelacat, d'1 mm de gruix, 60 cm de desenvolupament, com a màxim, amb 5 plecs, per a aiguafons | 0 | Remat plan.acer pl. galv.+prelac. g=1mm, desenv.<60cm 5 plecs, p/aiguafons | 0 | 0
B0CHK-2OWR | m | Remat de planxa d'acer plegada amb acabat galvanitzat i prelacat, de 0,8 mm de gruix, 70 cm de desenvolupament, com a màxim, amb 7 plecs, per a coronament | 0 | Remat plan.acer pl. galv.+prelac. g=0,8mm, desenv.<70cm 7 plecs, p/coron. | -9999999999 | -9999999999
B0CHK-ZFS2 | m | Materials necessaris per a execució de junts en nova coberta Deck i elements associats, en previsió d'actuacions posteriors (fase 2). | 0 | Materials necessaris per a execució de junts en nova coberta Deck i elements associats, en previsió | 0 | 0
B0CHL-H5GI | m2 | Safates conformades de pannell composite multicapa de 4 mm de gruix, amb dues làmines d'alumini lacat de 0,5 mm de gruix, d'aliatge AA 5005/H22, adherides a nucli de poliestirè | 0 | Safates conf.pannell composite g=4mm,2 làm. Alum.+poliet. | -9999999999 | -9999999999
B0E1-0E79 | u | Bloc de formigó cel·lular curat en autoclau HCA, encadellat, categoria I, segons UNE-EN 771-4, de 625x250x200 mm i densitat 500 kg/m3, per a revestir | 0 | Bloc form.cel·lular, encadellat,625x250x200mm 500kg/m3,p/revest. | 5.5559 | 26.4756
B147W-H5IW | u | Conjunt d'elements per als dos extrems d'una línia de vida horitzontal fixa, formats per dos terminals d'acer inoxidable, els dos amb element amortidor de caigudes, per a fixar amb cargols d'acer inoxidable, un tensor de forqueta per a regulació del cable i dos terminals de cable amb elements protector, segons UNE_EN 795/A1 | 0 | Elements p/2 extrems línia vida horitzontal inox,2amortidors+forqueta regulació+2terminals cable | 20.3648 | 273.868
B147W-H5IY | u | Element de suport intermedi per a línia de vida horitzontal fixa, d'acer inoxidable, per a fixar amb cargols d'acer inoxidable, segons UNE_EN 795/A1 | 0 | Element suport intermedi línia vida horitzontal,acer inox. | 2.6044 | 32.6586
B147W-H5J3 | m | Cable d'acer inoxidable 316, de 10 mm de diàmetre i composició 7x19+0, homologat per a línia de vida segons UNE_EN 795/A1 | 0 | Cable inox d:10, homologat p/línia vida UNE_EN 795/A1 | 1.8207 | 22.8311
B2RA-28VA | kg | Disposició controlada en dipòsit autoritzat inclòs el cànon sobre la deposició controlada dels residus de la construcció, segons la LLEI 8/2008, de residus de fibrociment perillosos amb una densitat 0,9 t/m3, procedents de construcció o demolició, amb codi 17 06 05* segons la Llista Europea de Residus | 0 | Disposició controlada dipòsit autoritzat inclòs el cànon sobre la deposició controlada dels residus | 0 | 0
B2RR-WLS2 | m2 | Làmina de polietilè transparent de 100 µm (400 galgues), amplària 400 cm i llargària 50 m | 0 | Emablatge per a element contaminat amb amiant i glovebags | 0 | 0
B44Z-0LVZ | kg | Acer S275JR segons UNE-EN 10025-2, format per peça composta, en perfils laminats en calent sèrie IPN, IPE, HEB, HEA, HEM i UPN, treballat al taller per a col·locar amb cargols i amb una capa d'imprimació antioxidant | 0 | Acer S275JR,peça comp.,perf.lam.IP,HE,UP,treb.taller p/col.carg.+antiox. | -9999999999 | -9999999999
B44Z-0LW8 | kg | Acer S275JR segons UNE-EN 10025-2, format per peça composta, en perfils laminats en calent sèrie L, LD, T, rodó, quadrat, rectangular i planxa, treballat al taller per a col·locar amb cargols i amb una capa d'imprimació antioxidant | 0 | Acer S275JR,peça comp.,perf.lam.L,LD,T,rodó,quad.,rectang.,treb.taller p/col.carg.+antiox. | -9999999999 | -9999999999
B560-ZFM1 | u | FeAl FM01 - Lluerna per a coberta, d'alumini lacat i policarbonat, amb 8 fulles fixes i mesures totals aproximades 800x164 cm, completa, formada per: - Panells modulars de policarbonat cel·lular de 13 parets, color òpal, col·locats en vertical, de 60 mm de gruix, tipus Arcowall 5613 o equivalent, amb una transmitància tèrmica de 0,7 w/m2 k. Fixats mecànicament sobre estructura de nau, a façana - Accessoris de fixació de les plaques, marc perimetral d'alumini, perfils en h de policarbonat per a la unió entre plaques, perfils en U de policarbonat per al tancament lateral de les plaques, cinta autoadhesiva microperforada d'alumini per al segellat de les vores inferiors de les plaques, cinta autoadhesiva d'alumini per al segellat de les vores superiors de les plaques i silicona neutra oxímica, per segellat de juntes Tots els elements de fusteria es consideren complets, d'acord amb esquemes, detalls i especificacions del projecte, i inclouen vidres o policarbonats, premarcs i/o tubs auxiliars de suport i muntatge, ferratges de penjar, tancar, mestrejat de bombins, maneta extraíble del mateix color que la carpinteria, topalls, juntes isofòniques, airejadors, segellats, entregues, escopidors, remats de brancals i llindes, resolució de punts singulars, replanteig i mitjans auxiliars per a la seva correcta col·locació, etc. Color lacat a definir per la DF. | 0 | FeAl FM01 - Lluerna per a coberta, d'alumini lacat i policarbonat, amb 8 fulles fixes i mesures tota | 0 | 0
B560-ZFM2 | u | FeAl FM02 - Lluerna per a coberta, d'alumini lacat, policarbonat i plaques de silicat càlcic, amb 8 fulles fixes i mesures totals aproximades 770x164 cm, completa, formada per: - Panells modulars de policarbonat cel·lular de 13 parets, color òpal, col·locats en vertical, de 60 mm de gruix, tipus Arcowall 5613 o equivalent, amb una transmitància tèrmica de 0,7 w/m2 k. Fixats mecànicament sobre estructura de nau, a façana - Protecció contra el foc d'un dels mòduls, amb una resistència al foc EI-90, amb plaques de silicat càlcic tipus Promatect LS de Promat o equivalent, de 45 mm de gruix en funció del factor de forma segons Norma UNE ENV 1331-4, amb una conductivitat tèrmica 0,087 W/(m·K) i una densitat de 520 kg/m3 - Accessoris de fixació de les plaques, marc perimetral d'alumini, perfils en h de policarbonat per a la unió entre plaques, perfils en U de policarbonat per al tancament lateral de les plaques, cinta autoadhesiva microperforada d'alumini per al segellat de les vores inferiors de les plaques, cinta autoadhesiva d'alumini per al segellat de les vores superiors de les plaques i silicona neutra oxímica, per segellat de juntes Tots els elements de fusteria es consideren complets, d'acord amb esquemes, detalls i especificacions del projecte, i inclouen vidres o policarbonats, premarcs i/o tubs auxiliars de suport i muntatge, ferratges de penjar, tancar, mestrejat de bombins, maneta extraíble del mateix color que la carpinteria, topalls, juntes isofòniques, airejadors, segellats, entregues, escopidors, remats de brancals i llindes, resolució de punts singulars, replanteig i mitjans auxiliars per a la seva correcta col·locació, etc. Color lacat a definir per la DF. | 0 | FeAl FM02 - Lluerna per a coberta, d'alumini lacat, policarbonat i plaques de silicat càlcic, amb 8 | 0 | 0
B560-ZFM3 | u | FeAl FM03 - Lluerna per a coberta, d'alumini lacat, policarbonat i plaques de silicat càlcic, amb 8 fulles fixes i mesures totals aproximades 790x164 cm, completa, formada per: - Panells modulars de policarbonat cel·lular de 13 parets, color òpal, col·locats en vertical, de 60 mm de gruix, tipus Arcowall 5613 o equivalent, amb una transmitància tèrmica de 0,7 w/m2 k. Fixats mecànicament sobre estructura de nau, a façana - Protecció contra el foc d'un dels mòduls, amb una resistència al foc EI-90, amb plaques de silicat càlcic tipus Promatect LS de Promat o equivalent, de 45 mm de gruix en funció del factor de forma segons Norma UNE ENV 1331-4, amb una conductivitat tèrmica 0,087 W/(m·K) i una densitat de 520 kg/m3 - Accessoris de fixació de les plaques, marc perimetral d'alumini, perfils en h de policarbonat per a la unió entre plaques, perfils en U de policarbonat per al tancament lateral de les plaques, cinta autoadhesiva microperforada d'alumini per al segellat de les vores inferiors de les plaques, cinta autoadhesiva d'alumini per al segellat de les vores superiors de les plaques i silicona neutra oxímica, per segellat de juntes Tots els elements de fusteria es consideren complets, d'acord amb esquemes, detalls i especificacions del projecte, i inclouen vidres o policarbonats, premarcs i/o tubs auxiliars de suport i muntatge, ferratges de penjar, tancar, mestrejat de bombins, maneta extraíble del mateix color que la carpinteria, topalls, juntes isofòniques, airejadors, segellats, entregues, escopidors, remats de brancals i llindes, resolució de punts singulars, replanteig i mitjans auxiliars per a la seva correcta col·locació, etc. Color lacat a definir per la DF. | 0 | FeAl FM03 - Lluerna per a coberta, d'alumini lacat, policarbonat i plaques de silicat càlcic, amb 8 | 0 | 0
B560-ZFM4 | u | FeAl FM04 - Lluerna per a coberta, d'alumini lacat i policarbonat, amb 12 fulles fixes i mesures totals aproximades 1200x164 cm, completa, formada per: - Panells modulars de policarbonat cel·lular de 13 parets, color òpal, col·locats en vertical, de 60 mm de gruix, tipus Arcowall 5613 o equivalent, amb una transmitància tèrmica de 0,7 w/m2 k. Fixats mecànicament sobre estructura de nau, a façana - Accessoris de fixació de les plaques, marc perimetral d'alumini, perfils en h de policarbonat per a la unió entre plaques, perfils en U de policarbonat per al tancament lateral de les plaques, cinta autoadhesiva microperforada d'alumini per al segellat de les vores inferiors de les plaques, cinta autoadhesiva d'alumini per al segellat de les vores superiors de les plaques i silicona neutra oxímica, per segellat de juntes Tots els elements de fusteria es consideren complets, d'acord amb esquemes, detalls i especificacions del projecte, i inclouen vidres o policarbonats, premarcs i/o tubs auxiliars de suport i muntatge, ferratges de penjar, tancar, mestrejat de bombins, maneta extraíble del mateix color que la carpinteria, topalls, juntes isofòniques, airejadors, segellats, entregues, escopidors, remats de brancals i llindes, resolució de punts singulars, replanteig i mitjans auxiliars per a la seva correcta col·locació, etc. Color lacat a definir per la DF. | 0 | FeAl FM04 - Lluerna per a coberta, d'alumini lacat i policarbonat, amb 12 fulles fixes i mesures tot | 0 | 0
B560-ZFM5 | u | FeAl FM05 - Lluerna per a coberta, d'alumini lacat, policarbonat i plaques de silicat càlcic, amb 16 fulles fixes i mesures totals aproximades 1600x164 cm, completa, formada per: - Panells modulars de policarbonat cel·lular de 13 parets, color òpal, col·locats en vertical, de 60 mm de gruix, tipus Arcowall 5613 o equivalent, amb una transmitància tèrmica de 0,7 w/m2 k. Fixats mecànicament sobre estructura de nau, a façana - Protecció contra el foc dels dos mòduls centrals, amb una resistència al foc EI-90, amb plaques de silicat càlcic tipus Promatect LS de Promat o equivalent, de 45 mm de gruix en funció del factor de forma segons Norma UNE ENV 1331-4, amb una conductivitat tèrmica 0,087 W/(m·K) i una densitat de 520 kg/m3 - Accessoris de fixació de les plaques, marc perimetral d'alumini, perfils en h de policarbonat per a la unió entre plaques, perfils en U de policarbonat per al tancament lateral de les plaques, cinta autoadhesiva microperforada d'alumini per al segellat de les vores inferiors de les plaques, cinta autoadhesiva d'alumini per al segellat de les vores superiors de les plaques i silicona neutra oxímica, per segellat de juntes Tots els elements de fusteria es consideren complets, d'acord amb esquemes, detalls i especificacions del projecte, i inclouen vidres o policarbonats, premarcs i/o tubs auxiliars de suport i muntatge, ferratges de penjar, tancar, mestrejat de bombins, maneta extraíble del mateix color que la carpinteria, topalls, juntes isofòniques, airejadors, segellats, entregues, escopidors, remats de brancals i llindes, resolució de punts singulars, replanteig i mitjans auxiliars per a la seva correcta col·locació, etc. Color lacat a definir per la DF. | 0 | FeAl FM05 - Lluerna per a coberta, d'alumini lacat, policarbonat i plaques de silicat càlcic, amb 16 | 0 | 0
B6B0-1BTM | m | Banda acústica autoadhesiva fins a 50 mm d'amplària per a junts de plaques de guix laminat | 0 | Banda acústica autoadh.,ampl.=fins a 50mm,p/junts plaques guix laminat | 0 | 0
B6B1-0KK3 | m | Canal de planxa d'acer galvanitzat, en paraments horitzontals amb perfils 48 mm d'amplària Criteri d'amidament: Unitat d'amidament: la indicada a la descripció de l'element Criteri d'amidament: quantitat necessària subministrada a l'obra | 0 | Canal planxa acer galv.params.horitz.,ampl.=48mm | 0 | 0
B6B1-0KK7 | m | Muntant de planxa d'acer galvanitzat, en paraments verticals amb perfils 48 mm d'amplària Criteri d'amidament: Unitat d'amidament: la indicada a la descripció de l'element Criteri d'amidament: quantitat necessària subministrada a l'obra | 0 | Muntant planxa acer galv.params.vert.,ampl.=48mm | 0 | 0
B774-ZKCY | m2 | Làmina de poliolefines elastomeritzades d'1,8 mm de gruix, 2 armadures de vel de vidre i de malla de polièster, resistent a la intempèrie, color blanco reflecta Criteri d'amidament: Unitat d'amidament: la indicada a la descripció de l'element Criteri d'amidament: quantitat necessària subministrada a l'obra | 0 | Làmina poliolefines g=1,8mm,2 arm.,vel vidre i malla polièster,p/intemp. | 0 | 0
B775-0KR3 | m2 | Velo de polietileno de espesor 100 µm y peso 96 g/m2 Criterio de medición: Unidad de medición: la indicada en la descripción del elemento Criterio de medición: cantidad necesaria suministrada en la obra | 0 | Velo poliet.,e=100µm,96g/m2 | 0 | 0
B7C44-0JJ6 | m2 | Placa semirígida de llana mineral de vidre (MW) per a aïllaments, segons UNE-EN 13162, de gruix 40 mm, amb una conductivitat tèrmica <= 0.035 W/(m·K), resistència tèrmica >= 1,143 m2·K/W Criteri d'amidament: Unitat d'amidament: la indicada a la descripció de l'element Criteri d'amidament: quantitat necessària subministrada a l'obra | 0 | Placa sem.lv.MWaïll.,g=40mm,R>=1,143m2·K/W | 0 | 0
B7C93-0IWR | m2 | Placa semirígida de llana mineral de roca (MW), de densitat 36 a 40 kg/m3, de 40 mm de gruix, amb una conductivitat tèrmica <= 0.036 W/(m·K) i resistència tèrmica >= 1,111 m2·K/W | 0 | Placa semiríg.MW-roca,dens.=36 a 40kg/m3,g=40mm,cond.tèrmica <= 0.036W/(m·K) | 0 | 0
B7C93-0IYA | m2 | Placa rígida de llana mineral de roca (MW), de densitat 126 a 160 kg/m3, de 50 mm de gruix, amb una conductivitat tèrmica <= 0.037 W/(m·K) i resistència tèrmica >= 1,351 m2·K/W Criteri d'amidament: Unitat d'amidament: la indicada a la descripció de l'element Criteri d'amidament: quantitat necessària subministrada a l'obra | 0 | Placa ríg.MW-roca,dens.=126 a 160kg/m3,g=50mm,cond.tèrmica <= 0.037W/(m·K) | 0 | 0
B7C93-0IZC | m2 | Placa rígida de llana mineral de roca (MW), de densitat 66 a 85 kg/m3, de 50 mm de gruix, amb una conductivitat tèrmica <= 0.036 W/(m·K) i resistència tèrmica >= 1,389 m2·K/W, amb revestiment de vel negre Criteri d'amidament: Unitat d'amidament: la indicada a la descripció de l'element Criteri d'amidament: quantitat necessària subministrada a l'obra | 0 | Placa ríg.MW-roca,dens.=66 a 85kg/m3,g=50mm,cond.tèrmica <= 0.036W/(m·K),vel negre | 0 | 0
B7CZ2-0IRG | u | Tac i suport de niló per a fixar materials aïllants, de 60 mm de gruix com a màxim Criteri d'amidament: Unitat d'amidament: la indicada a la descripció de l'element Criteri d'amidament: quantitat necessària subministrada a l'obra | 0 | Tac+suport niló p/fix.mat.aïll.,g<=60mm | 0 | 0
B7D8-1BJU | kg | Pasta de morter sec per a reblert i aïllament de junts i forats en plaques de silicat càlcic Criteri d'amidament: Unitat d'amidament: la indicada a la descripció de l'element Criteri d'amidament: quantitat necessària subministrada a l'obra | 0 | Pasta morter p/reblert+aïllam.junts plaques silicat càlcic | 0 | 0
B7D9-19UY | m2 | Placa de fibres seleccionades, silicats i altres additius, de protecció contra el foc, de 25 mm de gruix, amb una conductivitat tèrmica de 0,09 W/(m·K) i una densitat de 500 kg/m3, incombustible i d'aplicació en edificació i indústria | 0 | Placa fibres+silicats+additius protecció c/foc,25mm,cond.tèrmica=0,09W/(m·K),dens.=500kg/m3,incombus | 0 | 0
B7J1-0SL0 | m | Cinta de paper resistent per a junts de plaques de guix laminat Criteri d'amidament: Unitat d'amidament: la indicada a la descripció de l'element Criteri d'amidament: quantitat necessària subministrada a l'obra | 0 | Cinta pap.resist., p/junts plaques guix laminat | 0 | 0
B7J6-0GSL | kg | Massilla per a junt de plaques de cartró-guix Criteri d'amidament: Unitat d'amidament: la indicada a la descripció de l'element Criteri d'amidament: quantitat necessària subministrada a l'obra | 0 | Massilla p/junt cartró-guix | 0 | 0
B7JE-0GTM | dm3 | Massilla per a segellats, d'aplicació amb pistola, de base silicona neutra monocomponent Criteri d'amidament: Unitat d'amidament: la indicada a la descripció de l'element Criteri d'amidament: quantitat necessària subministrada a l'obra | 0 | Massilla segell.,silicona neut. monocomponent | 3.2678 | 61.3351
B811-1ZWT | t | Morter de ciment per a ús corrent (GP), de designació CSIII-W0, segons UNE-EN 998-1, en sacs | 0 | Morter ciment GP,CSIII-W0,sacs | 275.2955 | 1316.5461
B83A-H62H | m2 | Estructura de suport per a pannells compostos d'alumini de 2000x1000 mm, feta amb perfils verticals omega d'alumini 50x50 mm amb ales de 30 mm i 1,6 mm de gruix, ancoratges regulables d'alumini, estructura horitzontal de tubs d'alumini i fixacions mecàniques per a obra de fàbrica | 0 | Estructura suport perfils alumini+suport alumini, p/panells 2000x1000mm,fix.mecànic. | -9999999999 | -9999999999
B896-HYV1 | kg | Pintura al silicat, per a interiors | 0 | Pintura al silicat, per a interiors | 0 | 0
B8Z6-0P27 | kg | Imprimació fixadora acrílica Criteri d'amidament: Unitat d'amidament: la indicada a la descripció de l'element Criteri d'amidament: quantitat necessària subministrada a l'obra | 0 | Imprimació fixadora acrílica | 0 | 0
BD11-0MDE | u | Brida per a tub de PVC de diàmetre entre 75 i 110 mm | 0 | Brida p/tub PVC,D=entre 75 i 110mm | -9999999999 | -9999999999
BD11-0MDG | u | Brida per a tub de PVC de diàmetre entre 125 i 160 mm | 0 | Brida p/tub PVC,D=entre 125 i 160mm | -9999999999 | -9999999999
BD1A-1NDI | m | Tub de PVC-U de paret massissa, àrea d'aplicació B segons norma UNE-EN 1329-1, de DN 125 mm i de llargària 3 m, classe de reacció al foc B-s1, d0 segons norma UNE-EN 13501-1, per a encolar | 0 | Tub PVC-U paret massissa,àrea aplicació B,DN=125mm,llarg.=3m,p/encolar | -9999999999 | -9999999999
BD1A-1NDJ | m | Tub de PVC-U de paret massissa, àrea d'aplicació B segons norma UNE-EN 1329-1, de DN 160 mm i de llargària 3 m, classe de reacció al foc B-s1, d0 segons norma UNE-EN 13501-1, per a encolar | 0 | Tub PVC-U paret massissa,àrea aplicació B,DN=160mm,llarg.=3m,p/encolar | -9999999999 | -9999999999
BD1A-1NDM | m | Tub de PVC-U de paret massissa, àrea d'aplicació B segons norma UNE-EN 1329-1, de DN 110 mm i de llargària 3 m, classe de reacció al foc B-s1, d0 segons norma UNE-EN 13501-1, per a encolar | 0 | Tub PVC-U paret massissa,àrea aplicació B,DN=110mm,llarg.=3m,p/encolar | -9999999999 | -9999999999
BDW3-FFA8 | u | Element de muntatge per a tub de PVC de D=110 mm | 0 | Element munt. p/tub PVC,D=110mm | -9999999999 | -9999999999
BDW3-FFAA | u | Accessori genèric per a tub de PVC de D=110 mm | 0 | Accessori genèric p/tub PVC,D=110mm | -9999999999 | -9999999999
BDW3-FFAJ | u | Accessori genèric per a tub de PVC de D=125 mm | 0 | Accessori genèric p/tub PVC,D=125mm | -9999999999 | -9999999999
BDW3-FFAK | u | Accessori genèric per a tub de PVC de D=160 mm | 0 | Accessori genèric p/tub PVC,D=160mm | -9999999999 | -9999999999
BDW3-FFAO | u | Element de muntatge per a tub de PVC de D=125 mm | 0 | Element munt. p/tub PVC,D=125mm | -9999999999 | -9999999999
BDW3-FFAP | u | Element de muntatge per a tub de PVC de D=160 mm | 0 | Element munt. p/tub PVC,D=160mm | -9999999999 | -9999999999
BEM8-ZX04 | u | Materials per a substitució/restitució de xemeneia de ventilació de parada afectada pel canvi de coberta, d'acord amb dimensions i característiques de la xemeneia existent. Inclosos elements de suport i muntatge, xemeneia, conductes i barret, remats exteriors i interiors, segellats, etc, completa. | 0 | Materials per a substitució/restitució de xemeneia de ventilació de parada afectada pel canvi de cob | 0 | 0
BEM8-ZX0Y | u | Materials per a substitució/restitució de nuclis de ventilació de parada afectats pel canvi de coberta, d'acord amb dimensions i característiques dels nuclis existents. Inclosos elements de suport i muntatge, conductes i barrets, malles antiocells, remats exteriors i interiors, segellats, etc, completa. | 0 | Materials per a substitució/restitució de nuclis de ventilació de parada afectats pel canvi de cober | 0 | 0
BEW6-ZVP8 | u | Materials auxiliars necessaris per a adaptació del traçat de mànega elèctrica existent. | 0 | Materials auxiliars necessaris per a adaptació del traçat de mànega elèctrica existent. | 0 | 0
BEW6-ZXP3 | u | Materials necessaris per a execució d'instal·lació provisional de ventilació per a mantenir activitat de l'espai de bar i dels banys de les oficines, durant l'obra. Inclosos tots els elements necessaris per al seu correcte muntatge i funcionament, així com ajudes de paleteria i serralleria, mitjans auxiliars, etc. | 0 | Materials necessaris per a execució de | 0 | 0
BF19-035H | m | Tub d'acer negre amb soldadura, fabricat amb acer S195 T, de 2´´ de mida de rosca (diàmetre exterior especificat=60,3 mm i DN=50 mm), sèrie M segons UNE-EN 10255 | 0 | Tub acer negre+sold.(W),2´´,sèrie M s/UNE-EN 10255 | -9999999999 | -9999999999
BF53-FGLK | m | Tub de coure R250 (semidur) de 28 mm de diàmetre nominal i de gruix 1 mm, segons la norma UNE-EN 1057 | 0 | Tub Cu R250 (semidur),DN=28mm,g=1mm,UNE-EN 1057 | 3.5356 | 48.4273
BFW4-036S | u | Accessori per a tubs d'acer negre 2´´, per a soldar | 0 | Accessori p/tubs acer negre D=2´´,p/soldar | -9999999999 | -9999999999
BFW6-04NY | u | Accessori per a tub de coure 28 mm de diàmetre nominal per a soldar per capil·laritat | 0 | Acc.tub coureDN=28mm, p/ soldar capil·lar. | 1.3548 | 18.5572
BFYB-037N | u | Part proporcional d'elements de muntatge per a tubs d'acer negre de diàmetre 2´´, soldat | 0 | Pp.elem.munt.p/tubs acer negre D=2´´,soldat | -9999999999 | -9999999999
BFYC-04OU | u | Part proporcional d'elements de muntatge, per a tub de coure sanitari de 28 mm de diàmetre nominal, per a soldar per capilaritat | 0 | Pp.elem.munt.,tub Cu sanit. DN=28mm,p/soldar per capilaritat | 0.03387 | 0.46393
BGE6-HK4I | kg | Estructura de suport per a mòduls fotovoltaics en posició horitzontal, de perfils d'alumini extruït, amb inclinació de fins a 60º, per a col·locar sobre teulada inclinada | 0 | Estr. suport p/ 4 mòd.fotovoltaic pos. horitz., inclin.fins 60º,p/col. teulada inclinada | 0 | 0
BN38-0XBE | u | Vàlvula de bola manual amb rosca, de dues peces amb pas total, de llautó, de diàmetre nominal 2 ´´,i preu alt de 25 bar de PN | 0 | Vàlvula bola manual+rosca,2peces,pas tot.,llautó,DN=2´´,preu altPN=25bar | -9999999999 | -9999999999
MT01ARG006 | t | Sorra de cantera, per a formigó preparat en obra. | 0 | Sorra de cantera, per a formigó preparat en obra. | 0 | 0
MT01ARG007B | t | Àrid gruixut homogeneïtzat, de mida màxima 12 mm. | 0 | Àrid gruixut homogeneïtzat, de mida màxima 12 mm. | 0 | 0
MT02BHP020F | U | Bloc en ´´U´´ de formigó, llis, color gris, 40x20x20 cm, resistència normalitzada R10 (10 N/mm²), per revestir. Segons UNE-EN 771-3. | 0 | Bloc en ´´U´´ de formigó, llis, color gris, 40x20x20 cm, resistència normalitzada R10 (10 N/mm²), pe | 0 | 0
MT07ALA011L | kg | Platina d'acer laminat UNE-EN 10025 S275JR, per aplicacions estructurals. Treballada i muntada en taller, per a col·locar amb unions cargolades en obra. | 0 | Platina d'acer laminat UNE-EN 10025 S275JR, per aplicacions estructurals. Treballada i muntada en ta | 0 | 0
MT07WWW040A | U | Joc de volanderes, rosca i contrafemella, per a pern d'ancoratge de 12 mm de diàmetre. | 0 | Joc de volanderes, rosca i contrafemella, per a pern d'ancoratge de 12 mm de diàmetre. | 0 | 0
MT08AAA010A | m3 | Aigua. | 0 | Aigua. | 0 | 0
MT08CEM011A | kg | Ciment Pòrtland CEM II/B-L 32,5 R, color gris, en sacs, segons UNE-EN 197-1. | 0 | Ciment Pòrtland CEM II/B-L 32,5 R, color gris, en sacs, segons UNE-EN 197-1. | 0 | 0
MT08VAR050 | kg | Filferro galvanitzat per a lligar, de 1,30 mm de diàmetre. | 0 | Filferro galvanitzat per a lligar, de 1,30 mm de diàmetre. | 0 | 0
MT09MIF010DB | t | Morter industrial per a obra de paleta, de ciment, color gris, categoria M-7,5 (resistència a compressió 7,5 N/mm²), subministrat a granel, segons UNE-EN 998-2. | 0 | Morter industrial per a obra de paleta, de ciment, color gris, categoria M-7,5 (resistència a compre | 0 | 0
MT09MOA015 | kg | Morter autoanivellant expansiu, de dos components, a base de ciment millorat amb resines sintètiques. | 0 | Morter autoanivellant expansiu, de dos components, a base de ciment millorat amb resines sintètiques | 0 | 0
MT27PFI010 | l | Emprimació d'assecat ràpid, formulada amb resines alquídiques modificades i fosfat de zinc. | 0 | Emprimació d'assecat ràpid, formulada amb resines alquídiques modificades i fosfat de zinc. | 0 | 0
Altres
OP00COR020 | U | Talladora manual de metall, de disc. | 0 | Talladora manual de metall, de disc. | 0 | 0

## T-DIM
|  |  |  | REFORMA I REHABILITACIÓ DE L’EDIFICI, INSTAL.LACIONS I RECINTE DE MERCAVALLÉS | REFORMA I REHABILITACIÓ DE L’EDIFICI, INSTAL.LACIONS I RECINTE DE MERCAVALLÉS | REFORMA I REHABILITACIÓ DE L’EDIFICI, INSTAL.LACIONS I RECINTE DE MERCAVALLÉS | REFORMA I REHABILITACIÓ DE L’EDIFICI, INSTAL.LACIONS I RECINTE DE MERCAVALLÉS
|  |  |  | FASE 1. SUBSTITUCIÓ DE LA COBERTA | FASE 1. SUBSTITUCIÓ DE LA COBERTA | FASE 1. SUBSTITUCIÓ DE LA COBERTA | FASE 1. SUBSTITUCIÓ DE LA COBERTA
|  |  |  | CONSELL COMARCAL DEL VALLÈS OCCIDENTAL | CONSELL COMARCAL DEL VALLÈS OCCIDENTAL | CONSELL COMARCAL DEL VALLÈS OCCIDENTAL | CONSELL COMARCAL DEL VALLÈS OCCIDENTAL
|  |  |  | 1258MV | 1258MV | 1258MV | 1258MV
|  | AMIDAMENTS | AMIDAMENTS | AMIDAMENTS | AMIDAMENTS | AMIDAMENTS
| N | Obra | 01 | 1258MV MERCAVALLES
| N | Subobra | 00 | NOTA INFORMATIVA
01.00.001 | L | PZ01-ZNMV | u | Queden contemplats, en les despeses indirectes aplicades al pressupost per valor d'un 13%, tots els mitjans auxiliars de, seguretat, transport i d'elevació necessaris per a realització dels treballs, tant pel muntatge com pel desmuntatge d'elements, tenint en compte que es realitzaran amb la nau en ús, així com la gestió de compatibilitats amb els usuaris de la nau, implicant possibles muntatges i desmuntatges dels mitjans auxiliars per a moviment dins de la nau o per incompatibilitat per a poder dur a terme l'ús habitual de la nau en l'horari comercial mentre es realitzen els treballs de reforma. S'inclou també, el muntatje i desmuntatge de proteccions per a la realització dels treballs amb la nau en ús, amb col·locació de plàstics de protecció i parament de fusta ajustada 'in situ', suportada per taulers, taulons i llates, amb vels de polietilè i reblert de poliuretà i tot allò necessai per a la correcta protecció dels espais durent la realització del treballs per tal de no malmetre o interferir en lús de la nau, inclòs desmuntatge i neteja posterior, així com el muntatge i desmuntatge de proteccions de parades durant el desmuntatge del fals sostre. Inclou el muntatge i desmuntatge d'apuntalament per al suport del fals sostre existent amb puntals metàl·lics telescòpics, de les característiques adients a les càrregues a suportar, amb taulons de recolzament en caps i bases, i col·locació de taulers de fusta sobre taulons i llates per tal que el fals sostre sigui trepitjable a les zones on no s'enderroca el fals sostre (altell Comerco i Bar), així com el subministrament i muntatge de perfils laminats com a subestructura de suport necessaris. Queda inclosa també la neteja diària de l'espai en la finalització de la jornada de treball per tal que la nau reprengui el seu ús en l'horari comercial, així com la neteja final de l'obra. No s'acceptaran noves partides ni increments del pressupost en base a mitjans auxiliars o despeses auxiliars. | Queden contemplats, en les despeses indirectes aplicades al pressupost per valor d'un 13%, tots els mitjans auxiliars de, seguretat, transport i d'elevació necessaris per a realització dels treballs, tant pel muntatge com pel desmuntatge d'elements, tenint en compte que es realitzaran amb la nau en ús, així com la gestió de compatibilitats amb els usuaris de la nau, implicant possibles muntatges i desmuntatges dels mitjans auxiliars per a moviment dins de la nau o per incompatibilitat per a poder dur a terme l'ús habitual de la nau en l'horari comercial mentre es realitzen els treballs de reforma. S'inclou també, el muntatje i desmuntatge de proteccions per a la realització dels treballs amb la nau en ús, amb col·locació de plàstics de protecció i parament de fusta ajustada 'in situ', suportada per taulers, taulons i llates, amb vels de polietilè i reblert de poliuretà i tot allò necessai per a la correcta protecció dels espais durent la realització del treballs per tal de no malmetre o interferir en lús de la nau, inclòs desmuntatge i neteja posterior, així com el muntatge i desmuntatge de proteccions de parades durant el desmuntatge del fals sostre. Inclou el muntatge i desmuntatge d'apuntalament per al suport del fals sostre existent amb puntals metàl·lics telescòpics, de les característiques adients a les càrregues a suportar, amb taulons de recolzament en caps i bases, i col·locació de taulers de fusta sobre taulons i llates per tal que el fals sostre sigui trepitjable a les zones on no s'enderroca el fals sostre (altell Comerco i Bar), així com el subministrament i muntatge de perfils laminats com a subestructura de suport necessaris. Queda inclosa també la neteja diària de l'espai en la finalització de la jornada de treball per tal que la nau reprengui el seu ús en l'horari comercial, així com la neteja final de l'obra. No s'acceptaran noves partides ni increments del pressupost en base a mitjans auxiliars o despeses auxiliars.
1
| N | Obra | 01 | 1258MV MERCAVALLES
| N | Subobra | 01 | COBERTA CONSTRUCTIVA
| N | Capítol | 01 | TREBALLS PREVIS
01.01.01.001 | L | P655-8K9B | m2 | Envà de plaques de guix laminat amb aïllament de plaques semirígides de llana de vidre format per estructura senzilla normal amb perfileria de planxa d'acer galvanitzat, amb un gruix total de l'envà de 98 mm, muntants cada 400 mm de 48 mm d'amplària i canals de 48 mm d'amplària, 2 plaques tipus estàndard (A) a cada cara de 12,5 mm de gruix cada una, fixades mecànicament i aïllament de plaques de llana mineral de vidre de resistència tèrmica >= 1,143 m2·K/W Criteri d'amidament: m2 de superfície amidada segons les especificacions de la DT. Amb deducció de la superfície corresponent a obertures, d'acord amb els criteris següents: Obertures <= 2 m2: No es dedueixen Obertures > 2 m2 i <= 4 m2: Es dedueixen el 50% Obertures > 4 m2: Es dedueixen el 100% Aquests criteris inclouen la col·locació dels elements que configuren l'obertura, com és ara bastiments, excepte en el cas de forats de més de 4,00 m2 en què aquesta col·locació es compta a part. | Envà de plaques de guix laminat amb aïllament de plaques semirígides de llana de vidre format per estructura senzilla normal amb perfileria de planxa d'acer galvanitzat, amb un gruix total de l'envà de 98 mm, muntants cada 400 mm de 48 mm d'amplària i canals de 48 mm d'amplària, 2 plaques tipus estàndard (A) a cada cara de 12,5 mm de gruix cada una, fixades mecànicament i aïllament de plaques de llana mineral de vidre de resistència tèrmica >= 1,143 m2·K/W Criteri d'amidament: m2 de superfície amidada segons les especificacions de la DT. Amb deducció de la superfície corresponent a obertures, d'acord amb els criteris següents: Obertures <= 2 m2: No es dedueixen Obertures > 2 m2 i <= 4 m2: Es dedueixen el 50% Obertures > 4 m2: Es dedueixen el 100% Aquests criteris inclouen la col·locació dels elements que configuren l'obertura, com és ara bastiments, excepte en el cas de forats de més de 4,00 m2 en què aquesta col·locació es compta a part.
FASES |  | 9 | 12 | 7
01.01.01.002 | L | D655-8K9B | m2 | Demolició d'envà de plaques de guix laminat (dues plaques per cara) instal·lades sobre una estructura simple, amb mitjans manuals, sense afectar a l'estabilitat dels elements constructius contigus, i càrrega manual sobre camió o contenidor. El preu inclou el desmuntatge previ de les fulles de la fusteria. | Demolició d'envà de plaques de guix laminat (dues plaques per cara) instal·lades sobre una estructura simple, amb mitjans manuals, sense afectar a l'estabilitat dels elements constructius contigus, i càrrega manual sobre camió o contenidor. El preu inclou el desmuntatge previ de les fulles de la fusteria.
FASES |  | 9 | 12 | 7
01.01.01.003 | L | P21GT-ZDME | u | Desmuntatge d'equips exteriors existents, de ventilació i/o climatització de les parades, així com bancades, estructures de suport o altres elements associats. Inclòs tràfec, càrrega i transport de restes a un abocador i/o gestor de residus autoritzat. La partida inclou posterior recol·locació, instal·lació i/o reposició dels elements que no estiguin obsolets, perquè puguin continuar donant servei. | Desmuntatge d'equips exteriors existents, de ventilació i/o climatització de les parades, així com bancades, estructures de suport o altres elements associats. Inclòs tràfec, càrrega i transport de restes a un abocador i/o gestor de residus autoritzat. La partida inclou posterior recol·locació, instal·lació i/o reposició dels elements que no estiguin obsolets, perquè puguin continuar donant servei.
Previsió parades |  | 60
01.01.01.004 | L | P21GT-ZVP2 | u | Conjunt de treballs per a execució d'instal·lació provisional de ventilació per a mantenir activitat de l'espai de bar i dels banys de les oficines, durant l'obra. Inclosos tots els elements necessaris per al seu correcte muntatge i funcionament, així com ajudes de paleteria i serralleria, mitjans auxiliars, etc. Inclòs també desmuntatge de la instal·lació i restitució dels elements afectats, una vegada posada en funcionament la instal·lació de ventilació definitiva, així com tràfec, càrrega i transport de restes a un abocador i/o gestor de residus autoritzat. | Conjunt de treballs per a execució d'instal·lació provisional de ventilació per a mantenir activitat de l'espai de bar i dels banys de les oficines, durant l'obra. Inclosos tots els elements necessaris per al seu correcte muntatge i funcionament, així com ajudes de paleteria i serralleria, mitjans auxiliars, etc. Inclòs també desmuntatge de la instal·lació i restitució dels elements afectats, una vegada posada en funcionament la instal·lació de ventilació definitiva, així com tràfec, càrrega i transport de restes a un abocador i/o gestor de residus autoritzat.
1
01.01.01.005 | L | P21GT-ZVP8 | u | Adaptació del traçat de mànega elèctrica existent, situada sobre les cobertes dels molls de càrrega, des de l'extrem nord-est (parada 60) fins a la caseta elèctrica de la zona central, desplaçant i reconduint per façana, de manera que s'alliberi l'àmbit d'actuació de coberta i es puguin executar els treballs previstos en projecte. Inclosos treballs necessaris de fixació i protecció de la mànega, de manera que no pugui veure's afectada per l'execució de les obres, ni per l'activitat pròpia de l'edifici. | Adaptació del traçat de mànega elèctrica existent, situada sobre les cobertes dels molls de càrrega, des de l'extrem nord-est (parada 60) fins a la caseta elèctrica de la zona central, desplaçant i reconduint per façana, de manera que s'alliberi l'àmbit d'actuació de coberta i es puguin executar els treballs previstos en projecte. Inclosos treballs necessaris de fixació i protecció de la mànega, de manera que no pugui veure's afectada per l'execució de les obres, ni per l'activitat pròpia de l'edifici.
1
| N | Obra | 01 | 1258MV MERCAVALLES
| N | Subobra | 01 | COBERTA CONSTRUCTIVA
| N | Capítol | 02 | ENDERROCS
01.01.02.001 | L | P214K-HJD6 | m2 | CoE 01 - Enderroc complet de coberta inclinada de plaques de fibrociment de superfície >= 100 m2 fixades mecànicament amb mitjans manuals, reg de la coberta amb líquid fixador de les fibres d'amiant i empaquetat amb làmina de 100 µm (400 galgues), càrrega sobre camió o contenidor. Inclou la retirada de caraners, limits i elements constructius de fibrociment existents en la coberta. Criteri d'amidament: m3 de volum realment enderrocat, amidat com a diferència entre els perfils de l'edifici aixecats abans de començar l'enderroc i els aixecats al finalitzar l'enderroc, aprovats per la DF. m2 de superfície realment executat d'acord amb les indicacions de la DT. m de llargària realment desmuntada o enderrocada, segons les especificacions de la DT. | CoE 01 - Enderroc complet de coberta inclinada de plaques de fibrociment de superfície >= 100 m2 fixades mecànicament amb mitjans manuals, reg de la coberta amb líquid fixador de les fibres d'amiant i empaquetat amb làmina de 100 µm (400 galgues), càrrega sobre camió o contenidor. Inclou la retirada de caraners, limits i elements constructius de fibrociment existents en la coberta. Criteri d'amidament: m3 de volum realment enderrocat, amidat com a diferència entre els perfils de l'edifici aixecats abans de començar l'enderroc i els aixecats al finalitzar l'enderroc, aprovats per la DF. m2 de superfície realment executat d'acord amb les indicacions de la DT. m de llargària realment desmuntada o enderrocada, segons les especificacions de la DT.
ALA OESTE | T
CO 01 |  | 1 | 69.86 | 6
CO 01 |  | 1 | 105.01
CO 01 |  | 1 | 69.86 | 8
CO 01 |  | 1 | 70.37 | 7
CO 01 |  | 1 | 105.77
CO 01 |  | 1 | 69.49
CO 01 |  | 1 | 70.37 | 18
CO 01 |  | 1 | 105.77
CO 01 |  | 1 | 70.37 | 2
CO 01 |  | 1 | 11.1 | 6
CO 01 |  | 1 | 16.69
CO 01 |  | 1 | 11.1 | 19
CO 01 |  | 1 | 16.69
CO 01 |  | 1 | 11.1 | 3
CO 01 |  | 1 | 10.6 | 10
CO 01 |  | 1 | 15.93
CO 01 |  | 1 | 10.6 | 4
ALA EST | T
CO 01 |  | 1 | 69.86 | 6
CO 01 |  | 1 | 105.01
CO 01 |  | 1 | 69.86 | 8
CO 01 |  | 1 | 70.37 | 3
CO 01 |  | 1 | 105.77
CO 01 |  | 1 | 70.37 | 10
CO 01 |  | 1 | 67.78
CO 01 |  | 1 | 70.37 | 13
CO 01 |  | 1 | 105.77
CO 01 |  | 1 | 70.37
CO 01 |  | 1 | 11.1 | 7
CO 01 |  | 1 | 16.69
CO 01 |  | 1 | 11.1 | 12
CO 01 |  | 1 | 16.69
CO 01 |  | 1 | 11.1 | 9
CO 01 |  | 1 | 10.6 | 8
CO 01 |  | 1 | 15.93
CO 01 |  | 1 | 10.6 | 6
FAÇANA SUD ALA OEST | T
CO 02 |  | 1 | 31.22 | 15
FAÇANA NORD ALA OEST | T
CO 02 |  | 1 | 31.22 | 15
FAÇANA SUD ALA EST | T
CO 02 |  | 1 | 31.22 | 15
FAÇANA NORD ALA EST | T
CO 02 |  | 1 | 31.22 | 15
COBERTA NAU CENTRAL | T
CO 01 |  | 1 | 493.87
01.01.02.002 | L | P214Q-4RR0 | m2 | CoE 01.2 - Arrencada de plaques de policarbonat amb mitjans manuals i càrrega manual de runa sobre camió o contenidor Criteri d'amidament: m3 de volum realment enderrocat, amidat com a diferència entre els perfils de l'edifici aixecats abans de començar l'enderroc i els aixecats al finalitzar l'enderroc, aprovats per la DF. m2 de superfície realment executat d'acord amb les indicacions de la DT. Unitat de quantitat arrencada, d'acord amb les indicacions de la DT. m de llargària realment desmuntada o enderrocada, segons les especificacions de la DT. | CoE 01.2 - Arrencada de plaques de policarbonat amb mitjans manuals i càrrega manual de runa sobre camió o contenidor Criteri d'amidament: m3 de volum realment enderrocat, amidat com a diferència entre els perfils de l'edifici aixecats abans de començar l'enderroc i els aixecats al finalitzar l'enderroc, aprovats per la DF. m2 de superfície realment executat d'acord amb les indicacions de la DT. Unitat de quantitat arrencada, d'acord amb les indicacions de la DT. m de llargària realment desmuntada o enderrocada, segons les especificacions de la DT.
ALA OEST | T
LLUERNARI CO 01 |  | 1 | 17.6 | 14
LLUERNARI CO 01 |  | 1 | 26.45
LLUERNARI CO 01 |  | 1 | 17.6 | 5
LLUERNARI CO 01 |  | 1 | 26.45
LLUERNARI CO 01 |  | 1 | 17.6 | 16
LLUERNARI CO 01 |  | 1 | 26.45
LLUERNARI CO 01 |  | 1 | 17.6 | 7
ALA EST | T
LLUERNARI CO 01 |  | 1 | 17.6 | 8
LLUERNARI CO 01 |  | 1 | 26.45
LLUERNARI CO 01 |  | 1 | 17.6 | 9
LLUERNARI CO 01 |  | 1 | 26.45
LLUERNARI CO 01 |  | 1 | 17.6 | 23
LLUERNARI CO 01 |  | 1 | 26.45
LLUERNARI CO 01 |  | 1 | 17.6 | 2
01.01.02.003 | L | P214Q-4RPY | m | Arrencada d'aiguafons amb mitjans manuals i càrrega manual de runa sobre camió o contenidor Criteri d'amidament: m3 de volum realment enderrocat, amidat com a diferència entre els perfils de l'edifici aixecats abans de començar l'enderroc i els aixecats al finalitzar l'enderroc, aprovats per la DF. m2 de superfície realment executat d'acord amb les indicacions de la DT. Unitat de quantitat arrencada, d'acord amb les indicacions de la DT. m de llargària realment desmuntada o enderrocada, segons les especificacions de la DT. | Arrencada d'aiguafons amb mitjans manuals i càrrega manual de runa sobre camió o contenidor Criteri d'amidament: m3 de volum realment enderrocat, amidat com a diferència entre els perfils de l'edifici aixecats abans de començar l'enderroc i els aixecats al finalitzar l'enderroc, aprovats per la DF. m2 de superfície realment executat d'acord amb les indicacions de la DT. Unitat de quantitat arrencada, d'acord amb les indicacions de la DT. m de llargària realment desmuntada o enderrocada, segons les especificacions de la DT.
ALA OEST | T
COBERTA INCLINADA |  | 3 | 124
ALA EST | T
COBERTA INCLINADA |  | 3 | 124
01.01.02.004 | L | P21G1-Z8Z7 | m | Desmuntatge de baixant, clavegueró o tub de ventilació de fibrociment amb contingut d'amiant de diàmetre fins a 160 mm, amb sistema de bossa amb guants de polietilè amb mitjans manuals, reg del tub amb líquid fixador de les fibres d'amiant, empaquetat i càrrega sobre camió o contenidor corresponent. | Desmuntatge de baixant, clavegueró o tub de ventilació de fibrociment amb contingut d'amiant de diàmetre fins a 160 mm, amb sistema de bossa amb guants de polietilè amb mitjans manuals, reg del tub amb líquid fixador de les fibres d'amiant, empaquetat i càrrega sobre camió o contenidor corresponent.
Naus laterals. Baixants tipus 2 |  | 36 |  |  | 3.5
Naus laterals. Baixants tipus 3 |  | 32 |  |  | 4.5
Nau central. Baixant tipus 1 |  | 4 |  |  | 4.6
Col·lector |  | 1 | 225
Baixant tipus 1 |  | 12 |  |  | 4.5
Col·lector |  | 1 | 100
01.01.02.005 | L | P21GT-I6UR | m | Desmuntatge i modificació del recorregut de tubs i accessoris d'instal·lació de gas superficial, amb mitjans manuals i càrrega manual sobre camió o contenidor, amb col.locació de tub nou (valorat en corresponent capítol d'instal·lacions). | Desmuntatge i modificació del recorregut de tubs i accessoris d'instal·lació de gas superficial, amb mitjans manuals i càrrega manual sobre camió o contenidor, amb col.locació de tub nou (valorat en corresponent capítol d'instal·lacions).
Escomesa restaurant |  | 1 | 160
01.01.02.006 | L | P214I-AKZL | m2 | Enderroc de cel ras i instal·lacions existents a l'interior, amb mitjans manuals i càrrega manual sobre camió o contenidor. | Enderroc de cel ras i instal·lacions existents a l'interior, amb mitjans manuals i càrrega manual sobre camió o contenidor.
Previsió 50% de la superfície
NAUS LATERALS
Cossos laterals (parades) |  | 4 | 6.1 | 124 | 0.5
|  | 4 | 6.1 | 124 | 0.5
Previsió 100% de la superfície
Cos central (circulacions) |  | 1 | 11.7 | 124 | 1
|  | 1 | 11.7 | 124 | 1
| N | Obra | 01 | 1258MV MERCAVALLES
| N | Subobra | 01 | COBERTA CONSTRUCTIVA
| N | Capítol | 03A | ESTRUCTURA PASSAREL·LA
01.01.03A.001 | L | P448-44H5 | kg | Acer S275JR segons UNE-EN 10025-2, per a encavallades formades per peça composta, en perfils laminats en calent sèrie IPN, IPE, HEB, HEA, HEM i UPN, treballat a taller i amb una capa d'imprimació antioxidant, col·locat a l'obra amb soldadura i cargols | Acer S275JR segons UNE-EN 10025-2, per a encavallades formades per peça composta, en perfils laminats en calent sèrie IPN, IPE, HEB, HEA, HEM i UPN, treballat a taller i amb una capa d'imprimació antioxidant, col·locat a l'obra amb soldadura i cargols
Passarel·la 3 |  | 32 | 2900
01.01.03A.002 | L | EAS006C0R | u | Placa d'ancoratge d'acer UNE-EN 10025 S275JR en perfil pla, amb trepant central, de 250x200 mm i gruix 10 mm, i muntatge sobre 4 perns d'acer corrugat UNE-EN 10080 B 400 S de 12 mm de diàmetre i 15 cm de longitud total, embotits al formigó fresc, i cargolats amb volanderes, rosca i contrafemella una vegada endurit el formigó del fonament. Inclús morter d'autoanivellació expansiu per a reblert de l'espai resultant entre el formigó endurit i la placa i protecció anticorrosiva aplicada a les rosques i extrems dels perns. (EAS006bb) | Placa d'ancoratge d'acer UNE-EN 10025 S275JR en perfil pla, amb trepant central, de 250x200 mm i gruix 10 mm, i muntatge sobre 4 perns d'acer corrugat UNE-EN 10080 B 400 S de 12 mm de diàmetre i 15 cm de longitud total, embotits al formigó fresc, i cargolats amb volanderes, rosca i contrafemella una vegada endurit el formigó del fonament. Inclús morter d'autoanivellació expansiu per a reblert de l'espai resultant entre el formigó endurit i la placa i protecció anticorrosiva aplicada a les rosques i extrems dels perns. (EAS006bb)
Passarel·la 3 |  | 4 | 32
01.01.03A.003 | L | FEA021 | m | Cèrcol horitzontal de 20 cm d'espessor, de blocs en ´´U´´ de formigó, llisos, color gris, 40x20x20 cm, resistència normalitzada R10 (10 N/mm²), per revestir, rebudes amb morter de ciment industrial, color gris, M-7,5, subministrat a granel; amb reforç de formigó de replè, HA-25/B/12/XC2, preparat en obra, abocament amb mitjans manuals, i acer UNE-EN 10080 B 500 S, quantia 4,3 kg/m; per a mur de càrrega de fàbrica armada. Inclús filferro de lligar i separadors. | Cèrcol horitzontal de 20 cm d'espessor, de blocs en ´´U´´ de formigó, llisos, color gris, 40x20x20 cm, resistència normalitzada R10 (10 N/mm²), per revestir, rebudes amb morter de ciment industrial, color gris, M-7,5, subministrat a granel; amb reforç de formigó de replè, HA-25/B/12/XC2, preparat en obra, abocament amb mitjans manuals, i acer UNE-EN 10080 B 500 S, quantia 4,3 kg/m; per a mur de càrrega de fàbrica armada. Inclús filferro de lligar i separadors.
Passarel·la 3 |  | 32 | 6.05
Passarel·la 2 |  | 2 | 36.75
| N | Obra | 01 | 1258MV MERCAVALLES
| N | Subobra | 01 | COBERTA CONSTRUCTIVA
| N | Capítol | 03B | ESTRUCTURA LLUERNARIS
01.01.03B.001 | L | P448-44HBWR | kg | Acer S275JR segons UNE-EN 10025-2, per a encavallades formades per peça composta, en perfils laminats en calent sèrie L, LD, T, rodó, quadrat, rectangular i planxa, treballat a taller i amb una capa d'imprimació antioxidant, col·locat a l'obra amb soldadura i cargols. Inclòs fixació mecànica amb ganxo. (P448-44HBb) | Acer S275JR segons UNE-EN 10025-2, per a encavallades formades per peça composta, en perfils laminats en calent sèrie L, LD, T, rodó, quadrat, rectangular i planxa, treballat a taller i amb una capa d'imprimació antioxidant, col·locat a l'obra amb soldadura i cargols. Inclòs fixació mecànica amb ganxo. (P448-44HBb)
Estructura lluernaris |  | 3 | 301 | 32
| N | Obra | 01 | 1258MV MERCAVALLES
| N | Subobra | 01 | COBERTA CONSTRUCTIVA
| N | Capítol | 04 | COBERTA
01.01.04.001 | L | P540-DUZP | m2 | Co 01/02 - Coberta Deck amb perfil grecat de planxa d'acer galvanitzada i prelacada amb poliester25 micres, perforada R3 T6, amb greques cada 172 mm, de 44 mm d'alçària i 0,7 mm de gruix, amb una inèrcia i una massa superficial [null]/m2, acabat llis de color estàndard, segons la norma UNE-EN 14782, aïllament amb placa rígida de llana mineral de roca (MW), de densitat 66 a 85 kg/m3, de 50 mm de gruix, amb una conductivitat tèrmica <= 0.036 W/(m·K) i resistència tèrmica >= 1,389 m2·K/W, amb revestiment de vel negre, perfil grecat i aïllament col·locats amb fixacions mecàniques | Co 01/02 - Coberta Deck amb perfil grecat de planxa d'acer galvanitzada i prelacada amb poliester25 micres, perforada R3 T6, amb greques cada 172 mm, de 44 mm d'alçària i 0,7 mm de gruix, amb una inèrcia i una massa superficial [null]/m2, acabat llis de color estàndard, segons la norma UNE-EN 14782, aïllament amb placa rígida de llana mineral de roca (MW), de densitat 66 a 85 kg/m3, de 50 mm de gruix, amb una conductivitat tèrmica <= 0.036 W/(m·K) i resistència tèrmica >= 1,389 m2·K/W, amb revestiment de vel negre, perfil grecat i aïllament col·locats amb fixacions mecàniques
ALA EST | T
Co 01 |  | 1 | 68.75 | 2
Co 01 |  | 1 | 68.25
Co 01 |  | 1 | 69.05 | 7
Co 01 |  | 1 | 103.39
Co 01 |  | 1 | 69.05 | 6
Co 01 |  | 1 | 69.56 | 6
Co 01 |  | 1 | 103.39
Co 01 |  | 1 | 69.56 | 14
Co 01 |  | 1 | 103.39
Co 01 |  | 1 | 69.56 | 6
Co 01 |  | 1 | 28.63
Co 01 |  | 1 | 29 | 8
Co 01 |  | 1 | 45.58
Co 01 |  | 1 | 29 | 5
Co 01 |  | 1 | 29.5 | 6
Co 01 |  | 1 | 45.58
Co 01 |  | 1 | 29.5 | 6
Co 01 |  | 1 | 29.13
Co 01 |  | 1 | 29.5
Co 01 |  | 1 | 29.13
Co 01 |  | 1 | 29.5 | 7
Co 01 |  | 1 | 45.58
Co 01 |  | 1 | 29.5 | 6
Co01 |  | 1 | 127.46
NUCLI CENTRAL | T
Co 01 |  | 1 | 58.49
Co 01 |  | 1 | 427.79
BADALOT | T
Co 01 |  | 1 | 57.88
FAÇANA SUD ALA OEST | T
Co 02 |  | 1 | 31.36 | 30
FAÇANA NORD ALA OEST | T
Co 02 |  | 1 | 31.36 | 30
FAÇANA SUD ALA EST | T
Co 02 |  | 1 | 31.36 | 30
FAÇANA NORD ALA EST | T
Co 02 |  | 1 | 31.36 | 30
ALA OEST | T
Co 01 |  | 1 | 69.56 | 6
Co 01 |  | 1 | 103.39
Co 01 |  | 1 | 69.56 | 7
Co 01 |  | 1 | 67
Co 01 |  | 1 | 67.08
Co 01 |  | 1 | 69.56 | 7
Co 01 |  | 1 | 103.39
Co 01 |  | 1 | 69.56 | 6
Co 01 |  | 1 | 69.05 | 6
Co 01 |  | 1 | 103.39
Co 01 |  | 1 | 69.05 | 7
Co 01 |  | 1 | 66.5
Co 01 |  | 1 | 29 | 6
Co 01 |  | 1 | 45.58
Co 01 |  | 1 | 29 | 7
Co 01 |  | 1 | 27.94
Co 01 |  | 1 | 28.45
Co 01 |  | 1 | 29.5 | 7
Co 01 |  | 1 | 45.58
Co 01 |  | 1 | 29.5 | 12
Co 01 |  | 1 | 45.58
Co 01 |  | 1 | 29.5 | 7
Co 01 |  | 1 | 28.45
Co 01 |  | 1 | 127.46
01.01.04.002 | L | P7C45-5OZT | m2 | Co 01 - Aïllament amb placa rígida de llana mineral de roca (MW), de densitat 126 a 160 kg/m3, de 50 mm de gruix, amb una conductivitat tèrmica <= 0.037 W/(m·K) i resistència tèrmica >= 1,351 m2·K/W, col·locada amb fixacions mecàniques Criteri d'amidament: m2 de superfície amidada segons les especificacions de la DT. Amb deducció de la superfície corresponent a obertures, d'acord amb els criteris següents: Obertures <= 1 m2: No es dedueixen Obertures > 1 m2: Es dedueix el 100% | Co 01 - Aïllament amb placa rígida de llana mineral de roca (MW), de densitat 126 a 160 kg/m3, de 50 mm de gruix, amb una conductivitat tèrmica <= 0.037 W/(m·K) i resistència tèrmica >= 1,351 m2·K/W, col·locada amb fixacions mecàniques Criteri d'amidament: m2 de superfície amidada segons les especificacions de la DT. Amb deducció de la superfície corresponent a obertures, d'acord amb els criteris següents: Obertures <= 1 m2: No es dedueixen Obertures > 1 m2: Es dedueix el 100%
ALA EST | T
Co 01 |  | 1 | 68.75 | 2
Co 01 |  | 1 | 68.25
Co 01 |  | 1 | 69.05 | 7
Co 01 |  | 1 | 103.39
Co 01 |  | 1 | 69.05 | 6
Co 01 |  | 1 | 69.56 | 6
Co 01 |  | 1 | 103.39
Co 01 |  | 1 | 69.56 | 14
Co 01 |  | 1 | 103.39
Co 01 |  | 1 | 69.56 | 6
Co 01 |  | 1 | 28.63
Co 01 |  | 1 | 29 | 8
Co 01 |  | 1 | 45.58
Co 01 |  | 1 | 29 | 5
Co 01 |  | 1 | 29.5 | 6
Co 01 |  | 1 | 45.58
Co 01 |  | 1 | 29.5 | 6
Co 01 |  | 1 | 29.13
Co 01 |  | 1 | 29.5
Co 01 |  | 1 | 29.13
Co 01 |  | 1 | 29.5 | 7
Co 01 |  | 1 | 45.58
Co 01 |  | 1 | 29.5 | 6
Co01 |  | 1 | 127.46
ALA OEST | T
Co 01 |  | 1 | 69.56 | 6
Co 01 |  | 1 | 103.39
Co 01 |  | 1 | 69.56 | 7
Co 01 |  | 1 | 67
Co 01 |  | 1 | 67.08
Co 01 |  | 1 | 69.56 | 7
Co 01 |  | 1 | 103.39
Co 01 |  | 1 | 69.56 | 6
Co 01 |  | 1 | 69.05 | 6
Co 01 |  | 1 | 103.39
Co 01 |  | 1 | 69.05 | 7
Co 01 |  | 1 | 66.5
Co 01 |  | 1 | 29 | 6
Co 01 |  | 1 | 45.58
Co 01 |  | 1 | 29 | 7
Co 01 |  | 1 | 27.94
Co 01 |  | 1 | 28.45
Co 01 |  | 1 | 29.5 | 7
Co 01 |  | 1 | 45.58
Co 01 |  | 1 | 29.5 | 12
Co 01 |  | 1 | 45.58
Co 01 |  | 1 | 29.5 | 7
Co 01 |  | 1 | 28.45
Co 01 |  | 1 | 127.46
NUCLI CENTRAL | T
Co 01 |  | 1 | 58.49
Co 01 |  | 1 | 427.79
BADALOT | T
Co 01 |  | 1 | 57.88
01.01.04.003 | L | P7A3-5QH6 | m2 | Co 01 - Barrera de vapor/estanquitat amb vel de polietilè de 100 µm i 96 g/m2, col·locada no adherida Criteri d'amidament: m2 de superficie mesurada d'acord amb les especificacions de la DT. Amb deducció de la superfície corresponent de forats, d'acord amb els criteris següents: Forats <= 1 m2: Es dedueix Forats > 1 m2: Es dedueix el 100% Aquests criteris inclouen les pèrdues de material corresponents a retalls i solapaments. | Co 01 - Barrera de vapor/estanquitat amb vel de polietilè de 100 µm i 96 g/m2, col·locada no adherida Criteri d'amidament: m2 de superficie mesurada d'acord amb les especificacions de la DT. Amb deducció de la superfície corresponent de forats, d'acord amb els criteris següents: Forats <= 1 m2: Es dedueix Forats > 1 m2: Es dedueix el 100% Aquests criteris inclouen les pèrdues de material corresponents a retalls i solapaments.
ALA EST | T
Co 01 |  | 1 | 68.75 | 2
Co 01 |  | 1 | 68.25
Co 01 |  | 1 | 69.05 | 7
Co 01 |  | 1 | 103.39
Co 01 |  | 1 | 69.05 | 6
Co 01 |  | 1 | 69.56 | 6
Co 01 |  | 1 | 103.39
Co 01 |  | 1 | 69.56 | 14
Co 01 |  | 1 | 103.39
Co 01 |  | 1 | 69.56 | 6
Co 01 |  | 1 | 28.63
Co 01 |  | 1 | 29 | 8
Co 01 |  | 1 | 45.58
Co 01 |  | 1 | 29 | 5
Co 01 |  | 1 | 29.5 | 6
Co 01 |  | 1 | 45.58
Co 01 |  | 1 | 29.5 | 6
Co 01 |  | 1 | 29.13
Co 01 |  | 1 | 29.5
Co 01 |  | 1 | 29.13
Co 01 |  | 1 | 29.5 | 7
Co 01 |  | 1 | 45.58
Co 01 |  | 1 | 29.5 | 6
Co01 |  | 1 | 127.46
ALA OEST | T
Co 01 |  | 1 | 69.56 | 6
Co 01 |  | 1 | 103.39
Co 01 |  | 1 | 69.56 | 7
Co 01 |  | 1 | 67
Co 01 |  | 1 | 67.08
Co 01 |  | 1 | 69.56 | 7
Co 01 |  | 1 | 103.39
Co 01 |  | 1 | 69.56 | 6
Co 01 |  | 1 | 69.05 | 6
Co 01 |  | 1 | 103.39
Co 01 |  | 1 | 69.05 | 7
Co 01 |  | 1 | 66.5
Co 01 |  | 1 | 29 | 6
Co 01 |  | 1 | 45.58
Co 01 |  | 1 | 29 | 7
Co 01 |  | 1 | 27.94
Co 01 |  | 1 | 28.45
Co 01 |  | 1 | 29.5 | 7
Co 01 |  | 1 | 45.58
Co 01 |  | 1 | 29.5 | 12
Co 01 |  | 1 | 45.58
Co 01 |  | 1 | 29.5 | 7
Co 01 |  | 1 | 28.45
Co 01 |  | 1 | 127.46
NUCLI CENTRAL | T
Co 01 |  | 1 | 58.49
Co 01 |  | 1 | 427.79
BADALOT | T
Co 01 |  | 1 | 57.88
01.01.04.004 | L | P774-6Q9D | m2 | Co 01/02 - Impermeabilització amb una membrana impermeabilitzant sintètica obtinguda per coextrusió d'un aliatge de poliolefines elastomeritzades, SINTOFOIL RG de Rubber o Similar, a base de polipropilènica (TPO/FPA), resistent als raigs ultraviolats, estabilitzada dimensionalment per una armadura de fibra de vidre. Gruix de 1.80 mm. Criteri d'amidament: m2 de superfície amidada segons les especificacions de la DT. Amb deducció de la superfície corresponent a obertures, d'acord amb els criteris següents: Obertures <= 1 m2: No es dedueixen Obertures > 1 m2: Es dedueix el 100% En aquest criteri de deducció de forats s'inclou l'acabament específic dels acords amb els paraments o elements verticals que conformen el forat, utilitzant, si cal, materials diferents d'aquells que normalment conformen la unitat | Co 01/02 - Impermeabilització amb una membrana impermeabilitzant sintètica obtinguda per coextrusió d'un aliatge de poliolefines elastomeritzades, SINTOFOIL RG de Rubber o Similar, a base de polipropilènica (TPO/FPA), resistent als raigs ultraviolats, estabilitzada dimensionalment per una armadura de fibra de vidre. Gruix de 1.80 mm. Criteri d'amidament: m2 de superfície amidada segons les especificacions de la DT. Amb deducció de la superfície corresponent a obertures, d'acord amb els criteris següents: Obertures <= 1 m2: No es dedueixen Obertures > 1 m2: Es dedueix el 100% En aquest criteri de deducció de forats s'inclou l'acabament específic dels acords amb els paraments o elements verticals que conformen el forat, utilitzant, si cal, materials diferents d'aquells que normalment conformen la unitat
ALA EST | T
Co 01 |  | 1 | 68.75 | 2 | 1.2
Co 01 |  | 1 | 68.25 |  | 1.2
Co 01 |  | 1 | 69.05 | 7 | 1.2
Co 01 |  | 1 | 103.39 |  | 1.2
Co 01 |  | 1 | 69.05 | 6 | 1.2
Co 01 |  | 1 | 69.56 | 6 | 1.2
Co 01 |  | 1 | 103.39 |  | 1.2
Co 01 |  | 1 | 69.56 | 14 | 1.2
Co 01 |  | 1 | 103.39 |  | 1.2
Co 01 |  | 1 | 69.56 | 6 | 1.2
Co 01 |  | 1 | 28.63 |  | 1.2
Co 01 |  | 1 | 29 | 8 | 1.2
Co 01 |  | 1 | 45.58 |  | 1.2
Co 01 |  | 1 | 29 | 5 | 1.2
Co 01 |  | 1 | 29.5 | 6 | 1.2
Co 01 |  | 1 | 45.58 |  | 1.2
Co 01 |  | 1 | 29.5 | 6 | 1.2
Co 01 |  | 1 | 29.13 |  | 1.2
Co 01 |  | 1 | 29.5 |  | 1.2
Co 01 |  | 1 | 29.13 |  | 1.2
Co 01 |  | 1 | 29.5 | 7 | 1.2
Co 01 |  | 1 | 45.58 |  | 1.2
Co 01 |  | 1 | 29.5 | 6 | 1.2
Co01 |  | 1 | 127.46 |  | 1.2
NUCLI CENTRAL | T
Co 01 |  | 1 | 58.49 |  | 1.2
Co 01 |  | 1 | 427.79 |  | 1.2
BADALOT | T
Co 01 |  | 1 | 57.88 |  | 1.2
FAÇANA SUD ALA OEST | T
Co 02 |  | 1 | 31.36 | 30 | 1.2
FAÇANA NORD ALA OEST | T
Co 02 |  | 1 | 31.36 | 30 | 1.2
FAÇANA SUD ALA EST | T
Co 02 |  | 1 | 31.36 | 30 | 1.2
FAÇANA NORD ALA EST | T
Co 02 |  | 1 | 31.36 | 30 | 1.2
ALA OEST | T
Co 01 |  | 1 | 69.56 | 6 | 1.2
Co 01 |  | 1 | 103.39 |  | 1.2
Co 01 |  | 1 | 69.56 | 7 | 1.2
Co 01 |  | 1 | 67 |  | 1.2
Co 01 |  | 1 | 67.08 |  | 1.2
Co 01 |  | 1 | 69.56 | 7 | 1.2
Co 01 |  | 1 | 103.39 |  | 1.2
Co 01 |  | 1 | 69.56 | 6 | 1.2
Co 01 |  | 1 | 69.05 | 6 | 1.2
Co 01 |  | 1 | 103.39 |  | 1.2
Co 01 |  | 1 | 69.05 | 7 | 1.2
Co 01 |  | 1 | 66.5 |  | 1.2
Co 01 |  | 1 | 29 | 6 | 1.2
Co 01 |  | 1 | 45.58 |  | 1.2
Co 01 |  | 1 | 29 | 7 | 1.2
Co 01 |  | 1 | 27.94 |  | 1.2
Co 01 |  | 1 | 28.45 |  | 1.2
Co 01 |  | 1 | 29.5 | 7 | 1.2
Co 01 |  | 1 | 45.58 |  | 1.2
Co 01 |  | 1 | 29.5 | 12 | 1.2
Co 01 |  | 1 | 45.58 |  | 1.2
Co 01 |  | 1 | 29.5 | 7 | 1.2
Co 01 |  | 1 | 28.45 |  | 1.2
Co 01 |  | 1 | 127.46 |  | 1.2
01.01.04.005 | L | P5ZJ2-HOAD | m | Remat de planxa d'acer plegada amb acabat galvanitzat, d'1,5 mm de gruix, 100 cm de desenvolupament, com a màxim, amb 5 plecs, per a canaló exterior, col·locat amb fixacions mecàniques, i segellat | Remat de planxa d'acer plegada amb acabat galvanitzat, d'1,5 mm de gruix, 100 cm de desenvolupament, com a màxim, amb 5 plecs, per a canaló exterior, col·locat amb fixacions mecàniques, i segellat
FAÇANA SUD ALA OEST | T
Co 01 |  | 1 | 7.74
Co 01 |  | 1 | 8.02 | 13
Co 01 |  | 1 | 12.03
FAÇANA NORD ALA OEST | T
Co 01 |  | 1 | 8.01
Co 01 |  | 1 | 7.71
Co 01 |  | 1 | 8.01 | 12
Co 01 |  | 1 | 12.01
FAÇANA SUD ALA EST | T
Co 01 |  | 1 | 7.92
Co 01 |  | 1 | 8.02 | 13
Co 01 |  | 1 | 12.03
FAÇANA NORD ALA EST | T
Co 01 |  | 1 | 8.01 | 13
Co 01 |  | 1 | 7.91
Co 01 |  | 1 | 12.01
01.01.04.006 | L | P54C-WHLS | m | Trobada lateral de vessant amb parament vertical per a coberta inclinada amb una pendent major del 10%, amb xapa plegada d'acer galvanitzat, de 1,0 mm d'espessor, 40 cm de desenvolupament i 2 plecs, amb junt d'estanquitat. Inclús accessoris de fixació de les peces a les plaques i massilla de base neutra monocomponent, per closa de juntes. | Trobada lateral de vessant amb parament vertical per a coberta inclinada amb una pendent major del 10%, amb xapa plegada d'acer galvanitzat, de 1,0 mm d'espessor, 40 cm de desenvolupament i 2 plecs, amb junt d'estanquitat. Inclús accessoris de fixació de les peces a les plaques i massilla de base neutra monocomponent, per closa de juntes.
ALA OEST | T
PART POSTERIOR POLICARBONAT |  | 3 | 124
PART INFERIOR POLICARBONAT |  | 3 | 124
ALA EST | T
PART POSTERIOR POLICARBONAT |  | 3 | 124
PART INFERIOR POLICARBONAT |  | 3 | 124
01.01.04.007 | L | P8JC-I5DC | m | Remat de planxa d'acer plegada amb acabat galvanitzat i prelacat, d'1 mm de gruix, 40 cm de desenvolupament, com a màxim, amb 4 plecs, per a coronament, col·locat amb fixacions mecàniques | Remat de planxa d'acer plegada amb acabat galvanitzat i prelacat, d'1 mm de gruix, 40 cm de desenvolupament, com a màxim, amb 4 plecs, per a coronament, col·locat amb fixacions mecàniques
ALA OEST | T
POLICARBONAT |  | 3 | 124
ALA EST | T
POLICARBONAT |  | 3 | 124
01.01.04.008 | L | PGE6-HK4I | m2 | Instal·lació de sistema ELIO d'ACEROID o similar a base de perfileria de polipropilè amb ànima reforçada soldada a la làmina sintètica amb aire calent de manera contínua i automàtica en el sentit del pendent, per suport de moduls fotovoltaics en coberta inclinada. | Instal·lació de sistema ELIO d'ACEROID o similar a base de perfileria de polipropilè amb ànima reforçada soldada a la làmina sintètica amb aire calent de manera contínua i automàtica en el sentit del pendent, per suport de moduls fotovoltaics en coberta inclinada.
ALA EST | T
Co 01 |  | 1 | 68.75 | 2
Co 01 |  | 1 | 68.25
Co 01 |  | 1 | 69.05 | 7
Co 01 |  | 1 | 103.39
Co 01 |  | 1 | 69.05 | 6
Co 01 |  | 1 | 69.56 | 6
Co 01 |  | 1 | 103.39
Co 01 |  | 1 | 69.56 | 14
Co 01 |  | 1 | 103.39
Co 01 |  | 1 | 69.56 | 6
Co 01 |  | 1 | 28.63
Co 01 |  | 1 | 29 | 8
Co 01 |  | 1 | 45.58
Co 01 |  | 1 | 29 | 5
Co 01 |  | 1 | 29.5 | 6
Co 01 |  | 1 | 45.58
Co 01 |  | 1 | 29.5 | 6
Co 01 |  | 1 | 29.13
Co 01 |  | 1 | 29.5
Co 01 |  | 1 | 29.13
Co 01 |  | 1 | 29.5 | 7
Co 01 |  | 1 | 45.58
Co 01 |  | 1 | 29.5 | 6
ALA OEST | T
Co 01 |  | 1 | 69.56 | 6
Co 01 |  | 1 | 103.39
Co 01 |  | 1 | 69.56 | 7
Co 01 |  | 1 | 67
Co 01 |  | 1 | 67.08
Co 01 |  | 1 | 69.56 | 7
Co 01 |  | 1 | 103.39
Co 01 |  | 1 | 69.56 | 6
Co 01 |  | 1 | 69.05 | 6
Co 01 |  | 1 | 103.39
Co 01 |  | 1 | 69.05 | 7
Co 01 |  | 1 | 66.5
Co 01 |  | 1 | 29 | 6
Co 01 |  | 1 | 45.58
Co 01 |  | 1 | 29 | 7
Co 01 |  | 1 | 27.94
Co 01 |  | 1 | 28.45
Co 01 |  | 1 | 29.5 | 7
Co 01 |  | 1 | 45.58
Co 01 |  | 1 | 29.5 | 12
Co 01 |  | 1 | 45.58
Co 01 |  | 1 | 29.5 | 7
Co 01 |  | 1 | 28.45
BADALOT | T
Excepte futur badalot |  | 1 | 382.64
MOLLS | T
Façana sud |  | 15 | 31.36
|  | 15 | 31.36
01.01.04.009 | L | P54C-WHKA | m | Remat per aiguafons de coberta inclinada amb una pendent major del 10%, amb xapa plegada d'acer galvanitzat prelacat, de 1,0 mm d'espessor, 60 cm de desenvolupament i 1 plec. Inclús accessoris de fixació de les peces a les plaques i massilla de base neutra monocomponent, per closa de juntes. | Remat per aiguafons de coberta inclinada amb una pendent major del 10%, amb xapa plegada d'acer galvanitzat prelacat, de 1,0 mm d'espessor, 60 cm de desenvolupament i 1 plec. Inclús accessoris de fixació de les peces a les plaques i massilla de base neutra monocomponent, per closa de juntes.
ALA OEST | T
ZONA RELIGA INTERIOR |  | 2 | 124
ALA EST | T
ZONA RELIGA INTERIOR |  | 2 | 124
01.01.04.010 | L | PPAT8001 | u | Partida d'alçada a justificar en previsió de passatubs per futures instal·lacions en coberta. Passatubs formats per tres tubs de PVC de 150 mm de diametre col·locats en coberta inclinada, per a cadascuna de les instal·lacions. Aquest tubs es segellarán mitjançant la impermeabilització de la coberta i es en la part inferior es col·locarà un tub de PVC. | Partida d'alçada a justificar en previsió de passatubs per futures instal·lacions en coberta. Passatubs formats per tres tubs de PVC de 150 mm de diametre col·locats en coberta inclinada, per a cadascuna de les instal·lacions. Aquest tubs es segellarán mitjançant la impermeabilització de la coberta i es en la part inferior es col·locarà un tub de PVC.
Parades |  | 60
01.01.04.011 | L | P8JC-I13S | m | Remat de planxa d'acer plegada amb acabat galvanitzat i prelacat, de 0,8 mm de gruix, 70 cm de desenvolupament, com a màxim, amb 8 plecs, per a coronament, col·locat amb fixacions mecàniques Criteri d'amidament: m de llargària amidada segons les especificacions de la DT. | Remat de planxa d'acer plegada amb acabat galvanitzat i prelacat, de 0,8 mm de gruix, 70 cm de desenvolupament, com a màxim, amb 8 plecs, per a coronament, col·locat amb fixacions mecàniques Criteri d'amidament: m de llargària amidada segons les especificacions de la DT.
FAÇANA NORD ALA OEST | T
REMAT COBERTA MOLLS |  | 1 | 65.44
|  | 1 | 57.26
FAÇANA SUD ALA OEST | T
REMAT COBERTA MOLLS |  | 1 | 65.44
|  | 1 | 57.26
FAÇANA NORD ALA EST | T
REMAT COBERTA MOLLS |  | 1 | 65.44
|  | 1 | 57.26
FAÇANA SUD ALA EST | T
REMAT COBERTA MOLLS |  | 1 | 65.44
|  | 1 | 57.26
NUCLI CENTRAL | T
FAÇANA SUD |  | 1 | 22.08
01.01.04.012 | L | P5ZB3-I4VN | m | Remat de planxa d'acer plegada amb acabat galvanitzat, d'1,5 mm de gruix, 90 cm de desenvolupament, com a màxim, amb 4 plecs, per a canaló interior, col·locat amb fixacions mecàniques, i segellat | Remat de planxa d'acer plegada amb acabat galvanitzat, d'1,5 mm de gruix, 90 cm de desenvolupament, com a màxim, amb 4 plecs, per a canaló interior, col·locat amb fixacions mecàniques, i segellat
Nou canaló interior
cos central |  | 2 | 37
01.01.04.013 | L | PPATZJF2 | m | Conjunt de treballs i materials necessaris per a execució de junts en nova coberta Deck i elements associats, en previsió d'actuacions posteriors (fase 2). | Conjunt de treballs i materials necessaris per a execució de junts en nova coberta Deck i elements associats, en previsió d'actuacions posteriors (fase 2).
90
01.01.04.014 | L | PB70-HC75 | u | Conjunt d'elements per als dos extrems d'una línia de vida horitzontal fixa, formats per dos terminals d'acer inoxidable, els dos amb element amortidor de caigudes, fixats amb cargols d'acer inoxidable, un tensor de forqueta per a regulació del cable i dos terminals de cable amb elements protector, segons UNE_EN 795/A1 CRITERI D'AMIDAMENT: PLACA AMB ANELLA, CONJUNT D'ELEMENTS PER ALS DOS EXTREMS DE LA LÍNIA DE VIDA, ANCORATGE INTERMEDI I COLUMNA PER A SUPORT D'ANCORATGE: Unitat d'element realment col·locat a l'obra segons les especificacions de la DT. CABLE PER A LÍNIA DE VIDA HORITZONTAL: m de llargària realment col·locat d'acord amb les especificacions de la DT. | Conjunt d'elements per als dos extrems d'una línia de vida horitzontal fixa, formats per dos terminals d'acer inoxidable, els dos amb element amortidor de caigudes, fixats amb cargols d'acer inoxidable, un tensor de forqueta per a regulació del cable i dos terminals de cable amb elements protector, segons UNE_EN 795/A1 CRITERI D'AMIDAMENT: PLACA AMB ANELLA, CONJUNT D'ELEMENTS PER ALS DOS EXTREMS DE LA LÍNIA DE VIDA, ANCORATGE INTERMEDI I COLUMNA PER A SUPORT D'ANCORATGE: Unitat d'element realment col·locat a l'obra segons les especificacions de la DT. CABLE PER A LÍNIA DE VIDA HORITZONTAL: m de llargària realment col·locat d'acord amb les especificacions de la DT.
ALA OEST | T
Caraners |  | 3
ALA EST | T
Caraners |  | 3
NAU CENTRAL | T
Caraners |  | 2
01.01.04.015 | L | PB70-HC77 | u | Element de suport intermedi per a línia de vida horitzontal fixa, d'acer inoxidable, fixat amb cargols d'acer inoxidable, segons UNE_EN 795/A1 CRITERI D'AMIDAMENT: PLACA AMB ANELLA, CONJUNT D'ELEMENTS PER ALS DOS EXTREMS DE LA LÍNIA DE VIDA, ANCORATGE INTERMEDI I COLUMNA PER A SUPORT D'ANCORATGE: Unitat d'element realment col·locat a l'obra segons les especificacions de la DT. CABLE PER A LÍNIA DE VIDA HORITZONTAL: m de llargària realment col·locat d'acord amb les especificacions de la DT. | Element de suport intermedi per a línia de vida horitzontal fixa, d'acer inoxidable, fixat amb cargols d'acer inoxidable, segons UNE_EN 795/A1 CRITERI D'AMIDAMENT: PLACA AMB ANELLA, CONJUNT D'ELEMENTS PER ALS DOS EXTREMS DE LA LÍNIA DE VIDA, ANCORATGE INTERMEDI I COLUMNA PER A SUPORT D'ANCORATGE: Unitat d'element realment col·locat a l'obra segons les especificacions de la DT. CABLE PER A LÍNIA DE VIDA HORITZONTAL: m de llargària realment col·locat d'acord amb les especificacions de la DT.
ALA OEST | T
Caraners |  | 18
ALA EST | T
Caraners |  | 18
NAU CENTRAL | T
3
01.01.04.016 | L | PB70-HC70 | m | Cable d'acer inoxidable 316, de 10 mm de diàmetre i composició 7x19+0, homologat per a línia de vida horitzontal segons UNE_EN 795/A1, fixat als terminals i als elements de suport intermig (separació < 15 m) i tesat CRITERI D'AMIDAMENT: PLACA AMB ANELLA, CONJUNT D'ELEMENTS PER ALS DOS EXTREMS DE LA LÍNIA DE VIDA, ANCORATGE INTERMEDI I COLUMNA PER A SUPORT D'ANCORATGE: Unitat d'element realment col·locat a l'obra segons les especificacions de la DT. CABLE PER A LÍNIA DE VIDA HORITZONTAL: m de llargària realment col·locat d'acord amb les especificacions de la DT. | Cable d'acer inoxidable 316, de 10 mm de diàmetre i composició 7x19+0, homologat per a línia de vida horitzontal segons UNE_EN 795/A1, fixat als terminals i als elements de suport intermig (separació < 15 m) i tesat CRITERI D'AMIDAMENT: PLACA AMB ANELLA, CONJUNT D'ELEMENTS PER ALS DOS EXTREMS DE LA LÍNIA DE VIDA, ANCORATGE INTERMEDI I COLUMNA PER A SUPORT D'ANCORATGE: Unitat d'element realment col·locat a l'obra segons les especificacions de la DT. CABLE PER A LÍNIA DE VIDA HORITZONTAL: m de llargària realment col·locat d'acord amb les especificacions de la DT.
ALA OEST | T
Caraners |  | 3 | 128
ALA EST | T
Caraners |  | 3 | 128
NAU CENTRAL | T
Caraners |  | 1 | 40
01.01.04.017 | L | PEM6-ZX0Y | u | Substitució/restitució de nuclis de ventilació de parada afectats pel canvi de coberta, d'acord amb dimensions i característiques dels nuclis existents. Inclosos elements de suport i muntatge, conductes i barrets, malles antiocells, remats exteriors i interiors, segellats, etc, completa. | Substitució/restitució de nuclis de ventilació de parada afectats pel canvi de coberta, d'acord amb dimensions i característiques dels nuclis existents. Inclosos elements de suport i muntatge, conductes i barrets, malles antiocells, remats exteriors i interiors, segellats, etc, completa.
Parada 15 |  | 1
01.01.04.018 | L | PEM6-ZX04 | u | Substitució/restitució de xemeneia de ventilació de parada afectada pel canvi de coberta, d'acord amb dimensions i característiques de la xemeneia existent. Inclosos elements de suport i muntatge, xemeneia, conductes i barret, remats exteriors i interiors, segellats, etc, completa. | Substitució/restitució de xemeneia de ventilació de parada afectada pel canvi de coberta, d'acord amb dimensions i característiques de la xemeneia existent. Inclosos elements de suport i muntatge, xemeneia, conductes i barret, remats exteriors i interiors, segellats, etc, completa.
Parada 26 |  | 1
Parada 49 |  | 1
| N | Obra | 01 | 1258MV MERCAVALLES
| N | Subobra | 01 | COBERTA CONSTRUCTIVA
| N | Capítol | 05 | TANCAMENTS EXTERIORS
01.01.05.001 | L | P56E-ZFM1 | u | FeAl FM01 - Lluerna per a coberta, d'alumini lacat i policarbonat, amb 8 fulles fixes i mesures totals aproximades 800x164 cm, completa, formada per: - Panells modulars de policarbonat cel·lular de 13 parets, color òpal, col·locats en vertical, de 60 mm de gruix, tipus Arcowall 5613 o equivalent, amb una transmitància tèrmica de 0,7 w/m2 k. Fixats mecànicament sobre estructura de nau, a façana - Accessoris de fixació de les plaques, marc perimetral d'alumini, perfils en h de policarbonat per a la unió entre plaques, perfils en U de policarbonat per al tancament lateral de les plaques, cinta autoadhesiva microperforada d'alumini per al segellat de les vores inferiors de les plaques, cinta autoadhesiva d'alumini per al segellat de les vores superiors de les plaques i silicona neutra oxímica, per segellat de juntes Tots els elements de fusteria es consideren complets, d'acord amb esquemes, detalls i especificacions del projecte, i inclouen vidres o policarbonats, premarcs i/o tubs auxiliars de suport i muntatge, ferratges de penjar, tancar, mestrejat de bombins, maneta extraíble del mateix color que la carpinteria, topalls, juntes isofòniques, airejadors, segellats, entregues, escopidors, remats de brancals i llindes, resolució de punts singulars, replanteig i mitjans auxiliars per a la seva correcta col·locació, etc. Color lacat a definir per la DF. | FeAl FM01 - Lluerna per a coberta, d'alumini lacat i policarbonat, amb 8 fulles fixes i mesures totals aproximades 800x164 cm, completa, formada per: - Panells modulars de policarbonat cel·lular de 13 parets, color òpal, col·locats en vertical, de 60 mm de gruix, tipus Arcowall 5613 o equivalent, amb una transmitància tèrmica de 0,7 w/m2 k. Fixats mecànicament sobre estructura de nau, a façana - Accessoris de fixació de les plaques, marc perimetral d'alumini, perfils en h de policarbonat per a la unió entre plaques, perfils en U de policarbonat per al tancament lateral de les plaques, cinta autoadhesiva microperforada d'alumini per al segellat de les vores inferiors de les plaques, cinta autoadhesiva d'alumini per al segellat de les vores superiors de les plaques i silicona neutra oxímica, per segellat de juntes Tots els elements de fusteria es consideren complets, d'acord amb esquemes, detalls i especificacions del projecte, i inclouen vidres o policarbonats, premarcs i/o tubs auxiliars de suport i muntatge, ferratges de penjar, tancar, mestrejat de bombins, maneta extraíble del mateix color que la carpinteria, topalls, juntes isofòniques, airejadors, segellats, entregues, escopidors, remats de brancals i llindes, resolució de punts singulars, replanteig i mitjans auxiliars per a la seva correcta col·locació, etc. Color lacat a definir per la DF.
54
01.01.05.002 | L | P56E-ZFM2 | u | FeAl FM02 - Lluerna per a coberta, d'alumini lacat, policarbonat i plaques de silicat càlcic, amb 8 fulles fixes i mesures totals aproximades 770x164 cm, completa, formada per: - Panells modulars de policarbonat cel·lular de 13 parets, color òpal, col·locats en vertical, de 60 mm de gruix, tipus Arcowall 5613 o equivalent, amb una transmitància tèrmica de 0,7 w/m2 k. Fixats mecànicament sobre estructura de nau, a façana - Protecció contra el foc d'un dels mòduls, amb una resistència al foc EI-90, amb plaques de silicat càlcic tipus Promatect LS de Promat o equivalent, de 45 mm de gruix en funció del factor de forma segons Norma UNE ENV 1331-4, amb una conductivitat tèrmica 0,087 W/(m·K) i una densitat de 520 kg/m3 - Accessoris de fixació de les plaques, marc perimetral d'alumini, perfils en h de policarbonat per a la unió entre plaques, perfils en U de policarbonat per al tancament lateral de les plaques, cinta autoadhesiva microperforada d'alumini per al segellat de les vores inferiors de les plaques, cinta autoadhesiva d'alumini per al segellat de les vores superiors de les plaques i silicona neutra oxímica, per segellat de juntes Tots els elements de fusteria es consideren complets, d'acord amb esquemes, detalls i especificacions del projecte, i inclouen vidres o policarbonats, premarcs i/o tubs auxiliars de suport i muntatge, ferratges de penjar, tancar, mestrejat de bombins, maneta extraíble del mateix color que la carpinteria, topalls, juntes isofòniques, airejadors, segellats, entregues, escopidors, remats de brancals i llindes, resolució de punts singulars, replanteig i mitjans auxiliars per a la seva correcta col·locació, etc. Color lacat a definir per la DF. | FeAl FM02 - Lluerna per a coberta, d'alumini lacat, policarbonat i plaques de silicat càlcic, amb 8 fulles fixes i mesures totals aproximades 770x164 cm, completa, formada per: - Panells modulars de policarbonat cel·lular de 13 parets, color òpal, col·locats en vertical, de 60 mm de gruix, tipus Arcowall 5613 o equivalent, amb una transmitància tèrmica de 0,7 w/m2 k. Fixats mecànicament sobre estructura de nau, a façana - Protecció contra el foc d'un dels mòduls, amb una resistència al foc EI-90, amb plaques de silicat càlcic tipus Promatect LS de Promat o equivalent, de 45 mm de gruix en funció del factor de forma segons Norma UNE ENV 1331-4, amb una conductivitat tèrmica 0,087 W/(m·K) i una densitat de 520 kg/m3 - Accessoris de fixació de les plaques, marc perimetral d'alumini, perfils en h de policarbonat per a la unió entre plaques, perfils en U de policarbonat per al tancament lateral de les plaques, cinta autoadhesiva microperforada d'alumini per al segellat de les vores inferiors de les plaques, cinta autoadhesiva d'alumini per al segellat de les vores superiors de les plaques i silicona neutra oxímica, per segellat de juntes Tots els elements de fusteria es consideren complets, d'acord amb esquemes, detalls i especificacions del projecte, i inclouen vidres o policarbonats, premarcs i/o tubs auxiliars de suport i muntatge, ferratges de penjar, tancar, mestrejat de bombins, maneta extraíble del mateix color que la carpinteria, topalls, juntes isofòniques, airejadors, segellats, entregues, escopidors, remats de brancals i llindes, resolució de punts singulars, replanteig i mitjans auxiliars per a la seva correcta col·locació, etc. Color lacat a definir per la DF.
3
01.01.05.003 | L | P56E-ZFM3 | u | FeAl FM03 - Lluerna per a coberta, d'alumini lacat, policarbonat i plaques de silicat càlcic, amb 8 fulles fixes i mesures totals aproximades 790x164 cm, completa, formada per: - Panells modulars de policarbonat cel·lular de 13 parets, color òpal, col·locats en vertical, de 60 mm de gruix, tipus Arcowall 5613 o equivalent, amb una transmitància tèrmica de 0,7 w/m2 k. Fixats mecànicament sobre estructura de nau, a façana - Protecció contra el foc d'un dels mòduls, amb una resistència al foc EI-90, amb plaques de silicat càlcic tipus Promatect LS de Promat o equivalent, de 45 mm de gruix en funció del factor de forma segons Norma UNE ENV 1331-4, amb una conductivitat tèrmica 0,087 W/(m·K) i una densitat de 520 kg/m3 - Accessoris de fixació de les plaques, marc perimetral d'alumini, perfils en h de policarbonat per a la unió entre plaques, perfils en U de policarbonat per al tancament lateral de les plaques, cinta autoadhesiva microperforada d'alumini per al segellat de les vores inferiors de les plaques, cinta autoadhesiva d'alumini per al segellat de les vores superiors de les plaques i silicona neutra oxímica, per segellat de juntes Tots els elements de fusteria es consideren complets, d'acord amb esquemes, detalls i especificacions del projecte, i inclouen vidres o policarbonats, premarcs i/o tubs auxiliars de suport i muntatge, ferratges de penjar, tancar, mestrejat de bombins, maneta extraíble del mateix color que la carpinteria, topalls, juntes isofòniques, airejadors, segellats, entregues, escopidors, remats de brancals i llindes, resolució de punts singulars, replanteig i mitjans auxiliars per a la seva correcta col·locació, etc. Color lacat a definir per la DF. | FeAl FM03 - Lluerna per a coberta, d'alumini lacat, policarbonat i plaques de silicat càlcic, amb 8 fulles fixes i mesures totals aproximades 790x164 cm, completa, formada per: - Panells modulars de policarbonat cel·lular de 13 parets, color òpal, col·locats en vertical, de 60 mm de gruix, tipus Arcowall 5613 o equivalent, amb una transmitància tèrmica de 0,7 w/m2 k. Fixats mecànicament sobre estructura de nau, a façana - Protecció contra el foc d'un dels mòduls, amb una resistència al foc EI-90, amb plaques de silicat càlcic tipus Promatect LS de Promat o equivalent, de 45 mm de gruix en funció del factor de forma segons Norma UNE ENV 1331-4, amb una conductivitat tèrmica 0,087 W/(m·K) i una densitat de 520 kg/m3 - Accessoris de fixació de les plaques, marc perimetral d'alumini, perfils en h de policarbonat per a la unió entre plaques, perfils en U de policarbonat per al tancament lateral de les plaques, cinta autoadhesiva microperforada d'alumini per al segellat de les vores inferiors de les plaques, cinta autoadhesiva d'alumini per al segellat de les vores superiors de les plaques i silicona neutra oxímica, per segellat de juntes Tots els elements de fusteria es consideren complets, d'acord amb esquemes, detalls i especificacions del projecte, i inclouen vidres o policarbonats, premarcs i/o tubs auxiliars de suport i muntatge, ferratges de penjar, tancar, mestrejat de bombins, maneta extraíble del mateix color que la carpinteria, topalls, juntes isofòniques, airejadors, segellats, entregues, escopidors, remats de brancals i llindes, resolució de punts singulars, replanteig i mitjans auxiliars per a la seva correcta col·locació, etc. Color lacat a definir per la DF.
3
01.01.05.004 | L | P56E-ZFM4 | u | FeAl FM04 - Lluerna per a coberta, d'alumini lacat i policarbonat, amb 12 fulles fixes i mesures totals aproximades 1200x164 cm, completa, formada per: - Panells modulars de policarbonat cel·lular de 13 parets, color òpal, col·locats en vertical, de 60 mm de gruix, tipus Arcowall 5613 o equivalent, amb una transmitància tèrmica de 0,7 w/m2 k. Fixats mecànicament sobre estructura de nau, a façana - Accessoris de fixació de les plaques, marc perimetral d'alumini, perfils en h de policarbonat per a la unió entre plaques, perfils en U de policarbonat per al tancament lateral de les plaques, cinta autoadhesiva microperforada d'alumini per al segellat de les vores inferiors de les plaques, cinta autoadhesiva d'alumini per al segellat de les vores superiors de les plaques i silicona neutra oxímica, per segellat de juntes Tots els elements de fusteria es consideren complets, d'acord amb esquemes, detalls i especificacions del projecte, i inclouen vidres o policarbonats, premarcs i/o tubs auxiliars de suport i muntatge, ferratges de penjar, tancar, mestrejat de bombins, maneta extraíble del mateix color que la carpinteria, topalls, juntes isofòniques, airejadors, segellats, entregues, escopidors, remats de brancals i llindes, resolució de punts singulars, replanteig i mitjans auxiliars per a la seva correcta col·locació, etc. Color lacat a definir per la DF. | FeAl FM04 - Lluerna per a coberta, d'alumini lacat i policarbonat, amb 12 fulles fixes i mesures totals aproximades 1200x164 cm, completa, formada per: - Panells modulars de policarbonat cel·lular de 13 parets, color òpal, col·locats en vertical, de 60 mm de gruix, tipus Arcowall 5613 o equivalent, amb una transmitància tèrmica de 0,7 w/m2 k. Fixats mecànicament sobre estructura de nau, a façana - Accessoris de fixació de les plaques, marc perimetral d'alumini, perfils en h de policarbonat per a la unió entre plaques, perfils en U de policarbonat per al tancament lateral de les plaques, cinta autoadhesiva microperforada d'alumini per al segellat de les vores inferiors de les plaques, cinta autoadhesiva d'alumini per al segellat de les vores superiors de les plaques i silicona neutra oxímica, per segellat de juntes Tots els elements de fusteria es consideren complets, d'acord amb esquemes, detalls i especificacions del projecte, i inclouen vidres o policarbonats, premarcs i/o tubs auxiliars de suport i muntatge, ferratges de penjar, tancar, mestrejat de bombins, maneta extraíble del mateix color que la carpinteria, topalls, juntes isofòniques, airejadors, segellats, entregues, escopidors, remats de brancals i llindes, resolució de punts singulars, replanteig i mitjans auxiliars per a la seva correcta col·locació, etc. Color lacat a definir per la DF.
6
01.01.05.005 | L | P56E-ZFM5 | u | FeAl FM05 - Lluerna per a coberta, d'alumini lacat, policarbonat i plaques de silicat càlcic, amb 16 fulles fixes i mesures totals aproximades 1600x164 cm, completa, formada per: - Panells modulars de policarbonat cel·lular de 13 parets, color òpal, col·locats en vertical, de 60 mm de gruix, tipus Arcowall 5613 o equivalent, amb una transmitància tèrmica de 0,7 w/m2 k. Fixats mecànicament sobre estructura de nau, a façana - Protecció contra el foc dels dos mòduls centrals, amb una resistència al foc EI-90, amb plaques de silicat càlcic tipus Promatect LS de Promat o equivalent, de 45 mm de gruix en funció del factor de forma segons Norma UNE ENV 1331-4, amb una conductivitat tèrmica 0,087 W/(m·K) i una densitat de 520 kg/m3 - Accessoris de fixació de les plaques, marc perimetral d'alumini, perfils en h de policarbonat per a la unió entre plaques, perfils en U de policarbonat per al tancament lateral de les plaques, cinta autoadhesiva microperforada d'alumini per al segellat de les vores inferiors de les plaques, cinta autoadhesiva d'alumini per al segellat de les vores superiors de les plaques i silicona neutra oxímica, per segellat de juntes Tots els elements de fusteria es consideren complets, d'acord amb esquemes, detalls i especificacions del projecte, i inclouen vidres o policarbonats, premarcs i/o tubs auxiliars de suport i muntatge, ferratges de penjar, tancar, mestrejat de bombins, maneta extraíble del mateix color que la carpinteria, topalls, juntes isofòniques, airejadors, segellats, entregues, escopidors, remats de brancals i llindes, resolució de punts singulars, replanteig i mitjans auxiliars per a la seva correcta col·locació, etc. Color lacat a definir per la DF. | FeAl FM05 - Lluerna per a coberta, d'alumini lacat, policarbonat i plaques de silicat càlcic, amb 16 fulles fixes i mesures totals aproximades 1600x164 cm, completa, formada per: - Panells modulars de policarbonat cel·lular de 13 parets, color òpal, col·locats en vertical, de 60 mm de gruix, tipus Arcowall 5613 o equivalent, amb una transmitància tèrmica de 0,7 w/m2 k. Fixats mecànicament sobre estructura de nau, a façana - Protecció contra el foc dels dos mòduls centrals, amb una resistència al foc EI-90, amb plaques de silicat càlcic tipus Promatect LS de Promat o equivalent, de 45 mm de gruix en funció del factor de forma segons Norma UNE ENV 1331-4, amb una conductivitat tèrmica 0,087 W/(m·K) i una densitat de 520 kg/m3 - Accessoris de fixació de les plaques, marc perimetral d'alumini, perfils en h de policarbonat per a la unió entre plaques, perfils en U de policarbonat per al tancament lateral de les plaques, cinta autoadhesiva microperforada d'alumini per al segellat de les vores inferiors de les plaques, cinta autoadhesiva d'alumini per al segellat de les vores superiors de les plaques i silicona neutra oxímica, per segellat de juntes Tots els elements de fusteria es consideren complets, d'acord amb esquemes, detalls i especificacions del projecte, i inclouen vidres o policarbonats, premarcs i/o tubs auxiliars de suport i muntatge, ferratges de penjar, tancar, mestrejat de bombins, maneta extraíble del mateix color que la carpinteria, topalls, juntes isofòniques, airejadors, segellats, entregues, escopidors, remats de brancals i llindes, resolució de punts singulars, replanteig i mitjans auxiliars per a la seva correcta col·locació, etc. Color lacat a definir per la DF.
12
01.01.05.006 | L | P61B0-45GR | m2 | Paret per a tancament de gruix 200 cm amb bloc de formigó cel·lular curat en autoclau HCA, encadellat, categoria I, segons UNE-EN 771-4, de 625x250x200 mm i densitat 500 kg/m3, per a revestir, col·locat amb morter per a ram de paleta (T) segons UNE-EN 998-2 | Paret per a tancament de gruix 200 cm amb bloc de formigó cel·lular curat en autoclau HCA, encadellat, categoria I, segons UNE-EN 771-4, de 625x250x200 mm i densitat 500 kg/m3, per a revestir, col·locat amb morter per a ram de paleta (T) segons UNE-EN 998-2
Tancament façana
àmbit recrescut lluernes |  | 4 | 3.3
01.01.05.007 | L | P811-3FIE | m2 | Arrebossat a bona vista sobre parament vertical interior, a més de 3,00 m d'alçària, amb morter de ciment per a ús corrent (GP), de designació CSIII-W0, segons UNE-EN 998-1, remolinat | Arrebossat a bona vista sobre parament vertical interior, a més de 3,00 m d'alçària, amb morter de ciment per a ús corrent (GP), de designació CSIII-W0, segons UNE-EN 998-1, remolinat
Tancament façana
àmbit recrescut lluernes |  | 4 | 3.3 |  | 2
01.01.05.008 | L | P89I-ZEOO | m2 | Pintat de parament vertical interior, amb pintura al silicat amb acabat llis, amb una capa d'imprimació fixadora i dues d'acabat. Abans de la seva aplicació es procedirà a preparar la superfície, amb el raspallat d'adherències i imperfeccions i massillat amb espàtula de possibles fissures i buits. Tipus Keim, Biofa o equivalent. Color a escollir per la DF sobre mostres. | Pintat de parament vertical interior, amb pintura al silicat amb acabat llis, amb una capa d'imprimació fixadora i dues d'acabat. Abans de la seva aplicació es procedirà a preparar la superfície, amb el raspallat d'adherències i imperfeccions i massillat amb espàtula de possibles fissures i buits. Tipus Keim, Biofa o equivalent. Color a escollir per la DF sobre mostres.
Tancament façana
àmbit recrescut lluernes
Cara interior |  | 4 | 3.3
01.01.05.009 | L | P8360-HAG8 | m2 | Revestiment per a formació de façana ventilada format per estructura de suport amb perfils verticals omega d'alumini 50x50 mm fixada mecànicament al parament vertical mitjançant ancoratges regulables d'alumini, i estructura horitzontal de tubs d'alumini, aplacada amb safates conformades de 2000x1000 mm, de panell multicapa de 4 mm de gruix, amb dues làmines d'alumini lacat de 0,5 mm de gruix, adherides a nucli de poliestirè i fixades amb roblons d'alumini | Revestiment per a formació de façana ventilada format per estructura de suport amb perfils verticals omega d'alumini 50x50 mm fixada mecànicament al parament vertical mitjançant ancoratges regulables d'alumini, i estructura horitzontal de tubs d'alumini, aplacada amb safates conformades de 2000x1000 mm, de panell multicapa de 4 mm de gruix, amb dues làmines d'alumini lacat de 0,5 mm de gruix, adherides a nucli de poliestirè i fixades amb roblons d'alumini
Tancament façana
àmbit recrescut lluernes
Cara exterior |  | 4 | 3.3
| N | Obra | 01 | 1258MV MERCAVALLES
| N | Subobra | 01 | COBERTA CONSTRUCTIVA
| N | Capítol | 06 | DIVISÒRIES INTERIORS
01.01.06.001 | L | P83ECS-48D2 | m2 | Tr 073 - Extradossat de guix laminat 48c/40+(12,5+12,5) A, amb entramat de perfils de planxa d'acer galvanitzat de 48 mm d'amplària col·locats cada 40 cm i dues plaques de 12,5 mm de gruix, amb encintat i emmassillat de juntes, inclòs aïllament interior amb placa semirígida de llana de roca de 36 a 40 kg/m3 i 40 mm de gruix i banda acústica autoadhesiva. Els extradossats inclouen la part proporcional de reforços necessaris per al posterior ancoratge y suport d'elements diversos (sanitaris, barres per a PMR, equipament, mobiliari fix, baranes i passamans, extintors i BIES, etc), no contemplats específicament en altres partides. Tipus Knauf o equivalent. | Tr 073 - Extradossat de guix laminat 48c/40+(12,5+12,5) A, amb entramat de perfils de planxa d'acer galvanitzat de 48 mm d'amplària col·locats cada 40 cm i dues plaques de 12,5 mm de gruix, amb encintat i emmassillat de juntes, inclòs aïllament interior amb placa semirígida de llana de roca de 36 a 40 kg/m3 i 40 mm de gruix i banda acústica autoadhesiva. Els extradossats inclouen la part proporcional de reforços necessaris per al posterior ancoratge y suport d'elements diversos (sanitaris, barres per a PMR, equipament, mobiliari fix, baranes i passamans, extintors i BIES, etc), no contemplats específicament en altres partides. Tipus Knauf o equivalent.
Divisòries entre parades
àmbit recrescut lluernes |  | 56 | 1.95 |  | 2
01.01.06.002 | L | P61B0-45GR | m2 | Paret per a tancament de gruix 200 cm amb bloc de formigó cel·lular curat en autoclau HCA, encadellat, categoria I, segons UNE-EN 771-4, de 625x250x200 mm i densitat 500 kg/m3, per a revestir, col·locat amb morter per a ram de paleta (T) segons UNE-EN 998-2 | Paret per a tancament de gruix 200 cm amb bloc de formigó cel·lular curat en autoclau HCA, encadellat, categoria I, segons UNE-EN 771-4, de 625x250x200 mm i densitat 500 kg/m3, per a revestir, col·locat amb morter per a ram de paleta (T) segons UNE-EN 998-2
FUTURS SECTORS EI-120
Divisòries entre parades
àmbit recrescut lluernes |  | 4 | 1.95
01.01.06.003 | L | P811-3FIE | m2 | Arrebossat a bona vista sobre parament vertical interior, a més de 3,00 m d'alçària, amb morter de ciment per a ús corrent (GP), de designació CSIII-W0, segons UNE-EN 998-1, remolinat | Arrebossat a bona vista sobre parament vertical interior, a més de 3,00 m d'alçària, amb morter de ciment per a ús corrent (GP), de designació CSIII-W0, segons UNE-EN 998-1, remolinat
FUTURS SECTORS EI-120
Divisòries entre parades
àmbit recrescut lluernes |  | 4 | 1.95
01.01.06.004 | L | P89I-ZEOO | m2 | Pintat de parament vertical interior, amb pintura al silicat amb acabat llis, amb una capa d'imprimació fixadora i dues d'acabat. Abans de la seva aplicació es procedirà a preparar la superfície, amb el raspallat d'adherències i imperfeccions i massillat amb espàtula de possibles fissures i buits. Tipus Keim, Biofa o equivalent. Color a escollir per la DF sobre mostres. | Pintat de parament vertical interior, amb pintura al silicat amb acabat llis, amb una capa d'imprimació fixadora i dues d'acabat. Abans de la seva aplicació es procedirà a preparar la superfície, amb el raspallat d'adherències i imperfeccions i massillat amb espàtula de possibles fissures i buits. Tipus Keim, Biofa o equivalent. Color a escollir per la DF sobre mostres.
Divisòries entre parades
àmbit recrescut lluernes |  | 56 | 1.95 |  | 2
FUTURS SECTORS EI-120 |  | 4 | 1.95 |  | 2
| N | Obra | 01 | 1258MV MERCAVALLES
| N | Subobra | 01 | COBERTA CONSTRUCTIVA
| N | Capítol | 07 | GESTIÓ DE RESIDUS
01.01.07.001 | L | P2R5-DT2G | m3 | Transport de residus a instal·lació autoritzada de gestió de residus, amb camió de 12 t i temps d'espera per a la càrrega a màquina, amb un recorregut de més de 10 i fins a 15 km | Transport de residus a instal·lació autoritzada de gestió de residus, amb camió de 12 t i temps d'espera per a la càrrega a màquina, amb un recorregut de més de 10 i fins a 15 km
PLACA FIBROCIMENT | T
ALA OEST | T
COBERTA INCLINADA |  | 6 | 6.38 | 124 | 0.05
ALA EST | T
COBERTA INCLINADA |  | 6 | 6.38 | 124 | 0.05
NUCLI CENTRAL | T
|  | 2 | 6.53 | 36.1 | 0.05
AIGUAFONS | T
ALA OEST | T
COBERTA INCLINADA |  | 3 | 124 | 0.05
ALA EST | T
COBERTA INCLINADA |  | 3 | 124 | 0.05
01.01.07.002 | L | P2RA-EU68 | kg | Disposició controlada en dipòsit autoritzat inclòs el cànon sobre la deposició controlada dels residus de la construcció, segons la LLEI 8/2008, de residus de fibrociment perillosos amb una densitat 0,9 t/m3, procedents de construcció o demolició, amb codi 17 06 05* segons la Llista Europea de Residus Criteri d'amidament: m3 de volum de cada tipus de residu dipositat a l'abocador o centre de recollida corresponent. kg de pes de cada tipus de residu dipositat a l'abocador o centre de recollida corresponent. La unitat d'obra inclou totes les despeses per la disposició de cada tipus de residu al centre corresponent. Inclou el cànon d'abocament del residu a dipòsit controlat segons el que determina la Llei 8/2008, el pagament del qual queda suspès segons la Llei 7/2011. La empresa receptora del residu ha de facilitar al constructor la informació necessària per complimentar el certificat de disposició de residus, d'acord amb l'article 5.3 del REAL DECRETO 105/2008. | Disposició controlada en dipòsit autoritzat inclòs el cànon sobre la deposició controlada dels residus de la construcció, segons la LLEI 8/2008, de residus de fibrociment perillosos amb una densitat 0,9 t/m3, procedents de construcció o demolició, amb codi 17 06 05* segons la Llista Europea de Residus Criteri d'amidament: m3 de volum de cada tipus de residu dipositat a l'abocador o centre de recollida corresponent. kg de pes de cada tipus de residu dipositat a l'abocador o centre de recollida corresponent. La unitat d'obra inclou totes les despeses per la disposició de cada tipus de residu al centre corresponent. Inclou el cànon d'abocament del residu a dipòsit controlat segons el que determina la Llei 8/2008, el pagament del qual queda suspès segons la Llei 7/2011. La empresa receptora del residu ha de facilitar al constructor la informació necessària per complimentar el certificat de disposició de residus, d'acord amb l'article 5.3 del REAL DECRETO 105/2008.
ALA OEST | T
COBERTA INCLINADA |  | 1 | 3772.58 |  | 14
MOLLS |  | 1 | 936.6 |  | 14
ALA EST | T
COBERTA INCLINADA |  | 1 | 3772.58 |  | 14
MOLLS |  | 1 | 939.007 |  | 14
NUCLI CENTRAL | T
|  | 1 | 498.925 |  | 14
|  | 1 | 7.02 |  | 14
| N | Obra | 01 | 1258MV MERCAVALLES
| N | Subobra | 07 | INSTAL·LACIONS
| N | Capítol | 02 | SANEJAMENT
| N | Subcapítol | 01 | PLUVIALS
01.07.02.01.001 | L | PD18-8D5Q | m | Baixant de tub de PVC-U de paret massissa, àrea d'aplicació B segons norma UNE-EN 1329-1, de DN 110 mm, classe de reacció al foc B-s1, d0 segons norma UNE-EN 13501-1, incloses les peces especials i fixat mecànicament amb brides | Baixant de tub de PVC-U de paret massissa, àrea d'aplicació B segons norma UNE-EN 1329-1, de DN 110 mm, classe de reacció al foc B-s1, d0 segons norma UNE-EN 13501-1, incloses les peces especials i fixat mecànicament amb brides
Naves laterales. Bajantes tipo 2 |  | 36 |  |  | 3.5
Naves laterales. Bajantes tipo 3 |  | 32 |  |  | 4.5
01.07.02.01.002 | L | PD18-8D4W | m | Baixant de tub de PVC-U de paret massissa, àrea d'aplicació B segons norma UNE-EN 1329-1, de DN 125 mm, classe de reacció al foc B-s1, d0 segons norma UNE-EN 13501-1, incloses les peces especials i fixat mecànicament amb brides | Baixant de tub de PVC-U de paret massissa, àrea d'aplicació B segons norma UNE-EN 1329-1, de DN 125 mm, classe de reacció al foc B-s1, d0 segons norma UNE-EN 13501-1, incloses les peces especials i fixat mecànicament amb brides
Nau central. Baixant tipo 1 |  | 4 |  |  | 4.6
Colector |  | 1 | 225
01.07.02.01.003 | L | PD18-8D5N | m | Baixant de tub de PVC-U de paret massissa, àrea d'aplicació B segons norma UNE-EN 1329-1, de DN 160 mm, classe de reacció al foc B-s1, d0 segons norma UNE-EN 13501-1, incloses les peces especials i fixat mecànicament amb brides | Baixant de tub de PVC-U de paret massissa, àrea d'aplicació B segons norma UNE-EN 1329-1, de DN 160 mm, classe de reacció al foc B-s1, d0 segons norma UNE-EN 13501-1, incloses les peces especials i fixat mecànicament amb brides
Baixante tipo 1 |  | 12 |  |  | 4.5
Colector |  | 1 | 100
01.07.02.01.004 | L | PD1H-I6TZ | u | Connexió de derivació individual de DN=110 mm a baixant, cavalcament de colzes existents, segellat de junts i càrrega manual de runa sobre camió o contenidor | Connexió de derivació individual de DN=110 mm a baixant, cavalcament de colzes existents, segellat de junts i càrrega manual de runa sobre camió o contenidor
Conexio baixante nave lateral |  | 36
Conexió baixante nave lateral 2 |  | 321
01.07.02.01.005 | L | PD1H-I6U0 | u | Connexió de derivació individual de DN=125 mm a baixant, cavalcament de colzes existents, segellat de junts i càrrega manual de runa sobre camió o contenidor | Connexió de derivació individual de DN=125 mm a baixant, cavalcament de colzes existents, segellat de junts i càrrega manual de runa sobre camió o contenidor
Conexió baixantes |  | 83
01.07.02.01.006 | L | PD1H-I6U1 | u | Connexió de derivació individual de DN=160 mm a baixant, cavalcament de colzes existents, segellat de junts i càrrega manual de runa sobre camió o contenidor | Connexió de derivació individual de DN=160 mm a baixant, cavalcament de colzes existents, segellat de junts i càrrega manual de runa sobre camió o contenidor
Conexió |  | 50
| N | Obra | 01 | 1258MV MERCAVALLES
| N | Subobra | 07 | INSTAL·LACIONS
| N | Capítol | 03 | CLIMATITZACIÓ I VENTILACIÓ
| N | Subcapítol | 02 | EXTRACCIÓ
01.07.03.02.001 | L | PE64-EQGC | m2 | Protecció contra el foc EI-30 de conducte de ventilació metàl·lic amb plaques de silicat càlcic de 25 mm de gruix, amb una conductivitat tèrmica de 0,09 W/(m·K) i una densitat de 500 kg/m3, totalment instal·lat | Protecció contra el foc EI-30 de conducte de ventilació metàl·lic amb plaques de silicat càlcic de 25 mm de gruix, amb una conductivitat tèrmica de 0,09 W/(m·K) i una densitat de 500 kg/m3, totalment instal·lat
Cafeteria |  | 1 | 0.5 | 0.5 | 15
| N | Obra | 01 | 1258MV MERCAVALLES
| N | Subobra | 07 | INSTAL·LACIONS
| N | Capítol | 08 | INSTAL·LACIONS RECEPTORES DE COMBUSTIBLE GASÓS
01.07.08.001 | L | PF1C-DTOR | m | Tub d'acer negre amb soldadura, fabricat amb acer S195 T, de 2´´ de mida de rosca (diàmetre exterior especificat=60,3 mm i DN=50 mm), sèrie M segons UNE-EN 10255, soldat, amb grau de dificultat alt i col·locat superficialment | Tub d'acer negre amb soldadura, fabricat amb acer S195 T, de 2´´ de mida de rosca (diàmetre exterior especificat=60,3 mm i DN=50 mm), sèrie M segons UNE-EN 10255, soldat, amb grau de dificultat alt i col·locat superficialment
Escomesa restaurante |  | 1 | 160
01.07.08.002 | L | PN38-EC2I | u | Vàlvula de bola manual amb rosca, de dues peces amb pas total, de llautó, de diàmetre nominal 2, de 25 bar de PN i preu alt, muntada superficialment | Vàlvula de bola manual amb rosca, de dues peces amb pas total, de llautó, de diàmetre nominal 2, de 25 bar de PN i preu alt, muntada superficialment
Escomesa restaurante |  | 1
| N | Obra | 01 | 1258MV MERCAVALLES
| N | Subobra | 07 | INSTAL·LACIONS
| N | Capítol | 10 | AJUDES
01.07.10.001 | L | PP0T8002 | u | Partida d'alçada d'abonament integre en concepte d'ajuts del ram de paleta a les instal·lacions | Partida d'alçada d'abonament integre en concepte d'ajuts del ram de paleta a les instal·lacions
1
| N | Obra | 01 | 1258MV MERCAVALLES
| N | Subobra | 09 | CONTROL DE QUALITAT
01.09.001 | L | PXAU-00CQ | Pa | Partida alçada a justificar per al control de qualitat a l'obra, en base al Programa i al Pla de control de qualitat corresponents. | Partida alçada a justificar per al control de qualitat a l'obra, en base al Programa i al Pla de control de qualitat corresponents.
1
| N | Obra | 01 | 1258MV MERCAVALLES
| N | Subobra | 10 | SEGURETAT I SALUT
01.10.001 | L | PP0T80O5 | u | Pressupost de l'Estudi de Seguretat i Salut de l'obra | Pressupost de l'Estudi de Seguretat i Salut de l'obra
1