## T-PRES
|  |  |  | PROJECTE CONSTRUCTIU | PROJECTE CONSTRUCTIU | PROJECTE CONSTRUCTIU | PROJECTE CONSTRUCTIU
|  |  |  | INSTAL.LACIÓ D'UN GRUP ELECTRÒGEN PEL CCM2 i CCM3 | INSTAL.LACIÓ D'UN GRUP ELECTRÒGEN PEL CCM2 i CCM3 | INSTAL.LACIÓ D'UN GRUP ELECTRÒGEN PEL CCM2 i CCM3 | INSTAL.LACIÓ D'UN GRUP ELECTRÒGEN PEL CCM2 i CCM3
|  |  |  | A L'EDAR DE TARRAGONA | A L'EDAR DE TARRAGONA | A L'EDAR DE TARRAGONA | A L'EDAR DE TARRAGONA
PRESSUPOST
[5 empty] | Preu | Amidament | Import
|  | Obra | 01 | SANEJAMENT EN ALTA TGN
|  | Capítol | 01 | CASETA GRUP ELECTROGEN
|  | Subcapítol | 01 | Acondicionament del terreny
01.01.01 | 1 | P214F-HYJX | m2 | Demolició de vorera de panots col·locats sobre base de formigó de fins a 10 cm de gruix, inclòs la demolició de la base, d'amplària fins a 2 m, amb compressor i càrrega sobre camió amb mitjans manuals, en entorn urbà amb dificultat de mobilitat, en voreres <= 3 m d'amplària o calçada/plataforma única <= 7 m d'amplària, amb afectació per serveis o elements de mobiliari urbà, en actuacions d'1 a 10 m2 | 47.92 | 22
01.01.01 | 2 | E2RA75A0 | m3 | Deposició controlada a dipòsit autoritzat de residus barrejats no especials amb una densitat 0,43 t/m3, procedents de construcció o demolició, amb codi 170904 segons la Llista Europea de Residus (ORDEN MAM/304/2002) | 32.9 | 36.3
01.01.01 | 3 | E2213122 | m3 | Excavació per a rebaix en capa de terra vegetal, realitzada amb pala excavadora i càrrega directa sobre camió | 2.94 | 13.2
01.01.01 | 4 | E2216252 | m3 | Excavació de terres per a buidat de soterrani, de fins a 3 m de fondària, en terreny fluix (SPT <20), realitzada amb pala excavadora i càrrega indirecta sobre camió | 4.03 | 23.1
01.01.01 | 5 | E2241100 | m2 | Repàs de sols i parets de rases, pous i recalçats fins a 1,5 m de fondària | 2.06 | 66
01.01.01 | 6 | E2R45035 | m3 | Càrrega amb mitjans mecànics i transport de terres a instal·lació autoritzada de gestió de residus, amb camió de 7 t, amb un recorregut de més de 2 i fins a 5 km | 3.92 | 40.7
TOTAL
|  | Obra | 01 | SANEJAMENT EN ALTA TGN
|  | Capítol | 01 | CASETA GRUP ELECTROGEN
|  | Subcapítol | 02 | Obra civil
01.01.02 | 1 | E3Z112P1 | m2 | Capa de neteja i anivellament de 10 cm de gruix de formigó HL-150/P/20 de consistència plàstica i grandària màxima del granulat 20 mm, abocat des de camió | 10.75 | 6.6
01.01.02 | 2 | 145C32DB | m2 | Llosa de formigó armat, horitzontal, de 45 cm de gruix amb muntatge i desmuntatge d'encofrat per a lloses, a una alçària <= 5 m, amb tauler de fusta de pi folrat amb tauler fenòlic per a deixar el formigó vist, amb una quantia de 1,1 m2/m2, formigó HA-30/B/10/IIIa, abocat amb bomba i armadura AP500 S d'acer en barres corrugades amb una quantia de 20 kg/m2 | 145.41 | 29.7
01.01.02 | 3 | XAI-P-01 | U | Porta de perfils d'acer inoxidable, amb bastiment i dues fulles batents, amb perfil d'acer inoxidable AISI 316 amb acabat sorrejat, per a un buit d'obra de 250x250 cm amb reixes de ventilació | 943.21 | 1
01.01.02 | 4 | 1618H311 | m2 | Paret divisòria per a revestir de 15 cm de gruix de bloc foradat de morter ciment, de 400x150x200 mm, llis, categoria I segons la norma UNE-EN 771-3 , col·locat amb morter mixt 1:2:10 de ciment pòrtland amb filler calcari, traves, brancals i blocs massissats amb formigó HA-25/P/20/I de consistència plàstica i grandària màxima del granulat 20 mm, col·locat manualment, per a parets de blocs de morter de ciment i acer en barres corrugades B500S de límit elàstic >= 500 N/mm2 per a l'armadura de parets de blocs de morter de ciment | 38.35 | 88.55
01.01.02 | 5 | P442-DG26 | kg | Acer S275JR segons UNE-EN 10025-2, per a bigues i pilars formades per peça simple, en perfils laminats en calent sèrie L, LD, T, rodó, quadrat, rectangular i planxa, amb una capa d'imprimació antioxidant, col·locat a l'obra | 1.69 | 3171.7
01.01.02 | 6 | 15113TFF | m2 | Coberta invertida amb pendents de formigó cel·lular, capa separadora, impermeabilització amb una membrana d'una làmina de PVC flexible no resistent a la intempèrie, aïllament amb plaques de poliestirè extruït de gruix 70 mm, capa separadora amb geotèxtil i acabat amb un paviment de terratzo sobre suports a connectar amb edifici existen mitjançant un voladís | 104.38 | 79.2
01.01.02 | 7 | E81122E2 | m2 | Arrebossat a bona vista sobre parament vertical interior, a més de 3,00 m d'alçària, amb morter de ciment 1:4, elaborat a l'obra amb formigonera de 165 l, remolinat | 24.24 | 130.9
01.01.02 | 8 | K881P168 | m2 | Arrebossat amb morter monocapa (OC) de ciment, de designació CSIV W2, segons la norma UNE-EN 998-1, col·locat manualment sobre paraments sense revestir i acabat amb granulat projectat | 20.74 | 88.55
01.01.02 | 9 | EB32U080 | m2 | Reixa metal.lica d'acer inoxidable AISI316,per a forat de forma rectangular amb bastiment exterior amb platines d'acer inoxidable de 30x5 mm i lamel.les, fixada amb fixacions mecàniques | 173.43 | 7.5
01.01.02 | 10 | EE51ET10M9FI | m2 | Formació de conducte rectangular de llana mineral de vidre (MW), segons UNE-EN 14303, de gruix 40 mm, resistència tèrmica >= 1,25 m2.K/W, amb recobriment exterior de paper kraft alumini reforçat i recobriment interior de teixit de vidre negre ref. APTA_A1 de la serie Conductes Climaver d'ISOVER , muntat al sostre amb elements de fixació | 50.87 | 10
01.01.02 | 11 | EE41C142 | u | Conducte per a la formació de sortida de fums de grup electrogen, de 125 mm de diàmetre nominal i 210 mm de diàmetre exterior, estructura interior de doble paret amb aïllament, l'interior d'acer inoxidable 1.4301 (AISI 304), l'exterior d'acer inoxidable 1.4301 (AISI 304) i aïllament tèrmic de llana mineral de roca, segons la norma UNE-EN 1856-1, col·locat | 503.9 | 1
01.01.02 | 12 | PAI000001 | u | Construcció perico i instal·lació canalitzaciones grup/quadre. Treballs per a la realització de la canalització encastada en solera de formigó per a pas de cablejat | 667.44 | 3
01.01.02 | 13 | PAI000002 | u | Construcció guall d'acces a la sala | 987.44 | 1
TOTAL
|  | Obra | 01 | SANEJAMENT EN ALTA TGN
|  | Capítol | 02 | GRUP ELECTROGEN CCM2
|  | Subcapítol | 01 | Equipament
01.02.01 | 1 | GG420001 | ut | Subministrament i muntatge de grup electrògen de REHLKO MODELO D550 de 400 kW de potència continua (PRP). Amb placa control, comunicació MODBUS TCP/IP, quadre conmutació i arranc automatic i preparat per fallo de xarxa. Certificat conformitat CE. Inclou les feines d'entrada a la caseta,el seu ancoratge a la solera,el seu connexionat a la xarxa électrica d'EMATSA i la posta en marxa per a funcionament correcte de l'alimentació. El grup es subminitrarà amb el tanc ple de combustible. | 47490.06 | 1
01.02.01 | 2 | PGD1-E3BC | u | Piqueta de connexió a terra d'acer, amb recobriment de coure 300 µm de gruix, de 2500 mm llargària de 18,3 mm de diàmetre, clavada a terra | 58.77 | 5
01.02.01 | 3 | EG312A22 | m | Cable amb conductor de coure de 0,6/1 kV de tensió assignada, amb designació RZ1-K (AS), multipolar, de secció 10 x 1,5 mm2, amb coberta del cable de poliolefines amb baixa emissió fums, instal·lat i connectat a borns i cablejat a tarjeta 16 entrades digitals | 5.11 | 15
01.02.01 | 4 | PG33-E4TT | m | Cable amb conductor de coure de tensió assignada0,6/1 kV, de designació RV-K, construcció segons norma UNE 21123-2, unipolar, de secció 1x240 mm2, amb coberta del cable de PVC, classe de reacció al foc Eca segons la norma UNE-EN 50575, col·locat en canal o safata | 35.71 | 216
01.02.01 | 5 | EG312722 | m | Cable amb conductor de coure de 0,6/1 kV de tensió assignada, amb designació RZ1-K (AS), multipolar, de secció 6 x 1,5 mm2, amb coberta del cable de poliolefines amb baixa emissió fums, col·locat superficialment | 54.59 | 15
01.02.01 | 6 | PG33-E40H | m | Cable amb conductor de coure de tensió assignada0,6/1 kV, de designació RV-K, construcció segons norma UNE 21123-2, unipolar, de secció 1x95 mm2, amb coberta del cable de PVC, classe de reacció al foc Eca segons la norma UNE-EN 50575, col·locat en canal o safata | 4.09 | 108
01.02.01 | 7 | EP434680 | m | Cable per a transmissió de dades amb conductor de coure, de 4 parells, categoria 6 F/UTP, aïllament de poliolefina i coberta de poliolefina, de baixa emissió de fums i opacitat reduïda, no propagador de l'incendi segons UNE-EN 50266, col·locat sota tub o canal | 2.02 | 15
01.02.01 | 8 | GG7100X2 | ut | Suministrament i instal·lació d'un Switch amb dos port de fibra óptica i quatre ports de coure, gesionable amb capacitat de sistema de communiccions en anella de fibra òptica. | 658.84 | 1
01.02.01 | 9 | GG7100X4 | ut | Suministrament i instal·lació d'una tarjeta 16 entrades digitals Schneider BMXDDI1602, inclou cablejat i connexionat de bornes | 598.87 | 1
TOTAL
|  | Obra | 01 | SANEJAMENT EN ALTA TGN
|  | Capítol | 02 | GRUP ELECTROGEN CCM2
|  | Subcapítol | 02 | Conmutació
01.02.02 | 1 | PA00001 | u | Subministrament, muntatge i posada en servei d'un quadre de commutació automàtica (ATS) amb doble sortida (CCM2 i CCM3) per a grup electrogen, de 4 pols i intensitat nominal 1000 A, per garantir el subministrament elèctric automàtic en cas de fallada de xarxa. El quadre inclou: Aparellatge principal SCHNEIDER sota normativa IEC.Envoltant PRISMASET P, d'ús interior, IP30, de porta plena, amb gruix de xapa, color RAL9003 i tractament estàndard de fabricant, amb entrada/sortida de cables prevista per la part inferior, d'accés frontal, amb aparell d'execució fixa (MCCB) (en tipus d'armari autoportant), amb forma de segregació 1 i prevista.- El quadre ha d'estar equipat amb tancament estàndard del fabricant, cantons d'elevació i portaplans. En compliment de la normativa IEC 61439.- El poder de tall dels interruptors automàtics ha estat considerat de 50 kA segons norma UNE EN 60947-2.- 2 equips de transferència tipus TransferPact o equivalent, de 400A (CCM3) i 1000A (CCM2)- Seccionador de 1000A provinent embarrat de grup.- Interruptor automàtic de 400A, provinent de l'embarrat de grup amb protecció diferencial.- Embarrat 1000A 50 kA i barra de terra Inclou el muntatge complet, connexió amb la línia de xarxa de CCM2 i CCM3, i de grup i doble sortida, així com les proves de funcionament conjunt amb el grup electrogen. Normativa aplicable: ITC-BT-40, ITC-BT-19 i ITC-BT-21 del REBT. | 24206.12 | 1
01.02.02 | 2 | PA00002 | u | Instalaciones eléctricas para interconexionado de grupo electrógeno con cuadro de conmutación para CCM2-CCM3,QGBT, Reubicación de salidas de cuadro de conmutación a CCM2 y CCM3. Incluyendo cableado de potencia, control, enclavamientos y comunicaciones | 1908.79 | 1
01.02.02 | 3 | PA00003 | u | Relé presencia fase de tipus STI 3P+N 500V incloent 3 fusibles T.0 6A 10x38 CON/IND GG i Relé control TENSIÓ trifàsic 380#480VA. | 316.68 | 2
01.02.02 | 4 | PA00004 | u | Fusibles armari grup electrògen incloent un portafusibles STI 3P+N 500V i 3 fusibles T.0 6A 10 X 38 CON/IND GG. | 91.48 | 1
01.02.02 | 5 | PA00006 | u | Programació del PLC del bombament amb les senyals necessaries de control i visualitzación en pantalla local i SCADA de la informació subministrada pel grup electrògen per la connexió de xarxa ethernet. Els treballs els ha de realitzar un tecnic amb qualificació Ecoextruxture de Scheider electric | 2071.01 | 1
TOTAL
|  | Obra | 01 | SANEJAMENT EN ALTA TGN
|  | Capítol | 02 | GRUP ELECTROGEN CCM2
|  | Subcapítol | 03 | Armari Serveis
01.02.03 | 1 | PG1A-DGOB | u | Caixa per a quadre de comandaments i protecció, de material autoextingible, amb porta, per a dotze mòduls i muntada superficialment | 31.04 | 1
01.02.03 | 2 | PG40-EQMG | u | Bloc diferencial de la classe AC, gamma industrial, de fins a 40 A d'intensitat nominal, tetrapolar (4P), de sensibilitat 0,03 A de desconnexió fix instantani, temps de retard de 0 ms, amb botó de test incorporat i indicador mecànic de defecte, construït segons les especificacions de la norma UNE-EN 61009-1, de 4.5 mòduls DIN de 18 mm d'amplària, muntat en perfil DIN | 208.99 | 1
01.02.03 | 3 | PG47-EM8T | u | Interruptor automàtic magnetotèrmic de 32 A d'intensitat nominal, tipus PIA corba C, tetrapolar (4P), de 6000 A de poder de tall segons UNE-EN 60898 i de 10 kA de poder de tall segons UNE-EN 60947-2, de 4 mòduls DIN de 18 mm d'amplària, muntat en perfil DIN | 81.55 | 1
01.02.03 | 4 | PG47-ELX1 | u | Interruptor automàtic magnetotèrmic de 16 A d'intensitat nominal, tipus PIA corba C, bipolar (1P+N), de 3000 A de poder de tall segons UNE-EN 60898, de 2 mòduls DIN de 18 mm d'amplària, muntat en perfil DIN | 22.19 | 1
01.02.03 | 5 | PG47-ELQC | u | Interruptor automàtic magnetotèrmic de 10 A d'intensitat nominal, tipus PIA corba C, bipolar (1P+N), de 6000 A de poder de tall segons UNE-EN 60898 i de 10 kA de poder de tall segons UNE-EN 60947-2, de 2 mòduls DIN de 18 mm d'amplària, muntat en perfil DIN | 37.53 | 1
01.02.03 | 6 | PG47-EM58 | u | Interruptor automàtic magnetotèrmic de 25 A d'intensitat nominal, tipus PIA corba C, tetrapolar (4P), de 6000 A de poder de tall segons UNE-EN 60898, de 4 mòduls DIN de 18 mm d'amplària, muntat en perfil DIN | 75.73 | 1
01.02.03 | 7 | PG33-E4LZ | m | Cable amb conductor de coure de tensió assignada0,6/1 kV, de designació RV-K, construcció segons norma UNE 21123-2, tripolar, de secció 3x6 mm2, amb coberta del cable de PVC, classe de reacció al foc Eca segons la norma UNE-EN 50575, col·locat en canal o safata | 4.75 | 20
01.02.03 | 8 | PG33-E410 | m | Cable amb conductor de coure de tensió assignada0,6/1 kV, de designació RV-K, construcció segons norma UNE 21123-2, tripolar, de secció 3x1,5 mm2, amb coberta del cable de PVC, classe de reacció al foc Eca segons la norma UNE-EN 50575, col·locat en canal o safata | 1.65 | 60
01.02.03 | 9 | PG33-E411 | m | Cable amb conductor de coure de tensió assignada0,6/1 kV, de designació RV-K, construcció segons norma UNE 21123-2, tripolar, de secció 3x2,5 mm2, amb coberta del cable de PVC, classe de reacció al foc Eca segons la norma UNE-EN 50575, col·locat en canal o safata | 2.1 | 60
01.02.03 | 10 | PG33-E412 | m | Cable amb conductor de coure de tensió assignada0,6/1 kV, de designació RV-K, construcció segons norma UNE 21123-2, tripolar, de secció 3x4 mm2, amb coberta del cable de PVC, classe de reacció al foc Eca segons la norma UNE-EN 50575, col·locat en canal o safata | 2.74 | 15
01.02.03 | 11 | EHA1U050 | u | Llum industrial amb 1 tub fluorescent compacte de 13 W, amb xassís de fosa d'alumini, muntat amb suport mural | 109.4 | 2
01.02.03 | 12 | EG151312 | u | Caixa de derivació quadrada de plàstic, de 85x85 mm, amb grau de protecció IP-40, muntada superficialment | 8.09 | 10
01.02.03 | 13 | EG21291H | m | Tub rígid de PVC, de 32 mm de diàmetre nominal, aïllant i no propagador de la flama, amb una resistència a l'impacte de 2 J, resistència a compressió de 1250 N i una rigidesa dielèctrica de 2000 V, amb unió roscada i muntat superficialment | 3.97 | 50
01.02.03 | 14 | EG63B153IU1K | u | Presa de corrent bipolar amb presa de terra lateral, (2P+T), 16 A 250 V, amb tapa, preu alt ref. 73432-53 de la serie Bases endoll Simon 73 LOFT de SIMON , muntada superficialment | 24.89 | 4
01.02.03 | 15 | EG62D1EK | u | Interruptor, bipolar (2P), 16 AX/250 V, amb tecla i amb caixa de superfície estanca, amb grau de protecció IP-55, preu alt, muntat superficialment | 18.28 | 1
01.02.03 | 16 | PG6N-6Q12 | u | Presa de corrent industrial de tipus semiencastat, 3P+N+T, de 32 A i 380-415 V de tensió nominal segons norma UNE-EN 60309-1, amb grau de protecció d'IP-44, col.locada | 24.73 | 1
TOTAL
|  | Obra | 01 | SANEJAMENT EN ALTA TGN
|  | Capítol | 03 | VARIS
|  | Subcapítol | 01 | Legalització instal.lacions
01.03.01 | 1 | PN140118 | ut | Projectes elèctrics de legalització del grup electrogen i actualització de les instal.lacions del ccm1 i ccm4, , taxes, visat, butlletí instal.lació elèctrica i tramitació davant entitat de certificacio, incloses totes les taxes. lliurament de l'acta d'aprovació del projecte i les instal.lacions | 1000 | 1
TOTAL
|  | Obra | 01 | SANEJAMENT EN ALTA TGN
|  | Capítol | 03 | VARIS
|  | Subcapítol | 02 | Seguretat i salut
01.03.02 | 1 | H1411111 | u | Casc de seguretat per a ús normal, contra cops, de polietilè amb un pes màxim de 400 g, homologat segons UNE-EN 812 | 5.78 | 3
01.03.02 | 2 | H1445003 | u | Mascareta de protecció respiratòria fp2, homologada segons UNE-EN 140 | 1.45 | 45
01.03.02 | 3 | H145D002 | u | Parella de guants de protecció contra riscos mecànics molt agressius nivell 5, homologats segons UNE-EN 388 i UNE-EN 420 | 7.46 | 3
01.03.02 | 4 | H1461122 | u | Parella de botes d'aigua de PVC de mitja canya, amb sola antilliscant i folrades de niló rentable, amb plantilles i puntera metàl·liques | 13.26 | 3
01.03.02 | 5 | H1483443 | u | Pantalons de treball per a muntatges i/o treballs mecànics, de polièster i cotó (65%-35%), color blau vergara, trama 240, amb butxaques interiors, homologats segons UNE-EN 340 | 7.55 | 3
01.03.02 | 6 | H1489890 | u | Jaqueta de treball per a muntatges i/o treballs mecànics, de polièster i cotó (65%-35%), color blau vergara, trama 240, amb butxaques, homologada segons UNE-EN 340 | 14.09 | 3
01.03.02 | 7 | H1484110 | u | Samarreta de treball, de cotó | 2.66 | 3
TOTAL
|  | Obra | 01 | SANEJAMENT EN ALTA TGN
|  | Capítol | 03 | VARIS
|  | Subcapítol | 03 | Gestió de residus
01.03.03 | 1 | XPA10060 | pa | Partida alçada a justificar pel compliment del pla de gestió de residus | 171.24 | 1
TOTAL
|  | Obra | 01 | SANEJAMENT EN ALTA TGN
|  | Capítol | 03 | VARIS
|  | Subcapítol | 04 | Imprevistos
01.03.04 | 1 | XPA10001 | pa | Partida alçada a justificar per a instal.lacions no previstes en el projecte | 500 | 1
TOTAL
IMPORT TOTAL DEL PRESSUPOST :

## T-APU
PROJECTE CONSTRUCTIU | PROJECTE CONSTRUCTIU | PROJECTE CONSTRUCTIU | PROJECTE CONSTRUCTIU | PROJECTE CONSTRUCTIU | PROJECTE CONSTRUCTIU | PROJECTE CONSTRUCTIU | PROJECTE CONSTRUCTIU | PROJECTE CONSTRUCTIU | PROJECTE CONSTRUCTIU | PROJECTE CONSTRUCTIU
INSTAL.LACIÓ D'UN GRUP ELECTRÒGEN PEL CCM2 i CCM3 | INSTAL.LACIÓ D'UN GRUP ELECTRÒGEN PEL CCM2 i CCM3 | INSTAL.LACIÓ D'UN GRUP ELECTRÒGEN PEL CCM2 i CCM3 | INSTAL.LACIÓ D'UN GRUP ELECTRÒGEN PEL CCM2 i CCM3 | INSTAL.LACIÓ D'UN GRUP ELECTRÒGEN PEL CCM2 i CCM3 | INSTAL.LACIÓ D'UN GRUP ELECTRÒGEN PEL CCM2 i CCM3 | INSTAL.LACIÓ D'UN GRUP ELECTRÒGEN PEL CCM2 i CCM3 | INSTAL.LACIÓ D'UN GRUP ELECTRÒGEN PEL CCM2 i CCM3 | INSTAL.LACIÓ D'UN GRUP ELECTRÒGEN PEL CCM2 i CCM3 | INSTAL.LACIÓ D'UN GRUP ELECTRÒGEN PEL CCM2 i CCM3 | INSTAL.LACIÓ D'UN GRUP ELECTRÒGEN PEL CCM2 i CCM3
A L'EDAR DE TARRAGONA | A L'EDAR DE TARRAGONA | A L'EDAR DE TARRAGONA | A L'EDAR DE TARRAGONA | A L'EDAR DE TARRAGONA | A L'EDAR DE TARRAGONA | A L'EDAR DE TARRAGONA | A L'EDAR DE TARRAGONA | A L'EDAR DE TARRAGONA | A L'EDAR DE TARRAGONA | A L'EDAR DE TARRAGONA
Justificació d'elements | Justificació d'elements | Justificació d'elements | Justificació d'elements | Justificació d'elements | Justificació d'elements | Justificació d'elements | Justificació d'elements | Justificació d'elements | Justificació d'elements | Justificació d'elements
Nº | Codi | U.A. | Descripció | [6 empty] | Preu | Descripció curta
Element compost
| D0701821 | m3 | Morter de ciment pòrtland amb filler calcari CEM II/B-L i sorra de pedra granítica amb 380 kg/m3 de ciment, amb una proporció en volum 1:4, elaborat a l'obra amb formigonera de 165 l |  |  |  | Rend.: | 1 |  |  | Morter ciment pòrtland+fill.calc. CEM II/B-L,sorra pedra granit.,380kg/m3 ciment,1:4,elab.a obra,for
Mà d'obra
| A0130000 | h | Manobre especialista | 1 | /R | x | 20.49 | =
Subtotal mà d'obra
Maquinària
| C1705600 | h | Formigonera de 165 l | 0.7 | /R | x | 1.71 | =
Subtotal maquinària
Material
| B0512401 | t | Ciment pòrtland amb filler calcari CEM II/B-L 32,5 R segons UNE-EN 197-1, en sacs | 0.38 |  | x | 103.3 | =
| B0312020 | t | Sorra de pedrera de pedra granítica per a morters | 1.52 |  | x | 19.09 | =
| B0111000 | m3 | Aigua | 0.2 |  | x | 0.96 | =
Subtotal material
Altres
| A%AUX001 | % | Despeses auxiliars sobre la mà d'obra | 1 |  | % | 20.49 | =
Subtotal altres
Cost directe
Total
| D070A4D1 | m3 | Morter mixt de ciment pòrtland amb filler calcari CEM II/B-L, calç i sorra, amb 200 kg/m3 de ciment, amb una proporció en volum 1:2:10 i 2,5 N/mm2 de resistència a compressió, elaborat a l'obra |  |  |  | Rend.: | 1 |  |  | Morter mixt ciment pòrtland+fill.calc. CEM II/B-L,calç,sorra ,200kg/m3 ciment,1:2:10,2,5N/mm2,elab.a
Mà d'obra
| A0150000 | h | Manobre especialista | 1.05 | /R | x | 20.59 | =
Subtotal mà d'obra
Maquinària
| C1705600 | h | Formigonera de 165 l | 0.725 | /R | x | 1.71 | =
Subtotal maquinària
Material
| B0532310 | kg | Calç aèria CL 90, en sacs | 400 |  | x | 0.21 | =
| B0512401 | t | Ciment pòrtland amb filler calcari CEM II/B-L 32,5 R segons UNE-EN 197-1, en sacs | 0.2 |  | x | 103.3 | =
| B0310020 | t | Sorra de pedrera per a morters | 1.53 |  | x | 18.02 | =
| B0111000 | m3 | Aigua | 0.2 |  | x | 0.96 | =
Subtotal material
Cost directe
|  |  | Despeses auxiliars |  |  |  | 1 | %
Total
| D07AA000 | m3 | Formigó cel·lular sense granulat, de densitat 300 kg/m3 |  |  |  | Rend.: | 1 |  |  | Form. cel·lular s/granulat,dens.=300kg/m3
Mà d'obra
| A0140000 | h | Manobre | 0.5 | /R | x | 19.91 | =
Subtotal mà d'obra
Material
| B0111000 | m3 | Aigua | 0.33 |  | x | 0.96 | =
| B0512401 | t | Ciment pòrtland amb filler calcari CEM II/B-L 32,5 R segons UNE-EN 197-1, en sacs | 0.33 |  | x | 103.3 | =
| B7C100N0 | kg | Escumant per a formigó cel·lular | 5 |  | x | 1.2 | =
Subtotal material
Cost directe
|  |  | Despeses auxiliars |  |  |  | 1 | %
Total
| D0B2A100 | kg | Acer en barres corrugades elaborat a l'obra i manipulat a taller B500S, de límit elàstic >= 500 N/mm2 |  |  |  | Rend.: | 1 |  |  | Acer b/corrug.obra man.taller B500S
Mà d'obra
| A0124000 | h | Oficial 1a ferrallista | 0.005 | /R | x | 19.44 | =
| A0134000 | h | Ajudant ferrallista | 0.005 | /R | x | 17.35 | =
Subtotal mà d'obra
Material
| B0A14200 | kg | Filferro recuit de diàmetre 1,3 mm | 0.0102 |  | x | 1.16 | =
| B0B2A000 | kg | Acer en barres corrugades B500S de límit elàstic >= 500 N/mm2 | 1.05 |  | x | 0.59 | =
Subtotal material
Cost directe
|  |  | Despeses auxiliars |  |  |  | 1 | %
Total
Partida d'obra
| E45C1AC4 | m3 | Formigó per a lloses, HA-30/B/10/IIIa, de consistència tova i grandària màxima del granulat 10 mm, abocat amb bomba |  |  |  | Rend.: | 1 |  |  | Formigó p/llosa, HA-30/B/10/IIIa,abocat bomba
Mà d'obra
| A0122000 | h | Oficial 1a paleta | 0.054 | /R | x | 19.44 | =
| A0140000 | h | Manobre | 0.216 | /R | x | 19.91 | =
Subtotal mà d'obra
Maquinària
| C1701100 | h | Camió amb bomba de formigonar | 0.09 | /R | x | 156.75 | =
Subtotal maquinària
Material
| B065CH0B | m3 | Formigó HA-30/B/10/IIIa de consistència tova, grandària màxima del granulat 10 mm, amb >= 300 kg/m3 de ciment, apte per a classe d'exposició IIIa | 1.02 |  | x | 77.18 | =
Subtotal material
|  |  | Despeses auxiliars |  |  |  | 2.5 | %
Cost directe
|  |  | Despeses indirectes |  |  |  | 2 | %
Total
| E4BC3000 | kg | Armadura per a lloses d'estructura AP500 S d'acer en barres corrugades B500S de límit elàstic >= 500 N/mm2 |  |  |  | Rend.: | 1 |  |  | Armadura p/llosa estruc.AP500S barres corrug.
Mà d'obra
| A0124000 | h | Oficial 1a ferrallista | 0.012 | /R | x | 19.44 | =
| A0134000 | h | Ajudant ferrallista | 0.01 | /R | x | 17.35 | =
Subtotal mà d'obra
Material
| B0A14200 | kg | Filferro recuit de diàmetre 1,3 mm | 0.012 |  | x | 1.16 | =
Subtotal material
Element compost
| D0B2A100 | kg | Acer en barres corrugades elaborat a l'obra i manipulat a taller B500S, de límit elàstic >= 500 N/mm2 | 1 |  | x | 0.81712 | =
Subtotal element compost
|  |  | Despeses auxiliars |  |  |  | 1.5 | %
Cost directe
|  |  | Despeses indirectes |  |  |  | 2 | %
Total
| E4DC2D02 | m2 | Muntatge i desmuntatge d'encofrat per a lloses, a una alçària <= 5 m, amb tauler de fusta de pi folrat amb tauler fenòlic per a deixar el formigó vist |  |  |  | Rend.: | 1 |  |  | Muntatge+desmunt.encofrat p/llosa,h<=5m,tauler,+taul.fen. form.vist
Mà d'obra
| A0133000 | h | Ajudant encofrador | 0.805 | /R | x | 17.35 | =
| A0123000 | h | Oficial 1a encofrador | 0.92 | /R | x | 19.44 | =
Subtotal mà d'obra
Material
| B0DZA000 | l | Desencofrant | 0.06 |  | x | 2.73 | =
| B0A31000 | kg | Clau acer | 0.1007 |  | x | 1.34 | =
| B0D21030 | m | Tauló de fusta de pi per a 10 usos | 0.99 |  | x | 0.37 | =
| B0D31000 | m3 | Llata de fusta de pi | 0.0019 |  | x | 212.84 | =
| B0D75000 | m2 | Tauler elaborat amb aglomerat hidròfug amb 2 cares plastificades, de 10 mm de gruix, per a 1 ús | 1.15 |  | x | 7.57 | =
| B0D71130 | m2 | Tauler elaborat amb fusta de pi, de 22 mm de gruix, per a 10 usos | 1.1 |  | x | 1.26 | =
| B0D629A0 | cu | Puntal metàl·lic i telescòpic per a 5 m d'alçària i 150 usos | 0.0151 |  | x | 22.27 | =
Subtotal material
|  |  | Despeses auxiliars |  |  |  | 2.5 | %
Cost directe
|  |  | Despeses indirectes |  |  |  | 2 | %
Total
| E5Z15N40 | m2 | Formació de pendents amb formigó cel·lular sense granulat, de densitat 300 kg/m3, de 15 cm de gruix mitjà |  |  |  | Rend.: | 1 |  |  | Formació pendents form.cel·lular 300kg/m3 g=15cm
Mà d'obra
| A0122000 | h | Oficial 1a paleta | 0.14 | /R | x | 19.44 | =
| A0140000 | h | Manobre | 0.14 | /R | x | 19.91 | =
Subtotal mà d'obra
Element compost
| D07AA000 | m3 | Formigó cel·lular sense granulat, de densitat 300 kg/m3 | 0.1515 |  | x | 50.4603 | =
Subtotal element compost
|  |  | Despeses auxiliars |  |  |  | 1.5 | %
Cost directe
|  |  | Despeses indirectes |  |  |  | 2 | %
Total
| E6184L1K | m2 | Paret divisòria per a revestir de 15 cm de gruix de bloc foradat de morter ciment, de 400x150x200 mm, llis, categoria I segons la norma UNE-EN 771-3 , col·locat amb morter mixt 1:2:10 de ciment pòrtland amb filler calcari |  |  |  | Rend.: | 1 |  |  | Paret divis. p/revestir,gruix=15cm,bloc foradat mort.ciment,400x150x200mm,llis, col.morter 1:2:10
Mà d'obra
| A0122000 | h | Oficial 1a paleta | 0.38 | /R | x | 19.44 | =
| A0140000 | h | Manobre | 0.19 | /R | x | 19.91 | =
Subtotal mà d'obra
Material
| B0E244F1 | u | Bloc foradat de morter de ciment, llis, de 400x150x200 mm, per a revestir, categoria I segons norma UNE-EN 771-3 | 11.9628 |  | x | 1.07 | =
Subtotal material
Element compost
| D070A4D1 | m3 | Morter mixt de ciment pòrtland amb filler calcari CEM II/B-L, calç i sorra, amb 200 kg/m3 de ciment, amb una proporció en volum 1:2:10 i 2,5 N/mm2 de resistència a compressió, elaborat a l'obra | 0.0111 |  | x | 155.4981 | =
Subtotal element compost
|  |  | Despeses auxiliars |  |  |  | 2.5 | %
Cost directe
|  |  | Despeses indirectes |  |  |  | 2 | %
Total
| E61Z300H | kg | Acer en barres corrugades B500S de límit elàstic >= 500 N/mm2 per a l'armadura de parets de blocs de morter de ciment |  |  |  | Rend.: | 1 |  |  | Acer b/corrugada B500S,p/arm.paret bloc mort.
Mà d'obra
| A0124000 | h | Oficial 1a ferrallista | 0.1 | /R | x | 19.44 | =
Subtotal mà d'obra
Material
| B0A14200 | kg | Filferro recuit de diàmetre 1,3 mm | 0.005 |  | x | 1.16 | =
Subtotal material
Element compost
| D0B2A100 | kg | Acer en barres corrugades elaborat a l'obra i manipulat a taller B500S, de límit elàstic >= 500 N/mm2 | 1 |  | x | 0.81712 | =
Subtotal element compost
|  |  | Despeses auxiliars |  |  |  | 1.5 | %
Cost directe
|  |  | Despeses indirectes |  |  |  | 2 | %
Total
| E61ZR045 | m3 | Formigó HA-25/P/20/I de consistència plàstica i grandària màxima del granulat 20 mm, col·locat manualment, per a parets de blocs de morter de ciment |  |  |  | Rend.: | 1 |  |  | Formigó HA-25/P/20/I,manual.,p/parets blocs mort.
Mà d'obra
| A0122000 | h | Oficial 1a paleta | 0.4 | /R | x | 19.44 | =
| A0140000 | h | Manobre | 1.6 | /R | x | 19.91 | =
Subtotal mà d'obra
Material
| B065910C | m3 | Formigó HA-25/P/20/I de consistència plàstica, grandària màxima del granulat 20 mm, amb >= 250 kg/m3 de ciment, apte per a classe d'exposició I | 1.05 |  | x | 65.29 | =
Subtotal material
|  |  | Despeses auxiliars |  |  |  | 1.5 | %
Cost directe
|  |  | Despeses indirectes |  |  |  | 2 | %
Total
| E74351BL | m2 | Membrana de gruix 1,2 mm, d'una làmina de PVC flexible no resistent a la intempèrie, amb armadura de malla de fibra de vidre, fusionada amb soldadura d'aire calent, col·locada sense adherir al suport |  |  |  | Rend.: | 1 |  |  | Membrana g=1,2mm,1làm.PVC n/resist.intemp.,+arm. malla FV,col.s/adh.
Mà d'obra
| A0137000 | h | Ajudant col·locador | 0.1 | /R | x | 21.34 | =
| A0127000 | h | Oficial 1a col·locador | 0.15 | /R | x | 24.03 | =
Subtotal mà d'obra
Maquinària
| C200L000 | h | Equip de soldadura per a làmines de PVC, manual, per aire calent | 0.1 | /R | x | 4.52 | =
Subtotal maquinària
Material
| B7412CMF | m2 | Làmina de PVC flexible no resistent a la intempèrie de gruix 1,2 mm i amb armadura de malla de fibra de vidre | 1.1 |  | x | 10.15 | =
Subtotal material
|  |  | Despeses auxiliars |  |  |  | 1.5 | %
Cost directe
|  |  | Despeses indirectes |  |  |  | 2 | %
Total
| E7B111A0 | m2 | Geotèxtil format per feltre de polipropilè no teixit lligat mecànicament de 100 a 110 g/m2, col·locat sense adherir |  |  |  | Rend.: | 1 |  |  | Geotèxtil feltre PP no teix. lligat mecàn.,100-110g/m2,s/adh.
Mà d'obra
| A0127000 | h | Oficial 1a col·locador | 0.04 | /R | x | 24.03 | =
| A0137000 | h | Ajudant col·locador | 0.02 | /R | x | 21.34 | =
Subtotal mà d'obra
Material
| B7B111A0 | m2 | Geotèxtil format per feltre de polipropilè no teixit, lligat mecànicament de 100 a 110 g/m2 | 1.1 |  | x | 0.85 | =
Subtotal material
|  |  | Despeses auxiliars |  |  |  | 1.5 | %
Cost directe
|  |  | Despeses indirectes |  |  |  | 2 | %
Total
| E7C2E773 | m2 | Aïllament de planxa de poliestirè extruït (XPS), segons UNE-EN 13164, de 70 mm de gruix i resistència a compressió >= 300 kPa, resistència tèrmica entre 2,059 i 1,892 m2.K/W, amb la superfície llisa i amb cantell mitjamossa, col·locada amb morter adhesiu |  |  |  | Rend.: | 1 |  |  | Aïllam.planxa (XPS),g=70mm,resist.compress.>=300kPa,res.tèrmica ,2,059-1,892m2.K/W,llisa cantell mit
Mà d'obra
| A0140000 | h | Manobre | 0.05 | /R | x | 19.91 | =
| A0122000 | h | Oficial 1a paleta | 0.1 | /R | x | 19.44 | =
Subtotal mà d'obra
Material
| B0711010 | kg | Adhesiu cimentós tipus C1 segons norma UNE-EN 12004 | 0.63 |  | x | 0.31 | =
| B7C2E770 | m2 | Planxa de poliestirè extruït (XPS), segons UNE-EN 13164, de 70 mm de gruix i resistència a compressió >= 300 kPa, resistència tèrmica entre 2,059 i 1,892 m2.K/W, amb la superfície llisa i amb cantell mitjamossa | 1.05 |  | x | 12.83 | =
Subtotal material
|  |  | Despeses auxiliars |  |  |  | 1.5 | %
Cost directe
|  |  | Despeses indirectes |  |  |  | 2 | %
Total
| E9C4142S | m2 | Paviment de terratzo amb granulat de palet de riera, rentat amb àcid, de 40x40 cm, preu alt, col·locat sense adherir sobre suports de morter de ciment de 20 cm d'alçària mitjana, per a ús exterior |  |  |  | Rend.: | 1 |  |  | Paviment terratzo,palet riera,rent.àcid,40x40cm,preu alt,s/adherir sob/suport 20cm,ext.
Mà d'obra
| A0140000 | h | Manobre | 0.4 | /R | x | 19.91 | =
| A0122000 | h | Oficial 1a paleta | 0.8 | /R | x | 19.44 | =
Subtotal mà d'obra
Material
| B9CZ6611 | u | Peça de suport inferior o intermèdia, de morter de ciment, per a paviments flotants | 16.2 |  | x | 0.42 | =
| B9CZ6711 | u | Peça de suport superior, de morter de ciment, per a paviments flotants | 5.4 |  | x | 1.25 | =
| B9C4142S | m2 | Terratzo amb granulat palet de riera, rentat amb àcid, de 40x40 cm, preu alt, per a col·locar sobre suports | 1.04 |  | x | 12.4 | =
Subtotal material
|  |  | Despeses auxiliars |  |  |  | 1.5 | %
Cost directe
|  |  | Despeses indirectes |  |  |  | 2 | %
Total
| P2146-HXMJ | m2 | Demolició de paviment de panots col·locats sobre base de formigó de fins a 10 cm de gruix, inclòs la demolició de la base, d'amplària fins a 2 m, amb compressor i càrrega sobre camió amb mitjans manuals, en entorn urbà amb dificultat de mobilitat, en voreres <= 3 m d'amplària o calçada/plataforma única <= 7 m d'amplària, amb afectació per serveis o elements de mobiliari urbà, en actuacions d'1 a 10 m2 |  |  |  | Rend.: | 1 |  |  | Demol.pavim. panot.s/form. g fins a 10cm,ampl.fins a 2m,compressor + càrrega cam. manuals,entorn urb
Mà d'obra
| A0D-0007 | h | Manobre | 0.75075 | /R | x | 23.88 | =
| A0E-000A | h | Manobre especialista | 0.75075 | /R | x | 24.69 | =
Subtotal mà d'obra
Maquinària
| C111-0056 | h | Compressor amb dos martells pneumàtics | 0.25526 | /R | x | 14.32 | =
Subtotal maquinària
|  |  | Despeses auxiliars |  |  |  | 1.5 | %
Cost directe
|  |  | Despeses indirectes |  |  |  | 2 | %
Total
| P214W-HXLT | m | Tall en paviment de peces amb màquina tallajunts amb disc de diamant per a paviment, per a delimitar la zona a demolir |  |  |  | Rend.: | 1 |  |  | Tall paviment peces
Mà d'obra
| A0E-000A | h | Manobre especialista | 0.1489 | /R | x | 24.69 | =
Subtotal mà d'obra
Maquinària
| C178-00GF | h | Màquina tallajunts amb disc de diamant per a paviment | 0.1489 | /R | x | 8.46 | =
Subtotal maquinària
|  |  | Despeses auxiliars |  |  |  | 1.5 | %
Cost directe
|  |  | Despeses indirectes |  |  |  | 2 | %
Total
P-4 | E2213122 | m3 | Excavació per a rebaix en capa de terra vegetal, realitzada amb pala excavadora i càrrega directa sobre camió |  |  |  | Rend.: | 1 |  |  | Excavació p/rebaix,capa terra veg.,pala excav.,+càrr.directa s/camió
Maquinària
| C1312340 | h | Pala excavadora giratoria sobre pneumàtics de 15 a 20 t | 0.035 | /R | x | 82.41 | =
Subtotal maquinària
Cost directe
|  |  | Despeses indirectes |  |  |  | 2 | %
Total
P-5 | E2216252 | m3 | Excavació de terres per a buidat de soterrani, de fins a 3 m de fondària, en terreny fluix (SPT <20), realitzada amb pala excavadora i càrrega indirecta sobre camió |  |  |  | Rend.: | 1 |  |  | Excavació p/soterr.,h<=3m,terreny fluix(SPT <20),pala excav.+càrr.indir.
Maquinària
| C1313330 | h | Retroexcavadora sobre pneumàtics de 8 a 10 t | 0.0374 | /R | x | 50.9 | =
| C1312330 | h | Pala excavadora giratoria sobre pneumàtics de 9 a 14 t | 0.035 | /R | x | 58.42 | =
Subtotal maquinària
Cost directe
|  |  | Despeses indirectes |  |  |  | 2 | %
Total
P-6 | E2241100 | m2 | Repàs de sols i parets de rases, pous i recalçats fins a 1,5 m de fondària |  |  |  | Rend.: | 1 |  |  | Repàs sòl/paret rasa/recalçat h<=1,5m
Mà d'obra
| A0140000 | h | Manobre | 0.1 | /R | x | 19.91 | =
Subtotal mà d'obra
|  |  | Despeses auxiliars |  |  |  | 1.5 | %
Cost directe
|  |  | Despeses indirectes |  |  |  | 2 | %
Total
P-7 | E2R45035 | m3 | Càrrega amb mitjans mecànics i transport de terres a instal·lació autoritzada de gestió de residus, amb camió de 7 t, amb un recorregut de més de 2 i fins a 5 km |  |  |  | Rend.: | 1 |  |  | Càrrega mec.+transp.terres,instal.gestió residus,camió 7t,rec.2-5km
Maquinària
| C1311430 | h | Pala carregadora sobre pneumàtics de 8 a 14 t | 0.01 | /R | x | 71.05 | =
| C1501700 | h | Camió per a transport de 7 t | 0.1 | /R | x | 31.33 | =
Subtotal maquinària
Cost directe
|  |  | Despeses indirectes |  |  |  | 2 | %
Total
P-8 | E2RA75A0 | m3 | Deposició controlada a dipòsit autoritzat de residus barrejats no especials amb una densitat 0,43 t/m3, procedents de construcció o demolició, amb codi 170904 segons la Llista Europea de Residus (ORDEN MAM/304/2002) |  |  |  | Rend.: | 1 |  |  | Deposició controlada dipòsit autoritzat,residus barrej. no especials,0,43t/m3,LER 170904
Material
| B2RA75A0 | t | Deposició controlada a dipòsit autoritzat de residus barrejats no especials amb una densitat 0,43 t/m3, procedents de construcció o demolició, amb codi 170904 segons la Llista Europea de Residus (ORDEN MAM/304/2002) | 0.43 |  | x | 75 | =
Subtotal material
Cost directe
|  |  | Despeses indirectes |  |  |  | 2 | %
Total
P-9 | E3Z112P1 | m2 | Capa de neteja i anivellament de 10 cm de gruix de formigó HL-150/P/20 de consistència plàstica i grandària màxima del granulat 20 mm, abocat des de camió |  |  |  | Rend.: | 1 |  |  | Capa neteja+anivell. g=10cm form. HL-150/P/20/, camió
Mà d'obra
| A0122000 | h | Oficial 1a paleta | 0.075 | /R | x | 19.44 | =
| A0140000 | h | Manobre | 0.15 | /R | x | 19.91 | =
Subtotal mà d'obra
Material
| B06NLA2C | m3 | Formigó de neteja, amb una dosificació de 150 kg/m3 de ciment, consistència plàstica i grandària màxima del granulat 20 mm, HL-150/P/20 | 0.105 |  | x | 57.4 | =
Subtotal material
|  |  | Despeses auxiliars |  |  |  | 1.5 | %
Cost directe
|  |  | Despeses indirectes |  |  |  | 2 | %
Total
P-10 | E81122E2 | m2 | Arrebossat a bona vista sobre parament vertical interior, a més de 3,00 m d'alçària, amb morter de ciment 1:4, elaborat a l'obra amb formigonera de 165 l, remolinat |  |  |  | Rend.: | 1 |  |  | Arrebossat bona vista,vert.int.,h>3m,morter ciment 1:4,remolinat
Mà d'obra
| A0121000 | h | Oficial 1a | 0.62 | /R | x | 23.85 | =
| A0132000 | h | Peó | 0.35 | /R | x | 19.72 | =
Subtotal mà d'obra
Element compost
| D0701821 | m3 | Morter de ciment pòrtland amb filler calcari CEM II/B-L i sorra de pedra granítica amb 380 kg/m3 de ciment, amb una proporció en volum 1:4, elaborat a l'obra amb formigonera de 165 l | 0.017 |  | x | 90.3547 | =
Subtotal element compost
Altres
| A%AUX001 | % | Despeses auxiliars sobre la mà d'obra | 2.5 |  | % | 21.6892 | =
Subtotal altres
Cost directe
|  |  | Despeses indirectes |  |  |  | 2 | %
Total
P-11 | EB32U080 | m2 | Reixa metal.lica d'acer inoxidable AISI316,per a forat de forma rectangular amb bastiment exterior amb platines d'acer inoxidable de 30x5 mm i lamel.les, fixada amb fixacions mecàniques |  |  |  | Rend.: | 1 |  |  | Reixa forat forma rectangular
Mà d'obra
| A013F000 | h | Ajudant manyà | 0.3 | /R | x | 21.25 | =
| A012F000 | h | Oficial 1a manyà | 0.5 | /R | x | 24.23 | =
Subtotal mà d'obra
Material
| BB32U240 | m2 | Reixa metal.lica d'acer inoxidable AISI316,per a forat de forma rectangular amb bastiment exterior amb platines d'acer inoxidable de 30x5 mm i lamel.les, fixada amb fixacions mecàniques | 1 |  | x | 147.3 | =
| B0A62F90 | u | Tac d'acer de d 10 mm, amb cargol, volandera i femella | 4 |  | x | 0.99 | =
Subtotal material
|  |  | Despeses auxiliars |  |  |  | 1.5 | %
Cost directe
|  |  | Despeses indirectes |  |  |  | 2 | %
Total
P-12 | EE41C142 | u | Conducte per a la formació de sortida de fums de grup electrogen, de 125 mm de diàmetre nominal i 210 mm de diàmetre exterior, estructura interior de doble paret amb aïllament, l'interior d'acer inoxidable 1.4301 (AISI 304), l'exterior d'acer inoxidable 1.4301 (AISI 304) i aïllament tèrmic de llana mineral de roca, segons la norma UNE-EN 1856-1, col·locat |  |  |  | Rend.: | 1 |  |  | Mòdul recte llarg p/grup electrogen,DN=125mm,doble paret+aïllament,1.4301 (AISI 304)/1.4301 (AISI 30
Mà d'obra
| A013G000 | h | Ajudant calefactor | 8 | /R | x | 21.14 | =
| A012G000 | h | Oficial 1a calefactor | 8 | /R | x | 24.65 | =
Subtotal mà d'obra
Material
| BEY41150 | u | Part proporcional d'elements de muntage per a xemeneia modular metàl·lica, de 210 mm de diàmetre exterior | 1 |  | x | 4.77 | =
| BEW4S251 | u | Suport intermedi per a xemeneia modular metàl·lica de 210 mm de diàmetre exterior, d'acer inoxidable 1.4301 (AISI 304), fixat mecànicament | 0.33 |  | x | 12.76 | =
| BE41C142 | u | Mòdul recte llarg per a la formació de sortida de fums de grup electrogen, de 125 mm de diàmetre nominal i 210 mm de diàmetre exterior, estructura interior de doble paret amb aïllament, l'interior d'acer inoxidable 1.4301 (AISI 304), l'exterior d'acer inoxidable 1.4301 (AISI 304) i aïllament tèrmic de llana mineral de roca, segons la norma UNE-EN 1856-1 | 2 |  | x | 54.78 | =
Subtotal material
|  |  | Despeses auxiliars |  |  |  | 2.5 | %
Cost directe
|  |  | Despeses indirectes |  |  |  | 2 | %
Total
P-13 | EE51ET10M9FI | m2 | Formació de conducte rectangular de llana mineral de vidre (MW), segons UNE-EN 14303, de gruix 40 mm, resistència tèrmica >= 1,25 m2.K/W, amb recobriment exterior de paper kraft alumini reforçat i recobriment interior de teixit de vidre negre ref. APTA_A1 de la serie Conductes Climaver d'ISOVER , muntat al sostre amb elements de fixació |  |  |  | Rend.: | 1 |  |  | Formació conducte rect.MW,R>=1,25m2.K/W,kraft Al refor. p/ext.+teixit vid.negre p/int.,encast.cel ra
Mà d'obra
| A013G000 | h | Ajudant calefactor | 0.32 | /R | x | 21.14 | =
| A012G000 | h | Oficial 1a calefactor | 0.32 | /R | x | 24.65 | =
Subtotal mà d'obra
Material
| BEY5B000 | u | Part proporcional d'elements de muntatge per a conducte rectangular de llana aïllant, de preu alt | 1 |  | x | 0.26 | =
| BEW5B000 | u | Suport estàndard per a conducte rectangular llana aïllant, preu alt | 0.5 |  | x | 4.85 | =
| BE51ET11M9FI | m2 | Panell rígid CLIMAVER A1 APTA de llana de vidre ISOVER amb excel·lent reacció al foc, ja que no contribueix a l'incendi en cap fase del mateix. Es un Pannell d'alta densitat, revestit per la cara exterior amb una làmina d'alumini reforçada amb paper kraft i malla de vidrio, que actúa com a barrera de vapor, per la cara interior amb teixit NETO de vidre reforçat de color negre de gran absorció acústica i resistència mecànica de 40 mm de gruix, llargària de 3,00 m i ampla de 1,21 m, Complint la norma UNE-EN 14303 ´´Productos aislantes térmicos para equipos en edificación e instalaciones industriales. Productos manufacturados de lana mineral (MW). Especificación´´, amb una conductivitat tèrmica de 0,032 a 0,039 W/(m·K), un coeficient d'absorció acústica, AW, ?w 0,90, classe de reacció al foc A1, clase d'estanquitat D, una resistència a la pressió de 800 PA, línies de marcat MTR i codi de designació MW-EN 14303-T5-MV1., ref. APTA_A1 de la serie Conductes Climaver d'ISOVER | 1.15 |  | x | 28.1 | =
Subtotal material
|  |  | Despeses auxiliars |  |  |  | 1.5 | %
Cost directe
|  |  | Despeses indirectes |  |  |  | 2 | %
Total
P-14 | EG151312 | u | Caixa de derivació quadrada de plàstic, de 85x85 mm, amb grau de protecció IP-40, muntada superficialment |  |  |  | Rend.: | 1 |  |  | Caixa deriv.plàstic,85x85mm,prot.IP-40,munt.superf.
Mà d'obra
| A013H000 | h | Ajudant electricista | 0.15 | /R | x | 21.14 | =
| A012H000 | h | Oficial 1a electricista | 0.15 | /R | x | 24.65 | =
Subtotal mà d'obra
Material
| BGW15000 | u | Part proporcional d'accessoris de caixa de derivació quadrada | 1 |  | x | 0.32 | =
| BG151312 | u | Caixa de derivació quadrada de plàstic, de 85x85 mm, amb grau de protecció IP-40 i per a muntar superficialment | 1 |  | x | 0.64 | =
Subtotal material
|  |  | Despeses auxiliars |  |  |  | 1.5 | %
Cost directe
|  |  | Despeses indirectes |  |  |  | 2 | %
Total
P-15 | EG21291H | m | Tub rígid de PVC, de 32 mm de diàmetre nominal, aïllant i no propagador de la flama, amb una resistència a l'impacte de 2 J, resistència a compressió de 1250 N i una rigidesa dielèctrica de 2000 V, amb unió roscada i muntat superficialment |  |  |  | Rend.: | 1 |  |  | Tub rígid PVC,DN=32mm,impacte=2J,resist.compress.=1250N,unió roscada+munt.superf.
Mà d'obra
| A013H000 | h | Ajudant electricista | 0.05 | /R | x | 21.14 | =
| A012H000 | h | Oficial 1a electricista | 0.047 | /R | x | 24.65 | =
Subtotal mà d'obra
Material
| BG212910 | m | Tub rígid de PVC, de 32 mm de diàmetre nominal, aïllant i no propagador de la flama, amb una resistència a l'impacte de 2 J, resistència a compressió de 1250 N i una rigidesa dielèctrica de 2000 V | 1.02 |  | x | 1.46 | =
| BGW21000 | u | Part proporcional d'accessoris per a tubs rígids de PVC | 1 |  | x | 0.15 | =
Subtotal material
|  |  | Despeses auxiliars |  |  |  | 1.5 | %
Cost directe
|  |  | Despeses indirectes |  |  |  | 2 | %
Total
P-16 | EG312722 | m | Cable amb conductor de coure de 0,6/1 kV de tensió assignada, amb designació RZ1-K (AS), multipolar, de secció 6 x 1,5 mm2, amb coberta del cable de poliolefines amb baixa emissió fums, col·locat superficialment |  |  |  | Rend.: | 1 |  |  | Cable 0,6/1 kV RZ1-K (AS), 6x1,5mm2,col.superf.
Mà d'obra
| A013H000 | h | Ajudant electricista | 0.015 | /R | x | 21.14 | =
| A012H000 | h | Oficial 1a electricista | 0.015 | /R | x | 24.65 | =
Subtotal mà d'obra
Material
| BG312720 | m | Cable amb conductor de coure de 0,6/1 kV de tensió assignada, amb designació RZ1-K (AS), multipolar, de secció 6 x 1,5 mm2, amb coberta del cable de poliolefines amb baixa emissió fums | 1.02 |  | x | 3.06 | =
| BG415DJ9 | u | Interruptor automàtic magnetotèrmic de 10 A d'intensitat nominal, tipus PIA corba C, tetrapolar (4P), de 6000 A de poder de tall segons UNE-EN 60898 i de 10 kA de poder de tall segons UNE-EN 60947-2, de 4 mòduls DIN de 18 mm d'amplària, per a muntar en perfil DIN | 1 |  | x | 49.7 | =
Subtotal material
|  |  | Despeses auxiliars |  |  |  | 1.5 | %
Cost directe
|  |  | Despeses indirectes |  |  |  | 2 | %
Total
P-17 | EG312A22 | m | Cable amb conductor de coure de 0,6/1 kV de tensió assignada, amb designació RZ1-K (AS), multipolar, de secció 10 x 1,5 mm2, amb coberta del cable de poliolefines amb baixa emissió fums, instal·lat i connectat a borns i cablejat a tarjeta 16 entrades digitals |  |  |  | Rend.: | 1 |  |  | Cable 0,6/1 kV RZ1-K (AS), 10x1,5mm2,col.superf.
Mà d'obra
| A012H000 | h | Oficial 1a electricista | 0.015 | /R | x | 24.65 | =
| A013H000 | h | Ajudant electricista | 0.015 | /R | x | 21.14 | =
Subtotal mà d'obra
Material
| BG312A20 | m | Cable amb conductor de coure de 0,6/1 kV de tensió assignada, amb designació RZ1-K (AS), multipolar, de secció 10 x 1,5 mm2, amb coberta del cable de poliolefines amb baixa emissió fums | 1.02 |  | x | 4.23 | =
Subtotal material
|  |  | Despeses auxiliars |  |  |  | 1.5 | %
Cost directe
|  |  | Despeses indirectes |  |  |  | 2 | %
Total
P-18 | EG62D1EK | u | Interruptor, bipolar (2P), 16 AX/250 V, amb tecla i amb caixa de superfície estanca, amb grau de protecció IP-55, preu alt, muntat superficialment |  |  |  | Rend.: | 1 |  |  | Interruptor,(2P),16AX/250V,a/tecla+caixa superf.estanca,,IP-55preu alt,munt.superf.
Mà d'obra
| A013H000 | h | Ajudant electricista | 0.183 | /R | x | 21.14 | =
| A012H000 | h | Oficial 1a electricista | 0.15 | /R | x | 24.65 | =
Subtotal mà d'obra
Material
| BG62D1EK | u | Interruptor per a muntar superficialment, bipolar (2P), 16 AX/250 V, amb tecla i amb caixa de superfície estanca, amb grau de protecció IP-55, preu alt, | 1 |  | x | 9.91 | =
| BGW62000 | u | Part proporcional d'accessoris per a interruptors i commutadors | 1 |  | x | 0.33 | =
Subtotal material
|  |  | Despeses auxiliars |  |  |  | 1.5 | %
Cost directe
|  |  | Despeses indirectes |  |  |  | 2 | %
Total
P-19 | EG63B153IU1K | u | Presa de corrent bipolar amb presa de terra lateral, (2P+T), 16 A 250 V, amb tapa, preu alt ref. 73432-53 de la serie Bases endoll Simon 73 LOFT de SIMON , muntada superficialment |  |  |  | Rend.: | 1 |  |  | Presa corrent(2P+T),16A/250V,a/tapa,preu alt,munt.superf.,Bases endoll Simon 73 LOFT de SIMON
Mà d'obra
| A013H000 | h | Ajudant electricista | 0.183 | /R | x | 21.14 | =
| A012H000 | h | Oficial 1a electricista | 0.15 | /R | x | 24.65 | =
Subtotal mà d'obra
Material
| BGW63000 | u | Part proporcional d'accessoris per a endolls | 1 |  | x | 0.35 | =
| BG63B153IU1K | u | Base d'endoll amb presa de terra lateral Schuko monoblock, de superfície, amb dispositiu de seguretat 16 A 250 V, Simon 73 LOFT, de color alumini, ref. 73432-53 de la serie Bases endoll Simon 73 LOFT de SIMON | 1 |  | x | 16.37 | =
Subtotal material
|  |  | Despeses auxiliars |  |  |  | 1.5 | %
Cost directe
|  |  | Despeses indirectes |  |  |  | 2 | %
Total
P-20 | EHA1U050 | u | Llum industrial amb 1 tub fluorescent compacte de 13 W, amb xassís de fosa d'alumini, muntat amb suport mural |  |  |  | Rend.: | 1 |  |  | Llum indust.,fluoresc.,1x13W,fosa alum.,mural
Mà d'obra
| A013H000 | h | Ajudant electricista | 0.2 | /R | x | 21.14 | =
| A012H000 | h | Oficial 1a electricista | 0.2 | /R | x | 24.65 | =
Subtotal mà d'obra
Material
| BHA1U002 | u | Llum industrial amb 1 tub fluorescent compacte de 13 W, amb xassís de fosa d'alumini | 1 |  | x | 97.96 | =
Subtotal material
|  |  | Despeses auxiliars |  |  |  | 1.5 | %
Cost directe
|  |  | Despeses indirectes |  |  |  | 2 | %
Total
P-21 | EP434680 | m | Cable per a transmissió de dades amb conductor de coure, de 4 parells, categoria 6 F/UTP, aïllament de poliolefina i coberta de poliolefina, de baixa emissió de fums i opacitat reduïda, no propagador de l'incendi segons UNE-EN 50266, col·locat sota tub o canal |  |  |  | Rend.: | 1 |  |  | Cable transm.dades,4par.,cat.6 F/UTP,poliolefina/poliolefina,n/propag.incendi UNE-EN 50266,col.tub/c
Mà d'obra
| A012M000 | h | Oficial 1a muntador | 0.015 | /R | x | 24.83 | =
| A013M000 | h | Ajudant muntador | 0.015 | /R | x | 19.99 | =
Subtotal mà d'obra
Material
| BP434680 | m | Cable per a transmissió de dades amb conductors de coure, de 4 parells, categoria 6 F/UTP, aïllament de poliolefina i coberta de poliolefina, de baixa emissió de fums i opacitat reduïda, no propagador de l'incendi segons UNE-EN 50266 | 1.05 |  | x | 1.24 | =
Subtotal material
|  |  | Despeses auxiliars |  |  |  | 1.5 | %
Cost directe
|  |  | Despeses indirectes |  |  |  | 2 | %
Total
P-22 | GG420001 | ut | Subministrament i muntatge de grup electrògen de REHLKO MODELO D550 de 400 kW de potència continua (PRP). Amb placa control, comunicació MODBUS TCP/IP, quadre conmutació i arranc automatic i preparat per fallo de xarxa. Certificat conformitat CE. Inclou les feines d'entrada a la caseta,el seu ancoratge a la solera,el seu connexionat a la xarxa électrica d'EMATSA i la posta en marxa per a funcionament correcte de l'alimentació. El grup es subminitrarà amb el tanc ple de combustible. |  |  |  | Rend.: | 1 |  |  | Subministrament i muntatge de grup electrògen
Mà d'obra
| A01-FEPD | h | Ajudant electricista | 16 | /R | x | 25.36 | =
| A0F-000E | h | Oficial 1a electricista | 16 | /R | x | 29.57 | =
Subtotal mà d'obra
Maquinària
| CTRE0001 | u | Transport d'equip elèctric de fàbrica a obra. | 1 | /R | x | 324 | =
Subtotal maquinària
Material
| BZME0001 | u | Subministrament equip elèctric. | 1 |  | x | 45356 | =
Subtotal material
Cost directe
|  |  | Despeses indirectes |  |  |  | 2 | %
Total
P-23 | GG7100X2 | ut | Suministrament i instal·lació d'un Switch amb dos port de fibra óptica i quatre ports de coure, gesionable amb capacitat de sistema de communiccions en anella de fibra òptica. |  |  |  | Rend.: | 1 |  |  | SwitchGestProf_4x100TXRJ45,2x100FXFOMult
Mà d'obra
| A0100001 | h | Programador qualificat amb certificat Ecoextruxture de Scheider electric | 2 | /R | x | 50.76 | =
Subtotal mà d'obra
Material
| BZME00X3 | u | SwitchGestProf_4x100TXRJ45,2x100FXFOMul | 1 |  | x | 544.4 | =
Subtotal material
Cost directe
|  |  | Despeses indirectes |  |  |  | 2 | %
Total
P-24 | GG7100X4 | ut | Suministrament i instal·lació d'una tarjeta 16 entrades digitals Schneider BMXDDI1602, inclou cablejat i connexionat de bornes |  |  |  | Rend.: | 1 |  |  | Tarjeta 16 entrades digitals Schneider BMXDDI1602 o equivalent
Mà d'obra
| A013H000 | h | Ajudant electricista | 4 | /R | x | 21.14 | =
| A0100001 | h | Programador qualificat amb certificat Ecoextruxture de Scheider electric | 2 | /R | x | 50.76 | =
| A012H000 | h | Oficial 1a electricista | 4 | /R | x | 24.65 | =
Subtotal mà d'obra
Material
| BZME00X8 | u | Tarjeta 16 entrades digitals Schneider BMXDDI1602 | 1 |  | x | 195.47 | =
| BG4W1120 | u | Born de connexió per a conductors flexibles de fins a 2,5 mm2 de secció, de 5 mm de pas, apte per a muntar sobre perfil DIN | 16 |  | x | 0.57 | =
Subtotal material
Altres
| %AUX001 | % | Despeses auxiliars sobre la mà d'obra | 20 |  | % | 489.27 | =
Subtotal altres
Cost directe
|  |  | Despeses indirectes |  |  |  | 2 | %
Total
P-25 | H1411111 | u | Casc de seguretat per a ús normal, contra cops, de polietilè amb un pes màxim de 400 g, homologat segons UNE-EN 812 |  |  |  | Rend.: | 1 |  |  | Casc seguretat,p/ús normal,contra cops,PE,p<=400g
Material
| B1411111 | u | Casc de seguretat per a ús normal, contra cops, de polietilè amb un pes màxim de 400 g, homologat segons UNE-EN 812 | 1 |  | x | 5.67 | =
Subtotal material
Cost directe
|  |  | Despeses indirectes |  |  |  | 2 | %
Total
P-26 | H1445003 | u | Mascareta de protecció respiratòria fp2, homologada segons UNE-EN 140 |  |  |  | Rend.: | 1 |  |  | Mascareta,protecció respiratòria
Material
| B1445003 | u | Mascareta de protecció respiratòria, homologada segons UNE-EN 140 | 1 |  | x | 1.42 | =
Subtotal material
Cost directe
|  |  | Despeses indirectes |  |  |  | 2 | %
Total
P-27 | H145D002 | u | Parella de guants de protecció contra riscos mecànics molt agressius nivell 5, homologats segons UNE-EN 388 i UNE-EN 420 |  |  |  | Rend.: | 1 |  |  | Guants protecció c/riscos mecànics nivell 5
Material
| B145D002 | u | Parella de guants de protecció contra riscos mecànics molt agressius nivell 5, homologats segons UNE-EN 388 i UNE-EN 420 | 1 |  | x | 7.31 | =
Subtotal material
Cost directe
|  |  | Despeses indirectes |  |  |  | 2 | %
Total
P-28 | H1461122 | u | Parella de botes d'aigua de PVC de mitja canya, amb sola antilliscant i folrades de niló rentable, amb plantilles i puntera metàl·liques |  |  |  | Rend.: | 1 |  |  | Parella botes aigua,PVC,mitja canya,plantill./punte.met.
Material
| B1461122 | u | Parella de botes d'aigua de PVC de mitja canya, amb sola antilliscant i folrades de niló rentable, amb plantilles i puntera metàl·liques | 1 |  | x | 13 | =
Subtotal material
Cost directe
|  |  | Despeses indirectes |  |  |  | 2 | %
Total
P-29 | H1483443 | u | Pantalons de treball per a muntatges i/o treballs mecànics, de polièster i cotó (65%-35%), color blau vergara, trama 240, amb butxaques interiors, homologats segons UNE-EN 340 |  |  |  | Rend.: | 1 |  |  | Pantalons treb.p/muntatges i/o treb.mec.,polièst./cotó (65%-35%),blau vergara,trama 240,butxa.int.
Material
| B1483443 | u | Pantalons de treball per a muntatges i/o treballs mecànics, de polièster i cotó (65%-35%), color blau vergara, trama 240, amb butxaques interiors, homologats segons UNE-EN 340 | 1 |  | x | 7.4 | =
Subtotal material
Cost directe
|  |  | Despeses indirectes |  |  |  | 2 | %
Total
P-30 | H1484110 | u | Samarreta de treball, de cotó |  |  |  | Rend.: | 1 |  |  | Samarreta treball,cotó
Material
| B1484110 | u | Samarreta de treball, de cotó | 1 |  | x | 2.61 | =
Subtotal material
Cost directe
|  |  | Despeses indirectes |  |  |  | 2 | %
Total
P-31 | H1489890 | u | Jaqueta de treball per a muntatges i/o treballs mecànics, de polièster i cotó (65%-35%), color blau vergara, trama 240, amb butxaques, homologada segons UNE-EN 340 |  |  |  | Rend.: | 1 |  |  | Jaqueta treb.p/muntatges i/o treb.mec.,polièst./cotó (65%-35%),blau vergara,trama 240,butxaques
Material
| B1489890 | u | Jaqueta de treball per a muntatges i/o treballs mecànics, de polièster i cotó (65%-35%), color blau vergara, trama 240, amb butxaques, homologada segons UNE-EN 340 | 1 |  | x | 13.81 | =
Subtotal material
Cost directe
|  |  | Despeses indirectes |  |  |  | 2 | %
Total
P-32 | K881P168 | m2 | Arrebossat amb morter monocapa (OC) de ciment, de designació CSIV W2, segons la norma UNE-EN 998-1, col·locat manualment sobre paraments sense revestir i acabat amb granulat projectat |  |  |  | Rend.: | 1 |  |  | Arrebossat monocapa (OC) ciment,CSIV W2,s/UNE-EN 998-1,col.manual.s/param.s/revest.,granul.proj.
Mà d'obra
| A013B000 | h | Ajudant estucador | 0.2 | /R | x | 17.35 | =
| A012B000 | h | Oficial 1a estucador | 0.48 | /R | x | 19.44 | =
Subtotal mà d'obra
Material
| B8816142 | kg | Morter de ciment monocapa (OC), per a acabat granulat projectat, de designació CSIV W2, segons la norma UNE-EN 998-1 | 17.955 |  | x | 0.31 | =
| B881A000 | kg | Granulat per a projectar sobre morter monocapa, de pedra calcària, de 5 a 9 mm de granulometria | 14.994 |  | x | 0.11 | =
Subtotal material
|  |  | Despeses auxiliars |  |  |  | 2.5 | %
Cost directe
|  |  | Despeses indirectes |  |  |  | 2 | %
Total
P-34 | P442-DG26 | kg | Acer S275JR segons UNE-EN 10025-2, per a bigues i pilars formades per peça simple, en perfils laminats en calent sèrie L, LD, T, rodó, quadrat, rectangular i planxa, amb una capa d'imprimació antioxidant, col·locat a l'obra |  |  |  | Rend.: | 1 |  |  | Acer S275JR,p/biga peça simp.,perf.lam.L,LD,T,rodó,quad.,rectang.,antiox.,col.a obra
Mà d'obra
| A0D-0007 | h | Manobre | 0.008 | /R | x | 23.88 | =
| A012M000 | h | Oficial 1a muntador | 0.01 | /R | x | 24.83 | =
Subtotal mà d'obra
Material
| B44Z-0M0F | kg | Acer S275JR segons UNE-EN 10025-2, format per peça simple, en perfils laminats en calent sèrie L, LD, T, rodó, quadrat, rectangular i planxa, tallat a mida i amb una capa d'imprimació antioxidant | 1 |  | x | 1.21 | =
Subtotal material
|  |  | Despeses auxiliars |  |  |  | 2.5 | %
Cost directe
|  |  | Despeses indirectes |  |  |  | 2 | %
Total
P-35 | PA00001 | u | Subministrament, muntatge i posada en servei d'un quadre de commutació automàtica (ATS) amb doble sortida (CCM2 i CCM3) per a grup electrogen, de 4 pols i intensitat nominal 1000 A, per garantir el subministrament elèctric automàtic en cas de fallada de xarxa. El quadre inclou: Aparellatge principal SCHNEIDER sota normativa IEC.Envoltant PRISMASET P, d'ús interior, IP30, de porta plena, amb gruix de xapa, color RAL9003 i tractament estàndard de fabricant, amb entrada/sortida de cables prevista per la part inferior, d'accés frontal, amb aparell d'execució fixa (MCCB) (en tipus d'armari autoportant), amb forma de segregació 1 i prevista.- El quadre ha d'estar equipat amb tancament estàndard del fabricant, cantons d'elevació i portaplans. En compliment de la normativa IEC 61439.- El poder de tall dels interruptors automàtics ha estat considerat de 50 kA segons norma UNE EN 60947-2.- 2 equips de transferència tipus TransferPact o equivalent, de 400A (CCM3) i 1000A (CCM2)- Seccionador de 1000A provinent embarrat de grup.- Interruptor automàtic de 400A, provinent de l'embarrat de grup amb protecció diferencial.- Embarrat 1000A 50 kA i barra de terra Inclou el muntatge complet, connexió amb la línia de xarxa de CCM2 i CCM3, i de grup i doble sortida, així com les proves de funcionament conjunt amb el grup electrogen. Normativa aplicable: ITC-BT-40, ITC-BT-19 i ITC-BT-21 del REBT. |  |  |  | Rend.: | 0.083 |  |  | Quadre de conmutació
Mà d'obra
| A012H000 | h | Oficial 1a electricista | 8 | /R | x | 24.65 | =
| A013H000 | h | Ajudant electricista | 8 | /R | x | 21.14 | =
Subtotal mà d'obra
Material
| BQCM-0001 | u | Quadre conmutació | 1 |  | x | 19318 | =
Subtotal material
Cost directe
|  |  | Despeses indirectes |  |  |  | 2 | %
Total
P-36 | PA00002 | u | Instalaciones eléctricas para interconexionado de grupo electrógeno con cuadro de conmutación para CCM2-CCM3,QGBT, Reubicación de salidas de cuadro de conmutación a CCM2 y CCM3. Incluyendo cableado de potencia, control, enclavamientos y comunicaciones |  |  |  | Rend.: | 3.132 |  |  | Control de conmutació
Mà d'obra
| A013H000 | h | Ajudant electricista | 80 | /R | x | 21.14 | =
| A012H000 | h | Oficial 1a electricista | 80 | /R | x | 24.65 | =
Subtotal mà d'obra
Altres
| %AUX001 | % | Despeses auxiliars sobre la mà d'obra | 50 |  | % | 1169.6041 | =
Subtotal altres
|  |  | Despeses auxiliars |  |  |  | 10 | %
Cost directe
|  |  | Despeses indirectes |  |  |  | 2 | %
Total
P-37 | PA00003 | u | Relé presencia fase de tipus STI 3P+N 500V incloent 3 fusibles T.0 6A 10x38 CON/IND GG i Relé control TENSIÓ trifàsic 380#480VA. |  |  |  | Rend.: | 1 |  |  | Relé presencia fase
Mà d'obra
| A012H000 | h | Oficial 1a electricista | 2 | /R | x | 24.65 | =
| A013H000 | h | Ajudant electricista | 2 | /R | x | 21.14 | =
Subtotal mà d'obra
Material
| BG4X6D01 | u | Relé presencia fase de tipus STI 3P+N 500V incloent 3 fusibles T.0 6A 10x38 CON/IND GG i Relé control TENSIÓ trifàsic 380#480VA. | 1 |  | x | 218.89 | =
Subtotal material
Cost directe
|  |  | Despeses indirectes |  |  |  | 2 | %
Total
P-38 | PA00004 | u | Fusibles armari grup electrògen incloent un portafusibles STI 3P+N 500V i 3 fusibles T.0 6A 10 X 38 CON/IND GG. |  |  |  | Rend.: | 1 |  |  | Fusibles armari grup electrògen
Mà d'obra
| A012H000 | h | Oficial 1a electricista | 1 | /R | x | 24.65 | =
| A013H000 | h | Ajudant electricista | 1 | /R | x | 21.14 | =
Subtotal mà d'obra
Material
| BG4X6D02 | u | Fusibles armari grup electrògen incloent un portafusibles STI 3P+N 500V i 3 fusibles T.0 6A 10 X 38 CON/IND GG. | 1 |  | x | 43.9 | =
Subtotal material
Cost directe
|  |  | Despeses indirectes |  |  |  | 2 | %
Total
P-39 | PA00006 | u | Programació del PLC del bombament amb les senyals necessaries de control i visualitzación en pantalla local i SCADA de la informació subministrada pel grup electrògen per la connexió de xarxa ethernet. Els treballs els ha de realitzar un tecnic amb qualificació Ecoextruxture de Scheider electric |  |  |  | Rend.: | 1 |  |  | Programació PLC Ecoextruxture de Scheider electric
Mà d'obra
| A0100001 | h | Programador qualificat amb certificat Ecoextruxture de Scheider electric | 40 | /R | x | 50.76 | =
Subtotal mà d'obra
Cost directe
|  |  | Despeses indirectes |  |  |  | 2 | %
Total
P-40 | PAI000001 | u | Construcció perico i instal·lació canalitzaciones grup/quadre. Treballs per a la realització de la canalització encastada en solera de formigó per a pas de cablejat |  |  |  | Rend.: | 1 |  | 667.44 | Construcció perico i instal·lació canalitzaciones grup/quadre
P-41 | PAI000002 | u | Construcció guall d'acces a la sala |  |  |  | Rend.: | 1 |  | 987.44 | Construcció guall d'acces a la sala
P-42 | PG1A-DGOB | u | Caixa per a quadre de comandaments i protecció, de material autoextingible, amb porta, per a dotze mòduls i muntada superficialment |  |  |  | Rend.: | 1 |  |  | Caixa comand./prot.,mat.autoexting.+porta,12 mòduls,munt.superf.
Mà d'obra
| A0F-000E | h | Oficial 1a electricista | 0.1 | /R | x | 29.57 | =
| A01-FEPD | h | Ajudant electricista | 0.1 | /R | x | 25.36 | =
Subtotal mà d'obra
Material
| BG18-0BX4 | u | Caixa per a quadre de comandament i protecció, de material autoextingible, amb porta, amb dotze mòduls i per a muntar superficialment | 1 |  | x | 23.43 | =
| BGW2-093K | u | Part proporcional d'accessoris de caixa per a quadre de comandament i protecció | 1 |  | x | 1.43 | =
Subtotal material
|  |  | Despeses auxiliars |  |  |  | 1.5 | %
Cost directe
|  |  | Despeses indirectes |  |  |  | 2 | %
Total
P-43 | PG33-E40H | m | Cable amb conductor de coure de tensió assignada0,6/1 kV, de designació RV-K, construcció segons norma UNE 21123-2, unipolar, de secció 1x95 mm2, amb coberta del cable de PVC, classe de reacció al foc Eca segons la norma UNE-EN 50575, col·locat en canal o safata |  |  |  | Rend.: | 1 |  |  | Cable 0,6/1 kV RV-K, 1x95mm2,col.canal/safata
Mà d'obra
| A01-FEPD | h | Ajudant electricista | 0.072 | /R | x | 25.36 | =
| A0F-000E | h | Oficial 1a electricista | 0.072 | /R | x | 29.57 | =
Subtotal mà d'obra
Material
| BG33-G2S9 | m | Cable amb conductor de coure de tensió assignada0,6/1 kV, de designació RV-K, construcció segons norma UNE 21123-2, unipolar, de secció 1x95 mm2, amb coberta del cable de PVC, classe de reacció al foc Eca segons la norma UNE-EN 50575 | 1.02 |  | x | 0 | =
Subtotal material
|  |  | Despeses auxiliars |  |  |  | 1.5 | %
Cost directe
|  |  | Despeses indirectes |  |  |  | 2 | %
Total
P-44 | PG33-E410 | m | Cable amb conductor de coure de tensió assignada0,6/1 kV, de designació RV-K, construcció segons norma UNE 21123-2, tripolar, de secció 3x1,5 mm2, amb coberta del cable de PVC, classe de reacció al foc Eca segons la norma UNE-EN 50575, col·locat en canal o safata |  |  |  | Rend.: | 1 |  |  | Cable 0,6/1 kV RV-K, 3x1,5mm2,col.canal/safata
Mà d'obra
| A01-FEPD | h | Ajudant electricista | 0.012 | /R | x | 25.36 | =
| A0F-000E | h | Oficial 1a electricista | 0.012 | /R | x | 29.57 | =
Subtotal mà d'obra
Material
| BG33-G2RE | m | Cable amb conductor de coure de tensió assignada0,6/1 kV, de designació RV-K, construcció segons norma UNE 21123-2, tripolar, de secció 3x1,5 mm2, amb coberta del cable de PVC, classe de reacció al foc Eca segons la norma UNE-EN 50575 | 1.02 |  | x | 0.93 | =
Subtotal material
|  |  | Despeses auxiliars |  |  |  | 1.5 | %
Cost directe
|  |  | Despeses indirectes |  |  |  | 2 | %
Total
P-45 | PG33-E411 | m | Cable amb conductor de coure de tensió assignada0,6/1 kV, de designació RV-K, construcció segons norma UNE 21123-2, tripolar, de secció 3x2,5 mm2, amb coberta del cable de PVC, classe de reacció al foc Eca segons la norma UNE-EN 50575, col·locat en canal o safata |  |  |  | Rend.: | 1 |  |  | Cable 0,6/1 kV RV-K, 3x2,5mm2,col.canal/safata
Mà d'obra
| A01-FEPD | h | Ajudant electricista | 0.012 | /R | x | 25.36 | =
| A0F-000E | h | Oficial 1a electricista | 0.012 | /R | x | 29.57 | =
Subtotal mà d'obra
Material
| BG33-G2RB | m | Cable amb conductor de coure de tensió assignada0,6/1 kV, de designació RV-K, construcció segons norma UNE 21123-2, tripolar, de secció 3x2,5 mm2, amb coberta del cable de PVC, classe de reacció al foc Eca segons la norma UNE-EN 50575 | 1.02 |  | x | 1.36 | =
Subtotal material
|  |  | Despeses auxiliars |  |  |  | 1.5 | %
Cost directe
|  |  | Despeses indirectes |  |  |  | 2 | %
Total
P-46 | PG33-E412 | m | Cable amb conductor de coure de tensió assignada0,6/1 kV, de designació RV-K, construcció segons norma UNE 21123-2, tripolar, de secció 3x4 mm2, amb coberta del cable de PVC, classe de reacció al foc Eca segons la norma UNE-EN 50575, col·locat en canal o safata |  |  |  | Rend.: | 1 |  |  | Cable 0,6/1 kV RV-K, 3x4mm2,col.canal/safata
Mà d'obra
| A0F-000E | h | Oficial 1a electricista | 0.012 | /R | x | 29.57 | =
| A01-FEPD | h | Ajudant electricista | 0.012 | /R | x | 25.36 | =
Subtotal mà d'obra
Material
| BG33-G2RG | m | Cable amb conductor de coure de tensió assignada0,6/1 kV, de designació RV-K, construcció segons norma UNE 21123-2, tripolar, de secció 3x4 mm2, amb coberta del cable de PVC, classe de reacció al foc Eca segons la norma UNE-EN 50575 | 1.02 |  | x | 1.98 | =
Subtotal material
|  |  | Despeses auxiliars |  |  |  | 1.5 | %
Cost directe
|  |  | Despeses indirectes |  |  |  | 2 | %
Total
P-47 | PG33-E4LZ | m | Cable amb conductor de coure de tensió assignada0,6/1 kV, de designació RV-K, construcció segons norma UNE 21123-2, tripolar, de secció 3x6 mm2, amb coberta del cable de PVC, classe de reacció al foc Eca segons la norma UNE-EN 50575, col·locat en canal o safata |  |  |  | Rend.: | 1 |  |  | Cable 0,6/1 kV RV-K, 3x6mm2,col.canal/safata
Mà d'obra
| A01-FEPD | h | Ajudant electricista | 0.032 | /R | x | 25.36 | =
| A0F-000E | h | Oficial 1a electricista | 0.032 | /R | x | 29.57 | =
Subtotal mà d'obra
Material
| BG33-G2RC | m | Cable amb conductor de coure de tensió assignada0,6/1 kV, de designació RV-K, construcció segons norma UNE 21123-2, tripolar, de secció 3x6 mm2, amb coberta del cable de PVC, classe de reacció al foc Eca segons la norma UNE-EN 50575 | 1.02 |  | x | 2.82 | =
Subtotal material
|  |  | Despeses auxiliars |  |  |  | 1.5 | %
Cost directe
|  |  | Despeses indirectes |  |  |  | 2 | %
Total
P-48 | PG33-E4TT | m | Cable amb conductor de coure de tensió assignada0,6/1 kV, de designació RV-K, construcció segons norma UNE 21123-2, unipolar, de secció 1x240 mm2, amb coberta del cable de PVC, classe de reacció al foc Eca segons la norma UNE-EN 50575, col·locat en canal o safata |  |  |  | Rend.: | 1 |  |  | Cable 0,6/1 kV RV-K, 1x240mm2,col.canal/safata
Mà d'obra
| A0F-000E | h | Oficial 1a electricista | 0.09 | /R | x | 29.57 | =
| A01-FEPD | h | Ajudant electricista | 0.09 | /R | x | 25.36 | =
Subtotal mà d'obra
Material
| BG33-G2RX | m | Cable amb conductor de coure de tensió assignada0,6/1 kV, de designació RV-K, construcció segons norma UNE 21123-2, unipolar, de secció 1x240 mm2, amb coberta del cable de PVC, classe de reacció al foc Eca segons la norma UNE-EN 50575 | 1 |  | x | 29.99 | =
Subtotal material
|  |  | Despeses auxiliars |  |  |  | 1.5 | %
Cost directe
|  |  | Despeses indirectes |  |  |  | 2 | %
Total
P-49 | PG40-EQMG | u | Bloc diferencial de la classe AC, gamma industrial, de fins a 40 A d'intensitat nominal, tetrapolar (4P), de sensibilitat 0,03 A de desconnexió fix instantani, temps de retard de 0 ms, amb botó de test incorporat i indicador mecànic de defecte, construït segons les especificacions de la norma UNE-EN 61009-1, de 4.5 mòduls DIN de 18 mm d'amplària, muntat en perfil DIN |  |  |  | Rend.: | 1 |  |  | Bloc dif.,cl.AC,ifins a 40A,(4P),0,03A,fix.inst.retart 0ms,4.5mòd.DIN,munt.perf.DIN
Mà d'obra
| A01-FEPD | h | Ajudant electricista | 0.2 | /R | x | 25.36 | =
| A0F-000E | h | Oficial 1a electricista | 0.5 | /R | x | 29.57 | =
Subtotal mà d'obra
Material
| BG41-1A00 | u | Bloc diferencial de la classe AC, gamma industrial, de fins a 40 A d'intensitat nominal, tetrapolar (4P), de 0,03 A de sensibilitat, de desconnexió fix instantani, temps de retard de 0 ms, amb botó de test incorporat i indicador mecànic de defecte, construït segons les especificacions de la norma, UNE-EN 61009-1, de 4.5 mòduls DIN de 18 mm d'amplària, per a muntar en perfil DIN | 1 |  | x | 184.33 | =
| BGWD-0AS3 | u | Part proporcional d'accessoris per a interruptors diferencials | 1 |  | x | 0.41 | =
Subtotal material
|  |  | Despeses auxiliars |  |  |  | 1.5 | %
Cost directe
|  |  | Despeses indirectes |  |  |  | 2 | %
Total
P-50 | PG47-ELQC | u | Interruptor automàtic magnetotèrmic de 10 A d'intensitat nominal, tipus PIA corba C, bipolar (1P+N), de 6000 A de poder de tall segons UNE-EN 60898 i de 10 kA de poder de tall segons UNE-EN 60947-2, de 2 mòduls DIN de 18 mm d'amplària, muntat en perfil DIN |  |  |  | Rend.: | 1 |  |  | Interruptor auto.magnet.,I=10A,PIA corbaC,bipol.(1P+N),tall=6000A/10kA,2mòd.DIN,munt.perf.DIN
Mà d'obra
| A01-FEPD | h | Ajudant electricista | 0.2 | /R | x | 25.36 | =
| A0F-000E | h | Oficial 1a electricista | 0.2 | /R | x | 29.57 | =
Subtotal mà d'obra
Material
| BG49-189N | u | Interruptor automàtic magnetotèrmic de 10 A d'intensitat nominal, tipus PIA corba C, bipolar (1P+N), de 6000 A de poder de tall segons UNE-EN 60898 i de 10 kA de poder de tall segons UNE-EN 60947-2, de 2 mòduls DIN de 18 mm d'amplària, per a muntar en perfil DIN | 1 |  | x | 25.19 | =
| BGWD-0AS2 | u | Part proporcional d'accessoris per a interruptors magnetotèrmics | 1 |  | x | 0.45 | =
Subtotal material
|  |  | Despeses auxiliars |  |  |  | 1.5 | %
Cost directe
|  |  | Despeses indirectes |  |  |  | 2 | %
Total
P-51 | PG47-ELX1 | u | Interruptor automàtic magnetotèrmic de 16 A d'intensitat nominal, tipus PIA corba C, bipolar (1P+N), de 3000 A de poder de tall segons UNE-EN 60898, de 2 mòduls DIN de 18 mm d'amplària, muntat en perfil DIN |  |  |  | Rend.: | 1 |  |  | Interruptor auto.magnet.,I=16A,PIA corbaC,bipol.(1P+N),tall=3000A,2mòd.DIN,munt.perf.DIN
Mà d'obra
| A0F-000E | h | Oficial 1a electricista | 0.2 | /R | x | 29.57 | =
| A01-FEPD | h | Ajudant electricista | 0.2 | /R | x | 25.36 | =
Subtotal mà d'obra
Material
| BGWD-0AS2 | u | Part proporcional d'accessoris per a interruptors magnetotèrmics | 1 |  | x | 0.45 | =
| BG49-18GC | u | Interruptor automàtic magnetotèrmic de 16 A d'intensitat nominal, tipus PIA corba C, bipolar (1P+N), de 3000 A de poder de tall segons UNE-EN 60898, de 2 mòduls DIN de 18 mm d'amplària, per a muntar en perfil DIN | 1 |  | x | 10.15 | =
Subtotal material
|  |  | Despeses auxiliars |  |  |  | 1.5 | %
Cost directe
|  |  | Despeses indirectes |  |  |  | 2 | %
Total
P-52 | PG47-EM58 | u | Interruptor automàtic magnetotèrmic de 25 A d'intensitat nominal, tipus PIA corba C, tetrapolar (4P), de 6000 A de poder de tall segons UNE-EN 60898, de 4 mòduls DIN de 18 mm d'amplària, muntat en perfil DIN |  |  |  | Rend.: | 1 |  |  | Interruptor auto.magnet.,I=25A,PIA corbaC,(4P),tall=6000A,4mòd.DIN,munt.perf.DIN
Mà d'obra
| A01-FEPD | h | Ajudant electricista | 0.2 | /R | x | 25.36 | =
| A0F-000E | h | Oficial 1a electricista | 0.23 | /R | x | 29.57 | =
Subtotal mà d'obra
Material
| BG49-18OJ | u | Interruptor automàtic magnetotèrmic de 25 A d'intensitat nominal, tipus PIA corba C, tetrapolar (4P), de 6000 A de poder de tall segons UNE-EN 60898, de 4 mòduls DIN de 18 mm d'amplària, per a muntar en perfil DIN | 1 |  | x | 61.74 | =
| BGWD-0AS2 | u | Part proporcional d'accessoris per a interruptors magnetotèrmics | 1 |  | x | 0.45 | =
Subtotal material
|  |  | Despeses auxiliars |  |  |  | 1.5 | %
Cost directe
|  |  | Despeses indirectes |  |  |  | 2 | %
Total
P-53 | PG47-EM8T | u | Interruptor automàtic magnetotèrmic de 32 A d'intensitat nominal, tipus PIA corba C, tetrapolar (4P), de 6000 A de poder de tall segons UNE-EN 60898 i de 10 kA de poder de tall segons UNE-EN 60947-2, de 4 mòduls DIN de 18 mm d'amplària, muntat en perfil DIN |  |  |  | Rend.: | 1 |  |  | Interruptor auto.magnet.,I=32A,PIA corbaC,(4P),tall=6000A/10kA,4mòd.DIN,munt.perf.DIN
Mà d'obra
| A0F-000E | h | Oficial 1a electricista | 0.23 | /R | x | 29.57 | =
| A01-FEPD | h | Ajudant electricista | 0.2 | /R | x | 25.36 | =
Subtotal mà d'obra
Material
| BGWD-0AS2 | u | Part proporcional d'accessoris per a interruptors magnetotèrmics | 1 |  | x | 0.45 | =
| BG49-18S4 | u | Interruptor automàtic magnetotèrmic de 32 A d'intensitat nominal, tipus PIA corba C, tetrapolar (4P), de 6000 A de poder de tall segons UNE-EN 60898 i de 10 kA de poder de tall segons UNE-EN 60947-2, de 4 mòduls DIN de 18 mm d'amplària, per a muntar en perfil DIN | 1 |  | x | 67.45 | =
Subtotal material
|  |  | Despeses auxiliars |  |  |  | 1.5 | %
Cost directe
|  |  | Despeses indirectes |  |  |  | 2 | %
Total
P-54 | PG6N-6Q12 | u | Presa de corrent industrial de tipus semiencastat, 3P+N+T, de 32 A i 380-415 V de tensió nominal segons norma UNE-EN 60309-1, amb grau de protecció d'IP-44, col.locada |  |  |  | Rend.: | 1 |  |  | Presa corrent indust.semiencastat,3P+N+T,32A 380-415V,IP-44,col.
Mà d'obra
| A0F-000E | h | Oficial 1a electricista | 0.3 | /R | x | 29.57 | =
| A01-FEPD | h | Ajudant electricista | 0.3 | /R | x | 25.36 | =
Subtotal mà d'obra
Material
| BG6H-1BXM | u | Presa de corrent industrial de tipus semiencastat 3P+N+T, de 32 A i 380-415 V de tensió nominal segons norma UNE-EN 60309-1, amb grau de protecció IP-44 | 1 |  | x | 7.52 | =
Subtotal material
|  |  | Despeses auxiliars |  |  |  | 1.5 | %
Cost directe
|  |  | Despeses indirectes |  |  |  | 2 | %
Total
P-55 | PGD1-E3BC | u | Piqueta de connexió a terra d'acer, amb recobriment de coure 300 µm de gruix, de 2500 mm llargària de 18,3 mm de diàmetre, clavada a terra |  |  |  | Rend.: | 1 |  |  | Piqueta connex.terra acer,300µm,long.=2500mm,D=18,3mm,clav.terr.
Mà d'obra
| A0F-000E | h | Oficial 1a electricista | 0.266 | /R | x | 29.57 | =
| A01-FEPD | h | Ajudant electricista | 0.266 | /R | x | 25.36 | =
Subtotal mà d'obra
Material
| BGYD-0B2W | u | Part proporcional d'elements especials per a piquetes de connexió a terra | 1 |  | x | 5.07 | =
| BGD5-06SS | u | Piqueta de connexió a terra d'acer i recobriment de coure, de 2500 mm de llargària, de 18,3 mm de diàmetre, de 300 µm | 1 |  | x | 37.72 | =
Subtotal material
|  |  | Despeses auxiliars |  |  |  | 1.5 | %
Cost directe
|  |  | Despeses indirectes |  |  |  | 2 | %
Total
P-56 | PN140118 | ut | Projectes elèctrics de legalització del grup electrogen i actualització de les instal.lacions del ccm1 i ccm4, , taxes, visat, butlletí instal.lació elèctrica i tramitació davant entitat de certificacio, incloses totes les taxes. lliurament de l'acta d'aprovació del projecte i les instal.lacions |  |  |  | Rend.: | 1 |  | 1000 | Projectes elèctrics de legalització
P-57 | XAI-P-01 | U | Porta de perfils d'acer inoxidable, amb bastiment i dues fulles batents, amb perfil d'acer inoxidable AISI 316 amb acabat sorrejat, per a un buit d'obra de 250x250 cm amb reixes de ventilació |  |  |  | Rend.: | 1 |  |  | Porta d'acer inoxidable 316L totalmente instal·lada
Mà d'obra
| A0130000 | h | Manobre especialista | 3 | /R | x | 20.49 | =
| A0F-000P | h | Oficial 1a manyà | 3 | /R | x | 23.17 | =
Subtotal mà d'obra
Material
| BAAGU020 | u | Porta de perfils d'acer inoxidable, amb bastiment i dues fulles batents, amb perfil d'acer inoxidable AISI 316 amb acabat sorrejat, per a un buit d'obra de 250x250 cm | 1 |  | x | 789.81 | =
Subtotal material
Altres
| A%AUX001 | % | Despeses auxiliars sobre la mà d'obra | 3 |  | % | 130.98 | =
Subtotal altres
Cost directe
|  |  | Despeses indirectes |  |  |  | 2 | %
Total
Partida alçada
| XPA10001 | pa | Partida alçada a justificar per a instal.lacions no previstes en el projecte |  |  |  | Rend.: | 1 |  | 500 | Partida alçada a justificaa instal.lacions no previstes en el projecte
| XPA10060 | pa | Partida alçada a justificar pel compliment del pla de gestió de residus |  |  |  | Rend.: | 1 |  |  | Partida alçada a justificar pel compliment del pla de gestió de residus
Cost directe
Total
Partida d'obra
P-1 | 145C32DB | m2 | Llosa de formigó armat, horitzontal, de 45 cm de gruix amb muntatge i desmuntatge d'encofrat per a lloses, a una alçària <= 5 m, amb tauler de fusta de pi folrat amb tauler fenòlic per a deixar el formigó vist, amb una quantia de 1,1 m2/m2, formigó HA-30/B/10/IIIa, abocat amb bomba i armadura AP500 S d'acer en barres corrugades amb una quantia de 20 kg/m2 |  |  |  | Rend.: | 1 |  |  | Llosa form.,horitz.,g=45cm,muntatge+desmunt.encofrat p/llosa,h<=5m,tauler,+taul.fen. form.vist,HA-30
Partida d'obra
| E4BC3000 | kg | Armadura per a lloses d'estructura AP500 S d'acer en barres corrugades B500S de límit elàstic >= 500 N/mm2 | 40 |  | x | 1.2439 | =
| E4DC2D02 | m2 | Muntatge i desmuntatge d'encofrat per a lloses, a una alçària <= 5 m, amb tauler de fusta de pi folrat amb tauler fenòlic per a deixar el formigó vist | 1.1 |  | x | 44.1451 | =
| E45C1AC4 | m3 | Formigó per a lloses, HA-30/B/10/IIIa, de consistència tova i grandària màxima del granulat 10 mm, abocat amb bomba | 0.45 |  | x | 98.3152 | =
Subtotal partida d'obra
Cost directe
|  |  | Despeses indirectes |  |  |  | 2 | %
Total
P-2 | 15113TFF | m2 | Coberta invertida amb pendents de formigó cel·lular, capa separadora, impermeabilització amb una membrana d'una làmina de PVC flexible no resistent a la intempèrie, aïllament amb plaques de poliestirè extruït de gruix 70 mm, capa separadora amb geotèxtil i acabat amb un paviment de terratzo sobre suports a connectar amb edifici existen mitjançant un voladís |  |  |  | Rend.: | 1 |  |  | Coberta inv.transit.form.cel·lular+separadora+1làm. PVC+aïll.XPS 70mm+geotèxtil,pav.terra.sob/supo.
Partida d'obra
| E7C2E773 | m2 | Aïllament de planxa de poliestirè extruït (XPS), segons UNE-EN 13164, de 70 mm de gruix i resistència a compressió >= 300 kPa, resistència tèrmica entre 2,059 i 1,892 m2.K/W, amb la superfície llisa i amb cantell mitjamossa, col·locada amb morter adhesiu | 1 |  | x | 16.6504 | =
| E9C4142S | m2 | Paviment de terratzo amb granulat de palet de riera, rentat amb àcid, de 40x40 cm, preu alt, col·locat sense adherir sobre suports de morter de ciment de 20 cm d'alçària mitjana, per a ús exterior | 1 |  | x | 50.3187 | =
| E74351BL | m2 | Membrana de gruix 1,2 mm, d'una làmina de PVC flexible no resistent a la intempèrie, amb armadura de malla de fibra de vidre, fusionada amb soldadura d'aire calent, col·locada sense adherir al suport | 1 |  | x | 17.4416 | =
| E5Z15N40 | m2 | Formació de pendents amb formigó cel·lular sense granulat, de densitat 300 kg/m3, de 15 cm de gruix mitjà | 1 |  | x | 13.2364 | =
| E7B111A0 | m2 | Geotèxtil format per feltre de polipropilè no teixit lligat mecànicament de 100 a 110 g/m2, col·locat sense adherir | 2 |  | x | 2.3438 | =
Subtotal partida d'obra
Cost directe
|  |  | Despeses indirectes |  |  |  | 2 | %
Total
P-3 | 1618H311 | m2 | Paret divisòria per a revestir de 15 cm de gruix de bloc foradat de morter ciment, de 400x150x200 mm, llis, categoria I segons la norma UNE-EN 771-3 , col·locat amb morter mixt 1:2:10 de ciment pòrtland amb filler calcari, traves, brancals i blocs massissats amb formigó HA-25/P/20/I de consistència plàstica i grandària màxima del granulat 20 mm, col·locat manualment, per a parets de blocs de morter de ciment i acer en barres corrugades B500S de límit elàstic >= 500 N/mm2 per a l'armadura de parets de blocs de morter de ciment |  |  |  | Rend.: | 1 |  |  | Paret divis. p/revestir,gruix=15cm,bloc foradat mort.ciment,400x150x200mm,llis, col.morter 1:2:10,tr
Partida d'obra
| E61ZR045 | m3 | Formigó HA-25/P/20/I de consistència plàstica i grandària màxima del granulat 20 mm, col·locat manualment, per a parets de blocs de morter de ciment | 0.059 |  | x | 108.781 | =
| E61Z300H | kg | Acer en barres corrugades B500S de límit elàstic >= 500 N/mm2 per a l'armadura de parets de blocs de morter de ciment | 1.86 |  | x | 2.7961 | =
| E6184L1K | m2 | Paret divisòria per a revestir de 15 cm de gruix de bloc foradat de morter ciment, de 400x150x200 mm, llis, categoria I segons la norma UNE-EN 771-3 , col·locat amb morter mixt 1:2:10 de ciment pòrtland amb filler calcari | 1 |  | x | 25.9756 | =
Subtotal partida d'obra
Cost directe
|  |  | Despeses indirectes |  |  |  | 2 | %
Total
P-33 | P214F-HYJX | m2 | Demolició de vorera de panots col·locats sobre base de formigó de fins a 10 cm de gruix, inclòs la demolició de la base, d'amplària fins a 2 m, amb compressor i càrrega sobre camió amb mitjans manuals, en entorn urbà amb dificultat de mobilitat, en voreres <= 3 m d'amplària o calçada/plataforma única <= 7 m d'amplària, amb afectació per serveis o elements de mobiliari urbà, en actuacions d'1 a 10 m2 |  |  |  | Rend.: | 1 |  |  | Demolició vorera panot. s/form.,g fins a 10cm,ampl.fins a 2m,compressor + càrrega cam. manuals,entor
Partida d'obra
| P2146-HXMJ | m2 | Demolició de paviment de panots col·locats sobre base de formigó de fins a 10 cm de gruix, inclòs la demolició de la base, d'amplària fins a 2 m, amb compressor i càrrega sobre camió amb mitjans manuals, en entorn urbà amb dificultat de mobilitat, en voreres <= 3 m d'amplària o calçada/plataforma única <= 7 m d'amplària, amb afectació per serveis o elements de mobiliari urbà, en actuacions d'1 a 10 m2 | 1 |  | x | 40.6662 | =
| P214W-HXLT | m | Tall en paviment de peces amb màquina tallajunts amb disc de diamant per a paviment, per a delimitar la zona a demolir | 1.2649 |  | x | 4.9912 | =
Cost directe
|  |  | Despeses indirectes |  |  |  | 2 | %
Total

## T-SMP
PROJECTE CONSTRUCTIU | PROJECTE CONSTRUCTIU | PROJECTE CONSTRUCTIU | PROJECTE CONSTRUCTIU
INSTAL.LACIÓ D'UN GRUP ELECTRÒGEN PEL CCM2 i CCM3 | INSTAL.LACIÓ D'UN GRUP ELECTRÒGEN PEL CCM2 i CCM3 | INSTAL.LACIÓ D'UN GRUP ELECTRÒGEN PEL CCM2 i CCM3 | INSTAL.LACIÓ D'UN GRUP ELECTRÒGEN PEL CCM2 i CCM3
A L'EDAR DE TARRAGONA | A L'EDAR DE TARRAGONA | A L'EDAR DE TARRAGONA | A L'EDAR DE TARRAGONA
Justificació d'elements | Justificació d'elements | Justificació d'elements | Justificació d'elements
Codi | U.A. | Descripció | Preu | Descripció curta | CO2eq (kg) | MJ
Mà d'obra
A01-FEPD | h | Ajudant electricista | 25.36 | Ajudant electricista | 0 | 0
A0100001 | h | Programador qualificat amb certificat Ecoextruxture de Scheider electric | 50.76 | Programador qualificat | 0 | 0
A0121000 | h | Oficial 1a | 23.85 | Oficial 1a | 0 | 0
A0122000 | h | Oficial 1a paleta | 19.44 | Oficial 1a paleta | 0 | 0
A0123000 | h | Oficial 1a encofrador | 19.44 | Oficial 1a encofrador | 0 | 0
A0124000 | h | Oficial 1a ferrallista | 19.44 | Oficial 1a ferrallista | 0 | 0
A0127000 | h | Oficial 1a col·locador | 24.03 | Oficial 1a col·locador | 0 | 0
A012B000 | h | Oficial 1a estucador | 19.44 | Oficial 1a estucador | 0 | 0
A012F000 | h | Oficial 1a manyà | 24.23 | Oficial 1a manyà | 0 | 0
A012G000 | h | Oficial 1a calefactor | 24.65 | Oficial 1a calefactor | 0 | 0
A012H000 | h | Oficial 1a electricista | 24.65 | Oficial 1a electricista | 0 | 0
A012M000 | h | Oficial 1a muntador | 24.83 | Oficial 1a muntador | 0 | 0
A0130000 | h | Manobre especialista | 20.49 | Manobre especialista | 0 | 0
A0132000 | h | Peó | 19.72 | Peó | 0 | 0
A0133000 | h | Ajudant encofrador | 17.35 | Ajudant encofrador | 0 | 0
A0134000 | h | Ajudant ferrallista | 17.35 | Ajudant ferrallista | 0 | 0
A0137000 | h | Ajudant col·locador | 21.34 | Ajudant col·locador | 0 | 0
A013B000 | h | Ajudant estucador | 17.35 | Ajudant estucador | 0 | 0
A013F000 | h | Ajudant manyà | 21.25 | Ajudant manyà | 0 | 0
A013G000 | h | Ajudant calefactor | 21.14 | Ajudant calefactor | 0 | 0
A013H000 | h | Ajudant electricista | 21.14 | Ajudant electricista | 0 | 0
A013M000 | h | Ajudant muntador | 19.99 | Ajudant muntador | 0 | 0
A0140000 | h | Manobre | 19.91 | Manobre | 0 | 0
A0150000 | h | Manobre especialista | 20.59 | Manobre especialista | 0 | 0
A0D-0007 | h | Manobre | 23.88 | Manobre | 0 | 0
A0E-000A | h | Manobre especialista | 24.69 | Manobre especialista | 0 | 0
A0F-000E | h | Oficial 1a electricista | 29.57 | Oficial 1a electricista | 0 | 0
A0F-000P | h | Oficial 1a manyà | 23.17 | Oficial 1a manyà | 0 | 0
Maquinària
C111-0056 | h | Compressor amb dos martells pneumàtics | 14.32 | Compressor+dos martells pneumàtics | 4.9612 | 77.8022
C1311430 | h | Pala carregadora sobre pneumàtics de 8 a 14 t | 71.05 | Pala carregadora s/pneumàtics 8-14t | 0 | 0
C1312330 | h | Pala excavadora giratoria sobre pneumàtics de 9 a 14 t | 58.42 | Pala excavadora giratoria s/pneumàtics 9-14t | 0 | 0
C1312340 | h | Pala excavadora giratoria sobre pneumàtics de 15 a 20 t | 82.41 | Pala excavadora giratoria s/pneumàtics 15-20t | 0 | 0
C1313330 | h | Retroexcavadora sobre pneumàtics de 8 a 10 t | 50.9 | Retroexcavadora s/pneumàtics 8-10t | 0 | 0
C1501700 | h | Camió per a transport de 7 t | 31.33 | Camió transp.7 t | 0 | 0
C1701100 | h | Camió amb bomba de formigonar | 156.75 | Camió bomba formigonar | 0 | 0
C1705600 | h | Formigonera de 165 l | 1.71 | Formigonera 165l | 0 | 0
C178-00GF | h | Màquina tallajunts amb disc de diamant per a paviment | 8.46 | Màquina tallajunts disc diamant p/paviment | 1.9214 | 46.7044
C200L000 | h | Equip de soldadura per a làmines de PVC, manual, per aire calent | 4.52 | Sold.làm.PVC,manual,aire cal. | 0 | 0
CTRE0001 | u | Transport d'equip elèctric de fàbrica a obra. | 324 | Transport d'equip elèctric de fàbrica a obra. | 0 | 0
Material
B0111000 | m3 | Aigua | 0.96 | Aigua | 0 | 0
B0310020 | t | Sorra de pedrera per a morters | 18.02 | Sorra p/morters | 0 | 0
B0312020 | t | Sorra de pedrera de pedra granítica per a morters | 19.09 | Sorra pedra granit.p/morters | 0 | 0
B0512401 | t | Ciment pòrtland amb filler calcari CEM II/B-L 32,5 R segons UNE-EN 197-1, en sacs | 103.3 | Ciment pòrtland+fill.calc. CEM II/B-L 32,5R,sacs | 0 | 0
B0532310 | kg | Calç aèria CL 90, en sacs | 0.21 | Calç aèria CL 90,sacs | 0 | 0
B065910C | m3 | Formigó HA-25/P/20/I de consistència plàstica, grandària màxima del granulat 20 mm, amb >= 250 kg/m3 de ciment, apte per a classe d'exposició I | 65.29 | Formigó HA-25/P/20/I,>=250kg/m3 ciment | 0 | 0
B065CH0B | m3 | Formigó HA-30/B/10/IIIa de consistència tova, grandària màxima del granulat 10 mm, amb >= 300 kg/m3 de ciment, apte per a classe d'exposició IIIa | 77.18 | Formigó HA-30/B/10/IIIa,>=300kg/m3 ciment | 0 | 0
B06NLA2C | m3 | Formigó de neteja, amb una dosificació de 150 kg/m3 de ciment, consistència plàstica i grandària màxima del granulat 20 mm, HL-150/P/20 | 57.4 | Formigó neteja HL-150/P/20 | 0 | 0
B0711010 | kg | Adhesiu cimentós tipus C1 segons norma UNE-EN 12004 | 0.31 | Adhesiu cimentós C1 (UNE-EN 12004) | 0 | 0
B0A14200 | kg | Filferro recuit de diàmetre 1,3 mm | 1.16 | Filferro recuit,D=1,3mm | 0 | 0
B0A31000 | kg | Clau acer | 1.34 | Clau acer | 0 | 0
B0A62F90 | u | Tac d'acer de d 10 mm, amb cargol, volandera i femella | 0.99 | Tac acer D=10mm,carg./voland./fem. | 0 | 0
B0B2A000 | kg | Acer en barres corrugades B500S de límit elàstic >= 500 N/mm2 | 0.59 | Acer b/corrugada B500S | 0 | 0
B0D21030 | m | Tauló de fusta de pi per a 10 usos | 0.37 | Tauló fusta pi p/10 usos | 0.05045 | 1.764
B0D31000 | m3 | Llata de fusta de pi | 212.84 | Llata fusta pi | 0 | 0
B0D629A0 | cu | Puntal metàl·lic i telescòpic per a 5 m d'alçària i 150 usos | 22.27 | Puntal metàl·lic telescòpic h=5m,150usos | 0 | 0
B0D71130 | m2 | Tauler elaborat amb fusta de pi, de 22 mm de gruix, per a 10 usos | 1.26 | Tauler pi,g=22mm,10 usos | 0 | 0
B0D75000 | m2 | Tauler elaborat amb aglomerat hidròfug amb 2 cares plastificades, de 10 mm de gruix, per a 1 ús | 7.57 | Tauler aglomerat hidr.2 cares plast.,g=10mm,1 ús | 0 | 0
B0DZA000 | l | Desencofrant | 2.73 | Desencofrant | 12.546 | 85
B0E244F1 | u | Bloc foradat de morter de ciment, llis, de 400x150x200 mm, per a revestir, categoria I segons norma UNE-EN 771-3 | 1.07 | Bloc foradat morter ciment,llis 400x150x200mm,p/revest. | 0 | 0
B1411111 | u | Casc de seguretat per a ús normal, contra cops, de polietilè amb un pes màxim de 400 g, homologat segons UNE-EN 812 | 5.67 | Casc seguretat p/ús normal,contra cops,PE,p<=400g | 0 | 0
B1445003 | u | Mascareta de protecció respiratòria, homologada segons UNE-EN 140 | 1.42 | Mascareta,protecció respiratòria | 0 | 0
B145D002 | u | Parella de guants de protecció contra riscos mecànics molt agressius nivell 5, homologats segons UNE-EN 388 i UNE-EN 420 | 7.31 | Guants protecció c/riscos mecànics nivell 5 | 0 | 0
B1461122 | u | Parella de botes d'aigua de PVC de mitja canya, amb sola antilliscant i folrades de niló rentable, amb plantilles i puntera metàl·liques | 13 | Parella botes aigua,PVC,mitja canya,plantill./punte.met. | 0 | 0
B1483443 | u | Pantalons de treball per a muntatges i/o treballs mecànics, de polièster i cotó (65%-35%), color blau vergara, trama 240, amb butxaques interiors, homologats segons UNE-EN 340 | 7.4 | Pantalons treb.p/muntatges i/o treb.mec.,polièst./cotó (65%-35%),blau vergara,trama 240,butxa.int. | 0 | 0
B1484110 | u | Samarreta de treball, de cotó | 2.61 | Samarreta treball,cotó | 0 | 0
B1489890 | u | Jaqueta de treball per a muntatges i/o treballs mecànics, de polièster i cotó (65%-35%), color blau vergara, trama 240, amb butxaques, homologada segons UNE-EN 340 | 13.81 | Jaqueta treb.p/muntatges i/o treb.mec.,polièst./cotó (65%-35%),blau vergara,trama 240,butxaques | 0 | 0
B2RA75A0 | t | Deposició controlada a dipòsit autoritzat de residus barrejats no especials amb una densitat 0,43 t/m3, procedents de construcció o demolició, amb codi 170904 segons la Llista Europea de Residus (ORDEN MAM/304/2002) | 75 | Deposició controlada dipòsit autoritzat,residus barrej. no especials,0,43t/m3,LER 170904 | 0 | 0
B44Z-0M0F | kg | Acer S275JR segons UNE-EN 10025-2, format per peça simple, en perfils laminats en calent sèrie L, LD, T, rodó, quadrat, rectangular i planxa, tallat a mida i amb una capa d'imprimació antioxidant | 1.21 | Acer S275JR,peça simp.,perf.lam.L,LD,T,rodó,quad.,rectang.,tallat mida+antiox. | 0 | 0
B7412CMF | m2 | Làmina de PVC flexible no resistent a la intempèrie de gruix 1,2 mm i amb armadura de malla de fibra de vidre | 10.15 | Làmina PVC n/resist.intemp.,g=1,2mm,+arm. malla FV | 0 | 0
B7B111A0 | m2 | Geotèxtil format per feltre de polipropilè no teixit, lligat mecànicament de 100 a 110 g/m2 | 0.85 | Geotèxtil feltre PP no teix.lligat mecàn.,100-110g/m2 | 0 | 0
B7C100N0 | kg | Escumant per a formigó cel·lular | 1.2 | Escumant form.cel. | 0 | 0
B7C2E770 | m2 | Planxa de poliestirè extruït (XPS), segons UNE-EN 13164, de 70 mm de gruix i resistència a compressió >= 300 kPa, resistència tèrmica entre 2,059 i 1,892 m2.K/W, amb la superfície llisa i amb cantell mitjamossa | 12.83 | Planxa (XPS),g=70mm,resist.compress.>=300kPa,res.tèrmica ,2,059-1,892m2.K/W,llisa cantell mitjamossa | 0 | 0
B8816142 | kg | Morter de ciment monocapa (OC), per a acabat granulat projectat, de designació CSIV W2, segons la norma UNE-EN 998-1 | 0.31 | Morter ciment monocapa (OC),p/granul.proj.,CSIV W2,s/UNE-EN 998-1 | 0 | 0
B881A000 | kg | Granulat per a projectar sobre morter monocapa, de pedra calcària, de 5 a 9 mm de granulometria | 0.11 | Granulat monoc.,pedra calc. 5-9mm | 0 | 0
B9C4142S | m2 | Terratzo amb granulat palet de riera, rentat amb àcid, de 40x40 cm, preu alt, per a col·locar sobre suports | 12.4 | Terratzo granulat palet riera,rent.àcid,40x40cm,preu alt,p/col.sob.suport | 0 | 0
B9CZ6611 | u | Peça de suport inferior o intermèdia, de morter de ciment, per a paviments flotants | 0.42 | Peça suport inf./interm.,mort.ciment,p/pavim.flot. | 0 | 0
B9CZ6711 | u | Peça de suport superior, de morter de ciment, per a paviments flotants | 1.25 | Peça suport sup.,mort.ciment,p/pavim.flot. | 0 | 0
BAAGU020 | u | Porta de perfils d'acer inoxidable, amb bastiment i dues fulles batents, amb perfil d'acer inoxidable AISI 316 amb acabat sorrejat, per a un buit d'obra de 250x250 cm | 789.81 | Porta perf.acer inox.2bat.250x250cm | 0 | 0
BB32U240 | m2 | Reixa metal.lica d'acer inoxidable AISI316,per a forat de forma rectangular amb bastiment exterior amb platines d'acer inoxidable de 30x5 mm i lamel.les, fixada amb fixacions mecàniques | 147.3 | Reixa metal.lica d'acer inoxidable AISI316,per a forat de forma rectangular amb bastiment exterior | 0 | 0
BE41C142 | u | Mòdul recte llarg per a la formació de sortida de fums de grup electrogen, de 125 mm de diàmetre nominal i 210 mm de diàmetre exterior, estructura interior de doble paret amb aïllament, l'interior d'acer inoxidable 1.4301 (AISI 304), l'exterior d'acer inoxidable 1.4301 (AISI 304) i aïllament tèrmic de llana mineral de roca, segons la norma UNE-EN 1856-1 | 54.78 | Mòdul recte llarg,p/grup electrogen,DN=125mm,doble paret+aïllament,1.4301 (AISI 304)/1.4301 (AISI 30 | 0 | 0
BE51ET11M9FI | m2 | Panell rígid CLIMAVER A1 APTA de llana de vidre ISOVER amb excel·lent reacció al foc, ja que no contribueix a l'incendi en cap fase del mateix. Es un Pannell d'alta densitat, revestit per la cara exterior amb una làmina d'alumini reforçada amb paper kraft i malla de vidrio, que actúa com a barrera de vapor, per la cara interior amb teixit NETO de vidre reforçat de color negre de gran absorció acústica i resistència mecànica de 40 mm de gruix, llargària de 3,00 m i ampla de 1,21 m, Complint la norma UNE-EN 14303 ´´Productos aislantes térmicos para equipos en edificación e instalaciones industriales. Productos manufacturados de lana mineral (MW). Especificación´´, amb una conductivitat tèrmica de 0,032 a 0,039 W/(m·K), un coeficient d'absorció acústica, AW, ?w 0,90, classe de reacció al foc A1, clase d'estanquitat D, una resistència a la pressió de 800 PA, línies de marcat MTR i codi de designació MW-EN 14303-T5-MV1., ref. APTA_A1 de la serie Conductes Climaver d'ISOVER | 28.1 | Panell ríg.CLIMAVER A1 APTA,ll.vidr.ext.,int.a/NETO,negre,g=40mm,ll=3,00m,a=1,21m,RF-A1, Conductes C | 0 | 0
BEW4S251 | u | Suport intermedi per a xemeneia modular metàl·lica de 210 mm de diàmetre exterior, d'acer inoxidable 1.4301 (AISI 304), fixat mecànicament | 12.76 | Suport intermedi p/xemeneia.mod.metàl. D.ext.=210mm,1.4301 (AISI 304),p/fixar mec. | 0 | 0
BEW5B000 | u | Suport estàndard per a conducte rectangular llana aïllant, preu alt | 4.85 | Suport estàndard p/conducte rect.llana aïll.,preu alt | 0 | 0
BEY41150 | u | Part proporcional d'elements de muntage per a xemeneia modular metàl·lica, de 210 mm de diàmetre exterior | 4.77 | P.p.elem.munt.xem.mo,D.ext.=210mm | 0 | 0
BEY5B000 | u | Part proporcional d'elements de muntatge per a conducte rectangular de llana aïllant, de preu alt | 0.26 | P.p.conducte rect.,llana aïll.,preu alt | 0 | 0
BG151312 | u | Caixa de derivació quadrada de plàstic, de 85x85 mm, amb grau de protecció IP-40 i per a muntar superficialment | 0.64 | Caixa deriv.plàstic,85x85mm,prot.IP-40,p/munt.superf. | 0 | 0
BG18-0BX4 | u | Caixa per a quadre de comandament i protecció, de material autoextingible, amb porta, amb dotze mòduls i per a muntar superficialment | 23.43 | Caixa comand./prot.,mat.autoexting.+porta,12 mòduls,p/munt.superf. | 3.8064 | 63.3013
BG212910 | m | Tub rígid de PVC, de 32 mm de diàmetre nominal, aïllant i no propagador de la flama, amb una resistència a l'impacte de 2 J, resistència a compressió de 1250 N i una rigidesa dielèctrica de 2000 V | 1.46 | Tub rígid PVC,DN=32mm,impacte=2J,resist.compress.=1250N | 0 | 0
BG312720 | m | Cable amb conductor de coure de 0,6/1 kV de tensió assignada, amb designació RZ1-K (AS), multipolar, de secció 6 x 1,5 mm2, amb coberta del cable de poliolefines amb baixa emissió fums | 3.06 | Cable 0,6/1 kV RZ1-K (AS), 6x1,5mm2 | 0 | 0
BG312A20 | m | Cable amb conductor de coure de 0,6/1 kV de tensió assignada, amb designació RZ1-K (AS), multipolar, de secció 10 x 1,5 mm2, amb coberta del cable de poliolefines amb baixa emissió fums | 4.23 | Cable 0,6/1 kV RZ1-K (AS), 10x1,5mm2 | 0 | 0
BG33-G2RB | m | Cable amb conductor de coure de tensió assignada0,6/1 kV, de designació RV-K, construcció segons norma UNE 21123-2, tripolar, de secció 3x2,5 mm2, amb coberta del cable de PVC, classe de reacció al foc Eca segons la norma UNE-EN 50575 | 1.36 | Cable 0,6/1 kV RV-K, 3x2,5mm2 | 0.28084 | 7.6362
BG33-G2RC | m | Cable amb conductor de coure de tensió assignada0,6/1 kV, de designació RV-K, construcció segons norma UNE 21123-2, tripolar, de secció 3x6 mm2, amb coberta del cable de PVC, classe de reacció al foc Eca segons la norma UNE-EN 50575 | 2.82 | Cable 0,6/1 kV RV-K, 3x6mm2 | 0.47996 | 11.9093
BG33-G2RE | m | Cable amb conductor de coure de tensió assignada0,6/1 kV, de designació RV-K, construcció segons norma UNE 21123-2, tripolar, de secció 3x1,5 mm2, amb coberta del cable de PVC, classe de reacció al foc Eca segons la norma UNE-EN 50575 | 0.93 | Cable 0,6/1 kV RV-K, 3x1,5mm2 | 0.21163 | 6.0078
BG33-G2RG | m | Cable amb conductor de coure de tensió assignada0,6/1 kV, de designació RV-K, construcció segons norma UNE 21123-2, tripolar, de secció 3x4 mm2, amb coberta del cable de PVC, classe de reacció al foc Eca segons la norma UNE-EN 50575 | 1.98 | Cable 0,6/1 kV RV-K, 3x4mm2 | 0.3631 | 9.3657
BG33-G2RX | m | Cable amb conductor de coure de tensió assignada0,6/1 kV, de designació RV-K, construcció segons norma UNE 21123-2, unipolar, de secció 1x240 mm2, amb coberta del cable de PVC, classe de reacció al foc Eca segons la norma UNE-EN 50575 | 29.99 | Cable 0,6/1 kV RV-K, 1x240mm2 | 3.618 | 66.8064
BG33-G2S9 | m | Cable amb conductor de coure de tensió assignada0,6/1 kV, de designació RV-K, construcció segons norma UNE 21123-2, unipolar, de secció 1x95 mm2, amb coberta del cable de PVC, classe de reacció al foc Eca segons la norma UNE-EN 50575 | 0 | Cable 0,6/1 kV RV-K, 1x95mm2 | 1.5262 | 29.5549
BG415DJ9 | u | Interruptor automàtic magnetotèrmic de 10 A d'intensitat nominal, tipus PIA corba C, tetrapolar (4P), de 6000 A de poder de tall segons UNE-EN 60898 i de 10 kA de poder de tall segons UNE-EN 60947-2, de 4 mòduls DIN de 18 mm d'amplària, per a muntar en perfil DIN | 49.7 | Interruptor auto.magnet.,I=10A,PIA corbaC,(4P),tall=6000A/10kA,4mòd.DIN p/munt.perf.DIN | 0 | 0
BG41-1A00 | u | Bloc diferencial de la classe AC, gamma industrial, de fins a 40 A d'intensitat nominal, tetrapolar (4P), de 0,03 A de sensibilitat, de desconnexió fix instantani, temps de retard de 0 ms, amb botó de test incorporat i indicador mecànic de defecte, construït segons les especificacions de la norma, UNE-EN 61009-1, de 4.5 mòduls DIN de 18 mm d'amplària, per a muntar en perfil DIN | 184.33 | Bloc dif.,cl.AC,ifins a 40A,(4P),0,03A,fix.inst.retart 0ms,4.5mòd.DIN,p/munt.perf.DIN | 5.511 | 115.7266
BG49-189N | u | Interruptor automàtic magnetotèrmic de 10 A d'intensitat nominal, tipus PIA corba C, bipolar (1P+N), de 6000 A de poder de tall segons UNE-EN 60898 i de 10 kA de poder de tall segons UNE-EN 60947-2, de 2 mòduls DIN de 18 mm d'amplària, per a muntar en perfil DIN | 25.19 | Interruptor auto.magnet.,I=10A,PIA corbaC,bipol.(1P+N),tall=6000A/10kA,2mòd.DIN p/munt.perf.DIN | 2.7784 | 58.3534
BG49-18GC | u | Interruptor automàtic magnetotèrmic de 16 A d'intensitat nominal, tipus PIA corba C, bipolar (1P+N), de 3000 A de poder de tall segons UNE-EN 60898, de 2 mòduls DIN de 18 mm d'amplària, per a muntar en perfil DIN | 10.15 | Interruptor auto.magnet.,I=16A,PIA corbaC,bipol.(1P+N),tall=3000A,,2mòd.DIN p/munt.perf.DIN | 2.7784 | 58.3534
BG49-18OJ | u | Interruptor automàtic magnetotèrmic de 25 A d'intensitat nominal, tipus PIA corba C, tetrapolar (4P), de 6000 A de poder de tall segons UNE-EN 60898, de 4 mòduls DIN de 18 mm d'amplària, per a muntar en perfil DIN | 61.74 | Interruptor auto.magnet.,I=25A,PIA corbaC,(4P),tall=6000A,,4mòd.DIN p/munt.perf.DIN | 5.511 | 115.7266
BG49-18S4 | u | Interruptor automàtic magnetotèrmic de 32 A d'intensitat nominal, tipus PIA corba C, tetrapolar (4P), de 6000 A de poder de tall segons UNE-EN 60898 i de 10 kA de poder de tall segons UNE-EN 60947-2, de 4 mòduls DIN de 18 mm d'amplària, per a muntar en perfil DIN | 67.45 | Interruptor auto.magnet.,I=32A,PIA corbaC,(4P),tall=6000A/10kA,4mòd.DIN p/munt.perf.DIN | 5.511 | 115.7266
BG4W1120 | u | Born de connexió per a conductors flexibles de fins a 2,5 mm2 de secció, de 5 mm de pas, apte per a muntar sobre perfil DIN | 0.57 | Born connex.S=<2,5mm2,pas=5mm,p/munt.DIN | 0 | 0
BG4X6D01 | u | Relé presencia fase de tipus STI 3P+N 500V incloent 3 fusibles T.0 6A 10x38 CON/IND GG i Relé control TENSIÓ trifàsic 380#480VA. | 218.89 | Relé presencia fase de tipus STI 3P+N 500V incloent 3 fusibles T.0 6A 10x38 CON/IND GG | 0 | 0
BG4X6D02 | u | Fusibles armari grup electrògen incloent un portafusibles STI 3P+N 500V i 3 fusibles T.0 6A 10 X 38 CON/IND GG. | 43.9 | Fusibles armari grup electrògen incloent un portafusibles STI 3P+N 500V i 3 fusibles T.0 6A 10 X 38 | 0 | 0
BG62D1EK | u | Interruptor per a muntar superficialment, bipolar (2P), 16 AX/250 V, amb tecla i amb caixa de superfície estanca, amb grau de protecció IP-55, preu alt, | 9.91 | Interruptor,p/munt.superf.,(2P),16AX/250V,a/tecla+caixa superf.estanca,IP-55,preu alt, | 0 | 0
BG63B153IU1K | u | Base d'endoll amb presa de terra lateral Schuko monoblock, de superfície, amb dispositiu de seguretat 16 A 250 V, Simon 73 LOFT, de color alumini, ref. 73432-53 de la serie Bases endoll Simon 73 LOFT de SIMON | 16.37 | Base endoll Schuko monoblock,sup.16 250 V,Simon 73 LOFT,alumini, Bases endoll Simon 73 LOFT de SIMO | 0 | 0
BG6H-1BXM | u | Presa de corrent industrial de tipus semiencastat 3P+N+T, de 32 A i 380-415 V de tensió nominal segons norma UNE-EN 60309-1, amb grau de protecció IP-44 | 7.52 | Presa corrent indust.semiencastat,3P+N+T,32A 380-415V,IP-44 | 2.1392 | 35.6224
BGD5-06SS | u | Piqueta de connexió a terra d'acer i recobriment de coure, de 2500 mm de llargària, de 18,3 mm de diàmetre, de 300 µm | 37.72 | Piqueta connex.terra acer,long.=2500mm,D=18,3mm,300µm | 10.9655 | 120.5072
BGW15000 | u | Part proporcional d'accessoris de caixa de derivació quadrada | 0.32 | P.p.accessoris caixa derivació quadr. | 0 | 0
BGW21000 | u | Part proporcional d'accessoris per a tubs rígids de PVC | 0.15 | P.p.accessoris p/tubs rígids PVC | 0 | 0
BGW2-093K | u | Part proporcional d'accessoris de caixa per a quadre de comandament i protecció | 1.43 | P.p.accessoris caix.p/quadre comand.+prot. | 0.21527 | 2.2975
BGW62000 | u | Part proporcional d'accessoris per a interruptors i commutadors | 0.33 | P.p.accessoris p/interr./comm. | 0 | 0
BGW63000 | u | Part proporcional d'accessoris per a endolls | 0.35 | P.p.accessoris p/end. | 0 | 0
BGWD-0AS2 | u | Part proporcional d'accessoris per a interruptors magnetotèrmics | 0.45 | P.p.accessoris p/interr.magnetot. | 0.20788 | 4.1299
BGWD-0AS3 | u | Part proporcional d'accessoris per a interruptors diferencials | 0.41 | P.p.accessoris p/interr.difer. | 0.20788 | 4.1299
BGYD-0B2W | u | Part proporcional d'elements especials per a piquetes de connexió a terra | 5.07 | P.p.elem.especials p/piqu.connex.terr. | 0.15108 | 2.5333
BHA1U002 | u | Llum industrial amb 1 tub fluorescent compacte de 13 W, amb xassís de fosa d'alumini | 97.96 | Llum indust.1x13W fluor.,fosa alum. | 0 | 0
BP434680 | m | Cable per a transmissió de dades amb conductors de coure, de 4 parells, categoria 6 F/UTP, aïllament de poliolefina i coberta de poliolefina, de baixa emissió de fums i opacitat reduïda, no propagador de l'incendi segons UNE-EN 50266 | 1.24 | Cable trans.dades,Cu,4par.,cat.6 F/UTP,poliolefina/poliolefina,n/propag.incendi UNE-EN 50266 | 0 | 0
BQCM-0001 | u | Quadre conmutació | 19318 | Quadre conmutació | 0.16163 | 3.8519
BZME0001 | u | Subministrament equip elèctric. | 45356 | Subministrament equip elèctric. | 0 | 0
BZME00X3 | u | SwitchGestProf_4x100TXRJ45,2x100FXFOMul | 544.4 | SwitchGestProf_4x100TXRJ45,2x100FXFOMul | 0 | 0
BZME00X8 | u | Tarjeta 16 entrades digitals Schneider BMXDDI1602 | 195.47 | Tarjeta 16 entrades digitals Schneider BMXDDI1602 | 0 | 0

## T-DIM
|  |  |  | PROJECTE CONSTRUCTIU | PROJECTE CONSTRUCTIU | PROJECTE CONSTRUCTIU | PROJECTE CONSTRUCTIU
|  |  |  | INSTAL.LACIÓ D'UN GRUP ELECTRÒGEN PEL CCM2 i CCM3 | INSTAL.LACIÓ D'UN GRUP ELECTRÒGEN PEL CCM2 i CCM3 | INSTAL.LACIÓ D'UN GRUP ELECTRÒGEN PEL CCM2 i CCM3 | INSTAL.LACIÓ D'UN GRUP ELECTRÒGEN PEL CCM2 i CCM3
|  |  |  | A L'EDAR DE TARRAGONA | A L'EDAR DE TARRAGONA | A L'EDAR DE TARRAGONA | A L'EDAR DE TARRAGONA
|  | AMIDAMENTS | AMIDAMENTS | AMIDAMENTS | AMIDAMENTS | AMIDAMENTS
| N | Obra | 01 | SANEJAMENT EN ALTA TGN
| N | Capítol | 01 | CASETA GRUP ELECTROGEN
| N | Subcapítol | 01 | Acondicionament del terreny
01.01.01.001 | L | P214F-HYJX | m2 | Demolició de vorera de panots col·locats sobre base de formigó de fins a 10 cm de gruix, inclòs la demolició de la base, d'amplària fins a 2 m, amb compressor i càrrega sobre camió amb mitjans manuals, en entorn urbà amb dificultat de mobilitat, en voreres <= 3 m d'amplària o calçada/plataforma única <= 7 m d'amplària, amb afectació per serveis o elements de mobiliari urbà, en actuacions d'1 a 10 m2 | Demolició de vorera de panots col·locats sobre base de formigó de fins a 10 cm de gruix, inclòs la demolició de la base, d'amplària fins a 2 m, amb compressor i càrrega sobre camió amb mitjans manuals, en entorn urbà amb dificultat de mobilitat, en voreres <= 3 m d'amplària o calçada/plataforma única <= 7 m d'amplària, amb afectació per serveis o elements de mobiliari urbà, en actuacions d'1 a 10 m2
| T | Llarç | ample
Dimensionat |  | 11 | 2
01.01.01.002 | L | E2RA75A0 | m3 | Deposició controlada a dipòsit autoritzat de residus barrejats no especials amb una densitat 0,43 t/m3, procedents de construcció o demolició, amb codi 170904 segons la Llista Europea de Residus (ORDEN MAM/304/2002) | Deposició controlada a dipòsit autoritzat de residus barrejats no especials amb una densitat 0,43 t/m3, procedents de construcció o demolició, amb codi 170904 segons la Llista Europea de Residus (ORDEN MAM/304/2002)
| T | Llarç | ample | profunditat | folgança
Dimensionat |  | 11 | 6 | 0.5 | 1.1
01.01.01.003 | L | E2213122 | m3 | Excavació per a rebaix en capa de terra vegetal, realitzada amb pala excavadora i càrrega directa sobre camió | Excavació per a rebaix en capa de terra vegetal, realitzada amb pala excavadora i càrrega directa sobre camió
| T | Llarç | ample
Dimensionat de superficie de desbroç fins a 20cm de profun |  | 11 | 6 | 0.2
01.01.01.004 | L | E2216252 | m3 | Excavació de terres per a buidat de soterrani, de fins a 3 m de fondària, en terreny fluix (SPT <20), realitzada amb pala excavadora i càrrega indirecta sobre camió | Excavació de terres per a buidat de soterrani, de fins a 3 m de fondària, en terreny fluix (SPT <20), realitzada amb pala excavadora i càrrega indirecta sobre camió
| T | Llarç | ample
Dimensionat de superficie |  | 11 | 6 | 0.35
01.01.01.005 | L | E2241100 | m2 | Repàs de sols i parets de rases, pous i recalçats fins a 1,5 m de fondària | Repàs de sols i parets de rases, pous i recalçats fins a 1,5 m de fondària
| T |  | llarç | ample
Superficie de nivelacio i repas |  |  | 11 | 6
01.01.01.006 | L | E2R45035 | m3 | Càrrega amb mitjans mecànics i transport de terres a instal·lació autoritzada de gestió de residus, amb camió de 7 t, amb un recorregut de més de 2 i fins a 5 km | Càrrega amb mitjans mecànics i transport de terres a instal·lació autoritzada de gestió de residus, amb camió de 7 t, amb un recorregut de més de 2 i fins a 5 km
| T | Llarç | ample | profunditat | folgança
Dimensionat forat |  | 11 | 6 | 0.5 | 1.1
Panot |  | 11 | 2 | 0.2
| N | Obra | 01 | SANEJAMENT EN ALTA TGN
| N | Capítol | 01 | CASETA GRUP ELECTROGEN
| N | Subcapítol | 02 | Obra civil
01.01.02.001 | L | E3Z112P1 | m2 | Capa de neteja i anivellament de 10 cm de gruix de formigó HL-150/P/20 de consistència plàstica i grandària màxima del granulat 20 mm, abocat des de camió | Capa de neteja i anivellament de 10 cm de gruix de formigó HL-150/P/20 de consistència plàstica i grandària màxima del granulat 20 mm, abocat des de camió
| T | Llarç | ample
Dimensionat de superficie |  | 11 | 6 | 0.1
01.01.02.002 | L | 145C32DB | m2 | Llosa de formigó armat, horitzontal, de 45 cm de gruix amb muntatge i desmuntatge d'encofrat per a lloses, a una alçària <= 5 m, amb tauler de fusta de pi folrat amb tauler fenòlic per a deixar el formigó vist, amb una quantia de 1,1 m2/m2, formigó HA-30/B/10/IIIa, abocat amb bomba i armadura AP500 S d'acer en barres corrugades amb una quantia de 20 kg/m2 | Llosa de formigó armat, horitzontal, de 45 cm de gruix amb muntatge i desmuntatge d'encofrat per a lloses, a una alçària <= 5 m, amb tauler de fusta de pi folrat amb tauler fenòlic per a deixar el formigó vist, amb una quantia de 1,1 m2/m2, formigó HA-30/B/10/IIIa, abocat amb bomba i armadura AP500 S d'acer en barres corrugades amb una quantia de 20 kg/m2
| T | Llarç | ample
Dimensionat de superficie |  | 11 | 6 | 0.45
01.01.02.003 | L | XAI-P-01 | U | Porta de perfils d'acer inoxidable, amb bastiment i dues fulles batents, amb perfil d'acer inoxidable AISI 316 amb acabat sorrejat, per a un buit d'obra de 250x250 cm amb reixes de ventilació | Porta de perfils d'acer inoxidable, amb bastiment i dues fulles batents, amb perfil d'acer inoxidable AISI 316 amb acabat sorrejat, per a un buit d'obra de 250x250 cm amb reixes de ventilació
1
01.01.02.004 | L | 1618H311 | m2 | Paret divisòria per a revestir de 15 cm de gruix de bloc foradat de morter ciment, de 400x150x200 mm, llis, categoria I segons la norma UNE-EN 771-3 , col·locat amb morter mixt 1:2:10 de ciment pòrtland amb filler calcari, traves, brancals i blocs massissats amb formigó HA-25/P/20/I de consistència plàstica i grandària màxima del granulat 20 mm, col·locat manualment, per a parets de blocs de morter de ciment i acer en barres corrugades B500S de límit elàstic >= 500 N/mm2 per a l'armadura de parets de blocs de morter de ciment | Paret divisòria per a revestir de 15 cm de gruix de bloc foradat de morter ciment, de 400x150x200 mm, llis, categoria I segons la norma UNE-EN 771-3 , col·locat amb morter mixt 1:2:10 de ciment pòrtland amb filler calcari, traves, brancals i blocs massissats amb formigó HA-25/P/20/I de consistència plàstica i grandària màxima del granulat 20 mm, col·locat manualment, per a parets de blocs de morter de ciment i acer en barres corrugades B500S de límit elàstic >= 500 N/mm2 per a l'armadura de parets de blocs de morter de ciment
| T | llarç | ample | Alçada | unitats
Superficie del tancament |  | 11 |  | 3.85 | 1
|  |  | 6 | 3.85 | 2
0
0
01.01.02.005 | L | P442-DG26 | kg | Acer S275JR segons UNE-EN 10025-2, per a bigues i pilars formades per peça simple, en perfils laminats en calent sèrie L, LD, T, rodó, quadrat, rectangular i planxa, amb una capa d'imprimació antioxidant, col·locat a l'obra | Acer S275JR segons UNE-EN 10025-2, per a bigues i pilars formades per peça simple, en perfils laminats en calent sèrie L, LD, T, rodó, quadrat, rectangular i planxa, amb una capa d'imprimació antioxidant, col·locat a l'obra
| T | Pes
HE 140 B, 8 pilars |  | 1030
IPE 160, vigues |  | 213.05
IPE 120, vigues |  | 145.07
Corretges UPE 100 |  | 5 | 7 | 49.06
Rigidizadors (24 unitats) |  | 24 | 0.48
Plaques base ancoratge 250x250x14 |  | 6.87 | 8
01.01.02.006 | L | 15113TFF | m2 | Coberta invertida amb pendents de formigó cel·lular, capa separadora, impermeabilització amb una membrana d'una làmina de PVC flexible no resistent a la intempèrie, aïllament amb plaques de poliestirè extruït de gruix 70 mm, capa separadora amb geotèxtil i acabat amb un paviment de terratzo sobre suports a connectar amb edifici existen mitjançant un voladís | Coberta invertida amb pendents de formigó cel·lular, capa separadora, impermeabilització amb una membrana d'una làmina de PVC flexible no resistent a la intempèrie, aïllament amb plaques de poliestirè extruït de gruix 70 mm, capa separadora amb geotèxtil i acabat amb un paviment de terratzo sobre suports a connectar amb edifici existen mitjançant un voladís
| T | Ample | Llarg | Rendiment
|  | 6 | 11 | 1.2
01.01.02.007 | L | E81122E2 | m2 | Arrebossat a bona vista sobre parament vertical interior, a més de 3,00 m d'alçària, amb morter de ciment 1:4, elaborat a l'obra amb formigonera de 165 l, remolinat | Arrebossat a bona vista sobre parament vertical interior, a més de 3,00 m d'alçària, amb morter de ciment 1:4, elaborat a l'obra amb formigonera de 165 l, remolinat
| T | llarç | ample | Alçada | unitats
Superficie del tancament |  | 11 |  | 3.85 | 2
|  |  | 6 | 3.85 | 2
0
0
01.01.02.008 | L | K881P168 | m2 | Arrebossat amb morter monocapa (OC) de ciment, de designació CSIV W2, segons la norma UNE-EN 998-1, col·locat manualment sobre paraments sense revestir i acabat amb granulat projectat | Arrebossat amb morter monocapa (OC) de ciment, de designació CSIV W2, segons la norma UNE-EN 998-1, col·locat manualment sobre paraments sense revestir i acabat amb granulat projectat
| T | llarç | ample | Alçada | unitats
Superficie del tancament |  | 11 |  | 3.85 | 1
|  |  | 6 | 3.85 | 2
0
0
01.01.02.009 | L | EB32U080 | m2 | Reixa metal.lica d'acer inoxidable AISI316,per a forat de forma rectangular amb bastiment exterior amb platines d'acer inoxidable de 30x5 mm i lamel.les, fixada amb fixacions mecàniques | Reixa metal.lica d'acer inoxidable AISI316,per a forat de forma rectangular amb bastiment exterior amb platines d'acer inoxidable de 30x5 mm i lamel.les, fixada amb fixacions mecàniques
| T | Llargada | Amplada
Ventilació sala |  | 1.5 | 1 | 4
Ventilació grup |  | 1.5 | 1
01.01.02.010 | L | EE51ET10M9FI | m2 | Formació de conducte rectangular de llana mineral de vidre (MW), segons UNE-EN 14303, de gruix 40 mm, resistència tèrmica >= 1,25 m2.K/W, amb recobriment exterior de paper kraft alumini reforçat i recobriment interior de teixit de vidre negre ref. APTA_A1 de la serie Conductes Climaver d'ISOVER , muntat al sostre amb elements de fixació | Formació de conducte rectangular de llana mineral de vidre (MW), segons UNE-EN 14303, de gruix 40 mm, resistència tèrmica >= 1,25 m2.K/W, amb recobriment exterior de paper kraft alumini reforçat i recobriment interior de teixit de vidre negre ref. APTA_A1 de la serie Conductes Climaver d'ISOVER , muntat al sostre amb elements de fixació
| T | Alçada | Ample | Unitats | Longitud
|  | 1.5 |  | 2 | 2
|  |  | 1 | 2 | 2
01.01.02.011 | L | EE41C142 | u | Conducte per a la formació de sortida de fums de grup electrogen, de 125 mm de diàmetre nominal i 210 mm de diàmetre exterior, estructura interior de doble paret amb aïllament, l'interior d'acer inoxidable 1.4301 (AISI 304), l'exterior d'acer inoxidable 1.4301 (AISI 304) i aïllament tèrmic de llana mineral de roca, segons la norma UNE-EN 1856-1, col·locat | Conducte per a la formació de sortida de fums de grup electrogen, de 125 mm de diàmetre nominal i 210 mm de diàmetre exterior, estructura interior de doble paret amb aïllament, l'interior d'acer inoxidable 1.4301 (AISI 304), l'exterior d'acer inoxidable 1.4301 (AISI 304) i aïllament tèrmic de llana mineral de roca, segons la norma UNE-EN 1856-1, col·locat
| T | Unitat
Sortida fums |  | 1
01.01.02.012 | L | PAI000001 | u | Construcció perico i instal·lació canalitzaciones grup/quadre. Treballs per a la realització de la canalització encastada en solera de formigó per a pas de cablejat | Construcció perico i instal·lació canalitzaciones grup/quadre. Treballs per a la realització de la canalització encastada en solera de formigó per a pas de cablejat
3
01.01.02.013 | L | PAI000002 | u | Construcció guall d'acces a la sala | Construcció guall d'acces a la sala
1
| N | Obra | 01 | SANEJAMENT EN ALTA TGN
| N | Capítol | 02 | GRUP ELECTROGEN CCM2
| N | Subcapítol | 01 | Equipament
01.02.01.002 | L | PGD1-E3BC | u | Piqueta de connexió a terra d'acer, amb recobriment de coure 300 µm de gruix, de 2500 mm llargària de 18,3 mm de diàmetre, clavada a terra | Piqueta de connexió a terra d'acer, amb recobriment de coure 300 µm de gruix, de 2500 mm llargària de 18,3 mm de diàmetre, clavada a terra
5
01.02.01.003 | L | EG312A22 | m | Cable amb conductor de coure de 0,6/1 kV de tensió assignada, amb designació RZ1-K (AS), multipolar, de secció 10 x 1,5 mm2, amb coberta del cable de poliolefines amb baixa emissió fums, instal·lat i connectat a borns i cablejat a tarjeta 16 entrades digitals | Cable amb conductor de coure de 0,6/1 kV de tensió assignada, amb designació RZ1-K (AS), multipolar, de secció 10 x 1,5 mm2, amb coberta del cable de poliolefines amb baixa emissió fums, instal·lat i connectat a borns i cablejat a tarjeta 16 entrades digitals
| T | Llarg
Conexió control quadre grup |  | 15
01.02.01.004 | L | PG33-E4TT | m | Cable amb conductor de coure de tensió assignada0,6/1 kV, de designació RV-K, construcció segons norma UNE 21123-2, unipolar, de secció 1x240 mm2, amb coberta del cable de PVC, classe de reacció al foc Eca segons la norma UNE-EN 50575, col·locat en canal o safata | Cable amb conductor de coure de tensió assignada0,6/1 kV, de designació RV-K, construcció segons norma UNE 21123-2, unipolar, de secció 1x240 mm2, amb coberta del cable de PVC, classe de reacció al foc Eca segons la norma UNE-EN 50575, col·locat en canal o safata
| T | Llarg (metres) | Quantitat cables
Cable desde grup a conmutació |  | 12 | 9
Cable desde QGBT CCM2 a conmutació |  | 12 | 9
01.02.01.005 | L | EG312722 | m | Cable amb conductor de coure de 0,6/1 kV de tensió assignada, amb designació RZ1-K (AS), multipolar, de secció 6 x 1,5 mm2, amb coberta del cable de poliolefines amb baixa emissió fums, col·locat superficialment | Cable amb conductor de coure de 0,6/1 kV de tensió assignada, amb designació RZ1-K (AS), multipolar, de secció 6 x 1,5 mm2, amb coberta del cable de poliolefines amb baixa emissió fums, col·locat superficialment
| T | Llarg
Alimentació quadre grup |  | 15
01.02.01.006 | L | PG33-E40H | m | Cable amb conductor de coure de tensió assignada0,6/1 kV, de designació RV-K, construcció segons norma UNE 21123-2, unipolar, de secció 1x95 mm2, amb coberta del cable de PVC, classe de reacció al foc Eca segons la norma UNE-EN 50575, col·locat en canal o safata | Cable amb conductor de coure de tensió assignada0,6/1 kV, de designació RV-K, construcció segons norma UNE 21123-2, unipolar, de secció 1x95 mm2, amb coberta del cable de PVC, classe de reacció al foc Eca segons la norma UNE-EN 50575, col·locat en canal o safata
| T | Llarg (metres) | Quantitat cables
Cable desde QGBT CCM3 a conmutació |  | 12 | 9
01.02.01.007 | L | EP434680 | m | Cable per a transmissió de dades amb conductor de coure, de 4 parells, categoria 6 F/UTP, aïllament de poliolefina i coberta de poliolefina, de baixa emissió de fums i opacitat reduïda, no propagador de l'incendi segons UNE-EN 50266, col·locat sota tub o canal | Cable per a transmissió de dades amb conductor de coure, de 4 parells, categoria 6 F/UTP, aïllament de poliolefina i coberta de poliolefina, de baixa emissió de fums i opacitat reduïda, no propagador de l'incendi segons UNE-EN 50266, col·locat sota tub o canal
| T | Llarg
Dades quadre grup |  | 15
| N | Obra | 01 | SANEJAMENT EN ALTA TGN
| N | Capítol | 02 | GRUP ELECTROGEN CCM2
| N | Subcapítol | 02 | Conmutació
01.02.02.001 | L | PA00001 | u | Subministrament, muntatge i posada en servei d'un quadre de commutació automàtica (ATS) amb doble sortida (CCM2 i CCM3) per a grup electrogen, de 4 pols i intensitat nominal 1000 A, per garantir el subministrament elèctric automàtic en cas de fallada de xarxa. El quadre inclou: Aparellatge principal SCHNEIDER sota normativa IEC.Envoltant PRISMASET P, d'ús interior, IP30, de porta plena, amb gruix de xapa, color RAL9003 i tractament estàndard de fabricant, amb entrada/sortida de cables prevista per la part inferior, d'accés frontal, amb aparell d'execució fixa (MCCB) (en tipus d'armari autoportant), amb forma de segregació 1 i prevista.- El quadre ha d'estar equipat amb tancament estàndard del fabricant, cantons d'elevació i portaplans. En compliment de la normativa IEC 61439.- El poder de tall dels interruptors automàtics ha estat considerat de 50 kA segons norma UNE EN 60947-2.- 2 equips de transferència tipus TransferPact o equivalent, de 400A (CCM3) i 1000A (CCM2)- Seccionador de 1000A provinent embarrat de grup.- Interruptor automàtic de 400A, provinent de l'embarrat de grup amb protecció diferencial.- Embarrat 1000A 50 kA i barra de terra Inclou el muntatge complet, connexió amb la línia de xarxa de CCM2 i CCM3, i de grup i doble sortida, així com les proves de funcionament conjunt amb el grup electrogen. Normativa aplicable: ITC-BT-40, ITC-BT-19 i ITC-BT-21 del REBT. | Subministrament, muntatge i posada en servei d'un quadre de commutació automàtica (ATS) amb doble sortida (CCM2 i CCM3) per a grup electrogen, de 4 pols i intensitat nominal 1000 A, per garantir el subministrament elèctric automàtic en cas de fallada de xarxa. El quadre inclou: Aparellatge principal SCHNEIDER sota normativa IEC.Envoltant PRISMASET P, d'ús interior, IP30, de porta plena, amb gruix de xapa, color RAL9003 i tractament estàndard de fabricant, amb entrada/sortida de cables prevista per la part inferior, d'accés frontal, amb aparell d'execució fixa (MCCB) (en tipus d'armari autoportant), amb forma de segregació 1 i prevista.- El quadre ha d'estar equipat amb tancament estàndard del fabricant, cantons d'elevació i portaplans. En compliment de la normativa IEC 61439.- El poder de tall dels interruptors automàtics ha estat considerat de 50 kA segons norma UNE EN 60947-2.- 2 equips de transferència tipus TransferPact o equivalent, de 400A (CCM3) i 1000A (CCM2)- Seccionador de 1000A provinent embarrat de grup.- Interruptor automàtic de 400A, provinent de l'embarrat de grup amb protecció diferencial.- Embarrat 1000A 50 kA i barra de terra Inclou el muntatge complet, connexió amb la línia de xarxa de CCM2 i CCM3, i de grup i doble sortida, així com les proves de funcionament conjunt amb el grup electrogen. Normativa aplicable: ITC-BT-40, ITC-BT-19 i ITC-BT-21 del REBT.
| T | Unitats
1
01.02.02.002 | L | PA00002 | u | Instalaciones eléctricas para interconexionado de grupo electrógeno con cuadro de conmutación para CCM2-CCM3,QGBT, Reubicación de salidas de cuadro de conmutación a CCM2 y CCM3. Incluyendo cableado de potencia, control, enclavamientos y comunicaciones | Instalaciones eléctricas para interconexionado de grupo electrógeno con cuadro de conmutación para CCM2-CCM3,QGBT, Reubicación de salidas de cuadro de conmutación a CCM2 y CCM3. Incluyendo cableado de potencia, control, enclavamientos y comunicaciones
1
01.02.02.003 | L | PA00003 | u | Relé presencia fase de tipus STI 3P+N 500V incloent 3 fusibles T.0 6A 10x38 CON/IND GG i Relé control TENSIÓ trifàsic 380#480VA. | Relé presencia fase de tipus STI 3P+N 500V incloent 3 fusibles T.0 6A 10x38 CON/IND GG i Relé control TENSIÓ trifàsic 380#480VA.
| T | Unitats
Uno para la red de compañia y el otro para el grupo |  | 2
| N | Obra | 01 | SANEJAMENT EN ALTA TGN
| N | Capítol | 02 | GRUP ELECTROGEN CCM2
| N | Subcapítol | 03 | Armari Serveis
01.02.03.001 | L | PG1A-DGOB | u | Caixa per a quadre de comandaments i protecció, de material autoextingible, amb porta, per a dotze mòduls i muntada superficialment | Caixa per a quadre de comandaments i protecció, de material autoextingible, amb porta, per a dotze mòduls i muntada superficialment
| T | Cantidad
Caja para el alumbrado y enchufes |  | 1
01.02.03.002 | L | PG40-EQMG | u | Bloc diferencial de la classe AC, gamma industrial, de fins a 40 A d'intensitat nominal, tetrapolar (4P), de sensibilitat 0,03 A de desconnexió fix instantani, temps de retard de 0 ms, amb botó de test incorporat i indicador mecànic de defecte, construït segons les especificacions de la norma UNE-EN 61009-1, de 4.5 mòduls DIN de 18 mm d'amplària, muntat en perfil DIN | Bloc diferencial de la classe AC, gamma industrial, de fins a 40 A d'intensitat nominal, tetrapolar (4P), de sensibilitat 0,03 A de desconnexió fix instantani, temps de retard de 0 ms, amb botó de test incorporat i indicador mecànic de defecte, construït segons les especificacions de la norma UNE-EN 61009-1, de 4.5 mòduls DIN de 18 mm d'amplària, muntat en perfil DIN
| T | Unitats
Diferencial de cabecera |  | 1
01.02.03.003 | L | PG47-EM8T | u | Interruptor automàtic magnetotèrmic de 32 A d'intensitat nominal, tipus PIA corba C, tetrapolar (4P), de 6000 A de poder de tall segons UNE-EN 60898 i de 10 kA de poder de tall segons UNE-EN 60947-2, de 4 mòduls DIN de 18 mm d'amplària, muntat en perfil DIN | Interruptor automàtic magnetotèrmic de 32 A d'intensitat nominal, tipus PIA corba C, tetrapolar (4P), de 6000 A de poder de tall segons UNE-EN 60898 i de 10 kA de poder de tall segons UNE-EN 60947-2, de 4 mòduls DIN de 18 mm d'amplària, muntat en perfil DIN
| T | Unitats
Magnetotermico de cabecera |  | 1
01.02.03.004 | L | PG47-ELX1 | u | Interruptor automàtic magnetotèrmic de 16 A d'intensitat nominal, tipus PIA corba C, bipolar (1P+N), de 3000 A de poder de tall segons UNE-EN 60898, de 2 mòduls DIN de 18 mm d'amplària, muntat en perfil DIN | Interruptor automàtic magnetotèrmic de 16 A d'intensitat nominal, tipus PIA corba C, bipolar (1P+N), de 3000 A de poder de tall segons UNE-EN 60898, de 2 mòduls DIN de 18 mm d'amplària, muntat en perfil DIN
| T | Unitats
Circuito 2 para tomas monofasicas |  | 1
01.02.03.005 | L | PG47-ELQC | u | Interruptor automàtic magnetotèrmic de 10 A d'intensitat nominal, tipus PIA corba C, bipolar (1P+N), de 6000 A de poder de tall segons UNE-EN 60898 i de 10 kA de poder de tall segons UNE-EN 60947-2, de 2 mòduls DIN de 18 mm d'amplària, muntat en perfil DIN | Interruptor automàtic magnetotèrmic de 10 A d'intensitat nominal, tipus PIA corba C, bipolar (1P+N), de 6000 A de poder de tall segons UNE-EN 60898 i de 10 kA de poder de tall segons UNE-EN 60947-2, de 2 mòduls DIN de 18 mm d'amplària, muntat en perfil DIN
| T | Cantidad
Circuito 1 para el alumbrado |  | 1
01.02.03.006 | L | PG47-EM58 | u | Interruptor automàtic magnetotèrmic de 25 A d'intensitat nominal, tipus PIA corba C, tetrapolar (4P), de 6000 A de poder de tall segons UNE-EN 60898, de 4 mòduls DIN de 18 mm d'amplària, muntat en perfil DIN | Interruptor automàtic magnetotèrmic de 25 A d'intensitat nominal, tipus PIA corba C, tetrapolar (4P), de 6000 A de poder de tall segons UNE-EN 60898, de 4 mòduls DIN de 18 mm d'amplària, muntat en perfil DIN
| T | Unitats
Circuito 3 tomas trifasicas |  | 1
01.02.03.007 | L | PG33-E4LZ | m | Cable amb conductor de coure de tensió assignada0,6/1 kV, de designació RV-K, construcció segons norma UNE 21123-2, tripolar, de secció 3x6 mm2, amb coberta del cable de PVC, classe de reacció al foc Eca segons la norma UNE-EN 50575, col·locat en canal o safata | Cable amb conductor de coure de tensió assignada0,6/1 kV, de designació RV-K, construcció segons norma UNE 21123-2, tripolar, de secció 3x6 mm2, amb coberta del cable de PVC, classe de reacció al foc Eca segons la norma UNE-EN 50575, col·locat en canal o safata
| T | Metres
Cable para alimentar el cuadro de servicios |  | 20
01.02.03.008 | L | PG33-E410 | m | Cable amb conductor de coure de tensió assignada0,6/1 kV, de designació RV-K, construcció segons norma UNE 21123-2, tripolar, de secció 3x1,5 mm2, amb coberta del cable de PVC, classe de reacció al foc Eca segons la norma UNE-EN 50575, col·locat en canal o safata | Cable amb conductor de coure de tensió assignada0,6/1 kV, de designació RV-K, construcció segons norma UNE 21123-2, tripolar, de secció 3x1,5 mm2, amb coberta del cable de PVC, classe de reacció al foc Eca segons la norma UNE-EN 50575, col·locat en canal o safata
| T | Metres
2 puntos de luz más interruptores |  | 60
01.02.03.009 | L | PG33-E411 | m | Cable amb conductor de coure de tensió assignada0,6/1 kV, de designació RV-K, construcció segons norma UNE 21123-2, tripolar, de secció 3x2,5 mm2, amb coberta del cable de PVC, classe de reacció al foc Eca segons la norma UNE-EN 50575, col·locat en canal o safata | Cable amb conductor de coure de tensió assignada0,6/1 kV, de designació RV-K, construcció segons norma UNE 21123-2, tripolar, de secció 3x2,5 mm2, amb coberta del cable de PVC, classe de reacció al foc Eca segons la norma UNE-EN 50575, col·locat en canal o safata
| T | Metres
4 enchufes repartidos por la sala |  | 60
01.02.03.010 | L | PG33-E412 | m | Cable amb conductor de coure de tensió assignada0,6/1 kV, de designació RV-K, construcció segons norma UNE 21123-2, tripolar, de secció 3x4 mm2, amb coberta del cable de PVC, classe de reacció al foc Eca segons la norma UNE-EN 50575, col·locat en canal o safata | Cable amb conductor de coure de tensió assignada0,6/1 kV, de designació RV-K, construcció segons norma UNE 21123-2, tripolar, de secció 3x4 mm2, amb coberta del cable de PVC, classe de reacció al foc Eca segons la norma UNE-EN 50575, col·locat en canal o safata
| T | Metres
1 toma de enchufes |  | 15
01.02.03.011 | L | EHA1U050 | u | Llum industrial amb 1 tub fluorescent compacte de 13 W, amb xassís de fosa d'alumini, muntat amb suport mural | Llum industrial amb 1 tub fluorescent compacte de 13 W, amb xassís de fosa d'alumini, muntat amb suport mural
| T | Unitats
2
01.02.03.012 | L | EG151312 | u | Caixa de derivació quadrada de plàstic, de 85x85 mm, amb grau de protecció IP-40, muntada superficialment | Caixa de derivació quadrada de plàstic, de 85x85 mm, amb grau de protecció IP-40, muntada superficialment
| T | Unitats
10
01.02.03.013 | L | EG21291H | m | Tub rígid de PVC, de 32 mm de diàmetre nominal, aïllant i no propagador de la flama, amb una resistència a l'impacte de 2 J, resistència a compressió de 1250 N i una rigidesa dielèctrica de 2000 V, amb unió roscada i muntat superficialment | Tub rígid de PVC, de 32 mm de diàmetre nominal, aïllant i no propagador de la flama, amb una resistència a l'impacte de 2 J, resistència a compressió de 1250 N i una rigidesa dielèctrica de 2000 V, amb unió roscada i muntat superficialment
| T | Metres
50
01.02.03.014 | L | EG63B153IU1K | u | Presa de corrent bipolar amb presa de terra lateral, (2P+T), 16 A 250 V, amb tapa, preu alt ref. 73432-53 de la serie Bases endoll Simon 73 LOFT de SIMON , muntada superficialment | Presa de corrent bipolar amb presa de terra lateral, (2P+T), 16 A 250 V, amb tapa, preu alt ref. 73432-53 de la serie Bases endoll Simon 73 LOFT de SIMON , muntada superficialment
| T | Unitats
4
01.02.03.015 | L | EG62D1EK | u | Interruptor, bipolar (2P), 16 AX/250 V, amb tecla i amb caixa de superfície estanca, amb grau de protecció IP-55, preu alt, muntat superficialment | Interruptor, bipolar (2P), 16 AX/250 V, amb tecla i amb caixa de superfície estanca, amb grau de protecció IP-55, preu alt, muntat superficialment
| T | Unitats
1
01.02.03.016 | L | PG6N-6Q12 | u | Presa de corrent industrial de tipus semiencastat, 3P+N+T, de 32 A i 380-415 V de tensió nominal segons norma UNE-EN 60309-1, amb grau de protecció d'IP-44, col.locada | Presa de corrent industrial de tipus semiencastat, 3P+N+T, de 32 A i 380-415 V de tensió nominal segons norma UNE-EN 60309-1, amb grau de protecció d'IP-44, col.locada
| T | Unitats
1
| N | Obra | 01 | SANEJAMENT EN ALTA TGN
| N | Capítol | 03 | VARIS
| N | Subcapítol | 03 | Gestió de residus
01.03.03.001 | L | XPA10060 | pa | Partida alçada a justificar pel compliment del pla de gestió de residus | Partida alçada a justificar pel compliment del pla de gestió de residus
1