## LOT 1
ANNEX TÈCNIC
CSI-2026-117
Nom del licitador
SUBMINISTRAMENT DE CÀNULES YANKAUYER, LIPOASPIRACIÓ I INJECCIÓ PER A TOTS ELS CENTRES DEL CONSORCI SANITARI INTEGRAL
LOT 1 CANULES DE LIPOASPIRACIÓ I INJECCIÓ TRANSCUTANIA
Codi material | Descripció tècnica | Referència del licitador | Descripció general del licitador
57703 | CANULA LIPOASPIRACIO 150MM D3 11G 3PORTS
57704 | CANULA LIPOASPIRACIO 250MM D3 11G 3PORTS
| Requisits obligat acompliment | Indicacions licitador (SI/NO) | Especificacions del producte ofert pel licitador | Pàgina de la proposta tècnica on apareix la informació
Dispositiu estèril d'un sol ús
Clase IIa
Ha d'aportar certificat ISO 13485
Sense làtex
Esterilitzat amb òxid d'etilè
Doble embolcall
Codi material | Descripció tècnica | Referència del licitador | Especificacions del producte ofert pel licitador | Pàgina de la proposta tècnica on apareix la informació
57854 | CANULA INJECCIÓ RIGIDA 100MM D2MM 14G
| Requisits obligat acompliment | Indicacions licitador (SI/NO)
Dispositiu estèril d'un sol ús
Clase IIa
Ha d'aportar certificat ISO 13485
Sense làtex
Esterilitzat amb òxid d'etilè
Doble embolcall

## LOT 2
ANNEX TÈCNIC
CSI-2026-117
Nom del licitador
SUBMINISTRAMENT DE CÀNULES YANKAUYER, LIPOASPIRACIÓ I INJECCIÓ PER A TOTS ELS CENTRES DEL CONSORCI SANITARI INTEGRAL
LOT 2 CÀNULES YANKAUER
Codi material | Descripció tècnica | Referència del licitador | Descripció general del licitador
42966 | CANULA ASP.YANKAUER 12CH S/CONTROL MINI
| Requisits obligat acompliment | Indicacions licitador (SI / NO / VALOR ) | Especificacions del producte ofert pel licitador | Pàgina de la proposta tècnica on apareix la informació
Cànula d’aspiració tipus Yankauer semirígida d’un sol ús.
Fabricada en PVC grau mèdic, lliure de làtex i DEHP.
Model mini sense control d’aspiració.
Punta oberta atraumàtica amb orificis laterals.
Diàmetre CH12 (4 mm aproximadament).
Longitud aproximada de 23-27 cm.
Compatible amb tubs d’aspiració estàndard hospitalaris.
Producte estèril i apirògen.
Envasat individual estèril amb identificació de lot i caducitat.
Marcatge CE conforme al Reglament (UE) 2017/745 de productes sanitaris.
Codi material | Descripció tècnica | Referència del licitador | Descripció general del licitador
3116 | CANULA ASP.YANKAUER 18CH S/CONTROL MAXI
| Requisits obligat acompliment | Indicacions licitador (SI / NO / VALOR ) | Especificacions del producte ofert pel licitador | Pàgina de la proposta tècnica on apareix la informació
Cànula d’aspiració tipus Yankauer semirígida d’un sol ús.
Fabricada en PVC grau mèdic, lliure de làtex i DEHP.
Model maxi sense control d’aspiració.
Punta oberta atraumàtica amb orificis laterals.
Diàmetre CH18 (6 mm aproximadament).
Longitud aproximada de 23-27 cm.
Compatible amb tubs d’aspiració estàndard hospitalaris.
Producte estèril i apirògen.
Envasat individual estèril amb identificació de lot i caducitat.
Marcatge CE conforme al Reglament (UE) 2017/745 de productes sanitaris.
Codi material | Descripció tècnica | Referència del licitador | Descripció general del licitador
6129 | CANULA ASP.YANKAUER 12CH C/CONTROL MINI
| Requisits obligat acompliment | Indicacions licitador (SI / NO / VALOR ) | Especificacions del producte ofert pel licitador | Pàgina de la proposta tècnica on apareix la informació
Cànula d’aspiració tipus Yankauer semirígida d’un sol ús.
Fabricada en PVC grau mèdic, lliure de làtex i DEHP.
Model mini amb control manual d’aspiració.
Orifici de control ergonòmic i de fàcil obturació.
Punta oberta atraumàtica amb orificis laterals.
Diàmetre CH12 (4 mm aproximadament).
Longitud aproximada de 25-27 cm.
Compatible amb tubs d’aspiració estàndard hospitalaris.
Producte estèril i apirògen.
Envasat individual estèril amb identificació de lot i caducitat.
Marcatge CE conforme al Reglament (UE) 2017/745 de productes sanitaris.
Codi material | Descripció tècnica | Referència del licitador | Descripció general del licitador
6128 | CANULA ASP.YANKAUER 24CH C/CONTROL MAXI
| Requisits obligat acompliment | Indicacions licitador (SI / NO / VALOR ) | Especificacions del producte ofert pel licitador | Pàgina de la proposta tècnica on apareix la informació
Cànula d’aspiració tipus Yankauer semirígida d’un sol ús.
Fabricada en PVC grau mèdic, lliure de làtex i DEHP.
Model maxi amb control manual d’aspiració.
Orifici de control ergonòmic i de fàcil obturació.
Punta oberta atraumàtica amb orificis laterals.
Diàmetre CH24 (8 mm aproximadament).
Longitud aproximada de 25-27 cm.
Compatible amb tubs d’aspiració estàndard hospitalaris.
Producte estèril i apirògen.
Envasat individual estèril amb identificació de lot i caducitat.
Marcatge CE conforme al Reglament (UE) 2017/745 de productes sanitaris.