## ANNEX 2-MJ-PREUS MP_CRA_PPT
ANNEX DE LA MEMORIA JUSTIFICATIVA (MJ)
DADES GENERAL
NOM DE L'EMPRESA
ANNEX 2-MJ-PREUS FIX - MÀXIMS I OFERTA ECONÒMICA
Contracte mixt de servei de manteniment, gestió, adequació i subministrament dels sistemes de seguretat contra intrusió i control d’accessos dels equipaments municipals de Sant Cugat del Vallès
Exp.: 56130/2025
A continuació, es mostra el quadre de preus màxims corresponents al cost fix de les instal·lacions d'intrusió existents en diversos equipaments del municipi de Sant Cugat del Vallès
DESCRIPCIÓ DEL MANTENIMENT | EQUIPAMENTS | PREU UNITARI MÀXIM (sense IVA) (*) | OFERTA DE PREU UNITARI (sense IVA) | TOTAL IMPORT (PEC sense IVA)
TASQUES ANUALS
MANTENIMENT PREVENTIU / NORMATIU | 69 | 205 |  | 0
Connexio CRA | 69 | 312 |  | 0
Targetes SIM | 69 | 90 |  | 0
Manteniment bidireccional (3 manteniments any) | 69 | 84 |  | 0
| PRESSUPOST DE CONTRACTE (PEC) - 1 ANY |  |  | 0
| IVA |  |  | 0
| PRESSUPOST DE CONTRACTE + IVA (PEC+IVA) - 1 ANY |  |  | 0
(*Preu Unitari Màxim, inclou la despesa general i el benefici industrial)
Cel·les a omplir per l'empresa

## ANNEX 3-MJ_PREUS UNITARIS
ANNEX DE LA MEMORIA JUSTIFICATIVA (MJ)
DADES GENERAL
NOM DE L'EMPRESA
ANNEX 3-MJ-PART VARIABLE. PREUS UNITARIS. MANTENIMENT CORRECTIU
Contracte mixt de servei de manteniment, gestió, adequació i subministrament dels sistemes de seguretat contra intrusió i control d’accessos dels equipaments municipals de Sant Cugat del Vallès
Exp.: 56130/2025
Sobre els preus unitaris que conformen la part variable del contracte, ofereixo el percentatge de descompte de X %
NUM. | Concepte | Unitat | Preu Unitari Màxim (sense IVA)(·)
CENTRAL ALARMAS
1 | Central Alarmas. Kit central LightSYS compuesto por: Central de 8 zonas cableadas, ampliable a 50 zonas con detectores convencionales, detectores en BUS o detectores vía radio. Incluye caja plástico, tamper y fuente de alimentación. Grado 2 | u | 311.94
2 | Central de 8 zones ampliable a 192 zones. Fins a 999 codis d'usuaris. 8 Partions. Memoria de 2048 esdeveniment. Certificat grau 3 segons EN 50131. | u | 205.02
3 | Central d'alarma via ràdio Central d'alarma professional Grau 2. Comunicació Ethernet i dual SIM 4G. 2G/3G/4G (2 targetes SIM). Wi-Fi. Sense fil 868 MHz Jeweller i Wings. Fins a 100 dispositius sense fil. 25 càmeres IP o canals de videogravador, App Mòbil i Programari PC. Panell de control del sistema de seguretat que admet dispositius sense fils. Admet verificació fotogràfica. Admet videovigilància. Escenaris d'automatització. Notificacions push, trucades telefòniques i missatges SMS per a notificar als usuaris. Connexió a la CRA. Gestió i configuració en apps Ajax. Fins a 2.000 metres d'abast de comunicació per ràdio amb el hub. Alimentació: 110-240 V, 50/60 Hz. Consum: max. 10W. Dimensions: 163 × 163 × 36 mm. Pes: 351 g. | u | 316.71
4 | Central d'intrusió i teclat LCD, Fins a 512 zones en un panell. Mòduls WiFi i IP integrats per a una comunicació ràpida i estable. Compatible amb els detectors sense fil amb càmera per a interiors i exteriors de RISCO per a verificació visual. Coberta protectora única: assegura el tauler de control per a més robustesa. Entrada USB tipus C, utilitzeu còmodament un cable estàndard per a una actualització i configuració ràpides. Grau 2. | u | 376.66
TECLADO
5 | Teclado Alarma. Teclado LCD para central LightSYS. Teclado gráfico LCD. Iluminación color azul. Comunicación con panel por cableado de 4 hilos. Grado 2 | u | 99.06
6 | Teclat LCD. Teclat amb pantalla LCD en color blau + 1 sortida PGM. 32 caràcters amb etiquetes programables. Visualització de l’estat del sistema i de la zona. Assignació a una o mes partions. 14 tecles d’acció immediata. 3 alarmes de pànic activades pel teclat | u | 129.87
7 | Teclat LCD Marca Risco. Entrades Zona 0. Grau 2. Sense fil No. Interior / Exterior Interior. Color Blanc. Compatibilitat Prosys Plus, LightSYS, LightSYS +. Consum Màxima (mA) 52 Lector de Proximitat - No. Pantalla Tàctil No. Receptor Via Ràdio Integrat No. Temperatura de Treball -10 ~ 55ºC. Tipus de Teclat LCD. Sortides 0. Mida Pantalla (") 2.3 Alimentació 10 - 14,2 Vdc. Material Carcassa Plàstic. Alt (cm) 15.3. Ample (cm) 8.4 . Pes (kg) 0.19. Profund (cm) 2.8 | u | 159.77
8 | Teclat Tàctil via ràdio Teclat independent blanc. Bidireccional. Certificat grau 2. Sense fil 868 MHz Jeweller. Armat, armat parcial, desarmat i emergència Alimentació 4 piles AAA 1.5 V | u | 109.19
9 | Teclat tàctil via ràdio Teclat tàctil sense fil. Admet targetes i comandaments sense contacte. Gestió de modes de seguretat i Mode Nit en la instal·lació. Bloqueig en cas d'endevinació del codi/falsificació de comandament o targeta. Codis per a usuaris no registrats. Botó de pànic. Codis de coacció. Gestió i configuració en apps Ajax. Fins a 4,5 anys de funcionament amb bateries. Fins a 1.700 metres d'abast de comunicació per ràdio amb el hub. Dimensions: 165 × 113 × 20 mm. Pes: 267 g | u | 121.97
10 | Teclado Alarma. Con pantalla LCD en color azul con switch anti tamper + 1 salida PGM. Grado 3 | u | 115.52
MODULO
11 | Módulo Transmisor GSM. Módulo de Comunicación 2G enchufable para centrales LightSYS (a partir versión 5.2x o superior) y ProSYS Plus. Soporta comunicaciones multicanal. Incluye antena tipo circuito para montaje en caja de plástico. Permite al sistema comunicarse a través de las redes GPRS/GSM para la transmisión de eventos a CRA con conexión a la nube. Grado 2 | u | 175.61
BATERIA
12 | Batería plomo sellada AGM 12V 7AH | u | 23.7
13 | Bateria 12V 6A Voltatge 12V. y 7,2 Ampers. 200 cicles de carrega aproximadament | u | 28.7
14 | Bateria 12V 7Ah | u | 23.7
15 | Pila liti 3v transmisors via radio | u | 3.77
FONT D'ALIMENTACIÓ
16 | Font Alimentació 2,5A Grau 3 | u | 40.36
17 | Font alimentació SUPERV.13,8 V. 3A Gº 2 | u | 202.4
18 | Font d'alimentació 13,8V /1,5A | u | 201.69
DETECTOR
19 | Detector volumétrico interior doble tecnología - Microondas y PIR con pirosensor doble elemento. Cobertura 15 m en 85º para H = 2.4 m. Grado 2 | u | 64.07
20 | Detector volumétrico Exterior. Detector doble tecnología para exterior con inmunidad a mascotas. Cobertura 12m /85º. Grado 3 | u | 259.12
21 | Detector volumétrico interior doble tecnología antimasking. Cobertura 15 m en 85º para H = 2.4 m. Grado 3 | u | 69.07
22 | Detector sísmico + soporte para su instalación | u | 223.91
23 | Detector infraroig i microones G2. Doble Tecnologia: MW y PIR Models de 15m ó 25m de llargària, tecnologia Anti-Cloak (ACT™). Green Line™ per a desactivar l’MW quan el sistema està desarmat. Triple resistència | u | 61.59
24 | Detector infraroig passiu. Infraroig passiu amb Piro-sensor dual. Abast 18 x 26 metres y 90º de angle. Angle 0. Desenvolupada compensació de temperatura dual. Óptica de sensibilitat uniforme | u | 162.65
25 | Fotodetector PIR bidireccional | u | 104.43
26 | Detectors via ràdio Sensibilitat (PIR). Funcionament. Paràmetres Opció Baixa / Alta. Sensibilitat (MW) 6 Nivells (min. 25%, 50%, 65%, 85%, màx.) Normal (2,5 min)/Test de Passeig (0). Supervisió. LED 0-255 min. Apagat / Encès | u | 95.03
27 | Detector interior amb càmera via ràdio Fotodetector PIR bidireccional. Certificat grau 2. Sense fil 868 MHz Jeweller. Enviament d'imatges fins a VGA (640x480). Fins a 5 imatges per detecció Antimascotes / Rang de detecció 12 m | u | 155.43
28 | Detector interior sense càmera via ràdio Detector PIR. Antimascotes. Certificat grau 2. PIR Infrarojos bidireccional. Sense fil 868 MHz Jeweller. Rang de detecció fins a 15 m. | u | 65.14
29 | Detector de presència Detector PIR QUAD volumètric de doble tecnologia. Sistema d'antiemmascarament de microones. Autocommutació a només PIR o microones en cas de fallada d'una de les tecnologies. Òptica segellada i sense ajustaments Tecnologia de microones banda X. Immunitat a interferències electromagnètiques i fluorescents. Detecció d'angle zero. Certificat EN50131 de grau 3 | u | 83.44
SIRENA
30 | Sirena para interior. G2 - Bidireccional. Potencia sonora 105 dB (A)a 1 m. Luz de aviso de alarma y señal sonora de armado/desarmado. Alimentación 4 pilas - CR12. | u | 81.12
31 | Sirena interior G3 Certificat EN50131. Grau 3. Sirena piezoelèctrica de baix perfil, per us a interiors. Potencia sonora de 101 dB a 1 m. Incorpora tamper de caixa i paret. Temperatura de funcionament -25 +55º C. Caixa de plàstic ABS de color blanc | u | 37
32 | Sirena interior via ràdio Sirena per a interior. Sense fil 868 MHz Jeweller. Certificat grau 2. Pressió sonora màxima 105 dB Indicador LED / So regulable. Alimentació 2 piles CR123A 3.0 V | u | 55.9
33 | Sirena interior via ràdio Sirena Interior amb canal de ràdio. Volum ajustable. Indicació de retards i canvis en el mode de seguretat. Campaneta (notificacions d'obertura de portes). Gestió i configuració en apps Ajax. Fins a 5 anys de funcionament amb bateries. Classificació de protecció: IP50. Dimensions: 75 × 76 × 27 mm. Pes: 97 g. | u | 55.9
34 | Sirena interior Sirena interior,. 1 to 108dB. Baix consum. Tamper contra l'obertura i l'arrencada. Muntatge vertical o horitzontal. Dimensions: 155 x 114 x 44 mm. Pes: 286 g. | u | 37
35 | Sirena Exterior Sirena d´exterior autoalimentada amb protecció metàl·lica interna. Blanca amb lent blava. Disseny de doble coberta d´alta qualitat. Sortida de so de 85 decibels a 3m. Bateria de plom auxiliar de fins a 7.2Ah. Material: Policarbonat. Dimensions: 210 x 300 x 87 mm. Pes: 2.65 kg. | u | 169.59
EXPANSOR
36 | Expansor via ràdio Connexió del panell principal RS-485. Tensió de funcionament 13V +/- 10%. Consum de corrent típic: 40 mA; màx. 65 mA. Potència de sortida Seguretat: 10 mW (màx.). Vídeo: 100 mW (màx.) Seguretat de freqüència: 868,65 MHz. Vídeo: 869,525 MHz. Immunitat RF Segons EN50130-4. Temperatura de funcionament -10 °C a 55 °C. Temperatura d'emmagatzematge -20 °C a 60 °C. Mida 125 x 78 x 25 mm Estàndard EN50131-3, Grau 3 Classe ambiental II, PD 6662:2017 | u | 97.03
37 | Módulo transmisor IP. Transparente de comunicación IP bidireccional en caja. Grado 3. Certificado ATS5 según EN50136 | u | 173.67
38 | Módulo transmisor GSM/GPRS. Bidireccional para centrales PARADOX. Grado 3 ATS 5 | u | 252.42
39 | Mòdul transmissor IP. Mòdul transparent de comunicació IP bidireccional. Controla y supervisa centrals de las series SPECTRA PLUS y EVO por IP (LAN/WAN/internet). Accés remot al sistema per Internet mitjançant NEware o WinLoad. Servei DNS disponible per a direccions IP din | u | 115.52
40 | Mòdul comunicador GPRS Tipus Transmissió Alarmes GPRS. Alimentació 5 Vdc. Alt (cm) 8. Ample (cm) 5. Antena Inclosa Sí. Marca Risco. Compatibilitat LightSYS +. Format Transmissió CID, SIA. Grau 3. Material Carcassa Plàstic ABS. Pes (kg) 0.04. Profund (cm) 2.5 Sortides 0. SIM Inclosa No | u | 162.19
41 | Mòdul expansor de 8 zones. Alt (cm) 10.5. Ample (cm) 6.6. Marca Risco. Carril Din No. Compatibilitat Prosys Plus, LightSYS, LightSYS +. Consum Màxima (mA) 29. Grau 3. Muntatge Bus Sí. Muntatge a Central Sí. Pes (kg) 0.12. Profund (cm) 1.8. Sortides 0. Tipus de Mòdul Expansor de Zones Zones Cablejades 8. Zones Ràdio 0 | u | 75.75
CONTACTE MAGNÈTIC
42 | Contacte magnètic via ràdio Contacte magnètic porta/finestra. Sense fil 868 MHz Jeweller. Certificat grau 2. Indicador LED i Antena interna. 1 entrada cablejada / 1 Tamper. Alimentació 1 pila CR123A 3.0 V . | u | 41.3
43 | Contacte magnètic Contacte magnètic per a portes i terra. Obertura operativa màx. 75mm. Muntatge adequat per a qualsevol tipus de porta metàl·lica. Fabricació robusta. Contacte balancejat per a instal·lacions d'alta seguretat. Longitud estàndard del cable de 2 m. Bucle de tamper inclòs. Material: Acabat en alumini anoditzat. Color: Plata. Dimensions de l'imant: 76 x 12 x 25 mm. Dimensions del contacte/sensor: 76 x 12 x 25 mm. | u | 63.22
44 | Contacto magnético Intrusión Alarmtech | u | 43.24
45 | Contacto Magnetico de Superficie De Alta Seguridad; Gran Potencia Con Amplio Gap (34/20mm). Grado 3 | u | 60.53
CABLES I TUBS
46 | Cable mànega 4+2+4x0,25, lliure d'halògens, apantallat | ml | 1.85
47 | Cable mànega 4+2+4x0,25, lliure d'halògens | ml | 0.8
48 | Cable Comunicació 2x1 trenat apantallat, lliure d'halògens | ml | 0.8
49 | Cable mànega alimentació 3x1,5 mm, lliure d'halògens | ml | 0.85
50 | Tub corrugat M-25, no propagador d'incendi | ml | 1.5
51 | Tub PVC M-25, no propagador d'incendi | ml | 1.2
52 | Cable mànega 2 x 0,75 + 6 x 0,22, lliure d'halògens, apantallat | ml | 2.1
53 | Tub PVC M-20, no propagador d'incendi | ml | 1.2
54 | Cable mànega 2 x 1,5 mm2, lliure d'halògens, apantallat | ml | 1.75
55 | Cable UTP Categoria 5, lliure d'halògens | ml | 0.5
56 | Suport tub PVC M-20 a pressió | ut | 0.95
57 | Tub corrugat M-20, no propagador d'incendi | ml | 0.8
58 | Fusible 5 x 20 - 2,5 Ampers | ut | 0.35
59 | Caixa de connexions estanca 100x100, lliure d'halògens | ut | 3.5
60 | Caixa per a receptor via ràdio | ut | 18.2
61 | Relè 4 CO 24 v | ut | 9
62 | Placa principal LightSYS G2/G3 fins a 512 zones amb IP i WiFi | ut | 257
63 | Cable 4 parells cat 6 UTP LSZH | ml | 1.15
64 | Cable RTA-6 Blanc | ml | 1.2
65 | Cable RTA-12 Blanc | ml | 2
ALTRES
66 | Polsador pànic via ràdio | u | 50.56
67 | Mòdul receptor via ràdio | u | 95.17
68 | Certificats d'instal.lació | u | 100
69 | Documentació final d'obra | u | 125
70 | Memoria as built | u | 250
Ma d'obra
71 | Ma d'obra | h | 50
72 | Ma d'obra de la instal·lació | h | 50
73 | Mà d'obra configuració d'equips | h | 50
74 | Mà d'obra connexió amb la CRA | h | 50
75 | Mà d'obra de la posada en marxa del sistema | h | 50
76 | Mà d'obra de la Formació a l'usuari | h | 50
(*Preu Unitari, inclou la despesa general i el benefici industrial)
En aquests preus s'inclou la part proporcional de gestió de residus i la seguretat i salut.
Data i signatura de l'empresa contractista

## ANNEX 4-MJ-CRITERIS
ANNEX DE LA MEMORIA JUSTIFICATIVA (MJ)
DADES GENERAL
NOM DE L'EMPRESA
|  | PUNTUACIÓ MÀXIMA | 0
ANNEX 4-MJ-CRITERIS QUALITATIUS - Criteris automàtics
Contracte mixt de servei de manteniment, gestió, adequació i subministrament dels sistemes de seguretat contra intrusió i control d’accessos dels equipaments municipals de Sant Cugat del Vallès
Exp.: 56130/2025
Tots els criteris d'adjudicació que s'accepten en aquest annex no tindran cap cost per l'administració i el fet d'acceptar, no implicarà la possibilitat de modificar els preus especificats a l'annex 01 (Manteniment Preventiu i Correctiu i adequacions). Aquestes criteris d'adjudicació són independents, i corresponen amb un increment de qualitat del servei.
a) Es valorarà si el sistema és compatible amb dispositius de diferents marques i fabricants, valorant amb zero punts l’oferta que obligui a l’exclusivitat d’un sol fabricant. Puntuació màxima fins a 10 punts.
| Descripció del criteri de valoració | Marcar amb una "X" la casella corresponen | Puntuació màxima del criteri d'adjudicació
| Els dispositius son compatibles amb altres marques o fabricants |  | 10 | 0
| Els dispositius no son compatibilitat amb altres marques i fabricants |  | 0 | 0
| TOTAL | Només es pot assenyalar una casella | 10 punts | 0
b) Pla de manteniment preventiu millorat: Puntuació màxima fins a 5 punts.
| Descripció del criteri de valoració | Marcar amb una "X" la casella corresponen | Puntuació màxima del criteri d'adjudicació
| 6 revisions anuals |  | 5 | 0
| 4 revisiona anuals |  | 3 | 0
| TOTAL | Només es pot assenyalar una casella | 5 punts | 0
c) Temps de resposta: Puntuació màxima fins a 5 punts.
| Descripció del criteri de valoració | Marcar amb una "X" la casella corresponen | Puntuació màxima del criteri d'adjudicació
| Es valorarà que el temps de resposta sigui de 45 minuts |  | 5 | 0
| Es valorarà que el temps de resposta sigui de 90 minuts |  | 3 | 0
| TOTAL | Només es pot assenyalar una casella | 5 punts | 0
(Sense cost extra per l'Ajuntament)
d) Temps de resolució d’avaries (no només resposta): fins a un màxim de 10 punts
| Descripció del criteri de valoració | Marcar amb una "X" la casella corresponen | Puntuació màxima del criteri d'adjudicació
| Resolució ≤ 8h |  | 10 | 0
| Resolució entre >8 i ≤ 12h |  | 7 | 0
| Resolució entre >12 i ≤ 16 h |  | 5 | 0
| Resolució entre >16 i ≤ 24 h |  | 3 | 0
| TOTAL | Només es pot assenyalar una casella | 10 punts | 0
Data i signatura de l'empresa contractista
Cel·les a omplir per l'empresa
Data i Signatura dels representats de l'empresa