## T-PRES
|  |  |  | Nova climatització de la Facultat d'economía i Emrpresa de la UB | Nova climatització de la Facultat d'economía i Emrpresa de la UB | Nova climatització de la Facultat d'economía i Emrpresa de la UB | Nova climatització de la Facultat d'economía i Emrpresa de la UB
PRESSUPOST
[5 empty] | Preu | Amidament | Import
|  | Obra | 01 | PressupostClima Administració Fac.EiE UB
|  | Capítol | 00 | NOTA GENERAL
'01.00 | 1 | EARC0000 | NI | El preu de totes les partides del pressent pressupost inclou la utilització de tots els mitjans, mà d'obra, maquinària, material, ajudes, gestions i altres elements necessaris per deixar l'element descrit instal·lat a obra d'acord normativa vigent i especificacions de la DO o la propietat. Els elements de cada justificació i / o descripció són els mínims a col·locar. El preu de contracte de cada partida inclou tot el necessari per executar-la correctament segons memòria, plànols i documentació de projecte, normativa vigent i sempre amb el vistiplau de la DF. Les partides o treballs que requereixen l'ús de maquinària especial com grues, plataformes, andamis, elevadors, es consideren inclosos dins de les despeses generals o indirectes i han de ser considerats i valorats pel contractista dins el preu de cada partida. De la mateixa mantera totes les eines i petit material per tal de executar la partida es consideren inclosos dins el conceptes generals o indirectes del preu de partida. El elements com brides, ancoratges, subjeccions, i tots elements de suport de l'element descrit a partida es consideren inclosos en el preu i han de ser executats d'acord normativa vigent i especificacions de projecte o la DO. L'instal·lador haurà d'assegurar la seva correcta fixació al parament de suport d'acord el volum i pes de l'element. S'inclouen tots els elements bàsics de suport dels equips de gran envergadura com ara, silent blocs, suports de base i altres elements necessari per deixar les unitats correctament col·locades. Els accessoris corresponents a canonades de qualsevol tipus estan inclosos de manera proporcional en el preu lineal de la partida. L'amidament es realitzarà i certificarà longitudinalment sense sobre cost extra per peces especials que hauran de ser valorades pel contractista. De la mateixa manera, els conductes d'aire executats en qualsevol material inclouen en l'amidament la part proporcional de colzes, reduccions, derivacions, tolves i qualsevol peça especial necessària pel traçat indicat a projecte. L'amidament es realitzarà i certificarà de manera lineal per la secció interior executada. Els retalls o pèrdues han de ser considerades i valorades pel contractista dins del preu per unitat de partida. De manera general, els criteris de mesurament de cada partida queden fixats al plec de condicions generals o especifiques del projecte. Els preus inclouen ja la part corresponent a neteges parcials de cada ram, la neteja final i la retirada de runes, així com al protecció d'elements susceptibles de ser danyats per les feines d'execució. La justificació de preus i quadre de preus descompostos només tenen valor justificatiu dels preus unitaris adoptats en el projecte i com a orientació per al contractista per estudiar la seva oferta. Es considera que els preus ja inclouen el cost de les despeses indirectes corresponents. | 0 | 0
TOTAL
|  | Obra | 01 | PressupostClima Administració Fac.EiE UB
|  | Capítol | 01 | DESMANTELLAMENTS
'01.01 | 1 | K21GAR10 | u | Partida corresponent al desmantellament i enderroc de les instal·lacions existents previament dins el recinte d'obra d'acord especificacions de la DO. Inclou 4 unitats exteriors i 4 unitats interiors, cablejat, canonades de coure i descàrrega i gestió de gas refrigerant, així com qualsevol altre part afectada i que resti fora de servei per l'actuació de projecte. S'inclou tota la mà d'obra, materials, bastides i elevadors i ajudes per la retirada d'equips i altres elements que quedin fora d'us. Inclosa tota la gestió de residus, triatge a obra i transport i abocament a abocador autoritzat amb pagament de taxes. | 2584.41 | 1
'01.01 | 2 | H2R2AR70 | u | Partida corresponent a la gestió de residus de l'obra, amb recollida, triatge, emmagatzematge, transport i abocament a gestor autoritzat amb pagament de taxes i d'acord a normativa vigent. Entrega de documentació de la gestió. Coordinació de les feines amb enderrocs i tasques de seguretat i salut. | 956.95 | 1
'01.01 | 3 | EHA1AR00 | u | Partida d'obra pel conjunt d'actuacions per a la retirada d'instal·lacions fora de servei i/o en mal estat presents a les zones d'actuació. Les tasques inclouen la verificació de l'estat fora de servei, desmantellament i retirada, triatge en obra, carrega i descàrrega, acopi, transport i deposició a gestior autoritzat amb presentació de certificats finals. S'inclouen tots els mitjans addiconals de treball com eines i o elements d'elevació per treballadors. | 1935.9 | 1
TOTAL
|  | Obra | 01 | PressupostClima Administració Fac.EiE UB
|  | Capítol | 02 | ADEQUACIONS ELECTRIQUES
|  | Titol 3 | 01 | Proteccions a quadres
'01.02.01 | 1 | PG47-EMJX | u | Interruptor automàtic magnetotèrmic de 63 A d'intensitat nominal, tipus PIA corba C, tetrapolar (4P), de 15000 A de poder de tall segons UNE-EN 60898 i de 15 kA de poder de tall segons UNE-EN 60947-2, de 6 mòduls DIN de 18 mm d'amplària, muntat en perfil DIN | 173.8 | 1
'01.02.01 | 2 | PG47-ELQI | u | Interruptor automàtic magnetotèrmic de 10 A d'intensitat nominal, tipus PIA corba C, bipolar (2P), de 10000 A de poder de tall segons UNE-EN 60898 i de 15 kA de poder de tall segons UNE-EN 60947-2, de 2 mòduls DIN de 18 mm d'amplària, muntat en perfil DIN | 46.7 | 3
'01.02.01 | 3 | PG4B-N063 | u | Interruptor diferencial de la classe A superimmunitzat, gamma terciari, de 63 A d'intensitat nominal, tetrapolar (4P), de sensibilitat 0,3 A, de desconnexió fix, amb botó de test incorporat i indicador mecànic de defecte, construït segons les especificacions de la norma UNE-EN 61008-1, de 4 mòduls DIN de 18 mm d'amplària, muntat en perfil DIN | 362.05 | 1
'01.02.01 | 4 | PG4B-N040 | u | Interruptor diferencial de la classe A superimmunitzat, gamma terciari, de 40 A d'intensitat nominal, bipolar (2P), de sensibilitat 0,03 A, de desconnexió fix, amb botó de test incorporat i indicador mecànic de defecte, construït segons les especificacions de la norma UNE-EN 61008-1, de 2 mòduls DIN de 18 mm d'amplària, muntat en perfil DIN | 178.77 | 3
TOTAL
|  | Obra | 01 | PressupostClima Administració Fac.EiE UB
|  | Capítol | 02 | ADEQUACIONS ELECTRIQUES
|  | Titol 3 | 02 | Distribució BT
'01.02.02 | 1 | PG33-E50V | m | Cable amb conductor de coure de tensió assignada0,6/1 kV, de designació RZ1-K (AS), construcció segons norma UNE 21123-4, pentapolar, de secció 5x16 mm2, amb coberta del cable de poliolefines, classe de reacció al foc Cca-s1b, d1, a1 segons la norma UNE-EN 50575 amb baixa emissió fums, col·locat en canal o safata | 22.21 | 38.5
'01.02.02 | 2 | PG33-E4W8 | m | Cable amb conductor de coure de tensió assignada 0,6/1 kV, de designació RZ1-K (AS), construcció segons norma UNE 21123-4, tripolar, de secció 3x4 mm2, amb coberta del cable de poliolefines, classe de reacció al foc Cca-s1b, d1, a1 segons la norma UNE-EN 50575 amb baixa emissió fums, col·locat en canal o safata | 5.05 | 82.8
'01.02.02 | 3 | PG2G-AZKG | m | Minicanal sense halògens segons la norma UNE-EN 50267-2-1, de 10x22 mm, d'1 tapa, amb 1 compartiment, amb sistema de fixació mecànica, resistència a la penetració d'objectes sòlids IP4X, protecció mecànica contra impactes IK07, no propagador de la flama, obertura de la tapa amb eina especial, d'acord amb la norma UNE-EN 50085-2-1, muntada sobre paraments | 6.88 | 50
TOTAL
|  | Obra | 01 | PressupostClima Administració Fac.EiE UB
|  | Capítol | 03 | CLIMA
|  | Titol 3 | 01 | Equips VRF
'01.03.01 | 1 | PED2-N005 | u | Subministrament i instal·lació d’unitat exterior inverter Sèrie Y (YNW) trifàsica, bomba de calor, 1 mòdul, model PUHY-P400YNW-A2 de MITSUBISHI ELECTRIC, capacitat nominal refrigeració/calefacció 45/50 kW, consum nominal refrigeració/calefacció 17,57/14,20 kW, eficiència energètica EER/COP 2,56/3,52, eficiència energètica SEER/SCOP 5,85/4,00, interiors connectables: capacitat total 50 - 130%, model/quantitat P10-P250/M20-140/1-40, alimentació fases, V/Hz 3, 380-415 V/50-60 Hz, intensitat màxima 31,90 A, diàmetre canonades líquid/gas 12,7 mm (1/2´´) (28,58 mm (1 1/8´´)), nivell sonor (refrigeració/calefacció) 65,0/67,0 dB(A), ventilador cabal d’aire 300 m³/min, dimensions (A x H x F) 1240 x 1.858 x 740 mm, refrigerant ecològic R410A amb càrrega de fàbrica 9,8 kg. Inclou part proporcional de bancada/bigfoots així com accessoris, suports, desguàs, purgadors, grua i mitjans d’elevació. Totalment muntada i connectada. | 18622.4 | 1
'01.03.01 | 2 | PED4-N007 | u | Unitat interior casset de 4 vies gamma City Multi, model PLFY-P63VEM6-E de MITSUBISHI ELECTRIC, capacitat nominal refrigeració/calefacció 7.1/8,0 kW, consum nominal refrigeració/calefacció 0,09/0,12 kW, alimentació fases, V/Hz 1, 220-240 V/50-60 Hz, intensitat refrigeració/calefacció 0,74/0,90 A, diàmetre canonades líquid 9,52 mm (3/8´´) i gas 15,88 mm (5/8´´), nivell sonor (B/M1/M2/A) 27/30/32/43 dB(A), ventilador cabal d’aire (B/M/A) 16/18/20/32 m³/min, potència 0,12 kW, dimensions (H x A x F) (unitat/panell) 298x840x840/40x950x950 mm, pes (unitat/panell) 27/5 kg. Inclou panell estàndard. Inclou accessoris, connexió elèctrica, suports, bomba de condensats, desguàs . Totalment muntada i connectada. Inclou bigfoots per a l’elevació i subjecció de la màquina al terra. Inclou grua per a l’elevació i col·locació. | 1912.66 | 6
'01.03.01 | 3 | P83EH-N001 | m2 | Formació de calaix per cassette amb placa de guix laminat tipus estàndard (A) de 12,5 mm de gruix cada una, instal·lat, pintat | 83.37 | 6.9
TOTAL
|  | Obra | 01 | PressupostClima Administració Fac.EiE UB
|  | Capítol | 03 | CLIMA
|  | Titol 3 | 02 | Distribució refrigerant
'01.03.02 | 1 | PD17-4738 | m | Conducte de ventilació de tub de polipropilè de paret massissa per a evacuació, segons norma UNE-EN 1451-1, de DN 160 mm, classe de reacció al foc B-s1, d0 segons norma UNE-EN 13501-1, junt elàstic, incloses les peces especials i fixat mecànicament amb brides | 52.89 | 16.5
'01.03.02 | 2 | PF50-N001 | u | Partida per a la justificació de la instal·lació frigorífica entre les unitats exteriors de cabal variable i les unitats interiors de climatització. Per a fluid frigorífic R-410A. Formada pels següents elements subministrats per MITSUBISHI: 2x CMY-Y102LS-G2 Kit distribuïdor, gamma CITY MULTI de MITSUBISHI ELECTRIC, de 2 sortides 3x CMY-Y102SS-G2 Kit distribuïdor, gamma CITY MULTI de MITSUBISHI ELECTRIC, de 2 sortides. Inclou desguassos, accessoris i suports, col·locació, instal·lació realitzada amb canonada de coure frigorífic, soldadura forta, derivadors i qualsevol altre equip o consumible necessari per al correcte funcionament del sistema; inclou el gas necessari per a les distàncies de canonada. | 934.2 | 1
'01.03.02 | 3 | PF54-6RXR | m | Tub de coure R250 (semidur) 3/8 ´´ de diàmetre nominal i de gruix 0,8 mm, segons norma UNE-EN 12735-1, per soldat per capil·laritat amb soldadura forta (T>450ºC) amb grau de dificultat mitjà i col·locat sota canal per a fluids i subjectat amb el sistema de grapes de la canal | 10.55 | 30.8
'01.03.02 | 4 | PFQ0-3LIJ | m | Aïllament tèrmic d'escuma elastomèrica per a canonades que transporten fluids a temperatura entre -50°C i 105°C, per a tub de diàmetre exterior 10 mm, de 19 mm de gruix, classe de reacció al foc BL-s2, d0 segons norma UNE-EN 13501-1, factor de resistència a la difusió del vapor d'aigua >= 5000 1, col·locat superficialment amb grau de dificultat mitjà | 8.31 | 35.42
'01.03.02 | 5 | PF54-6RXS | m | Tub de coure R250 (semidur) 1/2 ´´ de diàmetre nominal i de gruix 0,8 mm, segons norma UNE-EN 12735-1, per soldat per capil·laritat amb soldadura forta (T>450ºC) amb grau de dificultat mitjà i col·locat sota canal per a fluids i subjectat amb el sistema de grapes de la canal | 14.67 | 16.5
'01.03.02 | 6 | PFQ0-3LKK | m | Aïllament tèrmic d'escuma elastomèrica per a canonades que transporten fluids a temperatura entre -50°C i 105°C, per a tub de diàmetre exterior 12 mm, de 19 mm de gruix, classe de reacció al foc BL-s2, d0 segons norma UNE-EN 13501-1, factor de resistència a la difusió del vapor d'aigua >= 5000 1, col·locat superficialment amb grau de dificultat mitjà | 8.86 | 18.975
'01.03.02 | 7 | PF54-6RXT | m | Tub de coure R250 (semidur) 5/8 ´´ de diàmetre nominal i de gruix 0,8 mm, segons norma UNE-EN 12735-1, per soldat per capil·laritat amb soldadura forta (T>450ºC) amb grau de dificultat mitjà i col·locat sota canal per a fluids i subjectat amb el sistema de grapes de la canal | 16.54 | 27.5
'01.03.02 | 8 | PFQ0-3LKM | m | Aïllament tèrmic d'escuma elastomèrica per a canonades que transporten fluids a temperatura entre -50°C i 105°C, per a tub de diàmetre exterior 15 mm, de 19 mm de gruix, classe de reacció al foc BL-s2, d0 segons norma UNE-EN 13501-1, factor de resistència a la difusió del vapor d'aigua >= 5000 1, col·locat superficialment amb grau de dificultat mitjà | 10.23 | 31.625
'01.03.02 | 9 | PF54-6RXP | m | Tub de coure R250 (semidur) 7/8 ´´ de diàmetre nominal i de gruix 1,0 mm, segons norma UNE-EN 12735-1, per soldat per capil·laritat amb soldadura forta (T>450ºC) amb grau de dificultat mitjà i col·locat sota canal per a fluids i subjectat amb el sistema de grapes de la canal | 45.88 | 3.3
'01.03.02 | 10 | PFQ0-3LO7 | m | Aïllament tèrmic d'escuma elastomèrica per a canonades que transporten fluids a temperatura entre -50°C i 105°C, per a tub de diàmetre exterior 22 mm, de 19 mm de gruix, classe de reacció al foc BL-s2, d0 segons norma UNE-EN 13501-1, factor de resistència a la difusió del vapor d'aigua >= 5000 1, col·locat superficialment amb grau de dificultat mitjà | 11.01 | 3.795
'01.03.02 | 11 | PF54-6RXQ | m | Tub de coure R250 (semidur) 1´´1/8 ´´ de diàmetre nominal i de gruix 1,0 mm, segons norma UNE-EN 12735-1, per soldat per capil·laritat amb soldadura forta (T>450ºC) amb grau de dificultat mitjà i col·locat sota canal per a fluids i subjectat amb el sistema de grapes de la canal | 59.62 | 16.5
'01.03.02 | 12 | PFQ0-3LO9 | m | Aïllament tèrmic d'escuma elastomèrica per a canonades que transporten fluids a temperatura entre -50°C i 105°C, per a tub de diàmetre exterior 28 mm, de 19 mm de gruix, classe de reacció al foc BL-s2, d0 segons norma UNE-EN 13501-1, factor de resistència a la difusió del vapor d'aigua >= 5000 1, col·locat superficialment amb grau de dificultat mitjà | 12.49 | 18.975
'01.03.02 | 13 | EG2DBGF8 | m | Bandeja metálica de chapa lisa con tapa de acero galvanizado en caliente, de altura 100 mm y ancho 200 mm, colocada suspendida de paramentos horizontales con elementos de soporte | 56.84 | 10
'01.03.02 | 14 | PD18-8D4L | m | Conducte de ventilació de tub de PVC-U de paret estructurada, àrea d'aplicació B segons norma UNE-EN 1453-1, de DN 160 mm, classe de reacció al foc B-s1, d0 segons norma UNE-EN 13501-1, incloses les peces especials i fixat mecànicament amb brides | 33.49 | 19.8
'01.03.02 | 15 | PG25-MKFH | m | Canal aïllant de PVC, amb 1 tapa per a distribució, de 60x190 mm, amb 1 compartiment, de color blanc, resistència a la penetració d'objectes sòlids IP4X, protecció mecànica contra impactes IK10, no propagador de la flama, obertura de la tapa amb eina especial, de temperatura de servei de -5ºC a +60 °C, d'acord amb la norma UNE-EN 50085-2-1, en sostre | 41.22 | 36.3
'01.03.02 | 16 | PG33-E6UE | m | Cable amb conductor de coure de tensió assignada0,6/1 kV, de designació RZ1-K (AS), construcció segons norma UNE 21123-4, bipolar, de secció 2x1,5 mm2, amb coberta del cable de poliolefines, classe de reacció al foc Cca-s1b, d1, a1 segons la norma UNE-EN 50575 amb baixa emissió fums, col·locat en tub | 2.53 | 100
TOTAL
|  | Obra | 01 | PressupostClima Administració Fac.EiE UB
|  | Capítol | 03 | CLIMA
|  | Titol 3 | 03 | Control
'01.03.03 | 1 | PEVC-H7JY | u | Termòstat electronic d'ambient, per a fan-coil 4 tubs, amb accessoris de muntatge, muntat i connectat | 163.69 | 2
'01.03.03 | 2 | PEV4-N001 | U | Partida per a la justificació de la instal·lació dels elements de control de les unitats exteriors i interiors de climatització formada pels següents elements subministrats per MITSUBISHI ELECTRIC: 1xPAC-YT40ANRA .... Control centralitzat sense pantalla per al control simple d’engegada/parada, fins a 16 grups. 2x PAR-41MAA ......... Control remot DELUXE amb programador setmanal, pantalla retroil·luminada, sonda de temperatura integrada, mode vetlla, retorn automàtic de consigna, Dual Set Point i configuració de l’horari d’estiu. Per controlar 3 Uds cadascú. 6x MELCOBEMS MINI (A1M) Interfície BACNETTM MS/TP per al control de les unitats que disposin de terminal IT. Inclou instal·lació i connexio amb control centralitzat existent amb tots els elements necessaris. | 3375.6 | 1
'01.03.03 | 3 | PEV4-N002 | U | Revisión oficial sistema CITY MULTI-Y y MULTI R-2 de MITSUBISHI ELECTRICS. Incluye revisión anual. | 852.56 | 1
TOTAL
|  | Obra | 01 | PressupostClima Administració Fac.EiE UB
|  | Capítol | 03 | CLIMA
|  | Titol 3 | 04 | Condensats
'01.03.04 | 1 | PD1A-F11K | m | Desguàs d'aparell sanitari amb tub de PVC-U de paret massissa, àrea d'aplicació B segons norma UNE-EN 1329-1, classe de reacció al foc B-s1, d0 segons norma UNE-EN 13501-1, de DN 32 mm, fins a baixant, caixa o clavegueró | 19.83 | 89.7
'01.03.04 | 2 | PJ3I-N002 | u | Sifó registrable de PVC de 32 mm, connectat a un ramal de PVC | 8.93 | 6
TOTAL
|  | Obra | 01 | PressupostClima Administració Fac.EiE UB
|  | Capítol | 04 | PARTIDES D'AJUDA
'01.04 | 1 | EZ00AR01 | u | Preparació i entrega de documentació final d'obra de la instal·lació executada, incloent: - Realització de proves, posada en marxa i calibrats de les diferents instal·lacions i entrega d'informes. - Confecció i subministrament de plànols AS-BUILT en CAD de les instal·lacions realment executades. - Subministrament de tota la documentació, certificats, fitxes i instruccions de funcionament dels equips instal·lats abans del final de obra. - Entrega de butlletins complimentats i signats per l'instal·lador corresponent. Tota la documentació revisada i actualizda a l'estat as-built de l'obra i entregada a la DO per al realització dels tràmits necessaris pel tancament legal de l'obra. | 440.15 | 1
'01.04 | 2 | EHA1AR90 | u | Partida genral d'ajuda corresponent al desplaçament i/o modificació d'equips, instal·lacions i canalitzacions existents afectadats per l'obra i d'acord projecte i DO. Inclòs en aquesta partida costos per: Actuacions sobre quadre elèctric general per nova protecció. Actuacions sobre quadre elèctric de planta per noves proteccions. Actuacions sobre traçat de dades i/o elèctriques en calaix interior de planta. Actuacions sobre canalització exterior i connexió de condensats. Desmuntatge i reposició de llums en zones interiors afectades. Inclou tota la mà d'obra, actuacions i petit material per deslpaçar, modificar o ajustar instal·lacions exisents a la zona afectada per l'obra. Les modificacions i actuacions es realitzaran d'acord a les indicacions de la DO, assegurant el manteninent del servei afectat i el seu bon funcionaent. Tota modificació haurà de respectar la normativa vigent que apliqui. | 2352 | 1
'01.04 | 3 | EZ00AR20 | u | Partida pel conjunt d'actuacions del ram de paleteira d'ajuda a l'obra d'instal·lacions. Tasques d'obertura i tancament de forats, realtizació de regates, registres d'instal·lacion, reparació d'elements malmesos o ralització de les tasques indicades per la Direcció d'Obra, reposició de tabiqueria de fabrica o guix laminat, arrebossats, enguixats i pintura. - Obertura i reposició de canal oculta a sostre. - Obertura de pasos per noves canonades. - Calaixos vistos per FC de sostre. Inclou obertura de pasos per nou clima a planta, construcció de muntant, obertura, ampliació i tancament de calaix de distribució interior amb pladur, suports i pintura d'acabats. | 3392.1 | 1
'01.04 | 4 | E212AR30 | u | Partida corresponent als treballs d'ajuda per la retirada i/o elevació de equips de grans dimensions a coberta d'edifici. Incloent la càrrega i/o descàrrega de coberta i transport a abocador autoritzat amb gestió de residus complerta. Incloent les ajudes necessàries de gura, camió de transport, personal de suport, vallat de carrers i les gesions i permissos necesàris per tall de carrer. | 1304.02 | 1
TOTAL
|  | Obra | 01 | PressupostClima Administració Fac.EiE UB
|  | Capítol | 05 | SEGURETAT I SALUT
'01.05 | 1 | H645ARC2 | u | Partida per subministrament i instal·lació d'elements de protecció de l'obra, d'acord les necessitats i riscos establerts en el pla de SS de l'obra i d'acord indicacions del Coordinador de SS. Tots els elements degudament homologats, instal·lats i certificats d'acord normativa i UNEs vigents. | 617.28 | 1
'01.05 | 2 | H645ARC3 | u | Partida per subministrament, instal·lació i/o lloguer de serveis i mobiliari per l'obra, d'acord les necessitats i riscos establerts en el pla de SS de l'obra i d'acord indicacions del Coordinador de SS. Gestió i instal·lació de tots els provisionals d'obra necessaris, amb gestions a companyies i taxes. | 684.34 | 1
'01.05 | 3 | H645ARC1 | u | Partida per subministrament i servei d'equips de protecció personal per tots els treballadors, personal d'obra i membre de la DO, d'acord les necessitats i riscos establerts en el pla de SS de l'obra i d'acord indicacions del Coordinador de SS. Tots els elements degudament homologats i certificats d'acord normativa i UNEs vigents. | 546.08 | 1
TOTAL
IMPORT TOTAL DEL PRESSUPOST :

## T-APU
Nova climatització de la Facultat d'economía i Emrpresa de la UB | Nova climatització de la Facultat d'economía i Emrpresa de la UB | Nova climatització de la Facultat d'economía i Emrpresa de la UB | Nova climatització de la Facultat d'economía i Emrpresa de la UB | Nova climatització de la Facultat d'economía i Emrpresa de la UB | Nova climatització de la Facultat d'economía i Emrpresa de la UB | Nova climatització de la Facultat d'economía i Emrpresa de la UB | Nova climatització de la Facultat d'economía i Emrpresa de la UB | Nova climatització de la Facultat d'economía i Emrpresa de la UB | Nova climatització de la Facultat d'economía i Emrpresa de la UB | Nova climatització de la Facultat d'economía i Emrpresa de la UB
Justificació d'elements | Justificació d'elements | Justificació d'elements | Justificació d'elements | Justificació d'elements | Justificació d'elements | Justificació d'elements | Justificació d'elements | Justificació d'elements | Justificació d'elements | Justificació d'elements
Nº | Codi | U.A. | Descripció | [6 empty] | Preu
Partida d'obra
| K2R540E0 | m3 | Transporte de residus inertes o no peligrosos (no especiales) a instalación autorizada de gestión de residuos, con contenedor de 5 m3 de capacidad |  |  |  | Rend.: | 1
Maquinària
| C1RA2500 | m3 | Suministro de contenedor metálico de 5 m3 de capacidad y recogida con residus inertes o no peligrosos (no especiales) | 1 | /R | x | 22.5 | =
Subtotal maquinària
Cost directe
Total
| PG33-E4W7 | m | Cable amb conductor de coure de tensió assignada 0,6/1 kV, de designació RZ1-K (AS), construcció segons norma UNE 21123-4, tripolar, de secció 3x2,5 mm2, amb coberta del cable de poliolefines, classe de reacció al foc Cca-s1b, d1, a1 segons la norma UNE-EN 50575 amb baixa emissió fums, col·locat en canal o safata |  |  |  | Rend.: | 1
Mà d'obra
| A01-FEPD | h | Ajudant electricista | 0.012 | /R | x | 26.08 | =
| A0F-000E | h | Oficial 1a electricista | 0.012 | /R | x | 30.41 | =
Subtotal mà d'obra
Material
| BG33-G2VO | m | Cable amb conductor de coure de tensió assignada 0,6/1 kV, de designació RZ1-K (AS), construcció segons norma UNE 21123-4, tripolar, de secció 3x2,5 mm2, amb coberta del cable de poliolefines, classe de reacció al foc Cca-s1b, d1, a1 segons la norma UNE-EN 50575 amb baixa emissió fums | 1.02 |  | x | 3.08 | =
Subtotal material
|  |  | Despeses auxiliars |  |  |  | 1.5 | %
Cost directe
Total
| PG33-E4WA | m | Cable amb conductor de coure de tensió assignada0,6/1 kV, de designació RZ1-K (AS), construcció segons norma UNE 21123-4, tripolar, de secció 3x6 mm2, amb coberta del cable de poliolefines, classe de reacció al foc Cca-s1b, d1, a1 segons la norma UNE-EN 50575 amb baixa emissió fums, col·locat en canal o safata |  |  |  | Rend.: | 1
Mà d'obra
| A01-FEPD | h | Ajudant electricista | 0.032 | /R | x | 26.08 | =
| A0F-000E | h | Oficial 1a electricista | 0.032 | /R | x | 30.41 | =
Subtotal mà d'obra
Material
| BG33-G2VR | m | Cable amb conductor de coure de tensió assignada0,6/1 kV, de designació RZ1-K (AS), construcció segons norma UNE 21123-4, tripolar, de secció 3x6 mm2, amb coberta del cable de poliolefines, classe de reacció al foc Cca-s1b, d1, a1 segons la norma UNE-EN 50575 amb baixa emissió fums | 1.02 |  | x | 5.45 | =
Subtotal material
|  |  | Despeses auxiliars |  |  |  | 1.5 | %
Cost directe
Total
| PG40-EQJK | u | Bloc diferencial de la classe A superimmunitzat, gamma industrial, de fins a 63 A d'intensitat nominal, tetrapolar (4P), de sensibilitat 0,3 A de desconnexió fix selectiu, temps de retard de 60 ms, amb botó de test incorporat i indicador mecànic de defecte, construït segons les especificacions de la norma UNE-EN 61009-1, de 4.5 mòduls DIN de 18 mm d'amplària, muntat en perfil DIN |  |  |  | Rend.: | 1
Mà d'obra
| A01-FEPD | h | Ajudant electricista | 0.2 | /R | x | 26.08 | =
| A0F-000E | h | Oficial 1a electricista | 0.5 | /R | x | 30.41 | =
Subtotal mà d'obra
Material
| BGWD-0AS3 | u | Part proporcional d'accessoris per a interruptors diferencials | 1 |  | x | 0.43 | =
| BG41-19Z9 | u | Bloc diferencial de la classe A superimmunitzat, gamma industrial, de fins a 63 A d'intensitat nominal, tetrapolar (4P), de 0,3 A de sensibilitat, de desconnexió fix selectiu temps de retard de 60 ms, amb botó de test incorporat i indicador mecànic de defecte, construït segons les especificacions de la norma, UNE-EN 61009-1, de 4.5 mòduls DIN de 18 mm d'amplària, per a muntar en perfil DIN | 1 |  | x | 332.36 | =
Subtotal material
|  |  | Despeses auxiliars |  |  |  | 1.5 | %
Cost directe
Total
| PG40-EQO9 | u | Bloc diferencial de la classe A superimmunitzat, gamma industrial, de fins a 40 A d'intensitat nominal, bipolar (2P), de sensibilitat 0,03 A de desconnexió fix instantani, temps de retard de 0 ms, amb botó de test incorporat i indicador mecànic de defecte, construït segons les especificacions de la norma UNE-EN 61009-1, de 2 mòduls DIN de 18 mm d'amplària, muntat en perfil DIN |  |  |  | Rend.: | 1
Mà d'obra
| A0F-000E | h | Oficial 1a electricista | 0.35 | /R | x | 30.41 | =
| A01-FEPD | h | Ajudant electricista | 0.2 | /R | x | 26.08 | =
Subtotal mà d'obra
Material
| BG41-1A1G | u | Bloc diferencial de la classe A superimmunitzat, gamma industrial, de fins a 40 A d'intensitat nominal, bipolar (2P), de 0,03 A de sensibilitat, de desconnexió fix instantani, temps de retard de 0 ms, amb botó de test incorporat i indicador mecànic de defecte, construït segons les especificacions de la norma, UNE-EN 61009-1, de 2 mòduls DIN de 18 mm d'amplària, per a muntar en perfil DIN | 1 |  | x | 203.9 | =
| BGWD-0AS3 | u | Part proporcional d'accessoris per a interruptors diferencials | 1 |  | x | 0.43 | =
Subtotal material
|  |  | Despeses auxiliars |  |  |  | 1.5 | %
Cost directe
Total
| PG40-EQOF | u | Bloc diferencial de la classe AC, gamma industrial, de fins a 40 A d'intensitat nominal, bipolar (2P), de sensibilitat 0,3 A de desconnexió fix instantani, temps de retard de 0 ms, amb botó de test incorporat i indicador mecànic de defecte, construït segons les especificacions de la norma UNE-EN 61009-1, de 2 mòduls DIN de 18 mm d'amplària, muntat en perfil DIN |  |  |  | Rend.: | 1
Mà d'obra
| A0F-000E | h | Oficial 1a electricista | 0.35 | /R | x | 30.41 | =
| A01-FEPD | h | Ajudant electricista | 0.2 | /R | x | 26.08 | =
Subtotal mà d'obra
Material
| BGWD-0AS3 | u | Part proporcional d'accessoris per a interruptors diferencials | 1 |  | x | 0.43 | =
| BG41-1A0C | u | Bloc diferencial de la classe AC, gamma industrial, de fins a 40 A d'intensitat nominal, bipolar (2P), de 0,3 A de sensibilitat, de desconnexió fix instantani, temps de retard de 0 ms, amb botó de test incorporat i indicador mecànic de defecte, construït segons les especificacions de la norma, UNE-EN 61009-1, de 2 mòduls DIN de 18 mm d'amplària, per a muntar en perfil DIN | 1 |  | x | 177.64 | =
Subtotal material
|  |  | Despeses auxiliars |  |  |  | 1.5 | %
Cost directe
Total
| PG40-EQSV | u | Bloc diferencial de la classe AC, gamma industrial, de fins a 40 A d'intensitat nominal, tetrapolar (4P), de sensibilitat 0,3 A de desconnexió fix instantani, temps de retard de 0 ms, amb botó de test incorporat i indicador mecànic de defecte, construït segons les especificacions de la norma UNE-EN 61009-1, de 4.5 mòduls DIN de 18 mm d'amplària, muntat en perfil DIN |  |  |  | Rend.: | 1
Mà d'obra
| A0F-000E | h | Oficial 1a electricista | 0.5 | /R | x | 30.41 | =
| A01-FEPD | h | Ajudant electricista | 0.2 | /R | x | 26.08 | =
Subtotal mà d'obra
Material
| BG41-19ZY | u | Bloc diferencial de la classe AC, gamma industrial, de fins a 40 A d'intensitat nominal, tetrapolar (4P), de 0,3 A de sensibilitat, de desconnexió fix instantani, temps de retard de 0 ms, amb botó de test incorporat i indicador mecànic de defecte, construït segons les especificacions de la norma, UNE-EN 61009-1, de 4.5 mòduls DIN de 18 mm d'amplària, per a muntar en perfil DIN | 1 |  | x | 188.74 | =
| BGWD-0AS3 | u | Part proporcional d'accessoris per a interruptors diferencials | 1 |  | x | 0.43 | =
Subtotal material
|  |  | Despeses auxiliars |  |  |  | 1.5 | %
Cost directe
Total
| PG47-EMBY | u | Interruptor automàtic magnetotèrmic de 40 A d'intensitat nominal, tipus PIA corba C, bipolar (2P), de 15000 A de poder de tall segons UNE-EN 60898 i de 15 kA de poder de tall segons UNE-EN 60947-2, de 3 mòduls DIN de 18 mm d'amplària, muntat en perfil DIN |  |  |  | Rend.: | 1
Mà d'obra
| A0F-000E | h | Oficial 1a electricista | 0.2 | /R | x | 30.41 | =
| A01-FEPD | h | Ajudant electricista | 0.2 | /R | x | 26.08 | =
Subtotal mà d'obra
Material
| BG49-18V9 | u | Interruptor automàtic magnetotèrmic de 40 A d'intensitat nominal, tipus PIA corba C, bipolar (2P), de 15000 A de poder de tall segons UNE-EN 60898 i de 15 kA de poder de tall segons UNE-EN 60947-2, de 3 mòduls DIN de 18 mm d'amplària, per a muntar en perfil DIN | 1 |  | x | 54.74 | =
| BGWD-0AS2 | u | Part proporcional d'accessoris per a interruptors magnetotèrmics | 1 |  | x | 0.47 | =
Subtotal material
|  |  | Despeses auxiliars |  |  |  | 1.5 | %
Cost directe
Total
| PG47-EO7W | u | Interruptor automàtic magnetotèrmic de 40 A d'intensitat nominal, tipus PIA corba C, tetrapolar (4P), de 15000 A de poder de tall segons UNE-EN 60898 i de 15 kA de poder de tall segons UNE-EN 60947-2, de 6 mòduls DIN de 18 mm d'amplària, muntat en perfil DIN |  |  |  | Rend.: | 1
Mà d'obra
| A0F-000E | h | Oficial 1a electricista | 0.23 | /R | x | 30.41 | =
| A01-FEPD | h | Ajudant electricista | 0.2 | /R | x | 26.08 | =
Subtotal mà d'obra
Material
| BGWD-0AS2 | u | Part proporcional d'accessoris per a interruptors magnetotèrmics | 1 |  | x | 0.47 | =
| BG49-18ZH | u | Interruptor automàtic magnetotèrmic de 40 A d'intensitat nominal, tipus PIA corba C, tetrapolar (4P), de 15000 A de poder de tall segons UNE-EN 60898 i de 15 kA de poder de tall segons UNE-EN 60947-2, de 6 mòduls DIN de 18 mm d'amplària, per a muntar en perfil DIN | 1 |  | x | 110.39 | =
Subtotal material
|  |  | Despeses auxiliars |  |  |  | 1.5 | %
Cost directe
Total
| PG47-EOH2 | u | Interruptor automàtic magnetotèrmic de 10 A d'intensitat nominal, tipus PIA corba C, bipolar (2P), de 6000 A de poder de tall segons UNE-EN 60898, de 2 mòduls DIN de 18 mm d'amplària, muntat en perfil DIN |  |  |  | Rend.: | 1
Mà d'obra
| A01-FEPD | h | Ajudant electricista | 0.2 | /R | x | 26.08 | =
| A0F-000E | h | Oficial 1a electricista | 0.2 | /R | x | 30.41 | =
Subtotal mà d'obra
Material
| BG49-189P | u | Interruptor automàtic magnetotèrmic de 10 A d'intensitat nominal, tipus PIA corba C, bipolar (2P), de 6000 A de poder de tall segons UNE-EN 60898, de 2 mòduls DIN de 18 mm d'amplària, per a muntar en perfil DIN | 1 |  | x | 13.02 | =
| BGWD-0AS2 | u | Part proporcional d'accessoris per a interruptors magnetotèrmics | 1 |  | x | 0.47 | =
Subtotal material
|  |  | Despeses auxiliars |  |  |  | 1.5 | %
Cost directe
Total
| PG47-EOHW | u | Interruptor automàtic magnetotèrmic de 40 A d'intensitat nominal, tipus PIA corba C, tetrapolar (4P), de 6000 A de poder de tall segons UNE-EN 60898 i de 10 kA de poder de tall segons UNE-EN 60947-2, de 4 mòduls DIN de 18 mm d'amplària, muntat en perfil DIN |  |  |  | Rend.: | 1
Mà d'obra
| A0F-000E | h | Oficial 1a electricista | 0.23 | /R | x | 30.41 | =
| A01-FEPD | h | Ajudant electricista | 0.2 | /R | x | 26.08 | =
Subtotal mà d'obra
Material
| BGWD-0AS2 | u | Part proporcional d'accessoris per a interruptors magnetotèrmics | 1 |  | x | 0.47 | =
| BG49-18VN | u | Interruptor automàtic magnetotèrmic de 40 A d'intensitat nominal, tipus PIA corba C, tetrapolar (4P), de 6000 A de poder de tall segons UNE-EN 60898 i de 10 kA de poder de tall segons UNE-EN 60947-2, de 4 mòduls DIN de 18 mm d'amplària, per a muntar en perfil DIN | 1 |  | x | 86.39 | =
Subtotal material
|  |  | Despeses auxiliars |  |  |  | 1.5 | %
Cost directe
Total
P-1 | E212AR30 | u | Partida corresponent als treballs d'ajuda per la retirada i/o elevació de equips de grans dimensions a coberta d'edifici. Incloent la càrrega i/o descàrrega de coberta i transport a abocador autoritzat amb gestió de residus complerta. Incloent les ajudes necessàries de gura, camió de transport, personal de suport, vallat de carrers i les gesions i permissos necesàris per tall de carrer. |  |  |  | Rend.: | 1
Mà d'obra
| A0137000 | h | Ajudant col·locador | 6 | /R | x | 21.17 | =
| A0112000 | h | Cap de colla | 4 | /R | x | 30.74 | =
| A012T000 | h | Gruista | 4 | /R | x | 29.03 | =
Subtotal mà d'obra
Maquinària
| C150GB06 | h | Grua autopropulsada de 40 t i 20 de llargària | 6 | /R | x | 98.85 | =
| C1501700 | h | Camió per a transport de 7 t | 6 | /R | x | 57.47 | =
Subtotal maquinària
Cost directe
Total
P-2 | EARC0000 | NI | El preu de totes les partides del pressent pressupost inclou la utilització de tots els mitjans, mà d'obra, maquinària, material, ajudes, gestions i altres elements necessaris per deixar l'element descrit instal·lat a obra d'acord normativa vigent i especificacions de la DO o la propietat. Els elements de cada justificació i / o descripció són els mínims a col·locar. El preu de contracte de cada partida inclou tot el necessari per executar-la correctament segons memòria, plànols i documentació de projecte, normativa vigent i sempre amb el vistiplau de la DF. Les partides o treballs que requereixen l'ús de maquinària especial com grues, plataformes, andamis, elevadors, es consideren inclosos dins de les despeses generals o indirectes i han de ser considerats i valorats pel contractista dins el preu de cada partida. De la mateixa mantera totes les eines i petit material per tal de executar la partida es consideren inclosos dins el conceptes generals o indirectes del preu de partida. El elements com brides, ancoratges, subjeccions, i tots elements de suport de l'element descrit a partida es consideren inclosos en el preu i han de ser executats d'acord normativa vigent i especificacions de projecte o la DO. L'instal·lador haurà d'assegurar la seva correcta fixació al parament de suport d'acord el volum i pes de l'element. S'inclouen tots els elements bàsics de suport dels equips de gran envergadura com ara, silent blocs, suports de base i altres elements necessari per deixar les unitats correctament col·locades. Els accessoris corresponents a canonades de qualsevol tipus estan inclosos de manera proporcional en el preu lineal de la partida. L'amidament es realitzarà i certificarà longitudinalment sense sobre cost extra per peces especials que hauran de ser valorades pel contractista. De la mateixa manera, els conductes d'aire executats en qualsevol material inclouen en l'amidament la part proporcional de colzes, reduccions, derivacions, tolves i qualsevol peça especial necessària pel traçat indicat a projecte. L'amidament es realitzarà i certificarà de manera lineal per la secció interior executada. Els retalls o pèrdues han de ser considerades i valorades pel contractista dins del preu per unitat de partida. De manera general, els criteris de mesurament de cada partida queden fixats al plec de condicions generals o especifiques del projecte. Els preus inclouen ja la part corresponent a neteges parcials de cada ram, la neteja final i la retirada de runes, així com al protecció d'elements susceptibles de ser danyats per les feines d'execució. La justificació de preus i quadre de preus descompostos només tenen valor justificatiu dels preus unitaris adoptats en el projecte i com a orientació per al contractista per estudiar la seva oferta. Es considera que els preus ja inclouen el cost de les despeses indirectes corresponents. |  |  |  | Rend.: | 1 |  | 0
P-3 | EG2DBGF8 | m | Bandeja metálica de chapa lisa con tapa de acero galvanizado en caliente, de altura 100 mm y ancho 200 mm, colocada suspendida de paramentos horizontales con elementos de soporte |  |  |  | Rend.: | 1
Mà d'obra
| A013H000 | h | Ajudant electricista | 0.096 | /R | x | 21.72 | =
| A012H000 | h | Oficial 1a electricista | 0.208 | /R | x | 25.32 | =
Subtotal mà d'obra
Material
| BGY2ABF2 | u | Parte proporcional de elementos de soporte para bandejas metálicas de acero galvanizado en caliente de 200 mm de anchura, para instalación suspendida de paramentos horizontales | 1 |  | x | 9.03 | =
| BGW2DBGF | u | Parte proporcional de accesorios y elementos de acabado para bandejas metálicas de acero galvanizado en caliente, de 100 mm de altura y 200 mm de ancho | 1 |  | x | 8.05 | =
| BG2ZAAF0 | m | Cubierta para bandeja metálica de chapa, de acero galvanizado en caliente, de 200 mm de ancho | 1 |  | x | 8.9 | =
| BG2DBGF0 | m | Bandeja metálica de chapa lisa de acero galvanizado en caliente, de alto 100 mm y ancho 200 mm | 1 |  | x | 23.4 | =
Subtotal material
|  |  | Despeses auxiliars |  |  |  | 1.5 | %
Cost directe
Total
P-5 | EHA1AR90 | u | Partida genral d'ajuda corresponent al desplaçament i/o modificació d'equips, instal·lacions i canalitzacions existents afectadats per l'obra i d'acord projecte i DO. Inclòs en aquesta partida costos per: Actuacions sobre quadre elèctric general per nova protecció. Actuacions sobre quadre elèctric de planta per noves proteccions. Actuacions sobre traçat de dades i/o elèctriques en calaix interior de planta. Actuacions sobre canalització exterior i connexió de condensats. Desmuntatge i reposició de llums en zones interiors afectades. Inclou tota la mà d'obra, actuacions i petit material per deslpaçar, modificar o ajustar instal·lacions exisents a la zona afectada per l'obra. Les modificacions i actuacions es realitzaran d'acord a les indicacions de la DO, assegurant el manteninent del servei afectat i el seu bon funcionaent. Tota modificació haurà de respectar la normativa vigent que apliqui. |  |  |  | Rend.: | 1
Mà d'obra
| A013H000 | h | Ajudant electricista | 50 | /R | x | 21.72 | =
| A012H000 | h | Oficial 1a electricista | 50 | /R | x | 25.32 | =
Subtotal mà d'obra
Cost directe
Total
P-6 | EZ00AR01 | u | Preparació i entrega de documentació final d'obra de la instal·lació executada, incloent: - Realització de proves, posada en marxa i calibrats de les diferents instal·lacions i entrega d'informes. - Confecció i subministrament de plànols AS-BUILT en CAD de les instal·lacions realment executades. - Subministrament de tota la documentació, certificats, fitxes i instruccions de funcionament dels equips instal·lats abans del final de obra. - Entrega de butlletins complimentats i signats per l'instal·lador corresponent. Tota la documentació revisada i actualizda a l'estat as-built de l'obra i entregada a la DO per al realització dels tràmits necessaris pel tancament legal de l'obra. |  |  |  | Rend.: | 1.057
Mà d'obra
| A010T000 | h | Tècnic mig o superior | 12 | /R | x | 38.77 | =
Subtotal mà d'obra
Cost directe
Total
P-7 | EZ00AR20 | u | Partida pel conjunt d'actuacions del ram de paleteira d'ajuda a l'obra d'instal·lacions. Tasques d'obertura i tancament de forats, realtizació de regates, registres d'instal·lacion, reparació d'elements malmesos o ralització de les tasques indicades per la Direcció d'Obra, reposició de tabiqueria de fabrica o guix laminat, arrebossats, enguixats i pintura. - Obertura i reposició de canal oculta a sostre. - Obertura de pasos per noves canonades. - Calaixos vistos per FC de sostre. Inclou obertura de pasos per nou clima a planta, construcció de muntant, obertura, ampliació i tancament de calaix de distribució interior amb pladur, suports i pintura d'acabats. |  |  |  | Rend.: | 1
Mà d'obra
| A013M000 | h | Ajudant muntador | 40 | /R | x | 17.42 | =
| A0137000 | h | Ajudant col·locador | 50 | /R | x | 21.17 | =
| A0140000 | h | Manobre | 80 | /R | x | 20.46 | =
Subtotal mà d'obra
Cost directe
Total
P-8 | H2R2AR70 | u | Partida corresponent a la gestió de residus de l'obra, amb recollida, triatge, emmagatzematge, transport i abocament a gestor autoritzat amb pagament de taxes i d'acord a normativa vigent. Entrega de documentació de la gestió. Coordinació de les feines amb enderrocs i tasques de seguretat i salut. |  |  |  | Rend.: | 1
Mà d'obra
| A01H4000 | h | Manobre per a seguretat i salut | 15 | /R | x | 20.46 | =
Subtotal mà d'obra
Maquinària
| C1503300 | h | Camió grua de 3 t | 15 | /R | x | 43.03 | =
Subtotal maquinària
|  |  | Despeses auxiliars |  |  |  | 1.5 | %
Cost directe
Total
P-9 | H645ARC1 | u | Partida per subministrament i servei d'equips de protecció personal per tots els treballadors, personal d'obra i membre de la DO, d'acord les necessitats i riscos establerts en el pla de SS de l'obra i d'acord indicacions del Coordinador de SS. Tots els elements degudament homologats i certificats d'acord normativa i UNEs vigents. |  |  |  | Rend.: | 1
Mà d'obra
| A01H4000 | h | Manobre per a seguretat i salut | 1 | /R | x | 20.46 | =
| A01H2000 | h | Oficial 1a per a seguretat i salut | 1 | /R | x | 24.5 | =
Subtotal mà d'obra
Material
| B141AR20 | u | Conjunt d'equips de protecció personal per tots els treballadors, personal d'obra i membre de la DO, d'acord les necessitats i riscos establerts en el pla de SS de l'obra i d'acord indicacions del Coordinador de SS. Tots els elements degudament homologats i certificats d'acord normativa i UNEs vigents. | 1 |  | x | 500 | =
Subtotal material
|  |  | Despeses auxiliars |  |  |  | 2.5 | %
Cost directe
Total
P-10 | H645ARC2 | u | Partida per subministrament i instal·lació d'elements de protecció de l'obra, d'acord les necessitats i riscos establerts en el pla de SS de l'obra i d'acord indicacions del Coordinador de SS. Tots els elements degudament homologats, instal·lats i certificats d'acord normativa i UNEs vigents. |  |  |  | Rend.: | 1
Mà d'obra
| A01H4000 | h | Manobre per a seguretat i salut | 2 | /R | x | 20.46 | =
| A01H2000 | h | Oficial 1a per a seguretat i salut | 3 | /R | x | 24.5 | =
Subtotal mà d'obra
Material
| B141AR30 | u | Conjunt d'elements de tancament i portecció de l'obra pels treballadors, personal d'obra i membre de la DO, d'acord les necessitats i riscos establerts en el pla de SS de l'obra i d'acord indicacions del Coordinador de SS. Tots els elements degudament homologats i certificats d'acord normativa i UNEs vigents. | 1 |  | x | 500 | =
Subtotal material
|  |  | Despeses auxiliars |  |  |  | 2.5 | %
Cost directe
Total
P-11 | H645ARC3 | u | Partida per subministrament, instal·lació i/o lloguer de serveis i mobiliari per l'obra, d'acord les necessitats i riscos establerts en el pla de SS de l'obra i d'acord indicacions del Coordinador de SS. Gestió i instal·lació de tots els provisionals d'obra necessaris, amb gestions a companyies i taxes. |  |  |  | Rend.: | 1
Mà d'obra
| A01H2000 | h | Oficial 1a per a seguretat i salut | 4 | /R | x | 24.5 | =
| A01H4000 | h | Manobre per a seguretat i salut | 4 | /R | x | 20.46 | =
Subtotal mà d'obra
Material
| B141AR40 | u | Conjunt d'elements, instal·lació i/o lloguer de serveis i mobiliari d'obra pels treballadors, personal d'obra i membre de la DO. Incloent els provisionals necessàris per serveis generals, d'acord les necessitats i riscos establerts en el pla de SS de l'obra i d'acord indicacions del Coordinador de SS. Tots els elements degudament homologats i certificats d'acord normativa i UNEs vigents. | 1 |  | x | 500 | =
Subtotal material
|  |  | Despeses auxiliars |  |  |  | 2.5 | %
Cost directe
Total
P-12 | K21GAR10 | u | Partida corresponent al desmantellament i enderroc de les instal·lacions existents previament dins el recinte d'obra d'acord especificacions de la DO. Inclou 4 unitats exteriors i 4 unitats interiors, cablejat, canonades de coure i descàrrega i gestió de gas refrigerant, així com qualsevol altre part afectada i que resti fora de servei per l'actuació de projecte. S'inclou tota la mà d'obra, materials, bastides i elevadors i ajudes per la retirada d'equips i altres elements que quedin fora d'us. Inclosa tota la gestió de residus, triatge a obra i transport i abocament a abocador autoritzat amb pagament de taxes. |  |  |  | Rend.: | 1
Mà d'obra
| A013H000 | h | Ajudant electricista | 30 | /R | x | 21.72 | =
| A012H000 | h | Oficial 1a electricista | 40 | /R | x | 25.32 | =
Subtotal mà d'obra
Maquinària
| C1503300 | h | Camió grua de 3 t | 8 | /R | x | 43.03 | =
| C200B000 | h | Talladora amb disc de carborúndum | 14 | /R | x | 3.28 | =
| C200G000 | h | Màquina de fer regates | 20 | /R | x | 1.7 | =
| CL40AAAA | h | Plataforma elevadora telescòpica articulada, autopropulsada amb motor de gasoil de 20 m d'alçària màxima de treball i 9,8 en horitzontal, de 227 kg de càrrega útil, de dimensions 700x245x245 cm en repós i 10886 kg de pes buida, amb cistella de dimensions 150x75 cm | 12 | /R | x | 39.24 | =
Subtotal maquinària
|  |  | Despeses auxiliars |  |  |  | 1.5 | %
Cost directe
Total
P-13 | P83EH-N001 | m2 | Formació de calaix per cassette amb placa de guix laminat tipus estàndard (A) de 12,5 mm de gruix cada una, instal·lat, pintat |  |  |  | Rend.: | 1
Mà d'obra
| A0F-000R | h | Oficial 1a muntador | 0.48 | /R | x | 31.7 | =
| A01-FEPH | h | Ajudant muntador | 0.18 | /R | x | 27.23 | =
Subtotal mà d'obra
Material
| B83B-0XKR | m | Perfileria de planxa d'acer galvanitzat amb perfils entre 75 a 85 mm d'amplària | 15.4 |  | x | 1.76 | =
| B0AQ-07EX | cu | Visos, d'acer galvanitzats | 0.12 |  | x | 5.12 | =
| B0AQ-07GR | cu | Visos per a plaques de guix laminat | 1.44 |  | x | 13.87 | =
| B7J6-0GSL | kg | Massilla per a junt de plaques de cartró-guix | 1.6 |  | x | 1.42 | =
| B0AO-07II | u | Tac de niló de 6 a 8 mm de, amb vis | 6 |  | x | 0.28 | =
| B0CC0-21OV | m2 | Placa de guix laminat estàndard (A) i gruix 12,5 mm, amb vora afinada (BA), segons la norma UNE-EN 520 | 2.4 |  | x | 4.66 | =
| B7J1-0SL0 | m | Cinta de paper resistent per a junts de plaques de guix laminat | 3.2 |  | x | 0.04 | =
Subtotal material
|  |  | Despeses auxiliars |  |  |  | 1.5 | %
Cost directe
Total
P-14 | PD17-4738 | m | Conducte de ventilació de tub de polipropilè de paret massissa per a evacuació, segons norma UNE-EN 1451-1, de DN 160 mm, classe de reacció al foc B-s1, d0 segons norma UNE-EN 13501-1, junt elàstic, incloses les peces especials i fixat mecànicament amb brides |  |  |  | Rend.: | 1
Mà d'obra
| A0F-000D | h | Oficial 1a col·locador | 0.32 | /R | x | 30.67 | =
| A01-FEP3 | h | Ajudant col·locador | 0.16 | /R | x | 27.23 | =
Subtotal mà d'obra
Material
| BDW2-1KBZ | u | Accessori genèric per a tub de polipropilè, D=160 mm | 0.33 |  | x | 26.7 | =
| BD16-1KA8 | m | Tub de polipropilè de paret massissa per a evacuació, segons norma UNE-EN 1451-1, de DN 160 mm, classe de reacció al foc B-s1, d0 segons norma UNE-EN 13501-1, junt elàstic | 1.4 |  | x | 19.14 | =
| BDY2-1KCE | u | Element de muntatge per a tub de polipropilè, D=160 mm | 1 |  | x | 0.64 | =
| BD11-0MDH | u | Brida per a tub de polipropilè d'entre 125 i 160 mm | 0.67 |  | x | 3.37 | =
Subtotal material
|  |  | Despeses auxiliars |  |  |  | 1.5 | %
Cost directe
Total
P-15 | PD18-8D4L | m | Conducte de ventilació de tub de PVC-U de paret estructurada, àrea d'aplicació B segons norma UNE-EN 1453-1, de DN 160 mm, classe de reacció al foc B-s1, d0 segons norma UNE-EN 13501-1, incloses les peces especials i fixat mecànicament amb brides |  |  |  | Rend.: | 1
Mà d'obra
| A01-FEP3 | h | Ajudant col·locador | 0.16 | /R | x | 27.23 | =
| A0F-000D | h | Oficial 1a col·locador | 0.32 | /R | x | 30.67 | =
Subtotal mà d'obra
Material
| BDW3-FFAK | u | Accessori genèric per a tub de PVC de D=160 mm | 0.33 |  | x | 17.47 | =
| BD1A-1NE9 | m | Tub de PVC-U de paret estructurada, àrea d'aplicació B segons norma UNE-EN 1453-1, de DN 160 mm i de llargària 3 m, classe de reacció al foc B-s1, d0 segons norma UNE-EN 13501-1, per a encolar | 1.4 |  | x | 8.39 | =
| BDW3-FFAP | u | Element de muntatge per a tub de PVC de D=160 mm | 1 |  | x | 0.26 | =
| BD11-0MDG | u | Brida per a tub de PVC d'entre 125 i 160 mm | 0.67 |  | x | 2 | =
Subtotal material
|  |  | Despeses auxiliars |  |  |  | 1.5 | %
Cost directe
Total
P-16 | PD1A-F11K | m | Desguàs d'aparell sanitari amb tub de PVC-U de paret massissa, àrea d'aplicació B segons norma UNE-EN 1329-1, classe de reacció al foc B-s1, d0 segons norma UNE-EN 13501-1, de DN 32 mm, fins a baixant, caixa o clavegueró |  |  |  | Rend.: | 1
Mà d'obra
| A01-FEPE | h | Ajudant lampista | 0.18 | /R | x | 27.19 | =
| A0F-000N | h | Oficial 1a lampista | 0.36 | /R | x | 31.7 | =
Subtotal mà d'obra
Material
| BDW3-FFAI | u | Element de muntatge per a tub de PVC de D=32 mm | 1 |  | x | 0.01 | =
| BDW3-FFAE | u | Accessori genèric per a tub de PVC de D=32 mm | 1 |  | x | 0.86 | =
| BD1A-1NDY | m | Tub de PVC-U de paret massissa, àrea d'aplicació B segons norma UNE-EN 1329-1, de DN 32 mm i de llargària 5 m, classe de reacció al foc B-s1, d0 segons norma UNE-EN 13501-1, per a encolar | 1.25 |  | x | 1.93 | =
Subtotal material
|  |  | Despeses auxiliars |  |  |  | 1.5 | %
Cost directe
Total
P-17 | PED2-N005 | u | Subministrament i instal·lació d’unitat exterior inverter Sèrie Y (YNW) trifàsica, bomba de calor, 1 mòdul, model PUHY-P400YNW-A2 de MITSUBISHI ELECTRIC, capacitat nominal refrigeració/calefacció 45/50 kW, consum nominal refrigeració/calefacció 17,57/14,20 kW, eficiència energètica EER/COP 2,56/3,52, eficiència energètica SEER/SCOP 5,85/4,00, interiors connectables: capacitat total 50 - 130%, model/quantitat P10-P250/M20-140/1-40, alimentació fases, V/Hz 3, 380-415 V/50-60 Hz, intensitat màxima 31,90 A, diàmetre canonades líquid/gas 12,7 mm (1/2´´) (28,58 mm (1 1/8´´)), nivell sonor (refrigeració/calefacció) 65,0/67,0 dB(A), ventilador cabal d’aire 300 m³/min, dimensions (A x H x F) 1240 x 1.858 x 740 mm, refrigerant ecològic R410A amb càrrega de fàbrica 9,8 kg. Inclou part proporcional de bancada/bigfoots així com accessoris, suports, desguàs, purgadors, grua i mitjans d’elevació. Totalment muntada i connectada. |  |  |  | Rend.: | 1
Mà d'obra
| A012G000 | h | Oficial 1a calefactor | 8 | /R | x | 23.26 | =
| A013G000 | h | Ayudante calefactor | 8 | /R | x | 19.96 | =
Subtotal mà d'obra
Material
| BED2-N005 | u | Subministrament i instal·lació d’unitat exterior inverter Sèrie Y (YNW) trifàsica, bomba de calor, 1 mòdul, model PUHY-P400YNW-A2 de MITSUBISHI ELECTRIC, capacitat nominal refrigeració/calefacció 45/50 kW, consum nominal refrigeració/calefacció 17,57/14,20 kW, eficiència energètica EER/COP 2,56/3,52, eficiència energètica SEER/SCOP 5,85/4,00, interiors connectables: capacitat total 50 - 130%, model/quantitat P10-P250/M20-140/1-40, alimentació fases, V/Hz 3, 380-415 V/50-60 Hz, intensitat màxima 31,90 A, diàmetre canonades líquid/gas 12,7 mm (1/2´´) (28,58 mm (1 1/8´´)), nivell sonor (refrigeració/calefacció) 65,0/67,0 dB(A), ventilador cabal d’aire 300 m³/min, dimensions (A x H x F) 1240 x 1.858 x 740 mm, refrigerant ecològic R410A amb càrrega de fàbrica 9,8 kg. | 1 |  | x | 18268 | =
Subtotal material
|  |  | Despeses auxiliars |  |  |  | 2.5 | %
Cost directe
Total
P-18 | PED4-N007 | u | Unitat interior casset de 4 vies gamma City Multi, model PLFY-P63VEM6-E de MITSUBISHI ELECTRIC, capacitat nominal refrigeració/calefacció 7.1/8,0 kW, consum nominal refrigeració/calefacció 0,09/0,12 kW, alimentació fases, V/Hz 1, 220-240 V/50-60 Hz, intensitat refrigeració/calefacció 0,74/0,90 A, diàmetre canonades líquid 9,52 mm (3/8´´) i gas 15,88 mm (5/8´´), nivell sonor (B/M1/M2/A) 27/30/32/43 dB(A), ventilador cabal d’aire (B/M/A) 16/18/20/32 m³/min, potència 0,12 kW, dimensions (H x A x F) (unitat/panell) 298x840x840/40x950x950 mm, pes (unitat/panell) 27/5 kg. Inclou panell estàndard. Inclou accessoris, connexió elèctrica, suports, bomba de condensats, desguàs . Totalment muntada i connectada. Inclou bigfoots per a l’elevació i subjecció de la màquina al terra. Inclou grua per a l’elevació i col·locació. |  |  |  | Rend.: | 1
Mà d'obra
| A012G000 | h | Oficial 1a calefactor | 3 | /R | x | 23.26 | =
| A013G000 | h | Ayudante calefactor | 3 | /R | x | 19.96 | =
Subtotal mà d'obra
Material
| BED4-N007 | u | Unitat interior casset de 4 vies gamma City Multi, model PLFY-P63VEM6-E de MITSUBISHI ELECTRIC, capacitat nominal refrigeració/calefacció 7.1/8,0 kW, consum nominal refrigeració/calefacció 0,09/0,12 kW, alimentació fases, V/Hz 1, 220-240 V/50-60 Hz, intensitat refrigeració/calefacció 0,74/0,90 A, diàmetre canonades líquid 9,52 mm (3/8´´) i gas 15,88 mm (5/8´´), nivell sonor (B/M1/M2/A) 27/30/32/43 dB(A), ventilador cabal d’aire (B/M/A) 16/18/20/32 m³/min, potència 0,12 kW, dimensions (H x A x F) (unitat/panell) 298x840x840/40x950x950 mm, pes (unitat/panell) 27/5 kg. Inclou panell estàndard. | 1 |  | x | 1783 | =
Subtotal material
Cost directe
Total
P-19 | PEV4-N001 | U | Partida per a la justificació de la instal·lació dels elements de control de les unitats exteriors i interiors de climatització formada pels següents elements subministrats per MITSUBISHI ELECTRIC: 1xPAC-YT40ANRA .... Control centralitzat sense pantalla per al control simple d’engegada/parada, fins a 16 grups. 2x PAR-41MAA ......... Control remot DELUXE amb programador setmanal, pantalla retroil·luminada, sonda de temperatura integrada, mode vetlla, retorn automàtic de consigna, Dual Set Point i configuració de l’horari d’estiu. Per controlar 3 Uds cadascú. 6x MELCOBEMS MINI (A1M) Interfície BACNETTM MS/TP per al control de les unitats que disposin de terminal IT. Inclou instal·lació i connexio amb control centralitzat existent amb tots els elements necessaris. |  |  |  | Rend.: | 1
Mà d'obra
| A012M000 | h | Oficial 1a muntador | 30 | /R | x | 25.32 | =
Subtotal mà d'obra
Material
| BEV6-N001 | u | Partida per a la justificació de la instal·lació dels elements de control de les unitats exteriors i interiors de climatització formada pels següents elements subministrats per MITSUBISHI ELECTRIC: 1xPAC-YT40ANRA .... Control centralitzat sense pantalla per al control simple d’engegada/parada, fins a 16 grups. 2x PAR-41MAA ......... Control remot DELUXE amb programador setmanal, pantalla retroil·luminada, sonda de temperatura integrada, mode vetlla, retorn automàtic de consigna, Dual Set Point i configuració de l’horari d’estiu. Per controlar 3 Uds cadascú. 6x MELCOBEMS MINI (A1M) Interfície BACNETTM MS/TP per al control de les unitats que disposin de terminal IT. Incluye su instalación, con todos los elementos necesarios. | 1 |  | x | 2616 | =
Subtotal material
Cost directe
Total
P-20 | PEV4-N002 | U | Revisión oficial sistema CITY MULTI-Y y MULTI R-2 de MITSUBISHI ELECTRICS. Incluye revisión anual. |  |  |  | Rend.: | 1
Mà d'obra
| A012M000 | h | Oficial 1a muntador | 8 | /R | x | 25.32 | =
Subtotal mà d'obra
Material
| AEV6-N002 | u | Servei de revisió oficial per a unitats CM Sèrie Y, inclou una revisió anual. | 1 |  | x | 650 | =
Subtotal material
Cost directe
Total
P-21 | PEVC-H7JY | u | Termòstat electronic d'ambient, per a fan-coil 4 tubs, amb accessoris de muntatge, muntat i connectat |  |  |  | Rend.: | 1
Mà d'obra
| A01-FEPH | h | Ajudant muntador | 0.6 | /R | x | 27.23 | =
| A0F-000R | h | Oficial 1a muntador | 0.6 | /R | x | 31.7 | =
Subtotal mà d'obra
Material
| BEVF-H594 | u | Termòstat electronic d'ambient, per a fan-coil 4 tubs, amb accessoris de muntatge | 1 |  | x | 127.8 | =
Subtotal material
|  |  | Despeses auxiliars |  |  |  | 1.5 | %
Cost directe
Total
P-22 | PF50-N001 | u | Partida per a la justificació de la instal·lació frigorífica entre les unitats exteriors de cabal variable i les unitats interiors de climatització. Per a fluid frigorífic R-410A. Formada pels següents elements subministrats per MITSUBISHI: 2x CMY-Y102LS-G2 Kit distribuïdor, gamma CITY MULTI de MITSUBISHI ELECTRIC, de 2 sortides 3x CMY-Y102SS-G2 Kit distribuïdor, gamma CITY MULTI de MITSUBISHI ELECTRIC, de 2 sortides. Inclou desguassos, accessoris i suports, col·locació, instal·lació realitzada amb canonada de coure frigorífic, soldadura forta, derivadors i qualsevol altre equip o consumible necessari per al correcte funcionament del sistema; inclou el gas necessari per a les distàncies de canonada. |  |  |  | Rend.: | 1
Mà d'obra
| A012G000 | h | Oficial 1a calefactor | 4 | /R | x | 23.26 | =
| A013G000 | h | Ayudante calefactor | 4 | /R | x | 19.96 | =
Subtotal mà d'obra
Material
| BF50-N001 | u | Partida per a la justificació de la instal·lació frigorífica entre les unitats exteriors de cabal variable i les unitats interiors de climatització. Per a fluid frigorífic R-410A. Formada pels següents elements subministrats per MITSUBISHI: 2x CMY-Y102LS-G2 Kit distribuïdor, gamma CITY MULTI de MITSUBISHI ELECTRIC, de 2 sortides 3x CMY-Y102SS-G2 Kit distribuïdor, gamma CITY MULTI de MITSUBISHI ELECTRIC, de 2 sortides. Inclou desguassos, accessoris i suports, col·locació, instal·lació realitzada amb canonada de coure frigorífic, soldadura forta, derivadors i qualsevol altre equip o consumible necessari per al correcte funcionament del sistema; inclou el gas necessari per a les distàncies de canonada. | 1 |  | x | 757 | =
Subtotal material
|  |  | Despeses auxiliars |  |  |  | 2.5 | %
Cost directe
Total
P-23 | PF54-6RXP | m | Tub de coure R250 (semidur) 7/8 ´´ de diàmetre nominal i de gruix 1,0 mm, segons norma UNE-EN 12735-1, per soldat per capil·laritat amb soldadura forta (T>450ºC) amb grau de dificultat mitjà i col·locat sota canal per a fluids i subjectat amb el sistema de grapes de la canal |  |  |  | Rend.: | 1
Mà d'obra
| A01-FEPB | h | Ajudant manyà | 0.12 | /R | x | 26.22 | =
| A0F-000R | h | Oficial 1a muntador | 0.12 | /R | x | 31.7 | =
Subtotal mà d'obra
Material
| BFWD-2HKU | u | Accessori per a tub de coure per a instal·lacions frigorífiques de 7/8 ´´ de diàmetre nominal, per a soldar per capil·laritat | 0.15 |  | x | 4.3 | =
| BF56-1JXH | m | Tub de coure R250 (semidur) 7/8 ´´ de diàmetre nominal i de gruix 1,0 mm, segons norma UNE-EN 12735-1 | 1.02 |  | x | 36.36 | =
| BFYC-04PF | u | Part proporcional d'elements de muntatge, per a tub de coure frigorífic de 7/8 ´´ de diàmetre nominal, per a soldar per capilaritat | 0.3 |  | x | 3.64 | =
Subtotal material
|  |  | Despeses auxiliars |  |  |  | 1.5 | %
Cost directe
Total
P-24 | PF54-6RXQ | m | Tub de coure R250 (semidur) 1´´1/8 ´´ de diàmetre nominal i de gruix 1,0 mm, segons norma UNE-EN 12735-1, per soldat per capil·laritat amb soldadura forta (T>450ºC) amb grau de dificultat mitjà i col·locat sota canal per a fluids i subjectat amb el sistema de grapes de la canal |  |  |  | Rend.: | 1
Mà d'obra
| A01-FEPB | h | Ajudant manyà | 0.13 | /R | x | 26.22 | =
| A0F-000R | h | Oficial 1a muntador | 0.13 | /R | x | 31.7 | =
Subtotal mà d'obra
Material
| BF56-1JXI | m | Tub de coure R250 (semidur) 1´´1/8 ´´ de diàmetre nominal i de gruix 1,0 mm, segons norma UNE-EN 12735-1 | 1.02 |  | x | 47.88 | =
| BFYC-04PH | u | Part proporcional d'elements de muntatge, per a tub de coure frigorífic d'1´´1/8 ´´ de diàmetre nominal, per a soldar per capilaritat | 0.3 |  | x | 4.08 | =
| BFWD-2HKX | u | Accessori per a tub de coure per a instal·lacions frigorífiques d'1´´1/8 ´´ de diàmetre nominal, per a soldar per capil·laritat | 0.15 |  | x | 12.78 | =
Subtotal material
|  |  | Despeses auxiliars |  |  |  | 1.5 | %
Cost directe
Total
P-25 | PF54-6RXR | m | Tub de coure R250 (semidur) 3/8 ´´ de diàmetre nominal i de gruix 0,8 mm, segons norma UNE-EN 12735-1, per soldat per capil·laritat amb soldadura forta (T>450ºC) amb grau de dificultat mitjà i col·locat sota canal per a fluids i subjectat amb el sistema de grapes de la canal |  |  |  | Rend.: | 1
Mà d'obra
| A0F-000R | h | Oficial 1a muntador | 0.1 | /R | x | 31.7 | =
| A01-FEPB | h | Ajudant manyà | 0.1 | /R | x | 26.22 | =
Subtotal mà d'obra
Material
| BFYC-04PB | u | Part proporcional d'elements de muntatge, per a tub de coure frigorífic de 3/8 ´´ de diàmetre nominal, per a soldar per capilaritat | 0.3 |  | x | 1.83 | =
| BFWD-2HKO | u | Accessori per a tub de coure per a instal·lacions frigorífiques de 3/8 ´´ de diàmetre nominal, per a soldar per capil·laritat | 0.15 |  | x | 4.07 | =
| BF56-1JXJ | m | Tub de coure R250 (semidur) 3/8 ´´ de diàmetre nominal i de gruix 0,8 mm, segons norma UNE-EN 12735-1 | 1.02 |  | x | 3.44 | =
Subtotal material
|  |  | Despeses auxiliars |  |  |  | 1.5 | %
Cost directe
Total
P-26 | PF54-6RXS | m | Tub de coure R250 (semidur) 1/2 ´´ de diàmetre nominal i de gruix 0,8 mm, segons norma UNE-EN 12735-1, per soldat per capil·laritat amb soldadura forta (T>450ºC) amb grau de dificultat mitjà i col·locat sota canal per a fluids i subjectat amb el sistema de grapes de la canal |  |  |  | Rend.: | 1
Mà d'obra
| A0F-000R | h | Oficial 1a muntador | 0.1 | /R | x | 31.7 | =
| A01-FEPB | h | Ajudant manyà | 0.1 | /R | x | 26.22 | =
Subtotal mà d'obra
Material
| BFYC-04PE | u | Part proporcional d'elements de muntatge, per a tub de coure frigorífic d'1/2 ´´ de diàmetre nominal, per a soldar per capilaritat | 0.3 |  | x | 2.02 | =
| BFWD-2HKV | u | Accessori per a tub de coure per a instal·lacions frigorífiques d'1/2 ´´ de diàmetre nominal, per a soldar per capil·laritat | 0.15 |  | x | 3.98 | =
| BF56-1JXK | m | Tub de coure R250 (semidur) 1/2 ´´ de diàmetre nominal i de gruix 0,8 mm, segons norma UNE-EN 12735-1 | 1.02 |  | x | 7.44 | =
Subtotal material
|  |  | Despeses auxiliars |  |  |  | 1.5 | %
Cost directe
Total
P-27 | PF54-6RXT | m | Tub de coure R250 (semidur) 5/8 ´´ de diàmetre nominal i de gruix 0,8 mm, segons norma UNE-EN 12735-1, per soldat per capil·laritat amb soldadura forta (T>450ºC) amb grau de dificultat mitjà i col·locat sota canal per a fluids i subjectat amb el sistema de grapes de la canal |  |  |  | Rend.: | 1
Mà d'obra
| A0F-000R | h | Oficial 1a muntador | 0.1 | /R | x | 31.7 | =
| A01-FEPB | h | Ajudant manyà | 0.1 | /R | x | 26.22 | =
Subtotal mà d'obra
Material
| BFYC-04PC | u | Part proporcional d'elements de muntatge, per a tub de coure frigorífic de 5/8 ´´ de diàmetre nominal, per a soldar per capilaritat | 0.3 |  | x | 2.91 | =
| BFWD-2HKR | u | Accessori per a tub de coure per a instal·lacions frigorífiques de 5/8 ´´ de diàmetre nominal, per a soldar per capil·laritat | 0.15 |  | x | 2.5 | =
| BF56-1JXL | m | Tub de coure R250 (semidur) 5/8 ´´ de diàmetre nominal i de gruix 0,8 mm, segons norma UNE-EN 12735-1 | 1.02 |  | x | 9.23 | =
Subtotal material
|  |  | Despeses auxiliars |  |  |  | 1.5 | %
Cost directe
Total
P-28 | PFQ0-3LIJ | m | Aïllament tèrmic d'escuma elastomèrica per a canonades que transporten fluids a temperatura entre -50°C i 105°C, per a tub de diàmetre exterior 10 mm, de 19 mm de gruix, classe de reacció al foc BL-s2, d0 segons norma UNE-EN 13501-1, factor de resistència a la difusió del vapor d'aigua >= 5000 1, col·locat superficialment amb grau de dificultat mitjà |  |  |  | Rend.: | 1
Mà d'obra
| A01-FEPH | h | Ajudant muntador | 0.08 | /R | x | 27.23 | =
| A0F-000R | h | Oficial 1a muntador | 0.08 | /R | x | 31.7 | =
Subtotal mà d'obra
Material
| BFY3-065N | u | Part proporcional d'elements de muntatge per a aïllament tèrmic d'escuma elastomèrica, de 19 mm de gruix | 1 |  | x | 0.13 | =
| BFQ0-0DCC | m | Aïllament tèrmic d'escuma elastomèrica per a canonades que transporten fluids a temperatura entre -50°C i 105°C, per a tub de diàmetre exterior 10 mm, de 19 mm de gruix, classe de reacció al foc BL-s2, d0 segons norma UNE-EN 13501-1, factor de resistència a la difusió del vapor d'aigua >= 5000 1 | 1.02 |  | x | 3.33 | =
Subtotal material
|  |  | Despeses auxiliars |  |  |  | 1.5 | %
Cost directe
Total
P-29 | PFQ0-3LKK | m | Aïllament tèrmic d'escuma elastomèrica per a canonades que transporten fluids a temperatura entre -50°C i 105°C, per a tub de diàmetre exterior 12 mm, de 19 mm de gruix, classe de reacció al foc BL-s2, d0 segons norma UNE-EN 13501-1, factor de resistència a la difusió del vapor d'aigua >= 5000 1, col·locat superficialment amb grau de dificultat mitjà |  |  |  | Rend.: | 1
Mà d'obra
| A01-FEPH | h | Ajudant muntador | 0.085 | /R | x | 27.23 | =
| A0F-000R | h | Oficial 1a muntador | 0.085 | /R | x | 31.7 | =
Subtotal mà d'obra
Material
| BFY3-065N | u | Part proporcional d'elements de muntatge per a aïllament tèrmic d'escuma elastomèrica, de 19 mm de gruix | 1 |  | x | 0.13 | =
| BFQ0-0DCE | m | Aïllament tèrmic d'escuma elastomèrica per a canonades que transporten fluids a temperatura entre -50°C i 105°C, per a tub de diàmetre exterior 12 mm, de 19 mm de gruix, classe de reacció al foc BL-s2, d0 segons norma UNE-EN 13501-1, factor de resistència a la difusió del vapor d'aigua >= 5000 1 | 1.02 |  | x | 3.57 | =
Subtotal material
|  |  | Despeses auxiliars |  |  |  | 1.5 | %
Cost directe
Total
P-30 | PFQ0-3LKM | m | Aïllament tèrmic d'escuma elastomèrica per a canonades que transporten fluids a temperatura entre -50°C i 105°C, per a tub de diàmetre exterior 15 mm, de 19 mm de gruix, classe de reacció al foc BL-s2, d0 segons norma UNE-EN 13501-1, factor de resistència a la difusió del vapor d'aigua >= 5000 1, col·locat superficialment amb grau de dificultat mitjà |  |  |  | Rend.: | 1
Mà d'obra
| A0F-000R | h | Oficial 1a muntador | 0.09 | /R | x | 31.7 | =
| A01-FEPH | h | Ajudant muntador | 0.09 | /R | x | 27.23 | =
Subtotal mà d'obra
Material
| BFY3-065N | u | Part proporcional d'elements de muntatge per a aïllament tèrmic d'escuma elastomèrica, de 19 mm de gruix | 1 |  | x | 0.13 | =
| BFQ0-0DCG | m | Aïllament tèrmic d'escuma elastomèrica per a canonades que transporten fluids a temperatura entre -50°C i 105°C, per a tub de diàmetre exterior 15 mm, de 19 mm de gruix, classe de reacció al foc BL-s2, d0 segons norma UNE-EN 13501-1, factor de resistència a la difusió del vapor d'aigua >= 5000 1 | 1.02 |  | x | 4.62 | =
Subtotal material
|  |  | Despeses auxiliars |  |  |  | 1.5 | %
Cost directe
Total
P-31 | PFQ0-3LO7 | m | Aïllament tèrmic d'escuma elastomèrica per a canonades que transporten fluids a temperatura entre -50°C i 105°C, per a tub de diàmetre exterior 22 mm, de 19 mm de gruix, classe de reacció al foc BL-s2, d0 segons norma UNE-EN 13501-1, factor de resistència a la difusió del vapor d'aigua >= 5000 1, col·locat superficialment amb grau de dificultat mitjà |  |  |  | Rend.: | 1
Mà d'obra
| A0F-000R | h | Oficial 1a muntador | 0.09 | /R | x | 31.7 | =
| A01-FEPH | h | Ajudant muntador | 0.09 | /R | x | 27.23 | =
Subtotal mà d'obra
Material
| BFY3-065N | u | Part proporcional d'elements de muntatge per a aïllament tèrmic d'escuma elastomèrica, de 19 mm de gruix | 1 |  | x | 0.13 | =
| BFQ0-0DFZ | m | Aïllament tèrmic d'escuma elastomèrica per a canonades que transporten fluids a temperatura entre -50°C i 105°C, per a tub de diàmetre exterior 22 mm, de 19 mm de gruix, classe de reacció al foc BL-s2, d0 segons norma UNE-EN 13501-1, factor de resistència a la difusió del vapor d'aigua >= 5000 1 | 1.02 |  | x | 5.39 | =
Subtotal material
|  |  | Despeses auxiliars |  |  |  | 1.5 | %
Cost directe
Total
P-32 | PFQ0-3LO9 | m | Aïllament tèrmic d'escuma elastomèrica per a canonades que transporten fluids a temperatura entre -50°C i 105°C, per a tub de diàmetre exterior 28 mm, de 19 mm de gruix, classe de reacció al foc BL-s2, d0 segons norma UNE-EN 13501-1, factor de resistència a la difusió del vapor d'aigua >= 5000 1, col·locat superficialment amb grau de dificultat mitjà |  |  |  | Rend.: | 1
Mà d'obra
| A0F-000R | h | Oficial 1a muntador | 0.1 | /R | x | 31.7 | =
| A01-FEPH | h | Ajudant muntador | 0.1 | /R | x | 27.23 | =
Subtotal mà d'obra
Material
| BFY3-065N | u | Part proporcional d'elements de muntatge per a aïllament tèrmic d'escuma elastomèrica, de 19 mm de gruix | 1 |  | x | 0.13 | =
| BFQ0-0DG3 | m | Aïllament tèrmic d'escuma elastomèrica per a canonades que transporten fluids a temperatura entre -50°C i 105°C, per a tub de diàmetre exterior 28 mm, de 19 mm de gruix, classe de reacció al foc BL-s2, d0 segons norma UNE-EN 13501-1, factor de resistència a la difusió del vapor d'aigua >= 5000 1 | 1.02 |  | x | 6.25 | =
Subtotal material
|  |  | Despeses auxiliars |  |  |  | 1.5 | %
Cost directe
Total
P-33 | PG25-MKFH | m | Canal aïllant de PVC, amb 1 tapa per a distribució, de 60x190 mm, amb 1 compartiment, de color blanc, resistència a la penetració d'objectes sòlids IP4X, protecció mecànica contra impactes IK10, no propagador de la flama, obertura de la tapa amb eina especial, de temperatura de servei de -5ºC a +60 °C, d'acord amb la norma UNE-EN 50085-2-1, en sostre |  |  |  | Rend.: | 1
Mà d'obra
| A0F-000E | h | Oficial 1a electricista | 0.295 | /R | x | 30.41 | =
| A01-FEPD | h | Ajudant electricista | 0.1475 | /R | x | 26.08 | =
Subtotal mà d'obra
Material
| BGWG-LN1J | m | Part proporcional d'accessoris de canal de PVC de 190 mm d'amplària, de 60 mm d'alçària, de color blanc | 1 |  | x | 5.55 | =
| BG23-2IY3 | m | Canal aïllant de PVC, amb 1 tapa per a distribució, de 60x190 mm, amb 6 compartiments com a màxim, de color blanc, protecció mecànica contra impactes IK10, no propagador de la flama, obertura de la tapa amb eina especial, de temperatura de servei de -5ºC a +60 °C, d'acord amb la norma UNE-EN 50085-2-1 | 1.02 |  | x | 22.22 | =
Subtotal material
|  |  | Despeses auxiliars |  |  |  | 1.5 | %
Cost directe
Total
P-34 | PG2G-AZKG | m | Minicanal sense halògens segons la norma UNE-EN 50267-2-1, de 10x22 mm, d'1 tapa, amb 1 compartiment, amb sistema de fixació mecànica, resistència a la penetració d'objectes sòlids IP4X, protecció mecànica contra impactes IK07, no propagador de la flama, obertura de la tapa amb eina especial, d'acord amb la norma UNE-EN 50085-2-1, muntada sobre paraments |  |  |  | Rend.: | 1
Mà d'obra
| A01-FEPD | h | Ajudant electricista | 0.05 | /R | x | 26.08 | =
| A0F-000E | h | Oficial 1a electricista | 0.1 | /R | x | 30.41 | =
Subtotal mà d'obra
Material
| BGW3-0AHK | u | Part proporcional d'accessoris per a minicanal plàstica, d'amplària fins a 16 mm | 1 |  | x | 0.27 | =
| BG2E-2IZI | m | Minicanal sense halògens segons la norma UNE-EN 50267-2-1, de 10x22 mm, d'1 tapa, amb 1 compartiment, amb sistema de fixació mecànica, resistència a la penetració d'objectes sòlids IP4X, protecció mecànica contra impactes IK07, no propagador de la flama, obertura de la tapa amb eina especial, d'acord amb la norma UNE-EN 50085-2-1 | 1 |  | x | 2.2 | =
Subtotal material
|  |  | Despeses auxiliars |  |  |  | 1.5 | %
Cost directe
Total
P-35 | PG33-E4W8 | m | Cable amb conductor de coure de tensió assignada 0,6/1 kV, de designació RZ1-K (AS), construcció segons norma UNE 21123-4, tripolar, de secció 3x4 mm2, amb coberta del cable de poliolefines, classe de reacció al foc Cca-s1b, d1, a1 segons la norma UNE-EN 50575 amb baixa emissió fums, col·locat en canal o safata |  |  |  | Rend.: | 1
Mà d'obra
| A01-FEPD | h | Ajudant electricista | 0.012 | /R | x | 26.08 | =
| A0F-000E | h | Oficial 1a electricista | 0.012 | /R | x | 30.41 | =
Subtotal mà d'obra
Material
| BG33-G2VM | m | Cable amb conductor de coure de tensió assignada 0,6/1 kV, de designació RZ1-K (AS), construcció segons norma UNE 21123-4, tripolar, de secció 3x4 mm2, amb coberta del cable de poliolefines, classe de reacció al foc Cca-s1b, d1, a1 segons la norma UNE-EN 50575 amb baixa emissió fums | 1.02 |  | x | 4.28 | =
Subtotal material
|  |  | Despeses auxiliars |  |  |  | 1.5 | %
Cost directe
Total
P-36 | PG33-E50V | m | Cable amb conductor de coure de tensió assignada0,6/1 kV, de designació RZ1-K (AS), construcció segons norma UNE 21123-4, pentapolar, de secció 5x16 mm2, amb coberta del cable de poliolefines, classe de reacció al foc Cca-s1b, d1, a1 segons la norma UNE-EN 50575 amb baixa emissió fums, col·locat en canal o safata |  |  |  | Rend.: | 1
Mà d'obra
| A0F-000E | h | Oficial 1a electricista | 0.04 | /R | x | 30.41 | =
| A01-FEPD | h | Ajudant electricista | 0.04 | /R | x | 26.08 | =
Subtotal mà d'obra
Material
| BG33-G2WW | m | Cable amb conductor de coure de tensió assignada0,6/1 kV, de designació RZ1-K (AS), construcció segons norma UNE 21123-4, pentapolar, de secció 5x16 mm2, amb coberta del cable de poliolefines, classe de reacció al foc Cca-s1b, d1, a1 segons la norma UNE-EN 50575 amb baixa emissió fums | 1.02 |  | x | 19.53 | =
Subtotal material
|  |  | Despeses auxiliars |  |  |  | 1.5 | %
Cost directe
Total
P-37 | PG33-E6UE | m | Cable amb conductor de coure de tensió assignada0,6/1 kV, de designació RZ1-K (AS), construcció segons norma UNE 21123-4, bipolar, de secció 2x1,5 mm2, amb coberta del cable de poliolefines, classe de reacció al foc Cca-s1b, d1, a1 segons la norma UNE-EN 50575 amb baixa emissió fums, col·locat en tub |  |  |  | Rend.: | 1
Mà d'obra
| A01-FEPD | h | Ajudant electricista | 0.015 | /R | x | 26.08 | =
| A0F-000E | h | Oficial 1a electricista | 0.015 | /R | x | 30.41 | =
Subtotal mà d'obra
Material
| BG33-G2W8 | m | Cable amb conductor de coure de tensió assignada0,6/1 kV, de designació RZ1-K (AS), construcció segons norma UNE 21123-4, bipolar, de secció 2x1,5 mm2, amb coberta del cable de poliolefines, classe de reacció al foc Cca-s1b, d1, a1 segons la norma UNE-EN 50575 amb baixa emissió fums | 1.02 |  | x | 1.64 | =
Subtotal material
|  |  | Despeses auxiliars |  |  |  | 1.5 | %
Cost directe
Total
P-38 | PG47-ELQI | u | Interruptor automàtic magnetotèrmic de 10 A d'intensitat nominal, tipus PIA corba C, bipolar (2P), de 10000 A de poder de tall segons UNE-EN 60898 i de 15 kA de poder de tall segons UNE-EN 60947-2, de 2 mòduls DIN de 18 mm d'amplària, muntat en perfil DIN |  |  |  | Rend.: | 1
Mà d'obra
| A0F-000E | h | Oficial 1a electricista | 0.2 | /R | x | 30.41 | =
| A01-FEPD | h | Ajudant electricista | 0.2 | /R | x | 26.08 | =
Subtotal mà d'obra
Material
| BGWD-0AS2 | u | Part proporcional d'accessoris per a interruptors magnetotèrmics | 1 |  | x | 0.47 | =
| BG49-189T | u | Interruptor automàtic magnetotèrmic de 10 A d'intensitat nominal, tipus PIA corba C, bipolar (2P), de 10000 A de poder de tall segons UNE-EN 60898 i de 15 kA de poder de tall segons UNE-EN 60947-2, de 2 mòduls DIN de 18 mm d'amplària, per a muntar en perfil DIN | 1 |  | x | 34.76 | =
Subtotal material
|  |  | Despeses auxiliars |  |  |  | 1.5 | %
Cost directe
Total
P-39 | PG47-EMJX | u | Interruptor automàtic magnetotèrmic de 63 A d'intensitat nominal, tipus PIA corba C, tetrapolar (4P), de 15000 A de poder de tall segons UNE-EN 60898 i de 15 kA de poder de tall segons UNE-EN 60947-2, de 6 mòduls DIN de 18 mm d'amplària, muntat en perfil DIN |  |  |  | Rend.: | 1
Mà d'obra
| A01-FEPD | h | Ajudant electricista | 0.2 | /R | x | 26.08 | =
| A0F-000E | h | Oficial 1a electricista | 0.33 | /R | x | 30.41 | =
Subtotal mà d'obra
Material
| BGWD-0AS2 | u | Part proporcional d'accessoris per a interruptors magnetotèrmics | 1 |  | x | 0.47 | =
| BG49-1938 | u | Interruptor automàtic magnetotèrmic de 63 A d'intensitat nominal, tipus PIA corba C, tetrapolar (4P), de 15000 A de poder de tall segons UNE-EN 60898 i de 15 kA de poder de tall segons UNE-EN 60947-2, de 6 mòduls DIN de 18 mm d'amplària, per a muntar en perfil DIN | 1 |  | x | 157.85 | =
Subtotal material
|  |  | Despeses auxiliars |  |  |  | 1.5 | %
Cost directe
Total
P-40 | PG4B-N040 | u | Interruptor diferencial de la classe A superimmunitzat, gamma terciari, de 40 A d'intensitat nominal, bipolar (2P), de sensibilitat 0,03 A, de desconnexió fix, amb botó de test incorporat i indicador mecànic de defecte, construït segons les especificacions de la norma UNE-EN 61008-1, de 2 mòduls DIN de 18 mm d'amplària, muntat en perfil DIN |  |  |  | Rend.: | 1
Mà d'obra
| A01-FEPD | h | Ajudant electricista | 0.2 | /R | x | 26.08 | =
| A0F-000E | h | Oficial 1a electricista | 0.35 | /R | x | 30.41 | =
Subtotal mà d'obra
Material
| BGWD-0AS3 | u | Part proporcional d'accessoris per a interruptors diferencials | 1 |  | x | 0.43 | =
| BG4L-M040 | u | Interruptor diferencial de la classe A superimmunitzat, gamma terciari, de 40 A d'intensitat nominal, bipolar (2P), de 0,03 A de sensibilitat, de desconnexió fix, amb botó de test incorporat i indicador mecànic de defecte, construït segons les especificacions de la norma UNE-EN 61008-1, de 2 mòduls DIN de 18 mm d'amplària, per a muntar en perfil DIN | 1 |  | x | 162.24 | =
Subtotal material
|  |  | Despeses auxiliars |  |  |  | 1.5 | %
Cost directe
Total
P-41 | PG4B-N063 | u | Interruptor diferencial de la classe A superimmunitzat, gamma terciari, de 63 A d'intensitat nominal, tetrapolar (4P), de sensibilitat 0,3 A, de desconnexió fix, amb botó de test incorporat i indicador mecànic de defecte, construït segons les especificacions de la norma UNE-EN 61008-1, de 4 mòduls DIN de 18 mm d'amplària, muntat en perfil DIN |  |  |  | Rend.: | 1
Mà d'obra
| A01-FEPD | h | Ajudant electricista | 0.2 | /R | x | 26.08 | =
| A0F-000E | h | Oficial 1a electricista | 0.5 | /R | x | 30.41 | =
Subtotal mà d'obra
Material
| BG4L-N063 | u | Interruptor diferencial de la classe A superimmunitzat, gamma terciari, de 63 A d'intensitat nominal, tetrapolar (4P), de 0,3 A de sensibilitat, de desconnexió fix, amb botó de test incorporat i indicador mecànic de defecte, construït segons les especificacions de la norma UNE-EN 61008-1, de 4 mòduls DIN de 18 mm d'amplària, per a muntar en perfil DIN | 1 |  | x | 340.89 | =
| BGWD-0AS3 | u | Part proporcional d'accessoris per a interruptors diferencials | 1 |  | x | 0.43 | =
Subtotal material
|  |  | Despeses auxiliars |  |  |  | 1.5 | %
Cost directe
Total
P-42 | PJ3I-N002 | u | Sifó registrable de PVC de 32 mm, connectat a un ramal de PVC |  |  |  | Rend.: | 1
Mà d'obra
| A01-FEPE | h | Ajudant lampista | 0.05 | /R | x | 27.19 | =
| A0F-000N | h | Oficial 1a lampista | 0.2 | /R | x | 31.7 | =
Subtotal mà d'obra
Material
| BJ3J-0RN2 | u | Sifó registrable per a lavabo, de PVC de 32 mm, per a connectar al ramal de PVC | 1 |  | x | 1.12 | =
Subtotal material
|  |  | Despeses auxiliars |  |  |  | 1.5 | %
Cost directe
Total
P-4 | EHA1AR00 | u | Partida d'obra pel conjunt d'actuacions per a la retirada d'instal·lacions fora de servei i/o en mal estat presents a les zones d'actuació. Les tasques inclouen la verificació de l'estat fora de servei, desmantellament i retirada, triatge en obra, carrega i descàrrega, acopi, transport i deposició a gestior autoritzat amb presentació de certificats finals. S'inclouen tots els mitjans addiconals de treball com eines i o elements d'elevació per treballadors. |  |  |  | Rend.: | 1
Mà d'obra
| A012M000 | h | Oficial 1a muntador | 30 | /R | x | 25.32 | =
| A0140000 | h | Manobre | 30 | /R | x | 20.46 | =
Subtotal mà d'obra
Partida d'obra
| K2R540E0 | m3 | Transporte de residus inertes o no peligrosos (no especiales) a instalación autorizada de gestión de residuos, con contenedor de 5 m3 de capacidad | 25 |  | x | 22.5 | =
Cost directe
Total

## T-SMP
Nova climatització de la Facultat d'economía i Emrpresa de la UB | Nova climatització de la Facultat d'economía i Emrpresa de la UB | Nova climatització de la Facultat d'economía i Emrpresa de la UB | Nova climatització de la Facultat d'economía i Emrpresa de la UB
Justificació d'elements | Justificació d'elements | Justificació d'elements | Justificació d'elements
Codi | U.A. | Descripció | Preu
Mà d'obra
A01-FEP3 | h | Ajudant col·locador | 27.23
A01-FEPB | h | Ajudant manyà | 26.22
A01-FEPD | h | Ajudant electricista | 26.08
A01-FEPE | h | Ajudant lampista | 27.19
A01-FEPH | h | Ajudant muntador | 27.23
A010T000 | h | Tècnic mig o superior | 38.77
A0112000 | h | Cap de colla | 30.74
A012G000 | h | Oficial 1a calefactor | 23.26
A012H000 | h | Oficial 1a electricista | 25.32
A012M000 | h | Oficial 1a muntador | 25.32
A012T000 | h | Gruista | 29.03
A0137000 | h | Ajudant col·locador | 21.17
A013G000 | h | Ayudante calefactor | 19.96
A013H000 | h | Ajudant electricista | 21.72
A013M000 | h | Ajudant muntador | 17.42
A0140000 | h | Manobre | 20.46
A01H2000 | h | Oficial 1a per a seguretat i salut | 24.5
A01H4000 | h | Manobre per a seguretat i salut | 20.46
A0F-000D | h | Oficial 1a col·locador | 30.67
A0F-000E | h | Oficial 1a electricista | 30.41
A0F-000N | h | Oficial 1a lampista | 31.7
A0F-000R | h | Oficial 1a muntador | 31.7
Maquinària
C1501700 | h | Camió per a transport de 7 t | 57.47
C1503300 | h | Camió grua de 3 t | 43.03
C150GB06 | h | Grua autopropulsada de 40 t i 20 de llargària | 98.85
C1RA2500 | m3 | Suministro de contenedor metálico de 5 m3 de capacidad y recogida con residus inertes o no peligrosos (no especiales) | 22.5
C200B000 | h | Talladora amb disc de carborúndum | 3.28
C200G000 | h | Màquina de fer regates | 1.7
CL40AAAA | h | Plataforma elevadora telescòpica articulada, autopropulsada amb motor de gasoil de 20 m d'alçària màxima de treball i 9,8 en horitzontal, de 227 kg de càrrega útil, de dimensions 700x245x245 cm en repós i 10886 kg de pes buida, amb cistella de dimensions 150x75 cm | 39.24
Material
AEV6-N002 | u | Servei de revisió oficial per a unitats CM Sèrie Y, inclou una revisió anual. | 650
B0AO-07II | u | Tac de niló de 6 a 8 mm de, amb vis | 0.28
B0AQ-07EX | cu | Visos, d'acer galvanitzats | 5.12
B0AQ-07GR | cu | Visos per a plaques de guix laminat | 13.87
B0CC0-21OV | m2 | Placa de guix laminat estàndard (A) i gruix 12,5 mm, amb vora afinada (BA), segons la norma UNE-EN 520 | 4.66
B141AR20 | u | Conjunt d'equips de protecció personal per tots els treballadors, personal d'obra i membre de la DO, d'acord les necessitats i riscos establerts en el pla de SS de l'obra i d'acord indicacions del Coordinador de SS. Tots els elements degudament homologats i certificats d'acord normativa i UNEs vigents. | 500
B141AR30 | u | Conjunt d'elements de tancament i portecció de l'obra pels treballadors, personal d'obra i membre de la DO, d'acord les necessitats i riscos establerts en el pla de SS de l'obra i d'acord indicacions del Coordinador de SS. Tots els elements degudament homologats i certificats d'acord normativa i UNEs vigents. | 500
B141AR40 | u | Conjunt d'elements, instal·lació i/o lloguer de serveis i mobiliari d'obra pels treballadors, personal d'obra i membre de la DO. Incloent els provisionals necessàris per serveis generals, d'acord les necessitats i riscos establerts en el pla de SS de l'obra i d'acord indicacions del Coordinador de SS. Tots els elements degudament homologats i certificats d'acord normativa i UNEs vigents. | 500
B7J1-0SL0 | m | Cinta de paper resistent per a junts de plaques de guix laminat | 0.04
B7J6-0GSL | kg | Massilla per a junt de plaques de cartró-guix | 1.42
B83B-0XKR | m | Perfileria de planxa d'acer galvanitzat amb perfils entre 75 a 85 mm d'amplària | 1.76
BD11-0MDG | u | Brida per a tub de PVC d'entre 125 i 160 mm | 2
BD11-0MDH | u | Brida per a tub de polipropilè d'entre 125 i 160 mm | 3.37
BD16-1KA8 | m | Tub de polipropilè de paret massissa per a evacuació, segons norma UNE-EN 1451-1, de DN 160 mm, classe de reacció al foc B-s1, d0 segons norma UNE-EN 13501-1, junt elàstic | 19.14
BD1A-1NDY | m | Tub de PVC-U de paret massissa, àrea d'aplicació B segons norma UNE-EN 1329-1, de DN 32 mm i de llargària 5 m, classe de reacció al foc B-s1, d0 segons norma UNE-EN 13501-1, per a encolar | 1.93
BD1A-1NE9 | m | Tub de PVC-U de paret estructurada, àrea d'aplicació B segons norma UNE-EN 1453-1, de DN 160 mm i de llargària 3 m, classe de reacció al foc B-s1, d0 segons norma UNE-EN 13501-1, per a encolar | 8.39
BDW2-1KBZ | u | Accessori genèric per a tub de polipropilè, D=160 mm | 26.7
BDW3-FFAE | u | Accessori genèric per a tub de PVC de D=32 mm | 0.86
BDW3-FFAI | u | Element de muntatge per a tub de PVC de D=32 mm | 0.01
BDW3-FFAK | u | Accessori genèric per a tub de PVC de D=160 mm | 17.47
BDW3-FFAP | u | Element de muntatge per a tub de PVC de D=160 mm | 0.26
BDY2-1KCE | u | Element de muntatge per a tub de polipropilè, D=160 mm | 0.64
BED2-N005 | u | Subministrament i instal·lació d’unitat exterior inverter Sèrie Y (YNW) trifàsica, bomba de calor, 1 mòdul, model PUHY-P400YNW-A2 de MITSUBISHI ELECTRIC, capacitat nominal refrigeració/calefacció 45/50 kW, consum nominal refrigeració/calefacció 17,57/14,20 kW, eficiència energètica EER/COP 2,56/3,52, eficiència energètica SEER/SCOP 5,85/4,00, interiors connectables: capacitat total 50 - 130%, model/quantitat P10-P250/M20-140/1-40, alimentació fases, V/Hz 3, 380-415 V/50-60 Hz, intensitat màxima 31,90 A, diàmetre canonades líquid/gas 12,7 mm (1/2´´) (28,58 mm (1 1/8´´)), nivell sonor (refrigeració/calefacció) 65,0/67,0 dB(A), ventilador cabal d’aire 300 m³/min, dimensions (A x H x F) 1240 x 1.858 x 740 mm, refrigerant ecològic R410A amb càrrega de fàbrica 9,8 kg. | 18268
BED4-N007 | u | Unitat interior casset de 4 vies gamma City Multi, model PLFY-P63VEM6-E de MITSUBISHI ELECTRIC, capacitat nominal refrigeració/calefacció 7.1/8,0 kW, consum nominal refrigeració/calefacció 0,09/0,12 kW, alimentació fases, V/Hz 1, 220-240 V/50-60 Hz, intensitat refrigeració/calefacció 0,74/0,90 A, diàmetre canonades líquid 9,52 mm (3/8´´) i gas 15,88 mm (5/8´´), nivell sonor (B/M1/M2/A) 27/30/32/43 dB(A), ventilador cabal d’aire (B/M/A) 16/18/20/32 m³/min, potència 0,12 kW, dimensions (H x A x F) (unitat/panell) 298x840x840/40x950x950 mm, pes (unitat/panell) 27/5 kg. Inclou panell estàndard. | 1783
BEV6-N001 | u | Partida per a la justificació de la instal·lació dels elements de control de les unitats exteriors i interiors de climatització formada pels següents elements subministrats per MITSUBISHI ELECTRIC: 1xPAC-YT40ANRA .... Control centralitzat sense pantalla per al control simple d’engegada/parada, fins a 16 grups. 2x PAR-41MAA ......... Control remot DELUXE amb programador setmanal, pantalla retroil·luminada, sonda de temperatura integrada, mode vetlla, retorn automàtic de consigna, Dual Set Point i configuració de l’horari d’estiu. Per controlar 3 Uds cadascú. 6x MELCOBEMS MINI (A1M) Interfície BACNETTM MS/TP per al control de les unitats que disposin de terminal IT. Incluye su instalación, con todos los elementos necesarios. | 2616
BEVF-H594 | u | Termòstat electronic d'ambient, per a fan-coil 4 tubs, amb accessoris de muntatge | 127.8
BF50-N001 | u | Partida per a la justificació de la instal·lació frigorífica entre les unitats exteriors de cabal variable i les unitats interiors de climatització. Per a fluid frigorífic R-410A. Formada pels següents elements subministrats per MITSUBISHI: 2x CMY-Y102LS-G2 Kit distribuïdor, gamma CITY MULTI de MITSUBISHI ELECTRIC, de 2 sortides 3x CMY-Y102SS-G2 Kit distribuïdor, gamma CITY MULTI de MITSUBISHI ELECTRIC, de 2 sortides. Inclou desguassos, accessoris i suports, col·locació, instal·lació realitzada amb canonada de coure frigorífic, soldadura forta, derivadors i qualsevol altre equip o consumible necessari per al correcte funcionament del sistema; inclou el gas necessari per a les distàncies de canonada. | 757
BF56-1JXH | m | Tub de coure R250 (semidur) 7/8 ´´ de diàmetre nominal i de gruix 1,0 mm, segons norma UNE-EN 12735-1 | 36.36
BF56-1JXI | m | Tub de coure R250 (semidur) 1´´1/8 ´´ de diàmetre nominal i de gruix 1,0 mm, segons norma UNE-EN 12735-1 | 47.88
BF56-1JXJ | m | Tub de coure R250 (semidur) 3/8 ´´ de diàmetre nominal i de gruix 0,8 mm, segons norma UNE-EN 12735-1 | 3.44
BF56-1JXK | m | Tub de coure R250 (semidur) 1/2 ´´ de diàmetre nominal i de gruix 0,8 mm, segons norma UNE-EN 12735-1 | 7.44
BF56-1JXL | m | Tub de coure R250 (semidur) 5/8 ´´ de diàmetre nominal i de gruix 0,8 mm, segons norma UNE-EN 12735-1 | 9.23
BFQ0-0DCC | m | Aïllament tèrmic d'escuma elastomèrica per a canonades que transporten fluids a temperatura entre -50°C i 105°C, per a tub de diàmetre exterior 10 mm, de 19 mm de gruix, classe de reacció al foc BL-s2, d0 segons norma UNE-EN 13501-1, factor de resistència a la difusió del vapor d'aigua >= 5000 1 | 3.33
BFQ0-0DCE | m | Aïllament tèrmic d'escuma elastomèrica per a canonades que transporten fluids a temperatura entre -50°C i 105°C, per a tub de diàmetre exterior 12 mm, de 19 mm de gruix, classe de reacció al foc BL-s2, d0 segons norma UNE-EN 13501-1, factor de resistència a la difusió del vapor d'aigua >= 5000 1 | 3.57
BFQ0-0DCG | m | Aïllament tèrmic d'escuma elastomèrica per a canonades que transporten fluids a temperatura entre -50°C i 105°C, per a tub de diàmetre exterior 15 mm, de 19 mm de gruix, classe de reacció al foc BL-s2, d0 segons norma UNE-EN 13501-1, factor de resistència a la difusió del vapor d'aigua >= 5000 1 | 4.62
BFQ0-0DFZ | m | Aïllament tèrmic d'escuma elastomèrica per a canonades que transporten fluids a temperatura entre -50°C i 105°C, per a tub de diàmetre exterior 22 mm, de 19 mm de gruix, classe de reacció al foc BL-s2, d0 segons norma UNE-EN 13501-1, factor de resistència a la difusió del vapor d'aigua >= 5000 1 | 5.39
BFQ0-0DG3 | m | Aïllament tèrmic d'escuma elastomèrica per a canonades que transporten fluids a temperatura entre -50°C i 105°C, per a tub de diàmetre exterior 28 mm, de 19 mm de gruix, classe de reacció al foc BL-s2, d0 segons norma UNE-EN 13501-1, factor de resistència a la difusió del vapor d'aigua >= 5000 1 | 6.25
BFWD-2HKO | u | Accessori per a tub de coure per a instal·lacions frigorífiques de 3/8 ´´ de diàmetre nominal, per a soldar per capil·laritat | 4.07
BFWD-2HKR | u | Accessori per a tub de coure per a instal·lacions frigorífiques de 5/8 ´´ de diàmetre nominal, per a soldar per capil·laritat | 2.5
BFWD-2HKU | u | Accessori per a tub de coure per a instal·lacions frigorífiques de 7/8 ´´ de diàmetre nominal, per a soldar per capil·laritat | 4.3
BFWD-2HKV | u | Accessori per a tub de coure per a instal·lacions frigorífiques d'1/2 ´´ de diàmetre nominal, per a soldar per capil·laritat | 3.98
BFWD-2HKX | u | Accessori per a tub de coure per a instal·lacions frigorífiques d'1´´1/8 ´´ de diàmetre nominal, per a soldar per capil·laritat | 12.78
BFY3-065N | u | Part proporcional d'elements de muntatge per a aïllament tèrmic d'escuma elastomèrica, de 19 mm de gruix | 0.13
BFYC-04PB | u | Part proporcional d'elements de muntatge, per a tub de coure frigorífic de 3/8 ´´ de diàmetre nominal, per a soldar per capilaritat | 1.83
BFYC-04PC | u | Part proporcional d'elements de muntatge, per a tub de coure frigorífic de 5/8 ´´ de diàmetre nominal, per a soldar per capilaritat | 2.91
BFYC-04PE | u | Part proporcional d'elements de muntatge, per a tub de coure frigorífic d'1/2 ´´ de diàmetre nominal, per a soldar per capilaritat | 2.02
BFYC-04PF | u | Part proporcional d'elements de muntatge, per a tub de coure frigorífic de 7/8 ´´ de diàmetre nominal, per a soldar per capilaritat | 3.64
BFYC-04PH | u | Part proporcional d'elements de muntatge, per a tub de coure frigorífic d'1´´1/8 ´´ de diàmetre nominal, per a soldar per capilaritat | 4.08
BG23-2IY3 | m | Canal aïllant de PVC, amb 1 tapa per a distribució, de 60x190 mm, amb 6 compartiments com a màxim, de color blanc, protecció mecànica contra impactes IK10, no propagador de la flama, obertura de la tapa amb eina especial, de temperatura de servei de -5ºC a +60 °C, d'acord amb la norma UNE-EN 50085-2-1 | 22.22
BG2DBGF0 | m | Bandeja metálica de chapa lisa de acero galvanizado en caliente, de alto 100 mm y ancho 200 mm | 23.4
BG2E-2IZI | m | Minicanal sense halògens segons la norma UNE-EN 50267-2-1, de 10x22 mm, d'1 tapa, amb 1 compartiment, amb sistema de fixació mecànica, resistència a la penetració d'objectes sòlids IP4X, protecció mecànica contra impactes IK07, no propagador de la flama, obertura de la tapa amb eina especial, d'acord amb la norma UNE-EN 50085-2-1 | 2.2
BG2ZAAF0 | m | Cubierta para bandeja metálica de chapa, de acero galvanizado en caliente, de 200 mm de ancho | 8.9
BG33-G2VM | m | Cable amb conductor de coure de tensió assignada 0,6/1 kV, de designació RZ1-K (AS), construcció segons norma UNE 21123-4, tripolar, de secció 3x4 mm2, amb coberta del cable de poliolefines, classe de reacció al foc Cca-s1b, d1, a1 segons la norma UNE-EN 50575 amb baixa emissió fums | 4.28
BG33-G2VO | m | Cable amb conductor de coure de tensió assignada 0,6/1 kV, de designació RZ1-K (AS), construcció segons norma UNE 21123-4, tripolar, de secció 3x2,5 mm2, amb coberta del cable de poliolefines, classe de reacció al foc Cca-s1b, d1, a1 segons la norma UNE-EN 50575 amb baixa emissió fums | 3.08
BG33-G2VR | m | Cable amb conductor de coure de tensió assignada0,6/1 kV, de designació RZ1-K (AS), construcció segons norma UNE 21123-4, tripolar, de secció 3x6 mm2, amb coberta del cable de poliolefines, classe de reacció al foc Cca-s1b, d1, a1 segons la norma UNE-EN 50575 amb baixa emissió fums | 5.45
BG33-G2W8 | m | Cable amb conductor de coure de tensió assignada0,6/1 kV, de designació RZ1-K (AS), construcció segons norma UNE 21123-4, bipolar, de secció 2x1,5 mm2, amb coberta del cable de poliolefines, classe de reacció al foc Cca-s1b, d1, a1 segons la norma UNE-EN 50575 amb baixa emissió fums | 1.64
BG33-G2WW | m | Cable amb conductor de coure de tensió assignada0,6/1 kV, de designació RZ1-K (AS), construcció segons norma UNE 21123-4, pentapolar, de secció 5x16 mm2, amb coberta del cable de poliolefines, classe de reacció al foc Cca-s1b, d1, a1 segons la norma UNE-EN 50575 amb baixa emissió fums | 19.53
BG41-19Z9 | u | Bloc diferencial de la classe A superimmunitzat, gamma industrial, de fins a 63 A d'intensitat nominal, tetrapolar (4P), de 0,3 A de sensibilitat, de desconnexió fix selectiu temps de retard de 60 ms, amb botó de test incorporat i indicador mecànic de defecte, construït segons les especificacions de la norma, UNE-EN 61009-1, de 4.5 mòduls DIN de 18 mm d'amplària, per a muntar en perfil DIN | 332.36
BG41-19ZY | u | Bloc diferencial de la classe AC, gamma industrial, de fins a 40 A d'intensitat nominal, tetrapolar (4P), de 0,3 A de sensibilitat, de desconnexió fix instantani, temps de retard de 0 ms, amb botó de test incorporat i indicador mecànic de defecte, construït segons les especificacions de la norma, UNE-EN 61009-1, de 4.5 mòduls DIN de 18 mm d'amplària, per a muntar en perfil DIN | 188.74
BG41-1A0C | u | Bloc diferencial de la classe AC, gamma industrial, de fins a 40 A d'intensitat nominal, bipolar (2P), de 0,3 A de sensibilitat, de desconnexió fix instantani, temps de retard de 0 ms, amb botó de test incorporat i indicador mecànic de defecte, construït segons les especificacions de la norma, UNE-EN 61009-1, de 2 mòduls DIN de 18 mm d'amplària, per a muntar en perfil DIN | 177.64
BG41-1A1G | u | Bloc diferencial de la classe A superimmunitzat, gamma industrial, de fins a 40 A d'intensitat nominal, bipolar (2P), de 0,03 A de sensibilitat, de desconnexió fix instantani, temps de retard de 0 ms, amb botó de test incorporat i indicador mecànic de defecte, construït segons les especificacions de la norma, UNE-EN 61009-1, de 2 mòduls DIN de 18 mm d'amplària, per a muntar en perfil DIN | 203.9
BG49-189P | u | Interruptor automàtic magnetotèrmic de 10 A d'intensitat nominal, tipus PIA corba C, bipolar (2P), de 6000 A de poder de tall segons UNE-EN 60898, de 2 mòduls DIN de 18 mm d'amplària, per a muntar en perfil DIN | 13.02
BG49-189T | u | Interruptor automàtic magnetotèrmic de 10 A d'intensitat nominal, tipus PIA corba C, bipolar (2P), de 10000 A de poder de tall segons UNE-EN 60898 i de 15 kA de poder de tall segons UNE-EN 60947-2, de 2 mòduls DIN de 18 mm d'amplària, per a muntar en perfil DIN | 34.76
BG49-18V9 | u | Interruptor automàtic magnetotèrmic de 40 A d'intensitat nominal, tipus PIA corba C, bipolar (2P), de 15000 A de poder de tall segons UNE-EN 60898 i de 15 kA de poder de tall segons UNE-EN 60947-2, de 3 mòduls DIN de 18 mm d'amplària, per a muntar en perfil DIN | 54.74
BG49-18VN | u | Interruptor automàtic magnetotèrmic de 40 A d'intensitat nominal, tipus PIA corba C, tetrapolar (4P), de 6000 A de poder de tall segons UNE-EN 60898 i de 10 kA de poder de tall segons UNE-EN 60947-2, de 4 mòduls DIN de 18 mm d'amplària, per a muntar en perfil DIN | 86.39
BG49-18ZH | u | Interruptor automàtic magnetotèrmic de 40 A d'intensitat nominal, tipus PIA corba C, tetrapolar (4P), de 15000 A de poder de tall segons UNE-EN 60898 i de 15 kA de poder de tall segons UNE-EN 60947-2, de 6 mòduls DIN de 18 mm d'amplària, per a muntar en perfil DIN | 110.39
BG49-1938 | u | Interruptor automàtic magnetotèrmic de 63 A d'intensitat nominal, tipus PIA corba C, tetrapolar (4P), de 15000 A de poder de tall segons UNE-EN 60898 i de 15 kA de poder de tall segons UNE-EN 60947-2, de 6 mòduls DIN de 18 mm d'amplària, per a muntar en perfil DIN | 157.85
BG4L-M040 | u | Interruptor diferencial de la classe A superimmunitzat, gamma terciari, de 40 A d'intensitat nominal, bipolar (2P), de 0,03 A de sensibilitat, de desconnexió fix, amb botó de test incorporat i indicador mecànic de defecte, construït segons les especificacions de la norma UNE-EN 61008-1, de 2 mòduls DIN de 18 mm d'amplària, per a muntar en perfil DIN | 162.24
BG4L-N063 | u | Interruptor diferencial de la classe A superimmunitzat, gamma terciari, de 63 A d'intensitat nominal, tetrapolar (4P), de 0,3 A de sensibilitat, de desconnexió fix, amb botó de test incorporat i indicador mecànic de defecte, construït segons les especificacions de la norma UNE-EN 61008-1, de 4 mòduls DIN de 18 mm d'amplària, per a muntar en perfil DIN | 340.89
BGW2DBGF | u | Parte proporcional de accesorios y elementos de acabado para bandejas metálicas de acero galvanizado en caliente, de 100 mm de altura y 200 mm de ancho | 8.05
BGW3-0AHK | u | Part proporcional d'accessoris per a minicanal plàstica, d'amplària fins a 16 mm | 0.27
BGWD-0AS2 | u | Part proporcional d'accessoris per a interruptors magnetotèrmics | 0.47
BGWD-0AS3 | u | Part proporcional d'accessoris per a interruptors diferencials | 0.43
BGWG-LN1J | m | Part proporcional d'accessoris de canal de PVC de 190 mm d'amplària, de 60 mm d'alçària, de color blanc | 5.55
BGY2ABF2 | u | Parte proporcional de elementos de soporte para bandejas metálicas de acero galvanizado en caliente de 200 mm de anchura, para instalación suspendida de paramentos horizontales | 9.03
BJ3J-0RN2 | u | Sifó registrable per a lavabo, de PVC de 32 mm, per a connectar al ramal de PVC | 1.12

## T-DIM
|  |  |  | Nova climatització de la Facultat d'economía i Emrpresa de la UB | Nova climatització de la Facultat d'economía i Emrpresa de la UB | Nova climatització de la Facultat d'economía i Emrpresa de la UB | Nova climatització de la Facultat d'economía i Emrpresa de la UB
|  | AMIDAMENTS | AMIDAMENTS | AMIDAMENTS | AMIDAMENTS | AMIDAMENTS
| N | Obra | 01 | PressupostClima Administració Fac.EiE UB
| N | Capítol | 02 | ADEQUACIONS ELECTRIQUES
| N | Titol 3 | 01 | Proteccions a quadres
'01.02.01.001 | L | PG47-EMJX | u | Interruptor automàtic magnetotèrmic de 63 A d'intensitat nominal, tipus PIA corba C, tetrapolar (4P), de 15000 A de poder de tall segons UNE-EN 60898 i de 15 kA de poder de tall segons UNE-EN 60947-2, de 6 mòduls DIN de 18 mm d'amplària, muntat en perfil DIN | Interruptor automàtic magnetotèrmic de 63 A d'intensitat nominal, tipus PIA corba C, tetrapolar (4P), de 15000 A de poder de tall segons UNE-EN 60898 i de 15 kA de poder de tall segons UNE-EN 60947-2, de 6 mòduls DIN de 18 mm d'amplària, muntat en perfil DIN
Quadre general |  | 1
'01.02.01.002 | L | PG47-ELQI | u | Interruptor automàtic magnetotèrmic de 10 A d'intensitat nominal, tipus PIA corba C, bipolar (2P), de 10000 A de poder de tall segons UNE-EN 60898 i de 15 kA de poder de tall segons UNE-EN 60947-2, de 2 mòduls DIN de 18 mm d'amplària, muntat en perfil DIN | Interruptor automàtic magnetotèrmic de 10 A d'intensitat nominal, tipus PIA corba C, bipolar (2P), de 10000 A de poder de tall segons UNE-EN 60898 i de 15 kA de poder de tall segons UNE-EN 60947-2, de 2 mòduls DIN de 18 mm d'amplària, muntat en perfil DIN
Quadre planta |  | 3
'01.02.01.003 | L | PG4B-N063 | u | Interruptor diferencial de la classe A superimmunitzat, gamma terciari, de 63 A d'intensitat nominal, tetrapolar (4P), de sensibilitat 0,3 A, de desconnexió fix, amb botó de test incorporat i indicador mecànic de defecte, construït segons les especificacions de la norma UNE-EN 61008-1, de 4 mòduls DIN de 18 mm d'amplària, muntat en perfil DIN | Interruptor diferencial de la classe A superimmunitzat, gamma terciari, de 63 A d'intensitat nominal, tetrapolar (4P), de sensibilitat 0,3 A, de desconnexió fix, amb botó de test incorporat i indicador mecànic de defecte, construït segons les especificacions de la norma UNE-EN 61008-1, de 4 mòduls DIN de 18 mm d'amplària, muntat en perfil DIN
Quadre general |  | 1
'01.02.01.004 | L | PG4B-N040 | u | Interruptor diferencial de la classe A superimmunitzat, gamma terciari, de 40 A d'intensitat nominal, bipolar (2P), de sensibilitat 0,03 A, de desconnexió fix, amb botó de test incorporat i indicador mecànic de defecte, construït segons les especificacions de la norma UNE-EN 61008-1, de 2 mòduls DIN de 18 mm d'amplària, muntat en perfil DIN | Interruptor diferencial de la classe A superimmunitzat, gamma terciari, de 40 A d'intensitat nominal, bipolar (2P), de sensibilitat 0,03 A, de desconnexió fix, amb botó de test incorporat i indicador mecànic de defecte, construït segons les especificacions de la norma UNE-EN 61008-1, de 2 mòduls DIN de 18 mm d'amplària, muntat en perfil DIN
Cassetes 01 |  | 1
Cassetes 02 |  | 1
Control |  | 1
| N | Obra | 01 | PressupostClima Administració Fac.EiE UB
| N | Capítol | 02 | ADEQUACIONS ELECTRIQUES
| N | Titol 3 | 02 | Distribució BT
'01.02.02.001 | L | PG33-E50V | m | Cable amb conductor de coure de tensió assignada0,6/1 kV, de designació RZ1-K (AS), construcció segons norma UNE 21123-4, pentapolar, de secció 5x16 mm2, amb coberta del cable de poliolefines, classe de reacció al foc Cca-s1b, d1, a1 segons la norma UNE-EN 50575 amb baixa emissió fums, col·locat en canal o safata | Cable amb conductor de coure de tensió assignada0,6/1 kV, de designació RZ1-K (AS), construcció segons norma UNE 21123-4, pentapolar, de secció 5x16 mm2, amb coberta del cable de poliolefines, classe de reacció al foc Cca-s1b, d1, a1 segons la norma UNE-EN 50575 amb baixa emissió fums, col·locat en canal o safata
Alimentació producció |  | 35 |  |  | 1.1
'01.02.02.002 | L | PG33-E4W8 | m | Cable amb conductor de coure de tensió assignada 0,6/1 kV, de designació RZ1-K (AS), construcció segons norma UNE 21123-4, tripolar, de secció 3x4 mm2, amb coberta del cable de poliolefines, classe de reacció al foc Cca-s1b, d1, a1 segons la norma UNE-EN 50575 amb baixa emissió fums, col·locat en canal o safata | Cable amb conductor de coure de tensió assignada 0,6/1 kV, de designació RZ1-K (AS), construcció segons norma UNE 21123-4, tripolar, de secció 3x4 mm2, amb coberta del cable de poliolefines, classe de reacció al foc Cca-s1b, d1, a1 segons la norma UNE-EN 50575 amb baixa emissió fums, col·locat en canal o safata
Linia FC1 |  | 25 |  |  | 1.2
Linia FC2 |  | 32 |  |  | 1.2
Control |  | 12 |  |  | 1.2
'01.02.02.003 | L | PG2G-AZKG | m | Minicanal sense halògens segons la norma UNE-EN 50267-2-1, de 10x22 mm, d'1 tapa, amb 1 compartiment, amb sistema de fixació mecànica, resistència a la penetració d'objectes sòlids IP4X, protecció mecànica contra impactes IK07, no propagador de la flama, obertura de la tapa amb eina especial, d'acord amb la norma UNE-EN 50085-2-1, muntada sobre paraments | Minicanal sense halògens segons la norma UNE-EN 50267-2-1, de 10x22 mm, d'1 tapa, amb 1 compartiment, amb sistema de fixació mecànica, resistència a la penetració d'objectes sòlids IP4X, protecció mecànica contra impactes IK07, no propagador de la flama, obertura de la tapa amb eina especial, d'acord amb la norma UNE-EN 50085-2-1, muntada sobre paraments
50
| N | Obra | 01 | PressupostClima Administració Fac.EiE UB
| N | Capítol | 03 | CLIMA
| N | Titol 3 | 01 | Equips VRF
'01.03.01.001 | L | PED2-N005 | u | Subministrament i instal·lació d’unitat exterior inverter Sèrie Y (YNW) trifàsica, bomba de calor, 1 mòdul, model PUHY-P400YNW-A2 de MITSUBISHI ELECTRIC, capacitat nominal refrigeració/calefacció 45/50 kW, consum nominal refrigeració/calefacció 17,57/14,20 kW, eficiència energètica EER/COP 2,56/3,52, eficiència energètica SEER/SCOP 5,85/4,00, interiors connectables: capacitat total 50 - 130%, model/quantitat P10-P250/M20-140/1-40, alimentació fases, V/Hz 3, 380-415 V/50-60 Hz, intensitat màxima 31,90 A, diàmetre canonades líquid/gas 12,7 mm (1/2´´) (28,58 mm (1 1/8´´)), nivell sonor (refrigeració/calefacció) 65,0/67,0 dB(A), ventilador cabal d’aire 300 m³/min, dimensions (A x H x F) 1240 x 1.858 x 740 mm, refrigerant ecològic R410A amb càrrega de fàbrica 9,8 kg. Inclou part proporcional de bancada/bigfoots així com accessoris, suports, desguàs, purgadors, grua i mitjans d’elevació. Totalment muntada i connectada. | Subministrament i instal·lació d’unitat exterior inverter Sèrie Y (YNW) trifàsica, bomba de calor, 1 mòdul, model PUHY-P400YNW-A2 de MITSUBISHI ELECTRIC, capacitat nominal refrigeració/calefacció 45/50 kW, consum nominal refrigeració/calefacció 17,57/14,20 kW, eficiència energètica EER/COP 2,56/3,52, eficiència energètica SEER/SCOP 5,85/4,00, interiors connectables: capacitat total 50 - 130%, model/quantitat P10-P250/M20-140/1-40, alimentació fases, V/Hz 3, 380-415 V/50-60 Hz, intensitat màxima 31,90 A, diàmetre canonades líquid/gas 12,7 mm (1/2´´) (28,58 mm (1 1/8´´)), nivell sonor (refrigeració/calefacció) 65,0/67,0 dB(A), ventilador cabal d’aire 300 m³/min, dimensions (A x H x F) 1240 x 1.858 x 740 mm, refrigerant ecològic R410A amb càrrega de fàbrica 9,8 kg. Inclou part proporcional de bancada/bigfoots així com accessoris, suports, desguàs, purgadors, grua i mitjans d’elevació. Totalment muntada i connectada.
1
'01.03.01.002 | L | PED4-N007 | u | Unitat interior casset de 4 vies gamma City Multi, model PLFY-P63VEM6-E de MITSUBISHI ELECTRIC, capacitat nominal refrigeració/calefacció 7.1/8,0 kW, consum nominal refrigeració/calefacció 0,09/0,12 kW, alimentació fases, V/Hz 1, 220-240 V/50-60 Hz, intensitat refrigeració/calefacció 0,74/0,90 A, diàmetre canonades líquid 9,52 mm (3/8´´) i gas 15,88 mm (5/8´´), nivell sonor (B/M1/M2/A) 27/30/32/43 dB(A), ventilador cabal d’aire (B/M/A) 16/18/20/32 m³/min, potència 0,12 kW, dimensions (H x A x F) (unitat/panell) 298x840x840/40x950x950 mm, pes (unitat/panell) 27/5 kg. Inclou panell estàndard. Inclou accessoris, connexió elèctrica, suports, bomba de condensats, desguàs . Totalment muntada i connectada. Inclou bigfoots per a l’elevació i subjecció de la màquina al terra. Inclou grua per a l’elevació i col·locació. | Unitat interior casset de 4 vies gamma City Multi, model PLFY-P63VEM6-E de MITSUBISHI ELECTRIC, capacitat nominal refrigeració/calefacció 7.1/8,0 kW, consum nominal refrigeració/calefacció 0,09/0,12 kW, alimentació fases, V/Hz 1, 220-240 V/50-60 Hz, intensitat refrigeració/calefacció 0,74/0,90 A, diàmetre canonades líquid 9,52 mm (3/8´´) i gas 15,88 mm (5/8´´), nivell sonor (B/M1/M2/A) 27/30/32/43 dB(A), ventilador cabal d’aire (B/M/A) 16/18/20/32 m³/min, potència 0,12 kW, dimensions (H x A x F) (unitat/panell) 298x840x840/40x950x950 mm, pes (unitat/panell) 27/5 kg. Inclou panell estàndard. Inclou accessoris, connexió elèctrica, suports, bomba de condensats, desguàs . Totalment muntada i connectada. Inclou bigfoots per a l’elevació i subjecció de la màquina al terra. Inclou grua per a l’elevació i col·locació.
6
'01.03.01.003 | L | P83EH-N001 | m2 | Formació de calaix per cassette amb placa de guix laminat tipus estàndard (A) de 12,5 mm de gruix cada una, instal·lat, pintat | Formació de calaix per cassette amb placa de guix laminat tipus estàndard (A) de 12,5 mm de gruix cada una, instal·lat, pintat
Calaix Cassette |  | 1.15 | 6
| N | Obra | 01 | PressupostClima Administració Fac.EiE UB
| N | Capítol | 03 | CLIMA
| N | Titol 3 | 02 | Distribució refrigerant
'01.03.02.001 | L | PD17-4738 | m | Conducte de ventilació de tub de polipropilè de paret massissa per a evacuació, segons norma UNE-EN 1451-1, de DN 160 mm, classe de reacció al foc B-s1, d0 segons norma UNE-EN 13501-1, junt elàstic, incloses les peces especials i fixat mecànicament amb brides | Conducte de ventilació de tub de polipropilè de paret massissa per a evacuació, segons norma UNE-EN 1451-1, de DN 160 mm, classe de reacció al foc B-s1, d0 segons norma UNE-EN 13501-1, junt elàstic, incloses les peces especials i fixat mecànicament amb brides
Distribució exterior de canonada |  | 15 |  |  | 1.1
'01.03.02.002 | L | PF50-N001 | u | Partida per a la justificació de la instal·lació frigorífica entre les unitats exteriors de cabal variable i les unitats interiors de climatització. Per a fluid frigorífic R-410A. Formada pels següents elements subministrats per MITSUBISHI: 2x CMY-Y102LS-G2 Kit distribuïdor, gamma CITY MULTI de MITSUBISHI ELECTRIC, de 2 sortides 3x CMY-Y102SS-G2 Kit distribuïdor, gamma CITY MULTI de MITSUBISHI ELECTRIC, de 2 sortides. Inclou desguassos, accessoris i suports, col·locació, instal·lació realitzada amb canonada de coure frigorífic, soldadura forta, derivadors i qualsevol altre equip o consumible necessari per al correcte funcionament del sistema; inclou el gas necessari per a les distàncies de canonada. | Partida per a la justificació de la instal·lació frigorífica entre les unitats exteriors de cabal variable i les unitats interiors de climatització. Per a fluid frigorífic R-410A. Formada pels següents elements subministrats per MITSUBISHI: 2x CMY-Y102LS-G2 Kit distribuïdor, gamma CITY MULTI de MITSUBISHI ELECTRIC, de 2 sortides 3x CMY-Y102SS-G2 Kit distribuïdor, gamma CITY MULTI de MITSUBISHI ELECTRIC, de 2 sortides. Inclou desguassos, accessoris i suports, col·locació, instal·lació realitzada amb canonada de coure frigorífic, soldadura forta, derivadors i qualsevol altre equip o consumible necessari per al correcte funcionament del sistema; inclou el gas necessari per a les distàncies de canonada.
1
'01.03.02.003 | L | PF54-6RXR | m | Tub de coure R250 (semidur) 3/8 ´´ de diàmetre nominal i de gruix 0,8 mm, segons norma UNE-EN 12735-1, per soldat per capil·laritat amb soldadura forta (T>450ºC) amb grau de dificultat mitjà i col·locat sota canal per a fluids i subjectat amb el sistema de grapes de la canal | Tub de coure R250 (semidur) 3/8 ´´ de diàmetre nominal i de gruix 0,8 mm, segons norma UNE-EN 12735-1, per soldat per capil·laritat amb soldadura forta (T>450ºC) amb grau de dificultat mitjà i col·locat sota canal per a fluids i subjectat amb el sistema de grapes de la canal
|  | 28 |  |  | 1.1
'01.03.02.004 | L | PFQ0-3LIJ | m | Aïllament tèrmic d'escuma elastomèrica per a canonades que transporten fluids a temperatura entre -50°C i 105°C, per a tub de diàmetre exterior 10 mm, de 19 mm de gruix, classe de reacció al foc BL-s2, d0 segons norma UNE-EN 13501-1, factor de resistència a la difusió del vapor d'aigua >= 5000 1, col·locat superficialment amb grau de dificultat mitjà | Aïllament tèrmic d'escuma elastomèrica per a canonades que transporten fluids a temperatura entre -50°C i 105°C, per a tub de diàmetre exterior 10 mm, de 19 mm de gruix, classe de reacció al foc BL-s2, d0 segons norma UNE-EN 13501-1, factor de resistència a la difusió del vapor d'aigua >= 5000 1, col·locat superficialment amb grau de dificultat mitjà
Tub 3/8'' |  | 28 |  | 1.15 | 1.1
'01.03.02.005 | L | PF54-6RXS | m | Tub de coure R250 (semidur) 1/2 ´´ de diàmetre nominal i de gruix 0,8 mm, segons norma UNE-EN 12735-1, per soldat per capil·laritat amb soldadura forta (T>450ºC) amb grau de dificultat mitjà i col·locat sota canal per a fluids i subjectat amb el sistema de grapes de la canal | Tub de coure R250 (semidur) 1/2 ´´ de diàmetre nominal i de gruix 0,8 mm, segons norma UNE-EN 12735-1, per soldat per capil·laritat amb soldadura forta (T>450ºC) amb grau de dificultat mitjà i col·locat sota canal per a fluids i subjectat amb el sistema de grapes de la canal
|  | 15 |  |  | 1.1
'01.03.02.006 | L | PFQ0-3LKK | m | Aïllament tèrmic d'escuma elastomèrica per a canonades que transporten fluids a temperatura entre -50°C i 105°C, per a tub de diàmetre exterior 12 mm, de 19 mm de gruix, classe de reacció al foc BL-s2, d0 segons norma UNE-EN 13501-1, factor de resistència a la difusió del vapor d'aigua >= 5000 1, col·locat superficialment amb grau de dificultat mitjà | Aïllament tèrmic d'escuma elastomèrica per a canonades que transporten fluids a temperatura entre -50°C i 105°C, per a tub de diàmetre exterior 12 mm, de 19 mm de gruix, classe de reacció al foc BL-s2, d0 segons norma UNE-EN 13501-1, factor de resistència a la difusió del vapor d'aigua >= 5000 1, col·locat superficialment amb grau de dificultat mitjà
tub 1/2'' |  | 15 |  | 1.15 | 1.1
'01.03.02.007 | L | PF54-6RXT | m | Tub de coure R250 (semidur) 5/8 ´´ de diàmetre nominal i de gruix 0,8 mm, segons norma UNE-EN 12735-1, per soldat per capil·laritat amb soldadura forta (T>450ºC) amb grau de dificultat mitjà i col·locat sota canal per a fluids i subjectat amb el sistema de grapes de la canal | Tub de coure R250 (semidur) 5/8 ´´ de diàmetre nominal i de gruix 0,8 mm, segons norma UNE-EN 12735-1, per soldat per capil·laritat amb soldadura forta (T>450ºC) amb grau de dificultat mitjà i col·locat sota canal per a fluids i subjectat amb el sistema de grapes de la canal
|  | 25 |  |  | 1.1
'01.03.02.008 | L | PFQ0-3LKM | m | Aïllament tèrmic d'escuma elastomèrica per a canonades que transporten fluids a temperatura entre -50°C i 105°C, per a tub de diàmetre exterior 15 mm, de 19 mm de gruix, classe de reacció al foc BL-s2, d0 segons norma UNE-EN 13501-1, factor de resistència a la difusió del vapor d'aigua >= 5000 1, col·locat superficialment amb grau de dificultat mitjà | Aïllament tèrmic d'escuma elastomèrica per a canonades que transporten fluids a temperatura entre -50°C i 105°C, per a tub de diàmetre exterior 15 mm, de 19 mm de gruix, classe de reacció al foc BL-s2, d0 segons norma UNE-EN 13501-1, factor de resistència a la difusió del vapor d'aigua >= 5000 1, col·locat superficialment amb grau de dificultat mitjà
tub 5/8'' |  | 25 |  | 1.15 | 1.1
'01.03.02.009 | L | PF54-6RXP | m | Tub de coure R250 (semidur) 7/8 ´´ de diàmetre nominal i de gruix 1,0 mm, segons norma UNE-EN 12735-1, per soldat per capil·laritat amb soldadura forta (T>450ºC) amb grau de dificultat mitjà i col·locat sota canal per a fluids i subjectat amb el sistema de grapes de la canal | Tub de coure R250 (semidur) 7/8 ´´ de diàmetre nominal i de gruix 1,0 mm, segons norma UNE-EN 12735-1, per soldat per capil·laritat amb soldadura forta (T>450ºC) amb grau de dificultat mitjà i col·locat sota canal per a fluids i subjectat amb el sistema de grapes de la canal
|  | 3 |  |  | 1.1
'01.03.02.010 | L | PFQ0-3LO7 | m | Aïllament tèrmic d'escuma elastomèrica per a canonades que transporten fluids a temperatura entre -50°C i 105°C, per a tub de diàmetre exterior 22 mm, de 19 mm de gruix, classe de reacció al foc BL-s2, d0 segons norma UNE-EN 13501-1, factor de resistència a la difusió del vapor d'aigua >= 5000 1, col·locat superficialment amb grau de dificultat mitjà | Aïllament tèrmic d'escuma elastomèrica per a canonades que transporten fluids a temperatura entre -50°C i 105°C, per a tub de diàmetre exterior 22 mm, de 19 mm de gruix, classe de reacció al foc BL-s2, d0 segons norma UNE-EN 13501-1, factor de resistència a la difusió del vapor d'aigua >= 5000 1, col·locat superficialment amb grau de dificultat mitjà
tub 7/8'' |  | 3 |  | 1.15 | 1.1
'01.03.02.011 | L | PF54-6RXQ | m | Tub de coure R250 (semidur) 1´´1/8 ´´ de diàmetre nominal i de gruix 1,0 mm, segons norma UNE-EN 12735-1, per soldat per capil·laritat amb soldadura forta (T>450ºC) amb grau de dificultat mitjà i col·locat sota canal per a fluids i subjectat amb el sistema de grapes de la canal | Tub de coure R250 (semidur) 1´´1/8 ´´ de diàmetre nominal i de gruix 1,0 mm, segons norma UNE-EN 12735-1, per soldat per capil·laritat amb soldadura forta (T>450ºC) amb grau de dificultat mitjà i col·locat sota canal per a fluids i subjectat amb el sistema de grapes de la canal
U Ext a 1era derivació |  | 15 |  |  | 1.1
'01.03.02.012 | L | PFQ0-3LO9 | m | Aïllament tèrmic d'escuma elastomèrica per a canonades que transporten fluids a temperatura entre -50°C i 105°C, per a tub de diàmetre exterior 28 mm, de 19 mm de gruix, classe de reacció al foc BL-s2, d0 segons norma UNE-EN 13501-1, factor de resistència a la difusió del vapor d'aigua >= 5000 1, col·locat superficialment amb grau de dificultat mitjà | Aïllament tèrmic d'escuma elastomèrica per a canonades que transporten fluids a temperatura entre -50°C i 105°C, per a tub de diàmetre exterior 28 mm, de 19 mm de gruix, classe de reacció al foc BL-s2, d0 segons norma UNE-EN 13501-1, factor de resistència a la difusió del vapor d'aigua >= 5000 1, col·locat superficialment amb grau de dificultat mitjà
tub 1 1/8'' |  | 15 |  | 1.15 | 1.1
'01.03.02.014 | L | PD18-8D4L | m | Conducte de ventilació de tub de PVC-U de paret estructurada, àrea d'aplicació B segons norma UNE-EN 1453-1, de DN 160 mm, classe de reacció al foc B-s1, d0 segons norma UNE-EN 13501-1, incloses les peces especials i fixat mecànicament amb brides | Conducte de ventilació de tub de PVC-U de paret estructurada, àrea d'aplicació B segons norma UNE-EN 1453-1, de DN 160 mm, classe de reacció al foc B-s1, d0 segons norma UNE-EN 13501-1, incloses les peces especials i fixat mecànicament amb brides
Muntant de canonades Frigorífiques |  | 18 |  |  | 1.1
'01.03.02.015 | L | PG25-MKFH | m | Canal aïllant de PVC, amb 1 tapa per a distribució, de 60x190 mm, amb 1 compartiment, de color blanc, resistència a la penetració d'objectes sòlids IP4X, protecció mecànica contra impactes IK10, no propagador de la flama, obertura de la tapa amb eina especial, de temperatura de servei de -5ºC a +60 °C, d'acord amb la norma UNE-EN 50085-2-1, en sostre | Canal aïllant de PVC, amb 1 tapa per a distribució, de 60x190 mm, amb 1 compartiment, de color blanc, resistència a la penetració d'objectes sòlids IP4X, protecció mecànica contra impactes IK10, no propagador de la flama, obertura de la tapa amb eina especial, de temperatura de servei de -5ºC a +60 °C, d'acord amb la norma UNE-EN 50085-2-1, en sostre
FC |  | 5.5 | 6 |  | 1.1
| N | Obra | 01 | PressupostClima Administració Fac.EiE UB
| N | Capítol | 03 | CLIMA
| N | Titol 3 | 04 | Condensats
'01.03.04.001 | L | PD1A-F11K | m | Desguàs d'aparell sanitari amb tub de PVC-U de paret massissa, àrea d'aplicació B segons norma UNE-EN 1329-1, classe de reacció al foc B-s1, d0 segons norma UNE-EN 13501-1, de DN 32 mm, fins a baixant, caixa o clavegueró | Desguàs d'aparell sanitari amb tub de PVC-U de paret massissa, àrea d'aplicació B segons norma UNE-EN 1329-1, classe de reacció al foc B-s1, d0 segons norma UNE-EN 13501-1, de DN 32 mm, fins a baixant, caixa o clavegueró
|  | 15 |  |  | 1.15
|  | 3 |  |  | 1.15
|  | 21 |  |  | 1.15
|  | 15 |  |  | 1.15
|  | 24 |  |  | 1.15
'01.03.04.002 | L | PJ3I-N002 | u | Sifó registrable de PVC de 32 mm, connectat a un ramal de PVC | Sifó registrable de PVC de 32 mm, connectat a un ramal de PVC
Connexio a baixant |  | 6
| N | Obra | 01 | PressupostClima Administració Fac.EiE UB
| N | Capítol | 04 | PARTIDES D'AJUDA
'01.04.004 | L | E212AR30 | u | Partida corresponent als treballs d'ajuda per la retirada i/o elevació de equips de grans dimensions a coberta d'edifici. Incloent la càrrega i/o descàrrega de coberta i transport a abocador autoritzat amb gestió de residus complerta. Incloent les ajudes necessàries de gura, camió de transport, personal de suport, vallat de carrers i les gesions i permissos necesàris per tall de carrer. | Partida corresponent als treballs d'ajuda per la retirada i/o elevació de equips de grans dimensions a coberta d'edifici. Incloent la càrrega i/o descàrrega de coberta i transport a abocador autoritzat amb gestió de residus complerta. Incloent les ajudes necessàries de gura, camió de transport, personal de suport, vallat de carrers i les gesions i permissos necesàris per tall de carrer.
Climatitzador |  | 1