## T-PRES
|  |  |  | Rehabilitació rack de canonades Edar TGN | Rehabilitació rack de canonades Edar TGN | Rehabilitació rack de canonades Edar TGN | Rehabilitació rack de canonades Edar TGN
PRESSUPOST
[5 empty] | Preu | Amidament | Import
|  | Obra | 01 | PressupostRehabilitació rack de canonades Edar TGN
|  | Capítol | 01 | Tram 1
01.01 | 1 | P45R6-4SSO | m2 | Reparació de fissura de estructura de formigó armat, amb repicat del formigó, sanejament i raspallat de les armadures amb mitjans manuals i amb raig de sorra, neteja mecanica amb aigua a pressió, aplicació de desengreixant i nova neteja amb aigua, passivat de les armadures, pont d'unió amb morter polimèric de resines epoxi, restitució de la part afectada amb morter polimèric de reparació i càrrega manual de runa sobre contenidor | 99.34 | 25.2
01.01 | 2 | P8B4-0001 | m2 | Aplicación de convertidor de óxido en las zona afectadas aplicat en dues capes | 11.74 | 25.2
01.01 | 3 | P89B-4UEF | m2 | Aplicació de desgreixador i fungicida a tota la superfície. | 16.69 | 25.2
01.01 | 4 | P89B-4UEB | m2 | Aplicació d'una capa d'imprimació fixadora a tota la superfície | 18.04 | 25.2
01.01 | 5 | P89B-4UEE | m2 | Aplicación de dos capas de Lewalltec al silicato, color hormigon. | 20.42 | 25.2
TOTAL
|  | Obra | 01 | PressupostRehabilitació rack de canonades Edar TGN
|  | Capítol | 02 | Tram 2
01.02 | 1 | P45R6-4SSO | m2 | Reparació de fissura de estructura de formigó armat, amb repicat del formigó, sanejament i raspallat de les armadures amb mitjans manuals i amb raig de sorra, neteja mecanica amb aigua a pressió, aplicació de desengreixant i nova neteja amb aigua, passivat de les armadures, pont d'unió amb morter polimèric de resines epoxi, restitució de la part afectada amb morter polimèric de reparació i càrrega manual de runa sobre contenidor | 99.34 | 50.4
01.02 | 2 | P8B4-0001 | m2 | Aplicación de convertidor de óxido en las zona afectadas aplicat en dues capes | 11.74 | 50.4
01.02 | 3 | P89B-4UEF | m2 | Aplicació de desgreixador i fungicida a tota la superfície. | 16.69 | 50.4
01.02 | 4 | P89B-4UEB | m2 | Aplicació d'una capa d'imprimació fixadora a tota la superfície | 18.04 | 50.4
01.02 | 5 | P89B-4UEE | m2 | Aplicación de dos capas de Lewalltec al silicato, color hormigon. | 20.42 | 50.4
TOTAL
|  | Obra | 01 | PressupostRehabilitació rack de canonades Edar TGN
|  | Capítol | 03 | Tram 3
01.03 | 1 | P45R6-4SSO | m2 | Reparació de fissura de estructura de formigó armat, amb repicat del formigó, sanejament i raspallat de les armadures amb mitjans manuals i amb raig de sorra, neteja mecanica amb aigua a pressió, aplicació de desengreixant i nova neteja amb aigua, passivat de les armadures, pont d'unió amb morter polimèric de resines epoxi, restitució de la part afectada amb morter polimèric de reparació i càrrega manual de runa sobre contenidor | 99.34 | 67.2
01.03 | 2 | P8B4-0001 | m2 | Aplicación de convertidor de óxido en las zona afectadas aplicat en dues capes | 11.74 | 67.2
01.03 | 3 | P89B-4UEF | m2 | Aplicació de desgreixador i fungicida a tota la superfície. | 16.69 | 67.2
01.03 | 4 | P89B-4UEB | m2 | Aplicació d'una capa d'imprimació fixadora a tota la superfície | 18.04 | 67.2
01.03 | 5 | P89B-4UEE | m2 | Aplicación de dos capas de Lewalltec al silicato, color hormigon. | 20.42 | 67.2
TOTAL
|  | Obra | 01 | PressupostRehabilitació rack de canonades Edar TGN
|  | Capítol | 04 | Tram 4
01.04 | 1 | P45R6-4SSO | m2 | Reparació de fissura de estructura de formigó armat, amb repicat del formigó, sanejament i raspallat de les armadures amb mitjans manuals i amb raig de sorra, neteja mecanica amb aigua a pressió, aplicació de desengreixant i nova neteja amb aigua, passivat de les armadures, pont d'unió amb morter polimèric de resines epoxi, restitució de la part afectada amb morter polimèric de reparació i càrrega manual de runa sobre contenidor | 99.34 | 58.8
01.04 | 2 | P8B4-0001 | m2 | Aplicación de convertidor de óxido en las zona afectadas aplicat en dues capes | 11.74 | 58.8
01.04 | 3 | P89B-4UEF | m2 | Aplicació de desgreixador i fungicida a tota la superfície. | 16.69 | 58.8
01.04 | 4 | P89B-4UEB | m2 | Aplicació d'una capa d'imprimació fixadora a tota la superfície | 18.04 | 58.8
01.04 | 5 | P89B-4UEE | m2 | Aplicación de dos capas de Lewalltec al silicato, color hormigon. | 20.42 | 58.8
TOTAL
|  | Obra | 01 | PressupostRehabilitació rack de canonades Edar TGN
|  | Capítol | 05 | Tram 5
01.05 | 1 | P45R6-4SSO | m2 | Reparació de fissura de estructura de formigó armat, amb repicat del formigó, sanejament i raspallat de les armadures amb mitjans manuals i amb raig de sorra, neteja mecanica amb aigua a pressió, aplicació de desengreixant i nova neteja amb aigua, passivat de les armadures, pont d'unió amb morter polimèric de resines epoxi, restitució de la part afectada amb morter polimèric de reparació i càrrega manual de runa sobre contenidor | 99.34 | 42
01.05 | 2 | P8B4-0001 | m2 | Aplicación de convertidor de óxido en las zona afectadas aplicat en dues capes | 11.74 | 42
01.05 | 3 | P89B-4UEF | m2 | Aplicació de desgreixador i fungicida a tota la superfície. | 16.69 | 42
01.05 | 4 | P89B-4UEB | m2 | Aplicació d'una capa d'imprimació fixadora a tota la superfície | 18.04 | 42
01.05 | 5 | P89B-4UEE | m2 | Aplicación de dos capas de Lewalltec al silicato, color hormigon. | 20.42 | 42
TOTAL
|  | Obra | 01 | PressupostRehabilitació rack de canonades Edar TGN
|  | Capítol | 06 | Tram 6
01.06 | 1 | P45R6-4SSO | m2 | Reparació de fissura de estructura de formigó armat, amb repicat del formigó, sanejament i raspallat de les armadures amb mitjans manuals i amb raig de sorra, neteja mecanica amb aigua a pressió, aplicació de desengreixant i nova neteja amb aigua, passivat de les armadures, pont d'unió amb morter polimèric de resines epoxi, restitució de la part afectada amb morter polimèric de reparació i càrrega manual de runa sobre contenidor | 99.34 | 58.8
01.06 | 2 | P8B4-0001 | m2 | Aplicación de convertidor de óxido en las zona afectadas aplicat en dues capes | 11.74 | 58.8
01.06 | 3 | P89B-4UEF | m2 | Aplicació de desgreixador i fungicida a tota la superfície. | 16.69 | 58.8
01.06 | 4 | P89B-4UEB | m2 | Aplicació d'una capa d'imprimació fixadora a tota la superfície | 18.04 | 58.8
01.06 | 5 | P89B-4UEE | m2 | Aplicación de dos capas de Lewalltec al silicato, color hormigon. | 20.42 | 58.8
TOTAL
|  | Obra | 01 | PressupostRehabilitació rack de canonades Edar TGN
|  | Capítol | 07 | Tram 7
01.07 | 1 | P45R6-4SSO | m2 | Reparació de fissura de estructura de formigó armat, amb repicat del formigó, sanejament i raspallat de les armadures amb mitjans manuals i amb raig de sorra, neteja mecanica amb aigua a pressió, aplicació de desengreixant i nova neteja amb aigua, passivat de les armadures, pont d'unió amb morter polimèric de resines epoxi, restitució de la part afectada amb morter polimèric de reparació i càrrega manual de runa sobre contenidor | 99.34 | 42
01.07 | 2 | P8B4-0001 | m2 | Aplicación de convertidor de óxido en las zona afectadas aplicat en dues capes | 11.74 | 42
01.07 | 3 | P89B-4UEF | m2 | Aplicació de desgreixador i fungicida a tota la superfície. | 16.69 | 42
01.07 | 4 | P89B-4UEB | m2 | Aplicació d'una capa d'imprimació fixadora a tota la superfície | 18.04 | 42
01.07 | 5 | P89B-4UEE | m2 | Aplicación de dos capas de Lewalltec al silicato, color hormigon. | 20.42 | 42
TOTAL
|  | Obra | 01 | PressupostRehabilitació rack de canonades Edar TGN
|  | Capítol | 08 | Tram 8
01.08 | 1 | P45R6-4SSO | m2 | Reparació de fissura de estructura de formigó armat, amb repicat del formigó, sanejament i raspallat de les armadures amb mitjans manuals i amb raig de sorra, neteja mecanica amb aigua a pressió, aplicació de desengreixant i nova neteja amb aigua, passivat de les armadures, pont d'unió amb morter polimèric de resines epoxi, restitució de la part afectada amb morter polimèric de reparació i càrrega manual de runa sobre contenidor | 99.34 | 42
01.08 | 2 | P8B4-0001 | m2 | Aplicación de convertidor de óxido en las zona afectadas aplicat en dues capes | 11.74 | 42
01.08 | 3 | P89B-4UEF | m2 | Aplicació de desgreixador i fungicida a tota la superfície. | 16.69 | 42
01.08 | 4 | P89B-4UEB | m2 | Aplicació d'una capa d'imprimació fixadora a tota la superfície | 18.04 | 42
01.08 | 5 | P89B-4UEE | m2 | Aplicación de dos capas de Lewalltec al silicato, color hormigon. | 20.42 | 42
TOTAL
|  | Obra | 01 | PressupostRehabilitació rack de canonades Edar TGN
|  | Capítol | 09 | Tram 09
01.09 | 1 | P45R6-4SSO | m2 | Reparació de fissura de estructura de formigó armat, amb repicat del formigó, sanejament i raspallat de les armadures amb mitjans manuals i amb raig de sorra, neteja mecanica amb aigua a pressió, aplicació de desengreixant i nova neteja amb aigua, passivat de les armadures, pont d'unió amb morter polimèric de resines epoxi, restitució de la part afectada amb morter polimèric de reparació i càrrega manual de runa sobre contenidor | 99.34 | 25.2
01.09 | 2 | P8B4-0001 | m2 | Aplicación de convertidor de óxido en las zona afectadas aplicat en dues capes | 11.74 | 25.2
01.09 | 3 | P89B-4UEF | m2 | Aplicació de desgreixador i fungicida a tota la superfície. | 16.69 | 25.2
01.09 | 4 | P89B-4UEB | m2 | Aplicació d'una capa d'imprimació fixadora a tota la superfície | 18.04 | 25.2
01.09 | 5 | P89B-4UEE | m2 | Aplicación de dos capas de Lewalltec al silicato, color hormigon. | 20.42 | 25.2
TOTAL
|  | Obra | 01 | PressupostRehabilitació rack de canonades Edar TGN
|  | Capítol | 10 | Tram 10
01.10 | 1 | P45R6-4SSO | m2 | Reparació de fissura de estructura de formigó armat, amb repicat del formigó, sanejament i raspallat de les armadures amb mitjans manuals i amb raig de sorra, neteja mecanica amb aigua a pressió, aplicació de desengreixant i nova neteja amb aigua, passivat de les armadures, pont d'unió amb morter polimèric de resines epoxi, restitució de la part afectada amb morter polimèric de reparació i càrrega manual de runa sobre contenidor | 99.34 | 84
01.10 | 2 | P8B4-0001 | m2 | Aplicación de convertidor de óxido en las zona afectadas aplicat en dues capes | 11.74 | 84
01.10 | 3 | P89B-4UEF | m2 | Aplicació de desgreixador i fungicida a tota la superfície. | 16.69 | 84
01.10 | 4 | P89B-4UEB | m2 | Aplicació d'una capa d'imprimació fixadora a tota la superfície | 18.04 | 84
01.10 | 5 | P89B-4UEE | m2 | Aplicación de dos capas de Lewalltec al silicato, color hormigon. | 20.42 | 84
TOTAL
|  | Obra | 01 | PressupostRehabilitació rack de canonades Edar TGN
|  | Capítol | 11 | Pintura canonades
01.11 | 1 | P00010001 | m | Pintat de canonada d'acer de protecció de cablejatde de 200 a 300 mm de diàmetre amb suports de tub d'acer cada 2 m, amb pintura de recubriment universal, amb dues capes d'imprimació antioxidant i 2 d'acabat | 4.17 | 375
TOTAL
|  | Obra | 01 | PressupostRehabilitació rack de canonades Edar TGN
|  | Capítol | 12 | Safates portacables
01.12 | 1 | PG2I-HATC | m | Safata metàl·lica de reixeta d'acer inoxidable AISI 304, de secció 200x60 mm2, amb tapa muntada superficialment | 33.7 | 30
TOTAL
|  | Obra | 01 | PressupostRehabilitació rack de canonades Edar TGN
|  | Capítol | 14 | Seguretat i salut i gestio de residus
01.14 | 1 | PA000001 | u | Partida de obra per seguretat i salut | 1000 | 1
01.14 | 2 | PA000002 | u | Partida de obra gestio de residus | 1000 | 1
TOTAL
IMPORT TOTAL DEL PRESSUPOST :

## T-APU
Rehabilitació rack de canonades Edar TGN | Rehabilitació rack de canonades Edar TGN | Rehabilitació rack de canonades Edar TGN | Rehabilitació rack de canonades Edar TGN | Rehabilitació rack de canonades Edar TGN | Rehabilitació rack de canonades Edar TGN | Rehabilitació rack de canonades Edar TGN | Rehabilitació rack de canonades Edar TGN | Rehabilitació rack de canonades Edar TGN | Rehabilitació rack de canonades Edar TGN | Rehabilitació rack de canonades Edar TGN
Justificació d'elements | Justificació d'elements | Justificació d'elements | Justificació d'elements | Justificació d'elements | Justificació d'elements | Justificació d'elements | Justificació d'elements | Justificació d'elements | Justificació d'elements | Justificació d'elements
Nº | Codi | U.A. | Descripció | [6 empty] | Preu | Descripció curta
Partida d'obra
| P8B0-0002 | m2 | Aplicació d'imprimació antioxidant epoxi en les zones afectades |  |  |  | Rend.: | 1 |  |  | Aplicació d'imprimació antioxidant epoxi en les zones afectades
Mà d'obra
| A01-FEP9 | h | Ajudant pintor | 0.15 | /R | x | 30.3 | =
| A0F-000V | h | Oficial 1a pintor | 0.2 | /R | x | 34.13 | =
Subtotal mà d'obra
Material
| B8B0-2GSU | kg | Imprimació antioxidant epoxi | 0.7 |  | x | 6.78 | =
Subtotal material
|  |  | Despeses auxiliars |  |  |  | 1.5 | %
Cost directe
Total
| PO-NT01 | m2 | Neteja mecànica amb camió hidrodinamic |  |  |  | Rend.: | 1 |  |  | Neteja mecànica amb camió hidrodinamic
Mà d'obra
| A0H-0023 | h | Peó neteja | 0.2 | /R | x | 17.41 | =
Subtotal mà d'obra
Maquinària
| C153-0PN1 | h | Camió hidrodinamic per neteja | 0.2 | /R | x | 54.38 | =
Subtotal maquinària
Cost directe
Total
| PO-NT02 | u | Muntatge de bastida |  |  |  | Rend.: | 1 |  |  | Muntatge i desmuntatge de bastida
Mà d'obra
| A01-FEAM | h | Ajudant muntador | 10 | /R | x | 35.55 | =
| A0F-000B | h | Oficial 1a Muntador | 10 | /R | x | 34.13 | =
Subtotal mà d'obra
Cost directe
Total
| PO-NTJA | m2 | Neteja mecànica de façana de formigó en mal estat de conservació, mitjançant l'aplicació de llança d'aigua a pressió a diferents temperatures (freda, calenta o vapor d'aigua), i d'un innocu humectant i fungicida, projectat mitjançant el vehicle aquós, començant per la part més alta de la façana a franges horitzontals de 2 a 4 m d'alçada, fins a dissoldre la brutícia superficial. Fins i tot p/p de proves prèvies necessàries per ajustar els paràmetres de la neteja i evitar danys als materials, transport, muntatge i desmuntatge d'equip; eliminació dels detritus acumulats a les zones inferiors amb aigua abundant i manualment en vols, cornises i sortints; amuntegament, retirada i càrrega de restes generades sobre camió o contenidor; considerant un grau de complexitat mitjà. |  |  |  | Rend.: | 1 |  |  | Neteja mecànica de façana de formigó en mal estat de conservació, mitjançant l'aplicació de llança d
Mà d'obra
| A0H-0023 | h | Peó neteja | 0.2 | /R | x | 17.41 | =
Subtotal mà d'obra
Maquinària
| C153-003G | h | Camió grua per a treballs generals, neteja i transport d'eines de 5 t de càrrega, 12 m d'abast vertical, 9 d'abast horitzontal i 25 kN·m de moment d'elevació | 0.2 | /R | x | 54.38 | =
Subtotal maquinària
Cost directe
Total
| PRL1-45Q6 | m2 | Aplicació de producte fungicida fungicida fk-12 amb equip motobomba a pressió graduable |  |  |  | Rend.: | 1 |  |  | Aplicació desgreixador fungicida fk-12
Mà d'obra
| A0F-000V | h | Oficial 1a pintor | 0.5 | /R | x | 34.13 | =
| A01-FEP9 | h | Ajudant pintor | 0.5 | /R | x | 30.3 | =
Subtotal mà d'obra
Maquinària
| CRL1-00CB | h | Equip motobomba a pressió graduable per a tractaments fitosanitaris i herbicides | 0.06 | /R | x | 60.01 | =
Subtotal maquinària
Material
| BRL0-0TXY | kg | Producte fungicida | 0.15 |  | x | 6.49 | =
Subtotal material
|  |  | Despeses auxiliars |  |  |  | 1.5 | %
Cost directe
Total
P-1 | P00010001 | m | Pintat de canonada d'acer de protecció de cablejatde de 200 a 300 mm de diàmetre amb suports de tub d'acer cada 2 m, amb pintura de recubriment universal, amb dues capes d'imprimació antioxidant i 2 d'acabat |  |  |  | Rend.: | 1 |  |  | Pintat canonada d'acer,pintura de part.met.,2 capes d'imprimació antioxidant,2 d'acabat
Mà d'obra
| A01-FEP9 | h | Ajudant pintor | 0.02 | /R | x | 30.3 | =
| A0F-000V | h | Oficial 1a pintor | 0.05 | /R | x | 34.13 | =
Subtotal mà d'obra
Material
| B0010001 | kg | Recubrimiento Universal para Tuberías Interbond® 2340UPC | 0.045 |  | x | 34.54 | =
| B8B0-2GSU | kg | Imprimació antioxidant epoxi | 0.04 |  | x | 6.78 | =
Subtotal material
|  |  | Despeses auxiliars |  |  |  | 1.5 | %
Cost directe
Total
P-2 | P45R6-4SSO | m2 | Reparació de fissura de estructura de formigó armat, amb repicat del formigó, sanejament i raspallat de les armadures amb mitjans manuals i amb raig de sorra, neteja mecanica amb aigua a pressió, aplicació de desengreixant i nova neteja amb aigua, passivat de les armadures, pont d'unió amb morter polimèric de resines epoxi, restitució de la part afectada amb morter polimèric de reparació i càrrega manual de runa sobre contenidor |  |  |  | Rend.: | 1.188 |  |  | Reparació fissura mur,repic.form.+sanej arm.,mitj.manuals+raig sorra,impr.+pont unió res.epoxi,morte
Mà d'obra
| A0D-0007 | h | Manobre | 0.5 | /R | x | 28.49 | =
| A0F-000B | h | Oficial 1a Muntador | 0.5 | /R | x | 34.13 | =
Subtotal mà d'obra
Maquinària
| C111-0056 | h | Compressor amb dos martells pneumàtics | 0.8 | /R | x | 17.08 | =
| CZ11-005C | h | Compressor portàtil entre 7 i 10 m3/min de cabal i 8 bar de pressió | 0.03 | /R | x | 19.49 | =
| CZ16-00EH | h | Equip de raig de sorra | 0.03 | /R | x | 5.83 | =
Subtotal maquinària
Material
| B079-06TD | kg | Morter polimèric de ciment amb resines epoxi per a imprimació anticorrosiva i pont d'unió | 3.666 |  | x | 9.54 | =
| B03L-05MU | t | Sorra de sílice de 0 a 3,5 mm | 0.035 |  | x | 237.62 | =
| B079-06TE | kg | Morter polimèric de ciment amb resines sintètiques i fibres, tixotròpic i de retracció controlada per a reparació Geolite 10 | 12 |  | x | 1.43 | =
Subtotal material
|  |  | Despeses auxiliars |  |  |  | 1.5 | %
Cost directe
Total
P-3 | P89B-4UEB | m2 | Aplicació d'una capa d'imprimació fixadora a tota la superfície |  |  |  | Rend.: | 1 |  |  | Aplicació d'una capa d'imprimació fixadora a tota la superfície
Mà d'obra
| A0F-000V | h | Oficial 1a pintor | 0.35 | /R | x | 34.13 | =
| A01-FEP9 | h | Ajudant pintor | 0.045 | /R | x | 30.3 | =
Subtotal mà d'obra
Material
| B8Z6-0P2C | kg | Imprimació antioxidant al làtex | 0.306 |  | x | 11.57 | =
| B895-0OZY | kg | Pasta plàstica de picar | 0.25 |  | x | 3.96 | =
Subtotal material
|  |  | Despeses auxiliars |  |  |  | 1.5 | %
Cost directe
Total
P-4 | P89B-4UEE | m2 | Aplicación de dos capas de Lewalltec al silicato, color hormigon. |  |  |  | Rend.: | 1 |  |  | Aplicación de dos capas de Lewalltec al silicato, color
Mà d'obra
| A0F-000V | h | Oficial 1a pintor | 0.45 | /R | x | 34.13 | =
| A01-FEP9 | h | Ajudant pintor | 0.045 | /R | x | 30.3 | =
Subtotal mà d'obra
Material
| B896-HYBR | kg | LEWALLTEC SILICATO | 0.4998 |  | x | 6.89 | =
Subtotal material
|  |  | Despeses auxiliars |  |  |  | 1.5 | %
Cost directe
Total
P-5 | P89B-4UEF | m2 | Aplicació de desgreixador i fungicida a tota la superfície. |  |  |  | Rend.: | 1 |  |  | Aplicació de desgreixador i fungicida a tota la superfície.
Mà d'obra
| A0F-000V | h | Oficial 1a pintor | 0.35 | /R | x | 34.13 | =
| A01-FEP9 | h | Ajudant pintor | 0.045 | /R | x | 30.3 | =
Subtotal mà d'obra
Material
| B8B1-2XFG | kg | Fungicida | 0.2 |  | x | 9.44 | =
| BRL0-001 | kg | Sikagard®-190 All In One Cleaner | 0.2 |  | x | 6.49 | =
Subtotal material
|  |  | Despeses auxiliars |  |  |  | 1.5 | %
Cost directe
Total
P-6 | P8B4-0001 | m2 | Aplicación de convertidor de óxido en las zona afectadas aplicat en dues capes |  |  |  | Rend.: | 1 |  |  | Prot.super aplicació de convertidor de óxid en las zones afectadas.
Mà d'obra
| A0F-000V | h | Oficial 1a pintor | 0.15 | /R | x | 34.13 | =
| A01-FEP9 | h | Ajudant pintor | 0.1 | /R | x | 30.3 | =
Subtotal mà d'obra
Material
| B8B1-2XPM | kg | Covertidor d'óxid | 0.153 |  | x | 22.68 | =
Subtotal material
|  |  | Despeses auxiliars |  |  |  | 1.5 | %
Cost directe
Total
P-7 | PA000001 | u | Partida de obra per seguretat i salut |  |  |  | Rend.: | 1 |  | 1000 | Partida de obra per seguretat i salut
P-8 | PA000002 | u | Partida de obra gestio de residus |  |  |  | Rend.: | 1 |  | 1000 | Partida de obra gestio de residus
P-9 | PG2I-HATC | m | Safata metàl·lica de reixeta d'acer inoxidable AISI 304, de secció 200x60 mm2, amb tapa muntada superficialment |  |  |  | Rend.: | 1 |  |  | Safata reixeta acer inox,S=200x60mm2, amb tapa
Mà d'obra
| A0F-000E | h | Oficial 1a electricista | 0.077 | /R | x | 29.57 | =
| A01-FEPD | h | Ajudant electricista | 0.05 | /R | x | 25.36 | =
Subtotal mà d'obra
Material
| BGWA-H4NO | u | Part proporcional d'accessoris per a safates d'acer inoxidable | 1 |  | x | 2.38 | =
| BG2J-H4NV | m | Safata metàl·lica de reixeta d'acer inoxidable AISI 304, de secció 200x60 mm2 | 1 |  | x | 27.72 | =
|  |  | Despeses auxiliars |  |  |  | 1.5 | %
Cost directe
Total

## T-SMP
Rehabilitació rack de canonades Edar TGN | Rehabilitació rack de canonades Edar TGN | Rehabilitació rack de canonades Edar TGN | Rehabilitació rack de canonades Edar TGN
Justificació d'elements | Justificació d'elements | Justificació d'elements | Justificació d'elements
Codi | U.A. | Descripció | Preu | Descripció curta | CO2eq (kg) | MJ
Mà d'obra
A01-FEAM | h | Ajudant muntador | 35.55 | Ajudant muntador | 0 | 0
A01-FEP9 | h | Ajudant pintor | 30.3 | Ajudant pintor | 0 | 0
A01-FEPD | h | Ajudant electricista | 25.36 | Ajudant electricista | 0 | 0
A01-FEPJ | h | Ajudant jardiner | 35.55 | Ajudant jardiner | 0 | 0
A0D-0007 | h | Manobre | 28.49 | Manobre | 0 | 0
A0F-000B | h | Oficial 1a Muntador | 34.13 | Oficial 1a Muntador | 0 | 0
A0F-000E | h | Oficial 1a electricista | 29.57 | Oficial 1a electricista | 0 | 0
A0F-000M | h | Oficial 1a jardiner | 40.06 | Oficial 1a jardiner | 0 | 0
A0F-000V | h | Oficial 1a pintor | 34.13 | Oficial 1a pintor | 0 | 0
A0H-0023 | h | Peó neteja | 17.41 | Peó neteja | 0 | 0
Maquinària
C111-0056 | h | Compressor amb dos martells pneumàtics | 17.08 | Compressor+dos martells pneumàtics | -9999999999 | -9999999999
C153-003G | h | Camió grua per a treballs generals, neteja i transport d'eines de 5 t de càrrega, 12 m d'abast vertical, 9 d'abast horitzontal i 25 kN·m de moment d'elevació | 54.38 | Camió grua treball c=5t abst.vert.=12m abst.hozt.=9 i m.elev.=25kN·m | -9999999999 | -9999999999
C153-0PN1 | h | Camió hidrodinamic per neteja | 54.38 | Camió hidrodinamic per neteja | -9999999999 | -9999999999
CRL1-00CB | h | Equip motobomba a pressió graduable per a tractaments fitosanitaris i herbicides | 60.01 | Equip motobomba pressió graduable,per fitosanit.herbicid. | -9999999999 | -9999999999
CZ11-005C | h | Compressor portàtil entre 7 i 10 m3/min de cabal i 8 bar de pressió | 19.49 | Compressor portàt.,7 i 10m3/min,pres=8bar | -9999999999 | -9999999999
CZ16-00EH | h | Equip de raig de sorra | 5.83 | Eq.raig de sorra | -9999999999 | -9999999999
Material
B0010001 | kg | Recubrimiento Universal para Tuberías Interbond® 2340UPC | 34.54 | Recubrimiento Universal para Tuberías Interbond® 2340UPC | 4.0116 | 67.5343
B03L-05MU | t | Sorra de sílice de 0 a 3,5 mm | 237.62 | Sorra sílice 0 a 3,5 mm | -9999999999 | -9999999999
B079-06TD | kg | Morter polimèric de ciment amb resines epoxi per a imprimació anticorrosiva i pont d'unió | 9.54 | Morter polimèric ciment+res.epoxi,p/impr.+pont unió | -9999999999 | -9999999999
B079-06TE | kg | Morter polimèric de ciment amb resines sintètiques i fibres, tixotròpic i de retracció controlada per a reparació Geolite 10 | 1.43 | Morter polimèric ciment+res.sint.fibr.,tixotròpic Geolite 10 | -9999999999 | -9999999999
B895-0OZY | kg | Pasta plàstica de picar | 3.96 | Pasta plàstica picar | -9999999999 | -9999999999
B896-HYBR | kg | LEWALLTEC SILICATO | 6.89 | LEWALLTEC SILICATO | -9999999999 | -9999999999
B8B0-2GSU | kg | Imprimació antioxidant epoxi | 6.78 | Imprimació antioxidant epoxi | -9999999999 | -9999999999
B8B1-2XFG | kg | Fungicida | 9.44 | Fungicida | -9999999999 | -9999999999
B8B1-2XPM | kg | Covertidor d'óxid | 22.68 | Covertidor d'óxid | -9999999999 | -9999999999
B8Z6-0P2C | kg | Imprimació antioxidant al làtex | 11.57 | Imprimació làtex | -9999999999 | -9999999999
BDH0-16J0 | u | Neteja i desembussada de clavegueram amb introducció manual de mànega amb aigua a pressió, amb aparell pneumàtic vibrador incorporat des de compressor situat en camió cisterna | 325.64 | Neteja+desembuss. de claveg.,intr.manega aig.press.pneum.vibrador | -9999999999 | -9999999999
BG2J-H4NV | m | Safata metàl·lica de reixeta d'acer inoxidable AISI 304, de secció 200x60 mm2 | 27.72 | Safata reixeta acer inox.,S=200x60mm2 | -9999999999 | -9999999999
BGWA-H4NO | u | Part proporcional d'accessoris per a safates d'acer inoxidable | 2.38 | P.p.accessoris p/safat.acer inox. | -9999999999 | -9999999999
BRL0-001 | kg | Sikagard®-190 All In One Cleaner | 6.49 | Sikagard®-190 All In One Cleaner | -9999999999 | -9999999999
BRL0-0TXY | kg | Producte fungicida | 6.49 | Producte fungicida | -9999999999 | -9999999999

## T-DIM
|  |  |  | Rehabilitació rack de canonades Edar TGN | Rehabilitació rack de canonades Edar TGN | Rehabilitació rack de canonades Edar TGN | Rehabilitació rack de canonades Edar TGN
|  | AMIDAMENTS | AMIDAMENTS | AMIDAMENTS | AMIDAMENTS | AMIDAMENTS
| N | Obra | 01 | PressupostRehabilitació rack de canonades Edar TGN
| N | Capítol | 01 | Tram 1
01.01.001 | L | P45R6-4SSO | m2 | Reparació de fissura de estructura de formigó armat, amb repicat del formigó, sanejament i raspallat de les armadures amb mitjans manuals i amb raig de sorra, neteja mecanica amb aigua a pressió, aplicació de desengreixant i nova neteja amb aigua, passivat de les armadures, pont d'unió amb morter polimèric de resines epoxi, restitució de la part afectada amb morter polimèric de reparació i càrrega manual de runa sobre contenidor | Reparació de fissura de estructura de formigó armat, amb repicat del formigó, sanejament i raspallat de les armadures amb mitjans manuals i amb raig de sorra, neteja mecanica amb aigua a pressió, aplicació de desengreixant i nova neteja amb aigua, passivat de les armadures, pont d'unió amb morter polimèric de resines epoxi, restitució de la part afectada amb morter polimèric de reparació i càrrega manual de runa sobre contenidor
| T | Desenvolupament | Unitats | unitats per tram
Desenvolupament de H* unitat |  | 4.2 | 2 | 3
01.01.002 | L | P8B4-0001 | m2 | Aplicación de convertidor de óxido en las zona afectadas aplicat en dues capes | Aplicación de convertidor de óxido en las zona afectadas aplicat en dues capes
| T | Desenvolupament | Unitats | unitats per tram
Desenvolupament de H* unitat |  | 4.2 | 2 | 3
01.01.003 | L | P89B-4UEF | m2 | Aplicació de desgreixador i fungicida a tota la superfície. | Aplicació de desgreixador i fungicida a tota la superfície.
| T | Desenvolupament | Unitats | unitats per tram
Desenvolupament de H* unitat |  | 4.2 | 2 | 3
01.01.004 | L | P89B-4UEB | m2 | Aplicació d'una capa d'imprimació fixadora a tota la superfície | Aplicació d'una capa d'imprimació fixadora a tota la superfície
| T | Desenvolupament | Unitats | unitats per tram
Desenvolupament de H* unitat |  | 4.2 | 2 | 3
01.01.005 | L | P89B-4UEE | m2 | Aplicación de dos capas de Lewalltec al silicato, color hormigon. | Aplicación de dos capas de Lewalltec al silicato, color hormigon.
| T | Desenvolupament | Unitats | unitats per tram
Desenvolupament de H* unitat |  | 4.2 | 2 | 3
| N | Obra | 01 | PressupostRehabilitació rack de canonades Edar TGN
| N | Capítol | 02 | Tram 2
01.02.001 | L | P45R6-4SSO | m2 | Reparació de fissura de estructura de formigó armat, amb repicat del formigó, sanejament i raspallat de les armadures amb mitjans manuals i amb raig de sorra, neteja mecanica amb aigua a pressió, aplicació de desengreixant i nova neteja amb aigua, passivat de les armadures, pont d'unió amb morter polimèric de resines epoxi, restitució de la part afectada amb morter polimèric de reparació i càrrega manual de runa sobre contenidor | Reparació de fissura de estructura de formigó armat, amb repicat del formigó, sanejament i raspallat de les armadures amb mitjans manuals i amb raig de sorra, neteja mecanica amb aigua a pressió, aplicació de desengreixant i nova neteja amb aigua, passivat de les armadures, pont d'unió amb morter polimèric de resines epoxi, restitució de la part afectada amb morter polimèric de reparació i càrrega manual de runa sobre contenidor
| T | Desenvolupament | Unitats | unitats per tram
Desenvolupament de H* unitat |  | 4.2 | 2 | 6
01.02.002 | L | P8B4-0001 | m2 | Aplicación de convertidor de óxido en las zona afectadas aplicat en dues capes | Aplicación de convertidor de óxido en las zona afectadas aplicat en dues capes
| T | Desenvolupament | Unitats | unitats per tram
Desenvolupament de H* unitat |  | 4.2 | 2 | 6
01.02.003 | L | P89B-4UEF | m2 | Aplicació de desgreixador i fungicida a tota la superfície. | Aplicació de desgreixador i fungicida a tota la superfície.
| T | Desenvolupament | Unitats | unitats per tram
Desenvolupament de H* unitat |  | 4.2 | 2 | 6
01.02.004 | L | P89B-4UEB | m2 | Aplicació d'una capa d'imprimació fixadora a tota la superfície | Aplicació d'una capa d'imprimació fixadora a tota la superfície
| T | Desenvolupament | Unitats | unitats per tram
Desenvolupament de H* unitat |  | 4.2 | 2 | 6
01.02.005 | L | P89B-4UEE | m2 | Aplicación de dos capas de Lewalltec al silicato, color hormigon. | Aplicación de dos capas de Lewalltec al silicato, color hormigon.
| T | Desenvolupament | Unitats | unitats per tram
Desenvolupament de H* unitat |  | 4.2 | 2 | 6
| N | Obra | 01 | PressupostRehabilitació rack de canonades Edar TGN
| N | Capítol | 03 | Tram 3
01.03.001 | L | P45R6-4SSO | m2 | Reparació de fissura de estructura de formigó armat, amb repicat del formigó, sanejament i raspallat de les armadures amb mitjans manuals i amb raig de sorra, neteja mecanica amb aigua a pressió, aplicació de desengreixant i nova neteja amb aigua, passivat de les armadures, pont d'unió amb morter polimèric de resines epoxi, restitució de la part afectada amb morter polimèric de reparació i càrrega manual de runa sobre contenidor | Reparació de fissura de estructura de formigó armat, amb repicat del formigó, sanejament i raspallat de les armadures amb mitjans manuals i amb raig de sorra, neteja mecanica amb aigua a pressió, aplicació de desengreixant i nova neteja amb aigua, passivat de les armadures, pont d'unió amb morter polimèric de resines epoxi, restitució de la part afectada amb morter polimèric de reparació i càrrega manual de runa sobre contenidor
| T | Desenvolupament | Unitats | unitats per tram
Desenvolupament de H* unitat |  | 4.2 | 2 | 8
01.03.002 | L | P8B4-0001 | m2 | Aplicación de convertidor de óxido en las zona afectadas aplicat en dues capes | Aplicación de convertidor de óxido en las zona afectadas aplicat en dues capes
| T | Desenvolupament | Unitats | unitats per tram
Desenvolupament de H* unitat |  | 4.2 | 2 | 8
01.03.003 | L | P89B-4UEF | m2 | Aplicació de desgreixador i fungicida a tota la superfície. | Aplicació de desgreixador i fungicida a tota la superfície.
| T | Desenvolupament | Unitats | unitats per tram
Desenvolupament de H* unitat |  | 4.2 | 2 | 8
01.03.004 | L | P89B-4UEB | m2 | Aplicació d'una capa d'imprimació fixadora a tota la superfície | Aplicació d'una capa d'imprimació fixadora a tota la superfície
| T | Desenvolupament | Unitats | unitats per tram
Desenvolupament de H* unitat |  | 4.2 | 2 | 8
01.03.005 | L | P89B-4UEE | m2 | Aplicación de dos capas de Lewalltec al silicato, color hormigon. | Aplicación de dos capas de Lewalltec al silicato, color hormigon.
| T | Desenvolupament | Unitats | unitats per tram
Desenvolupament de H* unitat |  | 4.2 | 2 | 8
| N | Obra | 01 | PressupostRehabilitació rack de canonades Edar TGN
| N | Capítol | 04 | Tram 4
01.04.001 | L | P45R6-4SSO | m2 | Reparació de fissura de estructura de formigó armat, amb repicat del formigó, sanejament i raspallat de les armadures amb mitjans manuals i amb raig de sorra, neteja mecanica amb aigua a pressió, aplicació de desengreixant i nova neteja amb aigua, passivat de les armadures, pont d'unió amb morter polimèric de resines epoxi, restitució de la part afectada amb morter polimèric de reparació i càrrega manual de runa sobre contenidor | Reparació de fissura de estructura de formigó armat, amb repicat del formigó, sanejament i raspallat de les armadures amb mitjans manuals i amb raig de sorra, neteja mecanica amb aigua a pressió, aplicació de desengreixant i nova neteja amb aigua, passivat de les armadures, pont d'unió amb morter polimèric de resines epoxi, restitució de la part afectada amb morter polimèric de reparació i càrrega manual de runa sobre contenidor
| T | Desenvolupament | Unitats | unitats per tram
Desenvolupament de H* unitat |  | 4.2 | 2 | 7
01.04.002 | L | P8B4-0001 | m2 | Aplicación de convertidor de óxido en las zona afectadas aplicat en dues capes | Aplicación de convertidor de óxido en las zona afectadas aplicat en dues capes
| T | Desenvolupament | Unitats | unitats per tram
Desenvolupament de H* unitat |  | 4.2 | 2 | 7
01.04.003 | L | P89B-4UEF | m2 | Aplicació de desgreixador i fungicida a tota la superfície. | Aplicació de desgreixador i fungicida a tota la superfície.
| T | Desenvolupament | Unitats | unitats per tram
Desenvolupament de H* unitat |  | 4.2 | 2 | 7
01.04.004 | L | P89B-4UEB | m2 | Aplicació d'una capa d'imprimació fixadora a tota la superfície | Aplicació d'una capa d'imprimació fixadora a tota la superfície
| T | Desenvolupament | Unitats | unitats per tram
Desenvolupament de H* unitat |  | 4.2 | 2 | 7
01.04.005 | L | P89B-4UEE | m2 | Aplicación de dos capas de Lewalltec al silicato, color hormigon. | Aplicación de dos capas de Lewalltec al silicato, color hormigon.
| T | Desenvolupament | Unitats | unitats per tram
Desenvolupament de H* unitat |  | 4.2 | 2 | 7
| N | Obra | 01 | PressupostRehabilitació rack de canonades Edar TGN
| N | Capítol | 05 | Tram 5
01.05.001 | L | P45R6-4SSO | m2 | Reparació de fissura de estructura de formigó armat, amb repicat del formigó, sanejament i raspallat de les armadures amb mitjans manuals i amb raig de sorra, neteja mecanica amb aigua a pressió, aplicació de desengreixant i nova neteja amb aigua, passivat de les armadures, pont d'unió amb morter polimèric de resines epoxi, restitució de la part afectada amb morter polimèric de reparació i càrrega manual de runa sobre contenidor | Reparació de fissura de estructura de formigó armat, amb repicat del formigó, sanejament i raspallat de les armadures amb mitjans manuals i amb raig de sorra, neteja mecanica amb aigua a pressió, aplicació de desengreixant i nova neteja amb aigua, passivat de les armadures, pont d'unió amb morter polimèric de resines epoxi, restitució de la part afectada amb morter polimèric de reparació i càrrega manual de runa sobre contenidor
| T | Desenvolupament | Unitats | unitats per tram
Desenvolupament de H* unitat |  | 4.2 | 2 | 5
01.05.002 | L | P8B4-0001 | m2 | Aplicación de convertidor de óxido en las zona afectadas aplicat en dues capes | Aplicación de convertidor de óxido en las zona afectadas aplicat en dues capes
| T | Desenvolupament | Unitats | unitats per tram
Desenvolupament de H* unitat |  | 4.2 | 2 | 5
01.05.003 | L | P89B-4UEF | m2 | Aplicació de desgreixador i fungicida a tota la superfície. | Aplicació de desgreixador i fungicida a tota la superfície.
| T | Desenvolupament | Unitats | unitats per tram
Desenvolupament de H* unitat |  | 4.2 | 2 | 5
01.05.004 | L | P89B-4UEB | m2 | Aplicació d'una capa d'imprimació fixadora a tota la superfície | Aplicació d'una capa d'imprimació fixadora a tota la superfície
| T | Desenvolupament | Unitats | unitats per tram
Desenvolupament de H* unitat |  | 4.2 | 2 | 5
01.05.005 | L | P89B-4UEE | m2 | Aplicación de dos capas de Lewalltec al silicato, color hormigon. | Aplicación de dos capas de Lewalltec al silicato, color hormigon.
| T | Desenvolupament | Unitats | unitats per tram
Desenvolupament de H* unitat |  | 4.2 | 2 | 5
| N | Obra | 01 | PressupostRehabilitació rack de canonades Edar TGN
| N | Capítol | 06 | Tram 6
01.06.001 | L | P45R6-4SSO | m2 | Reparació de fissura de estructura de formigó armat, amb repicat del formigó, sanejament i raspallat de les armadures amb mitjans manuals i amb raig de sorra, neteja mecanica amb aigua a pressió, aplicació de desengreixant i nova neteja amb aigua, passivat de les armadures, pont d'unió amb morter polimèric de resines epoxi, restitució de la part afectada amb morter polimèric de reparació i càrrega manual de runa sobre contenidor | Reparació de fissura de estructura de formigó armat, amb repicat del formigó, sanejament i raspallat de les armadures amb mitjans manuals i amb raig de sorra, neteja mecanica amb aigua a pressió, aplicació de desengreixant i nova neteja amb aigua, passivat de les armadures, pont d'unió amb morter polimèric de resines epoxi, restitució de la part afectada amb morter polimèric de reparació i càrrega manual de runa sobre contenidor
| T | Desenvolupament | Unitats | unitats per tram
Desenvolupament de H* unitat |  | 4.2 | 2 | 7
01.06.002 | L | P8B4-0001 | m2 | Aplicación de convertidor de óxido en las zona afectadas aplicat en dues capes | Aplicación de convertidor de óxido en las zona afectadas aplicat en dues capes
| T | Desenvolupament | Unitats | unitats per tram
Desenvolupament de H* unitat |  | 4.2 | 2 | 7
01.06.003 | L | P89B-4UEF | m2 | Aplicació de desgreixador i fungicida a tota la superfície. | Aplicació de desgreixador i fungicida a tota la superfície.
| T | Desenvolupament | Unitats | unitats per tram
Desenvolupament de H* unitat |  | 4.2 | 2 | 7
01.06.004 | L | P89B-4UEB | m2 | Aplicació d'una capa d'imprimació fixadora a tota la superfície | Aplicació d'una capa d'imprimació fixadora a tota la superfície
| T | Desenvolupament | Unitats | unitats per tram
Desenvolupament de H* unitat |  | 4.2 | 2 | 7
01.06.005 | L | P89B-4UEE | m2 | Aplicación de dos capas de Lewalltec al silicato, color hormigon. | Aplicación de dos capas de Lewalltec al silicato, color hormigon.
| T | Desenvolupament | Unitats | unitats per tram
Desenvolupament de H* unitat |  | 4.2 | 2 | 7
| N | Obra | 01 | PressupostRehabilitació rack de canonades Edar TGN
| N | Capítol | 07 | Tram 7
01.07.001 | L | P45R6-4SSO | m2 | Reparació de fissura de estructura de formigó armat, amb repicat del formigó, sanejament i raspallat de les armadures amb mitjans manuals i amb raig de sorra, neteja mecanica amb aigua a pressió, aplicació de desengreixant i nova neteja amb aigua, passivat de les armadures, pont d'unió amb morter polimèric de resines epoxi, restitució de la part afectada amb morter polimèric de reparació i càrrega manual de runa sobre contenidor | Reparació de fissura de estructura de formigó armat, amb repicat del formigó, sanejament i raspallat de les armadures amb mitjans manuals i amb raig de sorra, neteja mecanica amb aigua a pressió, aplicació de desengreixant i nova neteja amb aigua, passivat de les armadures, pont d'unió amb morter polimèric de resines epoxi, restitució de la part afectada amb morter polimèric de reparació i càrrega manual de runa sobre contenidor
| T | Desenvolupament | Unitats | unitats per tram
Desenvolupament de H* unitat |  | 4.2 | 2 | 5
01.07.002 | L | P8B4-0001 | m2 | Aplicación de convertidor de óxido en las zona afectadas aplicat en dues capes | Aplicación de convertidor de óxido en las zona afectadas aplicat en dues capes
| T | Desenvolupament | Unitats | unitats per tram
Desenvolupament de H* unitat |  | 4.2 | 2 | 5
01.07.003 | L | P89B-4UEF | m2 | Aplicació de desgreixador i fungicida a tota la superfície. | Aplicació de desgreixador i fungicida a tota la superfície.
| T | Desenvolupament | Unitats | unitats per tram
Desenvolupament de H* unitat |  | 4.2 | 2 | 5
01.07.004 | L | P89B-4UEB | m2 | Aplicació d'una capa d'imprimació fixadora a tota la superfície | Aplicació d'una capa d'imprimació fixadora a tota la superfície
| T | Desenvolupament | Unitats | unitats per tram
Desenvolupament de H* unitat |  | 4.2 | 2 | 5
01.07.005 | L | P89B-4UEE | m2 | Aplicación de dos capas de Lewalltec al silicato, color hormigon. | Aplicación de dos capas de Lewalltec al silicato, color hormigon.
| T | Desenvolupament | Unitats | unitats per tram
Desenvolupament de H* unitat |  | 4.2 | 2 | 5
| N | Obra | 01 | PressupostRehabilitació rack de canonades Edar TGN
| N | Capítol | 08 | Tram 8
01.08.001 | L | P45R6-4SSO | m2 | Reparació de fissura de estructura de formigó armat, amb repicat del formigó, sanejament i raspallat de les armadures amb mitjans manuals i amb raig de sorra, neteja mecanica amb aigua a pressió, aplicació de desengreixant i nova neteja amb aigua, passivat de les armadures, pont d'unió amb morter polimèric de resines epoxi, restitució de la part afectada amb morter polimèric de reparació i càrrega manual de runa sobre contenidor | Reparació de fissura de estructura de formigó armat, amb repicat del formigó, sanejament i raspallat de les armadures amb mitjans manuals i amb raig de sorra, neteja mecanica amb aigua a pressió, aplicació de desengreixant i nova neteja amb aigua, passivat de les armadures, pont d'unió amb morter polimèric de resines epoxi, restitució de la part afectada amb morter polimèric de reparació i càrrega manual de runa sobre contenidor
| T | Desenvolupament | Unitats | unitats per tram
Desenvolupament de H* unitat |  | 4.2 | 2 | 5
01.08.002 | L | P8B4-0001 | m2 | Aplicación de convertidor de óxido en las zona afectadas aplicat en dues capes | Aplicación de convertidor de óxido en las zona afectadas aplicat en dues capes
| T | Desenvolupament | Unitats | unitats per tram
Desenvolupament de H* unitat |  | 4.2 | 2 | 5
01.08.003 | L | P89B-4UEF | m2 | Aplicació de desgreixador i fungicida a tota la superfície. | Aplicació de desgreixador i fungicida a tota la superfície.
| T | Desenvolupament | Unitats | unitats per tram
Desenvolupament de H* unitat |  | 4.2 | 2 | 5
01.08.004 | L | P89B-4UEB | m2 | Aplicació d'una capa d'imprimació fixadora a tota la superfície | Aplicació d'una capa d'imprimació fixadora a tota la superfície
| T | Desenvolupament | Unitats | unitats per tram
Desenvolupament de H* unitat |  | 4.2 | 2 | 5
01.08.005 | L | P89B-4UEE | m2 | Aplicación de dos capas de Lewalltec al silicato, color hormigon. | Aplicación de dos capas de Lewalltec al silicato, color hormigon.
| T | Desenvolupament | Unitats | unitats per tram
Desenvolupament de H* unitat |  | 4.2 | 2 | 5
| N | Obra | 01 | PressupostRehabilitació rack de canonades Edar TGN
| N | Capítol | 09 | Tram 09
01.09.001 | L | P45R6-4SSO | m2 | Reparació de fissura de estructura de formigó armat, amb repicat del formigó, sanejament i raspallat de les armadures amb mitjans manuals i amb raig de sorra, neteja mecanica amb aigua a pressió, aplicació de desengreixant i nova neteja amb aigua, passivat de les armadures, pont d'unió amb morter polimèric de resines epoxi, restitució de la part afectada amb morter polimèric de reparació i càrrega manual de runa sobre contenidor | Reparació de fissura de estructura de formigó armat, amb repicat del formigó, sanejament i raspallat de les armadures amb mitjans manuals i amb raig de sorra, neteja mecanica amb aigua a pressió, aplicació de desengreixant i nova neteja amb aigua, passivat de les armadures, pont d'unió amb morter polimèric de resines epoxi, restitució de la part afectada amb morter polimèric de reparació i càrrega manual de runa sobre contenidor
| T | Desenvolupament | Unitats | unitats per tram
Desenvolupament de H* unitat |  | 4.2 | 2 | 3
01.09.002 | L | P8B4-0001 | m2 | Aplicación de convertidor de óxido en las zona afectadas aplicat en dues capes | Aplicación de convertidor de óxido en las zona afectadas aplicat en dues capes
| T | Desenvolupament | Unitats | unitats per tram
Desenvolupament de H* unitat |  | 4.2 | 2 | 3
01.09.003 | L | P89B-4UEF | m2 | Aplicació de desgreixador i fungicida a tota la superfície. | Aplicació de desgreixador i fungicida a tota la superfície.
| T | Desenvolupament | Unitats | unitats per tram
Desenvolupament de H* unitat |  | 4.2 | 2 | 3
01.09.004 | L | P89B-4UEB | m2 | Aplicació d'una capa d'imprimació fixadora a tota la superfície | Aplicació d'una capa d'imprimació fixadora a tota la superfície
| T | Desenvolupament | Unitats | unitats per tram
Desenvolupament de H* unitat |  | 4.2 | 2 | 3
01.09.005 | L | P89B-4UEE | m2 | Aplicación de dos capas de Lewalltec al silicato, color hormigon. | Aplicación de dos capas de Lewalltec al silicato, color hormigon.
| T | Desenvolupament | Unitats | unitats per tram
Desenvolupament de H* unitat |  | 4.2 | 2 | 3
| N | Obra | 01 | PressupostRehabilitació rack de canonades Edar TGN
| N | Capítol | 10 | Tram 10
01.10.001 | L | P45R6-4SSO | m2 | Reparació de fissura de estructura de formigó armat, amb repicat del formigó, sanejament i raspallat de les armadures amb mitjans manuals i amb raig de sorra, neteja mecanica amb aigua a pressió, aplicació de desengreixant i nova neteja amb aigua, passivat de les armadures, pont d'unió amb morter polimèric de resines epoxi, restitució de la part afectada amb morter polimèric de reparació i càrrega manual de runa sobre contenidor | Reparació de fissura de estructura de formigó armat, amb repicat del formigó, sanejament i raspallat de les armadures amb mitjans manuals i amb raig de sorra, neteja mecanica amb aigua a pressió, aplicació de desengreixant i nova neteja amb aigua, passivat de les armadures, pont d'unió amb morter polimèric de resines epoxi, restitució de la part afectada amb morter polimèric de reparació i càrrega manual de runa sobre contenidor
| T | Desenvolupament | Unitats | unitats per tram
Desenvolupament de H* unitat |  | 4.2 | 2 | 10
01.10.002 | L | P8B4-0001 | m2 | Aplicación de convertidor de óxido en las zona afectadas aplicat en dues capes | Aplicación de convertidor de óxido en las zona afectadas aplicat en dues capes
| T | Desenvolupament | Unitats | unitats per tram
Desenvolupament de H* unitat |  | 4.2 | 2 | 10
01.10.003 | L | P89B-4UEF | m2 | Aplicació de desgreixador i fungicida a tota la superfície. | Aplicació de desgreixador i fungicida a tota la superfície.
| T | Desenvolupament | Unitats | unitats per tram
Desenvolupament de H* unitat |  | 4.2 | 2 | 10
01.10.004 | L | P89B-4UEB | m2 | Aplicació d'una capa d'imprimació fixadora a tota la superfície | Aplicació d'una capa d'imprimació fixadora a tota la superfície
| T | Desenvolupament | Unitats | unitats per tram
Desenvolupament de H* unitat |  | 4.2 | 2 | 10
01.10.005 | L | P89B-4UEE | m2 | Aplicación de dos capas de Lewalltec al silicato, color hormigon. | Aplicación de dos capas de Lewalltec al silicato, color hormigon.
| T | Desenvolupament | Unitats | unitats per tram
Desenvolupament de H* unitat |  | 4.2 | 2 | 10
| N | Obra | 01 | PressupostRehabilitació rack de canonades Edar TGN
| N | Capítol | 11 | Pintura canonades
01.11.001 | L | P00010001 | m | Pintat de canonada d'acer de protecció de cablejatde de 200 a 300 mm de diàmetre amb suports de tub d'acer cada 2 m, amb pintura de recubriment universal, amb dues capes d'imprimació antioxidant i 2 d'acabat | Pintat de canonada d'acer de protecció de cablejatde de 200 a 300 mm de diàmetre amb suports de tub d'acer cada 2 m, amb pintura de recubriment universal, amb dues capes d'imprimació antioxidant i 2 d'acabat
| T | longitud | unitats
Tram 1 |  | 10 | 1
Tram 2 |  | 25 | 1
Tram 3 |  | 40 | 1
Tram 4 |  | 35 | 1
Tram 5 |  | 25 | 2
Tram 6 |  | 25 | 2
Tram 7 |  | 22 | 3
Tram 8 |  | 18 | 3
Tram 9 |  | 15 | 3
Tram 10
| N | Obra | 01 | PressupostRehabilitació rack de canonades Edar TGN
| N | Capítol | 12 | Safates portacables
01.12.001 | L | PG2I-HATC | m | Safata metàl·lica de reixeta d'acer inoxidable AISI 304, de secció 200x60 mm2, amb tapa muntada superficialment | Safata metàl·lica de reixeta d'acer inoxidable AISI 304, de secció 200x60 mm2, amb tapa muntada superficialment
| T | longitud | unitats
Tram 1 |  | 2 | 1
Tram 2 |  | 2 | 2
Tram 3 |  | 2 | 3
Tram 4 |  | 2 | 2
Tram 5 |  | 2 | 2
Tram 6 |  | 2 | 2
Tram 7 |  | 2 | 1
Tram 8 |  | 2 | 1
Tram 9
Tram 10 |  | 2 | 1
| N | Obra | 01 | PressupostRehabilitació rack de canonades Edar TGN
| N | Capítol | 14 | Seguretat i salut i gestio de residus
01.14.001 | L | PA000001 | u | Partida de obra per seguretat i salut | Partida de obra per seguretat i salut | 1
01.14.002 | L | PA000002 | u | Partida de obra gestio de residus | Partida de obra gestio de residus | 1