## Instruccions
1.- El licitador ha de complimentar les columnes de color gris clar de l'Annex tècnic
2.- El licitador ha d'indicar si compleix o no amb la característica descrita així com definir el seu producte

## LOT1_CAMPS QUIRUGICS D'INCISIO
Nom del licitador
LOT 1 CAMPS QUIRURGICS D'INCISIO
Codi material | Descripció tècnica | Referència del licitador | Descripció general del licitador
41048 | CAMP QUIRURGIC INCISIO 20*20 CM ESTERIL
|  |  | Requisits obligat acompliment | Indicacions licitador (SI/NO) | Especificacions del producte ofert pel licitador
Mida total camp quirurgic 20*20 cm (amb una tolerancia de +/-1 cm)
Mida àrea incisió (banda adhesiva):15*20 cm (amb una tolerancia de +/-1 cm)
Hipoalergènic
Material plàstic de polietilè o similar.
Material transparent
Material impermeable
Sense làtex
Estèril
Un sol ús
Codi material | Descripció tècnica | Referència del licitador | Descripció general del licitador
41050 | CAMP QUIRURGIC INCISIO 40*40 CM ESTERIL
|  |  | Requisits obligat acompliment | Indicacions licitador (SI/NO) | Especificacions del producte ofert pel licitador
Mida total camp quirurgic 40*40 cm (amb una tolerancia de +/-1 cm)
Mida àrea incisió (banda adhesiva): 34*40 cm (amb una tolerancia de +/-1 cm)
Hipoalergènic
Material plàstic de polietilè o similar.
Material transparent
Material impermeable
Sense làtex
Estèril
Un sol ús
Codi material | Descripció tècnica | Referència del licitador | Descripció general del licitador
41155 | CAMP QUIRURGIC INCISIO 70*45 CM ESTERIL
|  |  | Requisits obligat acompliment | Indicacions licitador (SI/NO) | Especificacions del producte ofert pel licitador
Mida total camp quirurgic 70*45 cm (amb una tolerancia de +/-1 cm)
Mida àrea incisió (banda adhesiva): 60*45 cm (amb una tolerancia de +/-1 cm)
Hipoalergènic
Material plàstic de polietilè o similar.
Material transparent
Material impermeable
Sense làtex
Estèril
Un sol ús

## LOT2_CAMPS QUIR INC.FEN EN U
Nom del licitador
LOT 2 CAMP QUIRURGIC FENESTRAT EN U
Codi material | Descripció tècnica | Referència del licitador | Descripció general del licitador
41165 | CAMP QUIRURGIC 121*132 CM FENESTRAT EN U
|  |  | Requisits obligat acompliment | Indicacions licitador (SI/NO) | Especificacions del producte ofert pel licitador
Mida externa camp: 121*132 cm (amb una tolerancia de +/-1 cm)
Mida àrea fenestrada (U): 15*48 cm (amb una tolerancia de +/-1 cm)
Banda adhesiva de 5cm (amb una tolerancia de +/-1 cm)
Adhesiu hipoalergènic
Material plàstic de polietilè o similar.
Material transparent
Material impermeable
Sense làtex
Estèril
Un sol ús

## LOT3_CAMPS QUIRURGICS URO.FEN.
Nom del licitador
LOT 3. CAMP QUIRURGIC UROLOGIC FENESTRAT
Codi material | Descripció tècnica | Referència del licitador | Descripció general del licitador
45408 | CAMP QUIRURQUIC UROLOGIC FENESTRAT 61*91CM
|  |  | Requisits obligat acompliment | Indicacions licitador (SI/NO) | Especificacions del producte ofert pel licitador
Mides del camp: 61*91 cm (amb una tolerancia de +/-1 cm)
Mides àrea fenestrada: 5cm (amb una tolerancia de +/-1 cm)
Didal de polisopreno o similar
Adhesiu hipoalergènic
Material plàstic de polietilè o similar.
Material translúcid
Material impermeable
Sense làtex
Estèril
Un sol ús

## LOT 4. CAMP QUIR OFTAL AMB BOSS
Nom del licitador
LOT 4. CAMP QUIRURGIC OFTALMOLOGIC SENSE FENESTRAT AMB BOSSA
Codi material | Descripció tècnica | Referència del licitador | Descripció general del licitador
3688 | CAMP QUIRURGIC OFTALMOLOGIC SENSE FENESTRAT 122*129CM AMB BOSSA
|  |  | Requisits obligat acompliment | Indicacions licitador (SI/NO) | Especificacions del producte ofert pel licitador
Mides del camp: 122*129 cm (amb una tolerancia de +/-1 cm)
Mides àrea incisió adhesiva:12,5*11,5cm (amb una tolerancia de +/-1 cm)
Mides bossa recollida liquids: 25*20cm (amb una tolerancia de +/-1 cm)
Banda adhesiva de 10.16 x 12.7cm (amb una tolerancia de +/-1 cm)
Adhesiu hipoalergènic
Material plàstic de polietilè o similar.
Material translucid
Material impermeable
Sense làtex
Estèril
Un sol ús

## LOT 5. CAMP QUIRUR ADHES 75X75
Nom del licitador
LOT 5. CAMP QUIRURGIC ADHESIU NO TRANSPARENT 75*75CM
Codi material | Descripció tècnica | Referència del licitador | Descripció general del licitador
19481 | PANY QUIRURGIC ADHESIU NO TRANSPARENT 75X75CM
|  |  | Requisits obligat acompliment | Indicacions licitador (SI/NO) | Especificacions del producte ofert pel licitador
Dimensions pany quirurgic 75*75 cm (amb una tolerancia de +/-1 cm)
Composició de 3 capes: teixit sense teixir vicosa + film polietile + teixit sense teixir polipropile
Material impermeable
No adhesiu amb banda adhesiva al lateral de 5cm d'ample
Adhesiu reposicionable
Hipoalergènic
Sense làtex
Estèril
Un sol ús
Note on B10: Gabriela Rodriguez Garcia: Revisar. A l’annex de criteris subjectius en el nom del lot posa “PANY QUIRURGIC ADHESIU de 75*75CM” ES OK ( NOEMI)

## LOT 6_PANY QUIRUR FENES 40X40
Nom del licitador
LOT 6. CAMP QUIRURGIC ADHESIU 40*40CM FENESTRAT SENSE BOSSA
Codi material | Descripció tècnica | Referència del licitador | Descripció general del licitador
6495 | PANY QUIRUGIC 41*41 CM FENESTRAT SENSE BOSSA
|  |  | Requisits obligat acompliment | Indicacions licitador (SI/NO) | Especificacions del producte ofert pel licitador
Mides del pany: 41*41 cm (amb una tolerancia de +/-1 cm)
Mides àrea incisió adhesiva:13*13 cm (amb una tolerancia de +/-1 cm)
Incisió fenestrada de 6cm de diametre
Adhesiu hipoalergènic
Material plàstic de polietilè o similar.
Material translucid
Material impermeable
Sense làtex
Estèril
Un sol ús
Note on A10: Gabriela Rodriguez Garcia: Revisar. A la memòria en el nom del lot posa CAMP QUIRURGIC FENESTRAT SENSE BOSSA ES OK ( NOEMI)