## INVENTARI
Descripció | Descripció | Fabricant | Modelo | Número sèrie | Descripció
CENTRE SECC. COMPANYIA | CENTRE SECCIONAMENT
CENTRE SECC. COMPANYIA | Cel·la de mesura CMM-36 - L2 | ORMAZABAL | CMM-36 | 31526004 | Cel·la de mesura CMM-36 L2 aïllament 36kV, sistema modular de Vn=350 kV, segons N/FECSA, inclou 3tt 27,500/3:110/3 de 25Ka en cl 0,2 3 TI x 2x5A de 10VA en cl0,2S i pont d'interconnexió de 3 (1x150)mm2 Cu de 18/30 KV.
CENTRE SECC. COMPANYIA | Cel·la de mesura CMM-36 - L1 | ORMAZABAL | CMM-36 | 31526003 | Cel·la de mesura CMM-36 L1 aïllament 36kV, sistema modular de Vn=350 kV, segons N/FECSA, inclou 3tt 27,500/3:110/3 de 25Ka en cl 0,2 3 TI x 2x5A de 10VA en cl0,2S i pont d'interconnexió de 3 (1x150)mm2 Cu de 18/30 KV.
CENTRE SECC. COMPANYIA | Cel·la de protecció general amb interruptor automàtic CMP-V36 - L2 | ORMAZABAL | CMP-V36 | 31526008 | Cel·la de protecció general amb interruptor automàtic CMP-V36 L2, aïllament íntegre en SF6, seccionador trifàsic amb connexió-seccionament-posada a terra
CENTRE SECC. COMPANYIA | Cel·la de protecció general amb interruptor automàtic CMP-V36 - L2 | ORMAZABAL | CMP-V36 | 31526006 | Cel·la de protecció general amb interruptor automàtic CMP-V36 L2, aïllament íntegre en SF6, seccionador trifàsic amb connexió-seccionament-posada a terra, interruptor trifàsica amb tall en buit Vn=25 kV, In=630A/20kA segons N/FECSA. Amb comandament motor
CENTRE SECC. COMPANYIA | Cel·la de protecció general amb interruptor automàtic CMP-V36 - L1 | ORMAZABAL | CMP-V36 | 31526007 | Cel·la de protecció general amb interruptor automàtic CMP-V36 L1, aïllament íntegre en SF6, seccionador trifàsic amb connexió-seccionament-posada a terra
CENTRE SECC. COMPANYIA | Cel·la de remuntada CMR 36 L2 | ORMAZABAL | CMR 36 | 31526002 | Cel·la de protecció general amb interruptor automàtic CMP-V36 L1, aïllament íntegre en SF6, seccionador trifàsic amb connexió-seccionament-posada a terra, interruptor trifàsica amb tall en buit Vn=25 kV, In=630A/20kA segons N/FECSA. Amb comandament motor
CENTRE SECC. COMPANYIA | Cel·la de remuntada CMR 36 L1 | ORMAZABAL | CMR 36 | 31526001 | Cel·la de remuntada del tipo CMR 36 L1 sistema modular de Vn=25Kv, In630A/20kA segons N/Fecsa. Inclou 3 captadors capacitius, pont d'interconnexió amb cable de 3(1x150)mm2 Cu de 18/30 kV y 3 bornes M400TB
CENTRE SECC. COMPANYIA - HORT SOLAR | Cel·la de mesura CMM-36 - Fotovoltaica | ORMAZABAL | CMM-36 | 31797902 | Cel·la de mesura CMM-36 FOTOVOLTAICA aïllament 36kV sistema modular de Vn=350 kV, segons N/FECSA, inclou 3tt 27,500/3:110/3 de 25Ka en cl 0,2 3 TI x 2x5A de 10VA en cl0,2S i pont d'interconnexió de 3 (1x150)mm2 Cu de 18/30 KV.
CENTRE SECC. COMPANYIA - HORT SOLAR | Cel·la de protecció general amb interruptor automàtic CMP-V36 - Fotovoltaica | ORMAZABAL | CMP-V36 | 31526005 | Cel·la de protecció general amb interruptor automàtic CMP-V36 FOTOVOLTÀICA, aïllament íntegre en SF6, seccionador trifàsic amb connexió seccionament-posada a terra, interruptor trifàsic de tall en buit Vn=25 kV, In=630A/20kA segons N/FECSA. amb comandament motor
CENTRE SECC. COMPANYIA - HORT SOLAR | Cel·la de protecció general amb interruptor automàtic CMP-V36 - Fotovoltaica | ORMAZABAL | CMP-V36 | 31797903 | Cel·la de protecció general amb interruptor automàtic CMP-V36 FOTOVOLTAICA, aïllament íntegre en SF6, seccionador trifàsic amb connexió-seccionament-posada a terra
CENTRE SECC. COMPANYIA - HORT SOLAR | Cel·la de protecció general amb interruptor automàtic CMP-V36 - Fotovoltaica | ORMAZABAL | CMP-V36 | 31797904 | Cel·la de protecció general amb interruptor automàtic CMP-V36 FOTOVOLTÀICA, aïllament íntegre en SF6, seccionador trifàsic amb connexió seccionament-posada a terra, interruptor trifàsic de tall en buit Vn=25 kV, In=630A/20kA segons N/FECSA. amb comandament motor
CENTRE SECC. COMPANYIA - HORT SOLAR | Cel·la de remuntada CMR 36 Fotovoltaica | ORMAZABAL | CMR 36 | 31797901 | Cel·la de remuntada tipo CMR 36 FOTOVOLTAICA, sistema modular de Vn=25Kv, In630A/20kA segons N/Fecsa. Inclou 3 captadors capacitius, pont d'interconnexió amb cable de 3(1x150)mm2 Cu de 18/30 kV y 3 bornes M400TB
CENTRE SECC. COMPANYIA | CABINA REMUNTADA - LÍNIA 2 | ORMAZABAL | TIPUS: CMR | 31526002
CENTRE SECC. COMPANYIA | INTERRUPTOR AT - LÍNIA 2 | ORMAZABAL | TIPUS: CGM-CML | 31526006
CENTRE SECC. COMPANYIA | DISJUNTOR - LÍNIA 2 | ORMAZABAL | TIPUS: CGM-CMPV | 31526008
CENTRE SECC. COMPANYIA | RELÉ DE PROTECCIÓ INDIRECTES | ORMAZABAL | TIPUS: EKOR RPG
CENTRE SECC. COMPANYIA | TRANSFORMADORS MESURA TENSIÓ - FASE ESQUERRA - LÍNIA 2 | LESA | TIPUS: WKPE-36 | 900910
CENTRE SECC. COMPANYIA | TRANSFORMADORS MESURA TENSIÓ - FASE CENTRE - LÍNIA 2 | LESA | TIPUS: WKPE-36 | 900909
CENTRE SECC. COMPANYIA | TRANSFORMADORS MESURA TENSIÓ - FASE DRETA - LÍNIA 2 | LESA | TIPUS: WKPE-36 | 900908
CENTRE SECC. COMPANYIA | TRANSFORMADORS MESURA INTENSITAT - FASE ESQUERRA - LÍNIA 2 | LESA | TIPUS: AER-36 | 900912
CENTRE SECC. COMPANYIA | TRANSFORMADORS MESURA INTENSITAT - FASE CENTRE - LÍNIA 2 | LESA | TIPUS: AER-36 | 900911
CENTRE SECC. COMPANYIA | TRANSFORMADORS MESURA INTENSITAT - FASE DRETA - LÍNIA 2 | LESA | TIPUS: AER-36 | 900913
CENTRE SECC. COMPANYIA - HORT SOLAR | DISJUNTOR - REMONTE | ORMAZABAL | TIPUS: CMR | 31797901
CENTRE SECC. COMPANYIA - HORT SOLAR | DISJUNTOR - ARRIBADA PLAQUES SOLARES | ORMAZABAL | TIPUS: CGM-CMPV | 31797903
CENTRE SECC. COMPANYIA - HORT SOLAR | DISJUNTOR - SORTIDA | ORMAZABAL | TIPUS: CGM-CMPV | 31797904
CENTRE SECC. COMPANYIA - HORT SOLAR | RELÉ DE PROTECCIÓ INDIRECTES - SORTIDA | ORMAZABAL | TIPUS: EKOR RPG 201 A
CENTRE SECC. COMPANYIA - HORT SOLAR | RELÉ DE PROTECCIÓ INDIRECTES - ARRIBADA PLAQUES SOLARES | ORMAZABAL | TIPUS: EKOR RPG 201 A
CENTRE SECC. COMPANYIA - HORT SOLAR | TRANSFORMADORS MESURA- INTENSITAT - FASE ESQUERRA | ARTECHE | TIPUS: ACA ‐ 36 | 11000310/20
CENTRE SECC. COMPANYIA - HORT SOLAR | TRANSFORMADORS MESURA - INTENSITAT - FASE CENTRE | ARTECHE | TIPUS: ACA ‐ 36 | 11000310/23
CENTRE SECC. COMPANYIA - HORT SOLAR | TRANSFORMADORS MESURA - INTENSITAT - FASE DRETA | ARTECHE | TIPUS: ACA ‐ 36 | 11000310/13
CENTRE SECC. COMPANYIA - HORT SOLAR | TRANSFORMADORS MESURA- TENSIÓ - FASE ESQUERRA | ARTECHE | TIPUS: UXN-36 | 12000 572 /4
CENTRE SECC. COMPANYIA - HORT SOLAR | TRANSFORMADORS MESURA - TENSIÓ - FASE CENTRE | ARTECHE | TIPUS: UXN-36 | 12000 572 /13
CENTRE SECC. COMPANYIA - HORT SOLAR | TRANSFORMADORS MESURA - TENSIÓ - FASE DRETA | ARTECHE | TIPUS: UXN-36 | 12000 572 /12
CENTRAL ELÈCTRICA | CENTRE TRANSFORMACIÓ CENTRAL ELÉCTRICA |  |  |  | CENTRE TRANSFORMACIÓ CENTRAL ELÉCTRICA Nº EXPEDIENTE: 99-2015-0000030711
CENTRAL ELÈCTRICA-SALA DE CEL·LES | CEL·LA ESCOMESA - LÍNEA COMPAÑÍA 1 | MESA | CEL·LA BLINDADA EN SF6 DE SIMPL | 14429401/1 - 5566/08 | CEL·LA ESCOMESA - LÍNEA COMPAÑÍA 1
CENTRAL ELÈCTRICA-SALA DE CEL·LES | CEL·LA ESCOMESA - LÍNEA COMPAÑÍA 2 | MESA | CEL·LA BLINDADA EN SF6 DE SIMPL | 14429401/14 -5579/08 | CEL·LA ESCOMESA - LÍNEA COMPAÑÍA 2
CENTRAL ELÈCTRICA-SALA DE CEL·LES | CEL·LA DE MESURA-ESCOMESA COMPAÑÍA 1 | MESA | CEL·LA BLINDADA EN SF6 DE SIMPL | 14429401/3 -5577/08 | CEL·LA DE MESURA-ESCOMESA COMPAÑÍA 1
CENTRAL ELÈCTRICA-SALA DE CEL·LES | CEL·LA DE MESURA-ESCOMESA COMPAÑÍA 2 | MESA | CEL·LA BLINDADA EN SF6 DE SIMPL | 14429401/12 - 5568/08 | CEL·LA DE MESURA-ESCOMESA COMPAÑÍA 2
CENTRAL ELÈCTRICA-SALA DE CEL·LES | CEL·LA SORTIDA ANELL AIRE (C. ELECT-TWR) | MESA | CEL·LA BLINDADA EN SF6 DE SIMPL | 14429401/4 - 5569/08 | CEL·LA SORTIDA ANELL AIRE (C. ELECT-TWR)
CENTRAL ELÈCTRICA-SALA DE CEL·LES | CEL·LA SORTIDA ANELL TERRA (C.ELECT-SOCIAL) | MESA | CEL·LA BLINDADA EN SF6 DE SIMPL | 14429401/5 - 5570/08 | CEL·LA SORTIDA ANELL TERRA (C.ELECT-SOCIAL)
CENTRAL ELÈCTRICA-SALA DE CEL·LES | CEL·LA SORTIDA ANELL TERRA (C.ELECT-TWR) | MESA | CEL·LA BLINDADA EN SF6 DE SIMPL | 14429401/10 - 5575/08 | CEL·LA SORTIDA ANELL TERRA (C.ELECT-TWR)
CENTRAL ELÈCTRICA-SALA DE CEL·LES | CEL·LA SORTIDA ANELL AIRE (C. ELECT-LOC) | MESA | CEL·LA BLINDADA EN SF6 DE SIMPL | 14429401/11 -5576/08 | CEL·LA SORTIDA ANELL AIRE (C. ELECT-LOC)
CENTRAL ELÈCTRICA-SALA DE CEL·LES | CEL·LA DE PROTECCIÓ LÍNEA 1 | MESA | CEL·LA BLINDADA EN SF6 DE SIMPL | 14429401/2 - 5567/08 | CEL·LA DE PROTECCIÓ LÍNEA 1
CENTRAL ELÈCTRICA-SALA DE CEL·LES | CEL·LA DE PROTECCIÓ LÍNEA 2 | MESA | CEL·LA BLINDADA EN SF6 DE SIMPL | 14429401/13 -5578/08 | CEL·LA DE PROTECCIÓ LÍNEA 2
CENTRAL ELÈCTRICA-SALA DE CEL·LES | CEL·LA PROTECCIÓ TRAFO 1 | MESA | CEL·LA BLINDADA EN SF6 DE SIMPL | 14429401/6 - 5571/08 | CEL·LA PROTECCIÓ TRAFO 1
CENTRAL ELÈCTRICA-SALA DE CEL·LES | CEL·LA PROTECCIÓ TRAFO 2 | MESA | CEL·LA BLINDADA EN SF6 DE SIMPL | 14429401/9 - 5574/08 | CEL·LA PROTECCIÓ TRAFO 2
CENTRAL ELÈCTRICA-SALA DE CEL·LES | CEL·LA ACOPLAMIENTO | MESA | CEL·LA BLINDADA EN SF6 DE SIMPL | 14429401/7 - 5572/08 | CEL·LA ACOPLAMIENTO
CENTRAL ELÈCTRICA-SALA DE CEL·LES | CEL·LA REMONTE | MESA | CEL·LA BLINDADA EN SF6 DE SIMPL | 14429401/8 - 5573/08 | CEL·LA REMONTE
CENTRAL ELÈCTRICA-SALA TRAFO 2 | TRANSFORMADOR 800 KVA | TMC | SEC 800kVA, 25/0.4KV | 14574-1 | TRANSFORMADOR 800 KVA CONNEXIÓ: DYn11 AÏLLANT: SEC ENCAPSULAT
CENTRAL ELÈCTRICA-SALA TRAFO 1 | TRANSFORMADOR 800 KVA | TMC | SEC 800kVA, 25/0.4KV | 14646-1 | TRANSFORMADOR 800 KVA CONNEXIÓ: DYn11 AÏLLANT: SEC ENCAPSULAT
CENTRAL ELÈCTRICA-SALA DE CEL·LES | SECCIONADOR - ESCOMESA - CABINA 1 | MESA | TIPUS: 1442 94 01/1 CBG‐S‐0 | 5566/08
CENTRAL ELÈCTRICA-SALA DE CEL·LES | SECCIONADOR - MESURA - CABINA 3 | MESA | TIPUS: 1442 94 01/1 CBG‐S‐0 | 5568/08
CENTRAL ELÈCTRICA-SALA DE CEL·LES | SECCIONADOR - REMONTE - CABINA 8 | MESA | TIPUS: 1442 94 01/1 CBG‐S‐0 | 5573/08
CENTRAL ELÈCTRICA-SALA DE CEL·LES | SECCIONADOR - MESURA - CABINA 12 | MESA | TIPUS: 1442 94 01/1 CBG‐S‐0 | 5577/08
CENTRAL ELÈCTRICA-SALA DE CEL·LES | SECCIONADOR - ESCOMESA - CABINA 14 | MESA | TIPUS: 1442 94 01/1 CBG‐S‐0 | 5779/08
CENTRAL ELÈCTRICA-SALA DE CEL·LES | DISJUNTOR- CABINA 2 - PROTECCIÓ | SCHNEIDER | TIPUS: SF1G
CENTRAL ELÈCTRICA-SALA DE CEL·LES | DISJUNTOR- CABINA 4 - ANELL LADO AIRE. LÍNEA 1 A CT TORRE | SCHNEIDER | TIPUS: SF1G
CENTRAL ELÈCTRICA-SALA DE CEL·LES | DISJUNTOR- CABINA 5 - ANELL LADO TERRA. LÍNEA 1 A CT SOCIAL | SCHNEIDER | TIPUS: SF1G
CENTRAL ELÈCTRICA-SALA DE CEL·LES | DISJUNTOR- CABINA 6 - TRAFO 1 | SCHNEIDER | TIPUS: SF1G
CENTRAL ELÈCTRICA-SALA DE CEL·LES | DISJUNTOR- CABINA 7 - ACOPLAMENT | SCHNEIDER | TIPUS: SF1G
CENTRAL ELÈCTRICA-SALA DE CEL·LES | DISJUNTOR- CABINA 9 - TRAFO 2 | SCHNEIDER | TIPUS: SF1G
CENTRAL ELÈCTRICA-SALA DE CEL·LES | DISJUNTOR- CABINA 10 - ANELL LADO TERRA. LÍNEA 2 A CT TORRE | SCHNEIDER | TIPUS: SF1G
CENTRAL ELÈCTRICA-SALA DE CEL·LES | DISJUNTOR - CABINA 11 - ANELL LADO AIRE. LÍNEA 1 A LOCALITZADOR | SCHNEIDER | TIPUS: SF1G
CENTRAL ELÈCTRICA-SALA DE CEL·LES | DISJUNTOR - CABINA 13 - PROTECCIÓ | SCHNEIDER | TIPUS: SF1G
CENTRAL ELÈCTRICA-SALA DE CEL·LES | RELÉ DE PROTECCIÓ INDIRECTES - CABINA 2 - PROTECCIÓ | SCHNEIDER | TIPUS: SEPAM S-40 | 845047
CENTRAL ELÈCTRICA-SALA DE CEL·LES | RELÉ DE PROTECCIÓ INDIRECTES - CABINA 4 - PROTECCIÓ | SCHNEIDER | TIPUS: SEPAM S-40 | 845043
CENTRAL ELÈCTRICA-SALA DE CEL·LES | RELÉ DE PROTECCIÓ INDIRECTES - CABINA 5 - ANELL LADO TERRA. LÍNEA 1 A CT SOCIAL | SCHNEIDER | TIPUS: SEPAM S-40 | 8445037
CENTRAL ELÈCTRICA-SALA DE CEL·LES | RELÉ DE PROTECCIÓ INDIRECTES - CABINA 6 - TRAFO 1 | SCHNEIDER | TIPUS: SEPAM T-87 | 8310077
CENTRAL ELÈCTRICA-SALA DE CEL·LES | RELÉ DE PROTECCIÓ INDIRECTES - CABINA 7 - ACOPLAMENT | SCHNEIDER | TIPUS: SEPAM S-40 | ??
CENTRAL ELÈCTRICA-SALA DE CEL·LES | RELÉ DE PROTECCIÓ INDIRECTES - CABINA 9 - TRAFO 2 | SCHNEIDER | TIPUS: SEPAM T-87 | 1012768270
CENTRAL ELÈCTRICA-SALA DE CEL·LES | RELÉ DE PROTECCIÓ INDIRECTES - CABINA 10 - ANELL LADO TERRA. LÍNEA 2 A CT TORRE | SCHNEIDER | TIPUS: SEPAM S-40 | 8445046
CENTRAL ELÈCTRICA-SALA DE CEL·LES | RELÉ DE PROTECCIÓ INDIRECTES - CABINA 11 - ANELL LADO AIRE. LÍNEA 1 A LOCALITZADOR | SCHNEIDER | TIPUS: SEPAM S-40 | 8445045
CENTRAL ELÈCTRICA-SALA DE CEL·LES | RELÉ DE PROTECCIÓ INDIRECTES - CABINA 13 - PROTECCIÓ | SCHNEIDER | TIPUS: SEPAM S-40 | 8445043
CENTRAL ELÈCTRICA-SALA DE CEL·LES | TRANSFORMADORS MESURA INTENSITAT - FASE ESQUERRA - TRAFO 2 | ARTECHE | TIPUS: IFI ‐2 | 0818339/1
CENTRAL ELÈCTRICA-SALA DE CEL·LES | TRANSFORMADORS MESURA - INTENSITAT - FASE CENTRE - TRAFO 2 | ARTECHE | TIPUS: IFI ‐2 | 0818339/9
CENTRAL ELÈCTRICA-SALA DE CEL·LES | TRANSFORMADORS MESURA - INTENSITAT - FASE DRETA - TRAFO 2 | ARTECHE | TIPUS: IFI ‐2 | 0818339/3
CENTRAL ELÈCTRICA-SALA DE CEL·LES | TRANSFORMADORS MESURA - INTENSITAT - FASE ESQUERRA - TRAFO 1 | ARTECHE | TIPUS: IFI ‐2 | 0818339/12
CENTRAL ELÈCTRICA-SALA DE CEL·LES | TRANSFORMADORS MESURA - INTENSITAT - FASE CENTRE - TRAFO 1 | ARTECHE | TIPUS: IFI ‐2 | 0818339/10
CENTRAL ELÈCTRICA-SALA DE CEL·LES | TRANSFORMADORS MESURA - INTENSITAT - FASE DRETA - TRAFO 1 | ARTECHE | TIPUS: IFI ‐2 | 0818339/12
SENDA PLANATGE-CENTRE TRANSFORMACIÓ | CENTRE TRANSFORMACIÓ PREFABRICAT | SCHNEIDER ELECTRIC | EHM364T1D | CT 1746 | CENTRE TRANSFORMACIÓ PREFABRICAT AT-25-009449 003
SENDA PLANATGE-CENTRE TRANSFORMACIÓ | CEL·LA ENTRADA LÍNEA | SCHNEIDER ELECTRIC | JLJIM3620AM |  | CEL·LA ENTRADA LÍNEA
SENDA PLANATGE-CENTRE TRANSFORMACIÓ | CEL·LA MESURA | SCHNEIDER ELECTRIC | JLJCME3620A | 0849115G | CEL·LA MESURA
SENDA PLANATGE-CENTRE TRANSFORMACIÓ | CEL·LA SORTIDA LÍNEA | SCHNEIDER ELECTRIC | JLJIM3620AM |  | CEL·LA SORTIDA LÍNEA
SENDA PLANATGE-CENTRE TRANSFORMACIÓ | CEL·LA PROTECCIÓ TRANSFORMADOR | SCHNEIDER ELECTRIC | JLJDM1C3620AM | 0849091G | CEL·LA PROTECCIÓ TRANSFORMADOR
SENDA PLANATGE-CENTRE TRANSFORMACIÓ | TRANSFORMADOR 50 KVA | ALKARGO | SEC 50kVA, 25/0.4KV | 45274 | TRANSFORMADOR 50 KVA CONNEXIÓ: DYn11 AÏLLANT: SEC ENCAPSULAT
SENDA PLANATGE-CENTRE TRANSFORMACIÓ | INTERRUPTOR AUTOMÀTIC - DISJUNTOR- CABECERA | SCHNEIDER | TIPUS: DM1-C | 0849091G
SENDA PLANATGE-CENTRE TRANSFORMACIÓ | INTERRUPTOR AT - SECCIONADOR MESURA | SCHNEIDER | TIPUS: CME | 0849111G
SENDA PLANATGE-CENTRE TRANSFORMACIÓ | INTERRUPTOR AT - ANELL SENDA A DVOR - CABINA 9 | SCHNEIDER | TIPUS: 1M | 0849115G
SENDA PLANATGE-CENTRE TRANSFORMACIÓ | INTERRUPTOR AT - ANELL SENDA A T. CONTROL - CABINA 10 | SCHNEIDER | TIPUS: 1M | 0849123G
SENDA PLANATGE-CENTRE TRANSFORMACIÓ | DISJUNTOR - GENERAL - TRAFO 1 | SCHNEIDER | TIPUS: SF1 TIPO2 | S2C0834108
SENDA PLANATGE-CENTRE TRANSFORMACIÓ | RELÉ DE PROTECCIÓ INDIRECTES - PROTECCIÓ GENERAL | SCHNEIDER | TIPUS: SEPAM T-20 | 8425046
SENDA PLANATGE-CENTRE TRANSFORMACIÓ | TRANSFORMADORS MESURA - INTENSITAT - PROTECCIÓ GENERAL - FASE ESQUERRA | LESA | TIPUS: AEC ‐ 36 | 808298
SENDA PLANATGE-CENTRE TRANSFORMACIÓ | TRANSFORMADORS MESURA - INTENSITAT- PROTECCIÓ GENERAL - FASE CENTRE | LESA | TIPUS: AEC ‐ 36 | 808299
SENDA PLANATGE-CENTRE TRANSFORMACIÓ | TRANSFORMADORS MESURA - INTENSITAT - PROTECCIÓ GENERAL - FASE DRETA | LESA | TIPUS: AEC ‐ 36 | 808200
SENDA PLANATGE-CENTRE TRANSFORMACIÓ | TRANSFORMADORS MESURA - TENSIÓ - CABINA 11 - FASE ESQUERRA | LESA | TIPUS: UKPE-36 | 808295
SENDA PLANATGE-CENTRE TRANSFORMACIÓ | TRANSFORMADORS MESURA - TENSIÓ - CABINA 11 - FASE CENTRE | LESA | TIPUS: UKPE-36 | 808296
SENDA PLANATGE-CENTRE TRANSFORMACIÓ | TRANSFORMADORS MESURA - TENSIÓ - CABINA 11 - FASE DRETA | LESA | TIPUS: UKPE-36 | 808297
HORT SOLAR-CENTRE TRANSFORMACIÓ | CENTRE TRANSFORMACIÓ PREFABRICAT | SCHNEIDER ELECTRIC | EHM364T1D |  | CENTRE TRANSFORMACIÓ PREFABRICAT NÚMERO INSTALACIÓN: AT-25-011004
HORT SOLAR-CENTRE TRANSFORMACIÓ | CEL·LA ENTRADA LÍNEA | SCHNEIDER ELECTRIC | JLJIM3620AM | 0907155G | CEL·LA ENTRADA LÍNEA
HORT SOLAR-CENTRE TRANSFORMACIÓ | CEL·LA MESURA | SCHNEIDER ELECTRIC | JLJCME3620A | 0908051G | CEL·LA MESURA
HORT SOLAR-CENTRE TRANSFORMACIÓ | CEL·LA PROTECCIÓ TRANSFORMADOR | SCHNEIDER ELECTRIC | JLJDM1C3620AM | 0908053G | CEL·LA PROTECCIÓ TRANSFORMADOR
HORT SOLAR-CENTRE TRANSFORMACIÓ | TRANSFORMADOR 630 KVA | TMC | SEC 630kVA, 25/0.4KV CONNEXIÓ: DYn11 AÏLLANT: SEC ENCAPSULAT | 14627-1 | TRANSFORMADOR 630 KVA
HORT SOLAR-CENTRE TRANSFORMACIÓ | SECCIONADOR - CABINA 1 | SCHNEIDER | TIPUS: 1M | 0907155G
HORT SOLAR-CENTRE TRANSFORMACIÓ | SECCIONADOR - CABINA 2 SECCIONADOR MESURA | SCHNEIDER | TIPUS: CME | 0908051G
HORT SOLAR-CENTRE TRANSFORMACIÓ | DISJUNTOR - GENERAL - CABINA 3 | SCHNEIDER | TIPUS: SF1 | S2C0905172
HORT SOLAR-CENTRE TRANSFORMACIÓ | RELÉ DE PROTECCIÓ INDIRECTES - PROTECCIÓ GENERAL | ELECTRIC MG | TIPUS: SEPAM S‐42 | 8450325
HORT SOLAR-CENTRE TRANSFORMACIÓ | TRANSFORMADORS MESURA- INTENSITAT -FASE ESQUERRA | ARTECHE | TIPUS: ACF ‐ 36 | 900799/3
HORT SOLAR-CENTRE TRANSFORMACIÓ | TRANSFORMADORS MESURA - INTENSITAT - FASE CENTRE | ARTECHE | TIPUS: ACF ‐ 36 | 900799/2
HORT SOLAR-CENTRE TRANSFORMACIÓ | TRANSFORMADORS MESURA - INTENSITAT - FASE DRETA | ARTECHE | TIPUS: ACF ‐ 36 | 900799/1
HORT SOLAR-CENTRE TRANSFORMACIÓ | TRANSFORMADORS MESURA - TENSIÓ - FASE ESQUERRA | ARTECHE | TIPUS: VXN ‐ 36 | 0900819/6
HORT SOLAR-CENTRE TRANSFORMACIÓ | TRANSFORMADORS MESURA - TENSIÓ - FASE CENTRE | ARTECHE | TIPUS: ACF ‐ 36 | 0900819/2
HORT SOLAR-CENTRE TRANSFORMACIÓ | TRANSFORMADORS MESURA - TENSIÓ - FASE DRETA | ARTECHE | TIPUS: ACF ‐ 36 | 0900819/4
LOCALITZADOR-CENTRE TRANSFORMACIÓ | CENTRE TRANSFORMACIÓ PREFABRICAT | SCHNEIDER ELECTRIC | EHM364T1D | CT 1747 | CENTRE TRANSFORMACIÓ PREFABRICAT Número instal·lació: AT-25-009449 001
LOCALITZADOR-CENTRE TRANSFORMACIÓ | CEL·LA ENTRADA LÍNEA | SCHNEIDER ELECTRIC | JLJIM3620AM |  | CEL·LA ENTRADA LÍNEA
LOCALITZADOR-CENTRE TRANSFORMACIÓ | CEL·LA MESURA | SCHNEIDER ELECTRIC | JLJCME3620A | 0849067G | CEL·LA MESURA
LOCALITZADOR-CENTRE TRANSFORMACIÓ | CEL·LA ENTRADA LÍNEA | SCHNEIDER ELECTRIC | JLJIM3620AM |  | CEL·LA ENTRADA LÍNEA
LOCALITZADOR-CENTRE TRANSFORMACIÓ | CEL·LA PROTECCIÓ TRANSFORMADOR | SCHNEIDER ELECTRIC | JLJDM1C3620AM | 0849089G | CEL·LA PROTECCIÓ TRANSFORMADOR
LOCALITZADOR-CENTRE TRANSFORMACIÓ | TRANSFORMADOR | ALKARGO | SEC 50kVA, 25/0.4KV CONNEXIÓ: DYn11 AÏLLANT: SEC ENCAPSULAT | 45275 | TRANSFORMADOR
LOCALITZADOR-CENTRE TRANSFORMACIÓ | INTERRUPTOR AUTOMÀTIC - DISJUNTOR- CABECERA | SCHNEIDER | TIPUS: DM1-C | 0849089G
LOCALITZADOR-CENTRE TRANSFORMACIÓ | INTERRUPTOR AT - SECCIONADOR MESURA - CABINA 7 | SCHNEIDER | TIPUS: CME | 0849073G
LOCALITZADOR-CENTRE TRANSFORMACIÓ | INTERRUPTOR AT - ANELL LOCALITZADOR A C.ELECTRICA - CABINA 5 | SCHNEIDER | TIPUS: 1M | 0849067G
LOCALITZADOR-CENTRE TRANSFORMACIÓ | INTERRUPTOR AT - ANELL LOCALITZADOR A VOR - CABINA 6 | SCHNEIDER | TIPUS: 1M | 0849087G
LOCALITZADOR-CENTRE TRANSFORMACIÓ | DISJUNTOR - TRAFO 1 | SCHNEIDER | TIPUS: SF1 TIPO2 | S2C0814328
LOCALITZADOR-CENTRE TRANSFORMACIÓ | RELÉ DE PROTECCIÓ INDIRECTES - PROTECCIÓ GENERAL | SCHNEIDER | TIPUS: SEPAM T-20 | 8425045
LOCALITZADOR-CENTRE TRANSFORMACIÓ | TRANSFORMADORS MESURA - INTENSITAT - CABINA 8 - FASE ESQUERRA | LESA | TIPUS: AEC ‐ 36 | 808294
LOCALITZADOR-CENTRE TRANSFORMACIÓ | TRANSFORMADORS MESURA - INTENSITAT - CABINA 8 - FASE CENTRE | LESA | TIPUS: AEC ‐ 36 | 808292
LOCALITZADOR-CENTRE TRANSFORMACIÓ | TRANSFORMADORS MESURA - INTENSITAT - CABINA 8 - FASE DRETA | LESA | TIPUS: AEC ‐ 36 | 808293
LOCALITZADOR-CENTRE TRANSFORMACIÓ | TRANSFORMADORS MESURA - TENSIÓ - MESURA - FASE ESQUERRA | LESA | TIPUS: VKPE-36 | 808291
LOCALITZADOR-CENTRE TRANSFORMACIÓ | TRANSFORMADORS MESURA - TENSIÓ - MESURA - FASE CENTRE | LESA | TIPUS: VKPE-36 | 808289
LOCALITZADOR-CENTRE TRANSFORMACIÓ | TRANSFORMADORS MESURA - TENSIÓ - MESURA - FASE DRETA | LESA | TIPUS: VKPE-36 | 808290
PARKING-CENTRE TRANSFORMACIÓ-1 | CENTRE TRANSFORMACIÓ PREFABRICAT EN PARKING PER EDIFICI TERMINAL SORTIDES | LEKUNBIDE |  | T12VT31601HHBZX09001 | CENTRE TRANSFORMACIÓ PREFABRICAT EN PARKING PARA EDIFICI TERMINAL SORTIDES Nº INSTALACIÓN: AT-25-011002
PARKING-CENTRE TRANSFORMACIÓ-1 | CEL·LA ENTRADA LÍNEA | SCHNEIDER ELECTRIC | JLJIM3620AM |  | CEL·LA ENTRADA LÍNEA
PARKING-CENTRE TRANSFORMACIÓ-1 | CEL·LA ENTRADA LÍNEA | SCHNEIDER ELECTRIC | JLJIM3620AM |  | CEL·LA ENTRADA LÍNEA
PARKING-CENTRE TRANSFORMACIÓ-1 | CEL·LA MESURA | SCHNEIDER ELECTRIC | JLJCME3620A |  | CEL·LA MESURA
PARKING-CENTRE TRANSFORMACIÓ-1 | CEL·LA PROTECCIÓ TRANSFORMADOR | SCHNEIDER ELECTRIC | JLJDM1C3620AM |  | CEL·LA PROTECCIÓ TRANSFORMADOR
PARKING-CENTRE TRANSFORMACIÓ-1 | Transformador 400KVA | TMC | SEC 400kVA, 25/0.4KV CONNEXIÓ: DYn11 AÏLLANT: SEC ENCAPSULAT | 14683-1 | Transformador 400KVA
PARKING-CENTRE TRANSFORMACIÓ-2 | CENTRE TRANSFORMACIÓ SOTERRAT PREFABRICAT | LEKUNBIDE |  | T12VT31901HHBZE09002 | CENTRE TRANSFORMACIÓ SOTERRAT PREFABRICAT Nº INSTALACIÓN: AT-25-011002
PARKING-CENTRE TRANSFORMACIÓ-2 | CEL·LA ENTRADA LÍNEA | SCHNEIDER ELECTRIC | JLJIM3620AM |  | CEL·LA ENTRADA LÍNEA
PARKING-CENTRE TRANSFORMACIÓ-2 | CEL·LA ENTRADA LÍNEA | SCHNEIDER ELECTRIC | JLJIM3620AM |  | CEL·LA ENTRADA LÍNEA
PARKING-CENTRE TRANSFORMACIÓ-2 | CEL·LA MESURA | SCHNEIDER ELECTRIC | JLJCME3620A |  | CEL·LA MESURA
PARKING-CENTRE TRANSFORMACIÓ-2 | CEL·LA PROTECCIÓ TRANSFORMADOR | SCHNEIDER ELECTRIC | JLJDM1C3620AM |  | CEL·LA PROTECCIÓ TRANSFORMADOR
PARKING-CENTRE TRANSFORMACIÓ-2 | Transformador 400KVA | TMC | SEC 400kVA, 25/0.4KV CONNEXIÓ: DYn11 AÏLLANT: SEC ENCAPSULAT | 14649-1 | Transformador 400KVA
EDIFICI SOCIAL | SECCIONADOR - CABINA 5 - MESURA | SCHNEIDER | TIPUS: CME | 0905095G
EDIFICI SOCIAL | DISJUNTOR - CABINA 8 - TRAFO 1 CABECERA | SCHNEIDER | TIPUS: DMI-C | 0906019G
EDIFICI SOCIAL | DISJUNTOR - CABINA 6 - UNIÓ BARRAS | SCHNEIDER | TIPUS: DMI-C | 0906002G
EDIFICI SOCIAL | INTERRUPTOR AUTOMÀTIC - DISJUNTOR- ANELL EDIFICI SOCIAL A CENTRAL ELÉCTRICA - CABINA 2 | SCHNEIDER | TIPUS: IM | 905101G
EDIFICI SOCIAL | INTERRUPTOR AUTOMÀTIC - DISJUNTOR-ANELL EDIFICI SOCIAL - CT TORRE-1 | SCHNEIDER | TIPUS: IM | 905099G
EDIFICI SOCIAL | INTERRUPTOR AUTOMÀTIC - DISJUNTOR- TRAFO 1 -CABINA 8 | SCHNEIDER | TIPUS: SF1 TIPO2 | S2C0903102
EDIFICI SOCIAL | INTERRUPTOR AUTOMÀTIC - DISJUNTOR- TRAFO 2 - CABINA 1 | SCHNEIDER | TIPUS: SF1 TIPO2 | S2C0814327
EDIFICI SOCIAL | INTERRUPTOR AUTOMÀTIC - DISJUNTOR- UNION ANELLS - CABINA 3 | SCHNEIDER | TIPUS: SF1 TIPO2 | S2C0903096
EDIFICI SOCIAL | INTERRUPTOR AUTOMÀTIC - DISJUNTOR-C.T. SOCIAL UNIO BARRES - TRAFO 1 - CABINA 6 | SCHNEIDER | TIPUS: SF1 TIPO2 | S2C0846237
EDIFICI SOCIAL | RELÉ DE PROTECCIÓ INDIRECTES - CABINA 8 - TR1 | SCHNEIDER | TIPUS: SEPAM T-20 | 8425175
EDIFICI SOCIAL | RELÉ DE PROTECCIÓ INDIRECTES - CABINA 1 - TR2 | SCHNEIDER | TIPUS: SEPAM T-20 | 8430121
EDIFICI SOCIAL | RELÉ DE PROTECCIÓ INDIRECTES - CABINA 3 - UNIÓN ANELLS | S. ELECTRIC MG | TIPUS: SEPAM T-20 | 8435119
EDIFICI SOCIAL | RELÉ DE PROTECCIÓ INDIRECTES - CABINA 6 - UNIÓ DE BARRAS | S. ELECTRIC MG | TIPUS: SEPAM T-20 | 8445113
EDIFICI SOCIAL | TRANSFORMADORS MESURA - TR1 -INTENSITAT - FASE ESQUERRA | ARTECHE | TIPUS: ACF ‐ 36 | 900734/6
EDIFICI SOCIAL | TRANSFORMADORS MESURA - TR1 - INTENSITAT - FASE CENTRE | ARTECHE | TIPUS: ACF ‐ 36 | 900734/1
EDIFICI SOCIAL | TRANSFORMADORS MESURA - TR1 - INTENSITAT - FASE DRETA | ARTECHE | TIPUS: ACF ‐ 36 | 900734/5
EDIFICI SOCIAL | TRANSFORMADORS MESURA - TR2 -INTENSITAT - FASE ESQUERRA | ARTECHE | TIPUS: ACF ‐ 36 | 900734/4
EDIFICI SOCIAL | TRANSFORMADORS MESURA - TR2 - INTENSITAT - FASE CENTRE | ARTECHE | TIPUS: ACF ‐ 36 | 900734/3
EDIFICI SOCIAL | TRANSFORMADORS MESURA - TR2 - INTENSITAT - FASE DRETA | ARTECHE | TIPUS: ACF ‐ 36 | 900734/2
EDIFICI SOCIAL | TRANSFORMADORS MESURA - CABINA 3 -INTENSITAT - FASE ESQUERRA | CIRCUITOR | TIPUS: 16BT3-1/50 | 5090400663/5
EDIFICI SOCIAL | TRANSFORMADORS MESURA - CABINA 3 -INTENSITAT - FASE CENTRE | CIRCUITOR | TIPUS: 16BT3-1/50 | 5090400663/23
EDIFICI SOCIAL | TRANSFORMADORS MESURA - CABINA 3 -INTENSITAT - FASE DRETA | CIRCUITOR | TIPUS: 16BT3-1/50 | 5090400663/4
EDIFICI SOCIAL | TRANSFORMADORS MESURA - CABINA 6 -INTENSITAT - FASE ESQUERRA | CIRCUITOR | TIPUS: JLJ-3-1/50-315/6.3 | 5090400663/26
EDIFICI SOCIAL | TRANSFORMADORS MESURA - CABINA 6 -INTENSITAT - FASE CENTRE | CIRCUITOR | TIPUS: JLJ-3-1/50-315/6.3 | 5090400663/25
EDIFICI SOCIAL | TRANSFORMADORS MESURA - CABINA 6 -INTENSITAT - FASE DRETA | CIRCUITOR | TIPUS: JLJ-3-1/50-315/6.3 | 5090400663/21
EDIFICI SOCIAL | TRANSFORMADORS MESURA - TENSIÓ - CABINA 4 - TR2 - FASE ESQUERRA | ARTECHE | TIPUS: VXN‐36 | 0841358/3
EDIFICI SOCIAL | TRANSFORMADORS MESURA - TENSIÓ - CABINA 4 - TR2 - FASE CENTRE | ARTECHE | TIPUS: VXN‐36 | 0841358/2
EDIFICI SOCIAL | TRANSFORMADORS MESURA - TENSIÓ - CABINA 4 - TR2 - FASE DRETA | ARTECHE | TIPUS: VXN‐36 | 0841358/1
EDIFICI SOCIAL | TRANSFORMADORS MESURA - TENSIÓ - CABINA 5 - MESURA - FASE ESQUERRA | ARTECHE | TIPUS: UXN‐36 | 0840463/6
EDIFICI SOCIAL | TRANSFORMADORS MESURA - TENSIÓ - CABINA 5 - MESURA - FASE CENTRE | ARTECHE | TIPUS: UXN‐36 | 0840463/3
EDIFICI SOCIAL | TRANSFORMADORS MESURA - TENSIÓ - CABINA 5 - MESURA - FASE DRETA | ARTECHE | TIPUS: UXN‐36 | 0840463/4
TORRE DE CONTROL-SALA DE CEL·LES PLANTA 0 | CENTRE DE CONMUTACIÓN TORRE DE CONTROL P00 |  |  |  | CENTRE DE CONMUTACIÓN TORRE DE CONTROL P00 NUMERO INSTALACIÓN: AT-25-011001
TORRE DE CONTROL-SALA DE CEL·LES PLANTA 0 | CEL·LA ENTRADA LÍNEA ANELL AIRE (SENDA-TWR) | SCHNEIDER ELECTRIC | JLJIM3620AM | 0906149G | CEL·LA ENTRADA LÍNEA ANELL AIRE (SENDA-TWR)
TORRE DE CONTROL-SALA DE CEL·LES PLANTA 0 | CEL·LA ENTRADA LÍNEA ANELL TERRA (TWR+1-TWR) | SCHNEIDER ELECTRIC | JLJIM3620AM | 0906151G | CEL·LA ENTRADA LÍNEA ANELL TERRA (TWR+1-TWR)
TORRE DE CONTROL-SALA DE CEL·LES PLANTA 0 | CEL·LA MESURA | SCHNEIDER ELECTRIC | JLJCME3620A | 907001 | CEL·LA MESURA
TORRE DE CONTROL-SALA DE CEL·LES PLANTA 0 | CEL·LA MESURA | SCHNEIDER ELECTRIC | JLJCME3620A | 907003 | CEL·LA MESURA
TORRE DE CONTROL-SALA DE CEL·LES PLANTA 0 | CEL·LA SORTIDA LÍNEA ANELL AIRE (TWR-C.ELECT) | SCHNEIDER ELECTRIC | JLJIM3620AM | 906155 | CEL·LA SORTIDA LÍNEA ANELL AIRE (TWR-C.ELECT)
TORRE DE CONTROL-SALA DE CEL·LES PLANTA 0 | CEL·LA SORTIDA LÍNEA ANELL TERRA (TWR-C.ELECT) | SCHNEIDER ELECTRIC | JLJIM3620AM | 906153 | CEL·LA SORTIDA LÍNEA ANELL TERRA (TWR-C.ELECT)
TORRE DE CONTROL-SALA DE CEL·LES PLANTA 0 | CEL·LA PROTECCIÓ-SISTEMAS ALIMENTACIÓN PRIMARIA DE LEDA | SCHNEIDER ELECTRIC | JLJDM1C3620AM | 0907081G | CEL·LA PROTECCIÓ-SISTEMAS ALIMENTACIÓN PRIMARIA DE LEDA
TORRE DE CONTROL-SALA DE CEL·LES PLANTA 0 | CEL·LA PROTECCIÓ TRANSFORMADOR-2 | SCHNEIDER ELECTRIC | JLJDM1C3620AM | 0907107G | CEL·LA PROTECCIÓ TRANSFORMADOR-2
TORRE DE CONTROL-SALA DE CEL·LES PLANTA 0 | CEL·LA PROTECCIÓ GENERAL | SCHNEIDER ELECTRIC |  | 090779G | CEL·LA PROTECCIÓ GENERAL
TORRE DE CONTROL-SALA DE CEL·LES PLANTA 0 | CEL·LA PROTECCIÓ ENCLAVAMIENTO | SCHNEIDER ELECTRIC | JLJDM1C3620AM | 0907089G | CEL·LA PROTECCIÓ ENCLAVAMIENTO
TORRE DE CONTROL-SALA DE CEL·LES PLANTA 0 | CEL·LA PROTECCIÓ ENCLAVAMIENTO | SCHNEIDER ELECTRIC | JLJDM1C3620AM | 0907041G | CEL·LA PROTECCIÓ ENCLAVAMIENTO
TORRE DE CONTROL-SALA DE CEL·LES PLANTA 0 | CEL·LA PROTECCIÓ GENERAL | SCHNEIDER ELECTRIC |  | 0907013G | CEL·LA PROTECCIÓ GENERAL
TORRE DE CONTROL-SALA DE CEL·LES PLANTA 0 | CEL·LA REMONTE | SCHNEIDER ELECTRIC | GBM3620A | 0907G02G | CEL·LA REMONTE
TORRE DE CONTROL-SALA DE CEL·LES PLANTA 0 | CEL·LA REMONTE | SCHNEIDER ELECTRIC | GBM3620A | 0907G03G | CEL·LA REMONTE
TORRE DE CONTROL-SALA DE CEL·LES PLANTA 0 | SECCIONADOR MESURA -CABINA 3 - ANELL TERRA | SCHNEIDER | TIPUS: CMC | 907003G
TORRE DE CONTROL-SALA DE CEL·LES PLANTA 0 | SECCIONADOR MESURA -CABINA 4 - ANELL TERRA | SCHNEIDER | TIPUS: DM1-C | 907013G
TORRE DE CONTROL-SALA DE CEL·LES PLANTA 0 | SECCIONADOR MESURA -CABINA 6 - TRAFO 2 | SCHNEIDER | TIPUS: DM1-C | 907107G
TORRE DE CONTROL-SALA DE CEL·LES PLANTA 0 | SECCIONADOR MESURA -CABINA 7 - ENCLAUAMENT | SCHNEIDER | TIPUS: DM1-C | 907041G
TORRE DE CONTROL-SALA DE CEL·LES PLANTA 0 | SECCIONADOR MESURA -CABINA 8 - PROTECCIÓ ENCLAUAMENT | SCHNEIDER | TIPUS: DM1-C | 907089G
TORRE DE CONTROL-SALA DE CEL·LES PLANTA 0 | SECCIONADOR MESURA -CABINA 9 - TRAFO 1 | SCHNEIDER | TIPUS: DM1-C | 907081G
TORRE DE CONTROL-SALA DE CEL·LES PLANTA 0 | SECCIONADOR MESURA -CABINA 11 - ANELL AIRE | SCHNEIDER | TIPUS: DM1-C | 907079G
TORRE DE CONTROL-SALA DE CEL·LES PLANTA 0 | SECCIONADOR MESURA -CABINA 12 - MESURA ANELL AIRE | SCHNEIDER | TIPUS: DM1-C | 907001G
TORRE DE CONTROL-SALA DE CEL·LES PLANTA 0 | INTERRUPTOR ALTA TENSIÓ - CABINA1 - ANELL TERRA DE TORRE CONTROL A T. CONTROL 1ªPL. | SCHNEIDER | TIPUS: IN | 0906151G
TORRE DE CONTROL-SALA DE CEL·LES PLANTA 0 | INTERRUPTOR ALTA TENSIÓ - CABINA 2 - ANELL TERRA DE TORRE CONTROL A CENTRAL ELECTRICA | SCHNEIDER | TIPUS: IN | 0906153G
TORRE DE CONTROL-SALA DE CEL·LES PLANTA 0 | INTERRUPTOR ALTA TENSIÓ - CABINA 13 - ANELL AIRE DE T. CONTROL A CENTRAL ELECTRICA | SCHNEIDER | TIPUS: IN | 0906155G
TORRE DE CONTROL-SALA DE CEL·LES PLANTA 0 | INTERRUPTOR ALTA TENSIÓ - CABINA 14 - ANELL AIRE SENDA A T. CONTROL | SCHNEIDER | TIPUS: IN | 0906149G
TORRE DE CONTROL-SALA DE CEL·LES PLANTA 0 | INTERRUPTOR AUTOMÀTIC - DISJUNTOR-CABINA 4 - ANELL TERRA | SCHNEIDER | TIPUS: SF1 TIPO2 | S2C090309
TORRE DE CONTROL-SALA DE CEL·LES PLANTA 0 | INTERRUPTOR AUTOMÀTIC - DISJUNTOR-TRAFO 2 - CABINA 6 | SCHNEIDER | TIPUS: SF1 TIPO2 | S2C0904101
TORRE DE CONTROL-SALA DE CEL·LES PLANTA 0 | INTERRUPTOR AUTOMÀTIC - DISJUNTOR - PROTECCIÓ ENCLAVAMIENTO - CABINA 7 | SCHNEIDER | TIPUS: SF1 TIPO2 | S2C090413
TORRE DE CONTROL-SALA DE CEL·LES PLANTA 0 | INTERRUPTOR AUTOMÀTIC - DISJUNTOR - PROTECCIÓ ENCLAVAMIENTO - CABINA 8 | SCHNEIDER | TIPUS: SF1 TIPO2 | S2C0903094
TORRE DE CONTROL-SALA DE CEL·LES PLANTA 0 | INTERRUPTOR AUTOMÀTIC - DISJUNTOR- TRAFO 1 - CABINA 9 | SCHNEIDER | TIPUS: SF1 TIPO2 | S2C0904038
TORRE DE CONTROL-SALA DE CEL·LES PLANTA 0 | INTERRUPTOR AUTOMÀTIC - DISJUNTOR- PROTECCIÓ - CABINA 11 | SCHNEIDER | TIPUS: SF1 TIPO2 | S2C0902330
TORRE DE CONTROL-SALA DE CEL·LES PLANTA 0 | TRANSFORMADOR DE POTÈNCIA -1 | TMC | POTÈNCIA: 400 kVA, 25/0.4KV CONNEXIÓ: DYn11 AÏLLANT: SEC ENCAPSULAT | 14694-1
TORRE DE CONTROL-SALA DE CEL·LES PLANTA 0 | TRANSFORMADOR DE POTÈNCIA -2 | TMC | POTÈNCIA: 400 kVA, 25/0.4KV CONNEXIÓ: DYn11 AÏLLANT: SEC ENCAPSULAT | 14686-1
TORRE DE CONTROL-SALA DE CEL·LES PLANTA 0 | RELÉ DE PROTECCIÓ INDIRECTES - CABINA 4 - ANELL TERRA | SCHNEIDER | TIPUS: SEPAM S-20 | 8450273
TORRE DE CONTROL-SALA DE CEL·LES PLANTA 0 | RELÉ DE PROTECCIÓ INDIRECTES - CABINA 6 - TR2 | SCHNEIDER | TIPUS: SEPAM S-20 | 8455305
TORRE DE CONTROL-SALA DE CEL·LES PLANTA 0 | RELÉ DE PROTECCIÓ INDIRECTES - CABINA 7 - ENCLAVAMENT | SCHNEIDER | TIPUS: SEPAM S-20 | 8450270
TORRE DE CONTROL-SALA DE CEL·LES PLANTA 0 | RELÉ DE PROTECCIÓ INDIRECTES - CABINA 8 - ENCLAVAMENT | SCHNEIDER | TIPUS: SEPAM S-20 | 8450288
TORRE DE CONTROL-SALA DE CEL·LES PLANTA 0 | RELÉ DE PROTECCIÓ INDIRECTES - CABINA 9 - TR1 | SCHNEIDER | TIPUS: SEPAM S-20 | 8455304
TORRE DE CONTROL-SALA DE CEL·LES PLANTA 0 | RELÉ DE PROTECCIÓ INDIRECTES - CABINA 11 - ANELL AIRE | SCHNEIDER | TIPUS: SEPAM S-20 | 8450302
TORRE DE CONTROL-SALA DE CEL·LES PLANTA 0 | TRANSFORMADORS MESURA - INTENSITAT - CABINA 9 - TR1 - FASE ESQUERRA | CIRCUTOR | TIPUS: JLJT3‐1/50 A | 5090500995‐17
TORRE DE CONTROL-SALA DE CEL·LES PLANTA 0 | TRANSFORMADORS MESURA - INTENSITAT - CABINA 9 - TR1 - FASE CENTRE | CIRCUTOR | TIPUS: JLJT3‐1/50 A | 5090500995‐14
TORRE DE CONTROL-SALA DE CEL·LES PLANTA 0 | TRANSFORMADORS MESURA - INTENSITAT - CABINA 9 - TR1 - FASE DRETA | CIRCUTOR | TIPUS: JLJT3‐1/50 A | 5090500995‐9
TORRE DE CONTROL-SALA DE CEL·LES PLANTA 0 | TRANSFORMADORS MESURA - INTENSITAT - CABINA 6 - TR2 - FASE ESQUERRA | CIRCUTOR | TIPUS: JLJT3‐1/50 A | 5090500595‐7
TORRE DE CONTROL-SALA DE CEL·LES PLANTA 0 | TRANSFORMADORS MESURA - INTENSITAT - CABINA 6 - TR2 - FASE CENTRE | CIRCUTOR | TIPUS: JLJT3‐1/50 A | 50905009595‐27
TORRE DE CONTROL-SALA DE CEL·LES PLANTA 0 | TRANSFORMADORS MESURA - INTENSITAT - CABINA 6 - TR2 - FASE DRETA | CIRCUTOR | TIPUS: JLJT3‐1/50 A | 5090500595‐14
TORRE DE CONTROL - CENTRE TRANSFORMACIÓ PLANTA 1 | CENTRE TRANSFORMACION TORRE PLANTA 1 |  |  |  | CENTRE TRANSFORMACION TORRE PLANTA 1
TORRE DE CONTROL-CENTRE TRANSFORMACIÓ PLANTA 1 | CEL·LA ENTRADA LÍNEA | ORMAZABAL | CGM-CMIP-Pti | 33224901 | CEL·LA ENTRADA LÍNEA
TORRE DE CONTROL-CENTRE TRANSFORMACIÓ PLANTA 1 | CEL·LA TWR P00 - TWR P01 | ORMAZABAL | CE-1L-SF6 | 31536604 | CEL·LA TWR P00 - TWR P01
TORRE DE CONTROL-CENTRE TRANSFORMACIÓ PLANTA 1 | CEL·LA TWR P01-SOCIAL | ORMAZABAL | CE-1L-SF6 | 30980301 | CEL·LA TWR P01-SOCIAL
TORRE DE CONTROL-CENTRE TRANSFORMACIÓ PLANTA 1 | CEL·LA TRAFO 3 | ORMAZABAL | CGM-CMP-V | 25589103 | CEL·LA TRAFO 3
TORRE DE CONTROL-CENTRE TRANSFORMACIÓ PLANTA 1 | INTERRUPTOR ALTA TENSIÓ - DISJUNTOR -ANELL DE TORRE -P1 A TORRE P0 | ORMAZABAL | TIPUS: CE-16 AÏLLANT: SF6 | 31536604
TORRE DE CONTROL-CENTRE TRANSFORMACIÓ PLANTA 1 | INTERRUPTOR ALTA TENSIÓ - DISJUNTOR -ANELL DE TORRE -P1 A EDIFICI SOCIAL | ORMAZABAL | TIPUS: CE-1L AÏLLANT: SF6 | 3098301
TORRE DE CONTROL-CENTRE TRANSFORMACIÓ PLANTA 1 | DISJUNTOR - TRAFO 3 | ORMAZABAL | CGM ‐ CMPV | 25589103
TORRE DE CONTROL-CENTRE TRANSFORMACIÓ PLANTA 1 | TRANSFORMADOR DE POTÈNCIA | TMC | POTÈNCIA: 630, 25/0.4KV CONNEXIÓ: DYn11 AÏLLANT: SEC ENCAPSULAT | 15568‐1
TORRE DE CONTROL-CENTRE TRANSFORMACIÓ PLANTA 1 | RELÉ DE PROTECCIÓ INDIRECTES | ORMAZABAL | EKOR RPG | 26678606
VOR-CENTRE TRANSFORMACIÓ | CENTRE TRANSFORMACIÓ PREFABRICAT | SCHNEIDER ELECTRIC | EHM364T1D | CT 1745 | CENTRE TRANSFORMACIÓ PREFABRICAT NÚMERO INSTALACIÓN: AT-25-009449 002
VOR-CENTRE TRANSFORMACIÓ | CEL·LA ENTRADA LÍNEA | SCHNEIDER ELECTRIC | JLJIM3620AM |  | CEL·LA ENTRADA LÍNEA
VOR-CENTRE TRANSFORMACIÓ | CEL·LA MESURA | SCHNEIDER ELECTRIC | JLJCME3620A |  | CEL·LA MESURA
VOR-CENTRE TRANSFORMACIÓ | CEL·LA ENTRADA LÍNEA | SCHNEIDER ELECTRIC | JLJIM3620AM |  | CEL·LA ENTRADA LÍNEA
VOR-CENTRE TRANSFORMACIÓ | CEL·LA PROTECCIÓ TRANSFORMADOR | SCHNEIDER ELECTRIC | JLJDM1C3620AM | 0849035G | CEL·LA PROTECCIÓ TRANSFORMADOR
VOR-CENTRE TRANSFORMACIÓ | TRANSFORMADOR | ALKARGO | POTÈNCIA: 50 CONNEXIÓ: DYn11 AÏLLANT: SEC ENCAPSULAT | 45276 | TRANSFORMADOR
VOR-CENTRE TRANSFORMACIÓ | INTERRUPTOR AT - SECCIONADOR MESURA - CABINA 3 | SCHNEIDER | TIPUS: DME | 0849039G
VOR-CENTRE TRANSFORMACIÓ | INTERRUPTOR AUTOMÀTIC - DISJUNTOR- CABINA 4 | SCHNEIDER | TIPUS: DM1-C | 0849035G
VOR-CENTRE TRANSFORMACIÓ | INTERRUPTOR AT- ANELL DVOR A LOCALITZADOR - CABINA 1 | SCHNEIDER | TIPUS: 1M | 0849053G
VOR-CENTRE TRANSFORMACIÓ | INTERRUPTOR AT- ANELL DVOR A SENDA - CABINA 2 | SCHNEIDER | TIPUS: 1M | 0849043G
VOR-CENTRE TRANSFORMACIÓ | DISJUNTOR - GENERAL - TRAFO 1 | SCHNEIDER | TIPUS: SF1 TIPO2 | S2C 0834326
VOR-CENTRE TRANSFORMACIÓ | RELÉ DE PROTECCIÓ INDIRECTES | SCHNEIDER | TIPUS: SEPAM T-20 | 8410282
VOR-CENTRE TRANSFORMACIÓ | TRANSFORMADORS MESURA - INTENSITAT - CABINA 4 - FASE ESQUERRA | LESA | TIPUS: AEC ‐ 36 | 808287
VOR-CENTRE TRANSFORMACIÓ | TRANSFORMADORS MESURA - INTENSITAT - CABINA 4 - FASE CENTRE | LESA | TIPUS: AEC ‐ 36 | 808288
VOR-CENTRE TRANSFORMACIÓ | TRANSFORMADORS MESURA - INTENSITAT - CABINA 4 - FASE DRETA | LESA | TIPUS: AEC ‐ 36 | 808286
VOR-CENTRE TRANSFORMACIÓ | TRANSFORMADORS MESURA - TENSIÓ - CABINA 3 - FASE ESQUERRA | LESA | TIPUS: UKPE-36 | 808285
VOR-CENTRE TRANSFORMACIÓ | TRANSFORMADORS MESURA - TENSIÓ - CABINA 3 - FASE CENTRE | LESA | TIPUS: UKPE-36 | 808283
VOR-CENTRE TRANSFORMACIÓ | TRANSFORMADORS MESURA - TENSIÓ - CABINA 3 - FASE DRETA | LESA | TIPUS: UKPE-36 | 808284
AREA PAVIMENTADA-VIAL | ESCOMESA 1-CABLE 3x150 |  |  |  | ESCOMESA 1-CABLE 3x150
AREA PAVIMENTADA-VIAL | ESCOMESA 2-CABLE 3x150 |  |  |  | ESCOMESA 2-CABLE 3x150
AREA PAVIMENTADA-VIAL | ANELL AIRE-CENTRAL ELÉCTRICA-LOCALITZADOR-CABLE 3x240 |  |  |  | ANELL AIRE-CENTRAL ELÉCTRICA-LOCALITZADOR-CABLE 3x240
AREA PAVIMENTADA-VIAL | ANELL AIRE-LOCALITZADOR-VOR-CABLE 3x240 |  |  |  | ANELL AIRE-LOCALITZADOR-VOR-CABLE 3x240
AREA PAVIMENTADA-VIAL | ANELL AIRE-VOR-SENDA PLANATGE-CABLE 3x240 |  |  |  | ANELL AIRE-VOR-SENDA PLANATGE-CABLE 3x240
AREA PAVIMENTADA-VIAL | ANELL AIRE-SENDA PLANATGE-TORRE CONTROL-CABLE 3x240 |  |  |  | ANELL AIRE-SENDA PLANATGE-TORRE CONTROL-CABLE 3x240
AREA PAVIMENTADA-VIAL | ANELL AIRE-TORRE CONTROL-CENTRAL ELÉCTRICA-CABLE 3x240 |  |  |  | ANELL AIRE-TORRE CONTROL-CENTRAL ELÉCTRICA-CABLE 3x240
AREA PAVIMENTADA-VIAL | ANELL TERRA-CENTRAL ELÉCTRICA-EDIFICI TERMINAL-CABLE 3x240 |  |  |  | ANELL TERRA-CENTRAL ELÉCTRICA-EDIFICI TERMINAL-CABLE 3x240
AREA PAVIMENTADA-VIAL | ANELL TERRA-EDIFICI TERMINAL-TORRE CONTROL 1ªPLANTA-CABLE 3x240 |  |  |  | ANELL TERRA-EDIFICI TERMINAL-TORRE CONTROL 1ªPLANTA-CABLE 3x240
AREA PAVIMENTADA-VIAL | ANELL TERRA-TORRE CONTROL 1ªPLANTA-TORRE CONTROL-CABLE 3x240 |  |  |  | ANELL TERRA-TORRE CONTROL 1ªPLANTA-TORRE CONTROL-CABLE 3x240
AREA PAVIMENTADA-VIAL | ANELL TERRA-TORRE CONTROL-CENTRAL ELÉCTRICA-CABLE 3x240 |  |  |  | ANELL TERRA-TORRE CONTROL-CENTRAL ELÉCTRICA-CABLE 3x240