## Pressupost 300
| UT | Partida | Preu | Amidament | Import
1 | m2 | Enderroc de paviment de panots col·locats sobre formigó, de fins a 22 cm de gruix total, incloent la solera de formigó i part proporcional de tronetes, en faixes o a tota l'amplada amb mitjans mecànics i manuals. El preu inclou la càrrega sobre camió o contenidor. | 11 | 2254.56 | 24800.16
2 | ml | Demolició de vorada i rigola col·locada sobre formigó, incloent les bases de formigó amb martell trencador i càrrega manual i/o mecànica de runa sobre camió o contenidor. | 8.5 | 366.73 | 3117.205
3 | m3 | Transport de residus inerts o no especials a instal·lació autoritzada de gestió de residus, amb camió per a transport. Mesurat sobre perfil. | 3.85 | 702.014 | 2702.7541
4 | m3 | Deposició controlada a centre de reciclatge de residus de formigó inerts, mesurats sobre perfil, procedents de construcció o demolició, amb codi 170101 segons la Llista Europea de Residus (ORDEN MAM/304/2002). | 11.28 | 702.014 | 7918.7184
5 | m3 | Base de formigó HM-20/P/20/I, de consistència plàstica i grandària màxima del granulat 20 mm, abocat des de camió amb estesa i vibratge manual, amb acabat reglejat. | 115 | 338.184 | 38891.16
6 | m2 | Paviment de panot gris de 20x20x4 cm, col·locat a l'estesa sobre base de morter de ciment (amb 200 Kg de ciment per m3) de 2-3 cm d'espessor, amb beurada de ciment, amb la pendent correcta, incloent part proporcional de retalls, trobades a façana, guals, arquetes i acabat. Inclou l'anivellament i rescrescut de marc i tapes de tronetes de registre. | 27.78 | 2195.33 | 60986.2674
7 | m2 | Paviment de panot gris estriat o podotàctil de 20x20x4 cm, col·locat a l'estesa sobre base de morter de ciment (amb 200 Kg de ciment per m3) de 2-3 cm d'espessor, amb beurada de ciment, amb la pendent correcta, incloent part proporcional de peces retalls, trobades a façana, guals, reposició i acabat. Inclou l'anivellament i rescrescut de marc i tapes de tronetes de registre. | 40 | 59.23 | 2369.2
8 | ml | Vorada de pedra granítica escairada, tallada amb serra amb l'acabat superficial flamejat, color gris, segons norma UNE-EN 1343, de forma recta, de 20x25 cm, col·locada sobre base de formigó no estructural de 20 N/mm2 de resistència mínima a compressió i de 25 a 30 cm d'alçària i rejuntada. Base inclosa. | 58 | 366.73 | 21270.34
9 | ml | Rigola de 20 cm d'amplària amb peces de morter de ciment de color blanc, de 20x20x8 cm, col·locades amb morter i rejuntades amb beurada de ciment blanc. Inclou base de formigó HM-20/S/20/I, d'un espessor mínim de 25 cm. | 13 | 366.73 | 4767.49
10 | ut | Escocell de 120x120 cm i 20 cm de fondària, amb 4 peces de morter de ciment de 111x20x8 cm amb un cantell bisellat, model Fiol 120 d'ICA o equivalent, rejuntades amb morter mixt 1:0,5:4, elaborat a l'obra amb formigonera de 165 l i col·locat sobre base de formigó HM-20/P/10/I. | 106 | 60 | 6360
11 | ut | Escocell de 92x92 cm i 20 cm de fondària, amb 4 peces de morter de ciment de 100x20x8 cm, amb un cantell rom, rejuntades amb morter de ciment blanc, calç i sorra de marbre i col·locat sobre base de formigó no estructural de 20 N/mm2 de resistència mínima a compressió. | 80 |  | 0
12 | ml | Gual per a vianants model R-120, recte, de pedra granítica gris quintana, gris pirineus o ochavo jaspe, amb les cares vistes flamejades, format per rampes de 121.8x40x6 cm, inclòs part proporcional de caps de remat i forats per a papereres i semàfor, col·locat amb base de formigó i rejuntat amb sorra-ciment. | 224.57 | 101.32 | 22753.4324
13 | ml | Gual per a vehicles model 60, de pedra granítica gris quintana o gris pirineus, gra fi, amb les cares vistes flamejades, de secció 62x30cm, inclòs part proporcional de caps de remat de 62x40x30 cm conformats amb quart de circumferència de 40 cm de radi, col·locat amb base de formigó i rejuntat amb sorra-ciment. | 173.51 | 18 | 3123.18
14 | pa | Partida alçada per a la seguretat i salut durant l'execució de les obres | 4016 | 1 | 4016
15 | pa | Partida per a imprevistos que puguin sorgir durant l'execució de les obres | 5000 | 1 | 5000
|  | Import total |  |  | 208075.9072
|  | 13% Gastos generals sobre 204.882,69 € |  |  | 27049.8679
|  | 6% Benefici industrial sobre 204.882,69 € |  |  | 12484.5544
|  | Subtotal |  |  | 247610.3296
|  | 21% IVA sobre 247.610,33 € |  |  | 51998.1692
|  | TOTAL PRESSUPOST PER CONTRACTE |  |  | 299608.4988

## Pressupost 0
| UT | Partida | Preu | Amidament | Import
1 | m2 | Enderroc de paviment de panots col·locats sobre formigó, de fins a 22 cm de gruix total, incloent la solera de formigó i part proporcional de tronetes, en faixes o a tota l'amplada amb mitjans mecànics i manuals. El preu inclou la càrrega sobre camió o contenidor. | 0 | 2254.56 | 0
2 | ml | Demolició de vorada i rigola col·locada sobre formigó, incloent les bases de formigó amb martell trencador i càrrega manual i/o mecànica de runa sobre camió o contenidor. | 0 | 366.73 | 0
3 | m3 | Transport de residus inerts o no especials a instal·lació autoritzada de gestió de residus, amb camió per a transport. Mesurat sobre perfil. | 0 | 702.014 | 0
4 | m3 | Deposició controlada a centre de reciclatge de residus de formigó inerts, mesurats sobre perfil, procedents de construcció o demolició, amb codi 170101 segons la Llista Europea de Residus (ORDEN MAM/304/2002). | 0 | 702.014 | 0
5 | m3 | Base de formigó HM-20/P/20/I, de consistència plàstica i grandària màxima del granulat 20 mm, abocat des de camió amb estesa i vibratge manual, amb acabat reglejat. | 0 | 338.184 | 0
6 | m2 | Paviment de panot gris de 20x20x4 cm, col·locat a l'estesa sobre base de morter de ciment (amb 200 Kg de ciment per m3) de 2-3 cm d'espessor, amb beurada de ciment, amb la pendent correcta, incloent part proporcional de retalls, trobades a façana, guals, arquetes i acabat. Inclou l'anivellament i rescrescut de marc i tapes de tronetes de registre. | 0 | 2195.33 | 0
7 | m2 | Paviment de panot gris estriat o podotàctil de 20x20x4 cm, col·locat a l'estesa sobre base de morter de ciment (amb 200 Kg de ciment per m3) de 2-3 cm d'espessor, amb beurada de ciment, amb la pendent correcta, incloent part proporcional de peces retalls, trobades a façana, guals, reposició i acabat. Inclou l'anivellament i rescrescut de marc i tapes de tronetes de registre. | 0 | 59.23 | 0
8 | ml | Vorada de pedra granítica escairada, tallada amb serra amb l'acabat superficial flamejat, color gris, segons norma UNE-EN 1343, de forma recta, de 20x25 cm, col·locada sobre base de formigó no estructural de 20 N/mm2 de resistència mínima a compressió i de 25 a 30 cm d'alçària i rejuntada. Base inclosa. | 0 | 366.73 | 0
9 | ml | Rigola de 20 cm d'amplària amb peces de morter de ciment de color blanc, de 20x20x8 cm, col·locades amb morter i rejuntades amb beurada de ciment blanc. Inclou base de formigó HM-20/S/20/I, d'un espessor mínim de 25 cm. | 0 | 366.73 | 0
10 | ut | Escocell de 120x120 cm i 20 cm de fondària, amb 4 peces de morter de ciment de 111x20x8 cm amb un cantell bisellat, model Fiol 120 d'ICA o equivalent, rejuntades amb morter mixt 1:0,5:4, elaborat a l'obra amb formigonera de 165 l i col·locat sobre base de formigó HM-20/P/10/I. | 0 | 60 | 0
11 | ut | Escocell de 92x92 cm i 20 cm de fondària, amb 4 peces de morter de ciment de 100x20x8 cm, amb un cantell rom, rejuntades amb morter de ciment blanc, calç i sorra de marbre i col·locat sobre base de formigó no estructural de 20 N/mm2 de resistència mínima a compressió. | 0 |  | 0
12 | ml | Gual per a vianants model R-120, recte, de pedra granítica gris quintana, gris pirineus o ochavo jaspe, amb les cares vistes flamejades, format per rampes de 121.8x40x6 cm, inclòs part proporcional de caps de remat i forats per a papereres i semàfor, col·locat amb base de formigó i rejuntat amb sorra-ciment. | 0 | 101.32 | 0
13 | ml | Gual per a vehicles model 60, de pedra granítica gris quintana o gris pirineus, gra fi, amb les cares vistes flamejades, de secció 62x30cm, inclòs part proporcional de caps de remat de 62x40x30 cm conformats amb quart de circumferència de 40 cm de radi, col·locat amb base de formigó i rejuntat amb sorra-ciment. | 0 | 18 | 0
14 | pa | Partida alçada per a la seguretat i salut durant l'execució de les obres | 4016 | 1 | 4016
15 | pa | Partida per a imprevistos que puguin sorgir durant l'execució de les obres | 5000 | 1 | 5000
|  | Import total |  |  | 9016
|  | 13% Gastos generals sobre 204.882,69 € |  |  | 1172.08
|  | 6% Benefici industrial sobre 204.882,69 € |  |  | 540.96
|  | Subtotal |  |  | 10729.04
|  | 21% IVA sobre 247.610,33 € |  |  | 2253.0984
|  | TOTAL PRESSUPOST PER CONTRACTE |  |  | 12982.1384