## T-PRES
|  |  |  | Vestuaris Pavelló Joaquim Rodríguez | Vestuaris Pavelló Joaquim Rodríguez | Vestuaris Pavelló Joaquim Rodríguez | Vestuaris Pavelló Joaquim Rodríguez
PRESSUPOST
[5 empty] | Preu | Amidament | Import
|  | Obra | 01 | PressupostPavelló Joaquim Rodríguez
|  | Capítol | 01 | Enderrocs
01.01 | 1 | 00NOTA01 | U | S'hauran de complir tots els requisits que inclou el CTE respecte a la documentació, la identificació i idoneïtat dels materials, el procés d'execució, l'homologació dels operaris per a la realització dels treballs específics (soldadors, etc ...) les comprovacions finals i les toleràncies admissibles, específiques per a aquest capítol. Queden inclosos en el cost del capítol, si no es diu el contrari en partides específiques, els següents conceptes de caràcter enunciatiu i no limitatiu: - Classificació i recollida selectiva de residus mitjançant mètodes manuals i mecànics dels residus i el seu dipòsit a la zona principal d'emmagatzematge de residus de l'obra. - Càrrega i transport de residus de construcció i demolició barrejats o no barrejats, a planta d'eliminació o reciclatge, per transportista autoritzat (per la Conselleria de Medi Ambient de la Comunitat Autònoma corresponent), a qualsevol distància, considerant anada i tornada, en camions , carregats amb pala carregadora, fins i tot cànon d'entrada a planta. - Els albarans d'hores de maquinària o mà d'obra no tindran validesa. - Totes les referències a la naturalesa, consistència i resistència del terreny estan detallades en l'estudi geotècnic. El contractista té coneixement d'aquest i els preus inclouen tots els treballs auxiliars derivats del seu resultat. - L'enderroc dels elements inclou els corresponents revestiments. | 0 | 1
01.01 | 2 | P21GS-4RV9 | u | Arrencada d'inodor, ancoratges, aixetes, mecanismes, desguassos i desconnexió de les xarxes de subministrament i d'evacuació, amb mitjans manuals i càrrega manual de runa sobre camió o contenidor | 0 | 5
01.01 | 3 | P21GS-4RVG | u | Arrencada de lavabo, suport, aixetes, sifó, desguassos i desconnexió de les xarxes de subministrament i d'evacuació, amb mitjans manuals i càrrega manual de runa sobre camió o contenidor | 0 | 7
01.01 | 4 | P2140-4RRN | u | Arrencada de full i bastiment de porta interior amb mitjans manuals i càrrega manual sobre camió o contenidor | 0 | 21
01.01 | 5 | P2140-4RRL | u | Arrencada de full i bastiment de finestra amb mitjans manuals i càrrega manual sobre camió o contenidor | 0 | 1
01.01 | 6 | P2140-4RRM | u | Arrencada de full i bastiment de balconera amb mitjans manuals i càrrega manual sobre camió o contenidor | 0 | 1
01.01 | 7 | P2142-4RMM | m2 | Arrencada d'enrajolat en parament vertical, amb mitjans manuals i càrrega manual de runa sobre camió o contenidor | 0 | 50.04
01.01 | 8 | P214A-H8E2 | u | Desmuntatge per a substitució de fulla de porta tallafocs, d'una fulla batent, de fusta o metàl·lica, amb mitjans manuals i càrrega manual sobre camió o contenidor | 0 | 1
01.01 | 9 | P21GE-CUMX | u | Desmuntatge per a reutilització de radiador per aigua, de llargària <= 160 cm, amb mitjans manuals | 0 | 8
01.01 | 10 | P214T-4RQF | m2 | Enderroc d'envà de ceràmica de 5 cm de gruix, amb mitjans manuals i càrrega manual de runa sobre camió o contenidor | 0 | 302.838
01.01 | 11 | P214R-8GX3 | m2 | Enderroc de paret de bloc foradat de morter de ciment de 30 cm de gruix, a mà i amb martell trencador manual i càrrega manual de runa sobre camió o contenidor | 0 | 6.4
01.01 | 12 | P2143-4RQT | m2 | Enderroc de solera de formigó lleugerament armat, de fins a 15 cm de gruix, amb compressor i càrrega manual de runa sobre camió o contenidor | 0 | 54.19
01.01 | 13 | P214O-4RNM | m2 | Enderroc de llosa d'escala de formigó armat, a mà i amb compressor i càrrega manual de runa sobre camió o contenidor | 0 | 11.5
TOTAL
|  | Obra | 01 | PressupostPavelló Joaquim Rodríguez
|  | Capítol | 02 | Excavació i moviments de terres
01.02 | 1 | E222B021 | m3 | Execució d'excavació de rasa i pou de qualsevol profunditat, en terreny segons estudi geotècnic fins arribar a la profunditat indicada en el projecte. L'empresa constructora haurà d'aportar la maquinària adequada per poder excavar les rases i els pous fins a la profunditat indicada en el projecte, tenint en compte les característiques del terreny especificades en l'informe geotècnic. Inclou: - P.P. Transport de la maquinària necessària. - P.P. Replanteig general i fixació dels punts i nivells de referència. - P.P. Excavació en successives franges horitzontals i extracció de terres fora de l'excavació. - P.P. Retirada dels materials excavats. - P.P. Buidatge d'aigua i apuntalament si fos necessari. - P.P. Refinat de paraments horitzontals i verticals a mà, amb extracció de les terres. - P.P. Repicat amb martell hidràulic de crostes de terreny amb més duresa que poguessin aparèixer en l'excavació. - P.P. Càrrega a camió de les terres excavades. - P.P. Col·locació de les lliteres en els cantons i extrems de les alineacions. En general s'inclouen tots els treballs, mitjans auxiliars i materials que siguin necessaris per a la correcta execució i acabat de la unitat segons normatives Código Estructural, CTE, NTE. Criteri d'amidament de projecte: Volum amidat sobre les seccions teòriques de l'excavació, segons documentació gràfica de projecte. | 0 | 9.92
01.02 | 2 | P2R4-VSS7 | m3 | Càrrega amb mitjans mecànics i transport de terres no contaminades a obra exterior o centre de valorització, amb camió de 20 t, amb un recorregut de més de 15 i fins a 20 km | 0 | 9.92
TOTAL
|  | Obra | 01 | PressupostPavelló Joaquim Rodríguez
|  | Capítol | 03 | Estructura
01.03 | 1 | P45C7-10HDG | m2 | Llosa de formigó armat, horitzontal, de 20 cm de gruix amb muntatge i desmuntatge d'encofrat de lloses, a una alçària <= 3 m, amb tauler de fusta de pi, amb una quantia d'1 m2/m2, formigó per armar HA - 30 / F / 20 / xC1 amb una quantitat de ciment de 300 kg/m3 i relació aigua ciment =< 0.6, abocat amb bomba i armadura AP500 S d'acer en barres corrugades amb una quantia de 20 kg/m2.Connectada perimetralment a la llosa existent | 0 | 8.4
TOTAL
|  | Obra | 01 | PressupostPavelló Joaquim Rodríguez
|  | Capítol | 05 | Impermeabilitzacions i aïllaments
01.05 | 1 | P7C45-12SI1 | m2 | Aïllament amb placa semirígida de llana mineral de roca (MW), de densitat 46 a 55 kg/m3, de 60 mm de gruix, amb una conductivitat tèrmica <= 0,034 W/(m·K) i resistència tèrmica >= 1,765 m2·K/W, col·locada amb fixacions mecàniques | 0 | 12.44
01.05 | 2 | P783-8D35 | m2 | Impermeabilització de parament amb emulsió bituminosa per a impermeabilització tipus ED amb una dotació de <= 2 kg/m2 aplicada en dues capes | 0 | 98.363
TOTAL
|  | Obra | 01 | PressupostPavelló Joaquim Rodríguez
|  | Capítol | 07 | Tancaments exteriors
01.07 | 1 | P6125-7BKC | m2 | Paret de tancament recolzada per a revestir de gruix 14 cm, de maó calat R-20 N/mm2, de 290x140x100 mm, per a revestir, categoria I, LD, segons la norma UNE-EN 771-1, col·locat amb morter per a ram de paleta industrialitzat M 7.5 (7,5 N/mm2) de designació (G) segons norma UNE-EN 998-2 | 0 | 13.34
01.07 | 2 | P4M0-12X52 | u | Estintolament de paret d'obra de 14-20 cm de gruix, amb un perfil d'acer per a estructures S275JR laminats en calent, amb una quantia de 103 kg/m, per a una càrrega total de 24 t/m, per a pas de 1,6 m d'amplària, col·locat sobre daus de recolzament de formigó per armar HA - 30 / B / 10 / xC3 amb una quantitat de ciment de 300 kg/m3 i relació aigua ciment =< 0.55, apuntalament per les dues bandes amb puntal tubular metàl·lic de <= 150 kN de càrrega màxima, enderroc amb mitjans manuals i càrrega manual de runa sobre camió o contenidor | 0 | 1
TOTAL
|  | Obra | 01 | PressupostPavelló Joaquim Rodríguez
|  | Capítol | 08 | Tancaments exteriors practicables
01.08 | 1 | PAS2-5QTQ | u | Porta tallafocs metàl·lica, EI2-C60, de dues fulles batents, per a una llum de 160x205 cm, preu alt amb tanca antipànic, col·locada | 0 | 1
01.08 | 2 | PAFC-FA01 | u | Tancament exterior practicable per a un buit d'obra aproximat de 150x290 cm, amb balconera d'alumini anoditzat porta de 80x210 c,s i fixe lateral i superior amb perfils de preu alt i classificació mínima 4 9A C4 segons normes, bastiment de base de tub d'acer galvanitzat, i vidre aïllant de seguretat i cambra d'aire 4+4/8/5 | 0 | 1
01.08 | 3 | PAFC-FA02 | u | Tancament exterior practicable per a un buit d'obra aproximat de 380x80 cm, amb finestra d'alumini anoditzat porta de 380x80, quatre fulles batents amb perfils de preu alt i classificació mínima 4 9A C4 segons normes, bastiment de base de tub d'acer galvanitzat, i vidre aïllant de seguretat i cambra d'aire 4+4/8/5 | 0 | 1
TOTAL
|  | Obra | 01 | PressupostPavelló Joaquim Rodríguez
|  | Capítol | 09 | Divisions interiors
01.09 | 1 | P654-8ASC | m | Reforç amb perfileria d'acer galvanitzat per a càrregues puntuals en pladur | 0 | 46.4
01.09 | 2 | P654-12YI9 | m2 | Envà de plaques de guix laminat amb aïllament de plaques de llana de roca format per estructura senzilla normal amb perfileria de planxa d'acer galvanitzat, amb un gruix total de l'envà de 0,04805 mm, muntants cada 600 mm de 48 mm d'amplària i canals de 48 mm d'amplària, 2 plaques a cada cara, unes tipus estàndard (A) de 12,5 mm de gruix i les altres tipus hidròfuga (H) de 12,5 mm de gruix, fixades mecànicament i aïllament de plaques de llana mineral de roca de resistència tèrmica >= 1,176 m2·K/W | 0 | 294.87
01.09 | 3 | P654-130O4 | m2 | Envà de plaques de guix laminat amb aïllament de plaques de llana de roca format per estructura senzilla normal amb perfileria de planxa d'acer galvanitzat, amb un gruix total de l'envà de 0,04803 mm, muntants cada 600 mm de 48 mm d'amplària i canals de 48 mm d'amplària, 1 placa hidròfuga (H) de 15 mm de gruix en cada cara, fixades mecànicament i aïllament de plaques de llana mineral de roca de resistència tèrmica >= 1,176 m2·K/W | 0 | 22.625
TOTAL
|  | Obra | 01 | PressupostPavelló Joaquim Rodríguez
|  | Capítol | 10 | Divisions interiors practicables
01.10 | 1 | PAQB-BDB3 | u | Porta block de fulla batent de fusta per a interior, de 35 mm de gruix, amb una llum de pas de 80cm d'amplària i 210 cm d'alçària, per a un gruix de bastiment de 12 cm, com a màxim, acabat melamina, amb fulla cares llises de tauler aglomerat hidròfug xapat, galzes i tapajunts de MDF xapat, ribet de goma, ferramenta de penjar, pany de cop, amb joc de manetes, acer inoxidable 1.4301 (AISI 304), amb placa petita, de preu alt, amb clau, muntada a 3 cms del terra. | 0 | 8
01.10 | 2 | PAQB-BD93 | u | Porta block de fulla batent de fusta per a interior, batent, de 35 mm de gruix, amb una llum de pas de 70 cm d'amplària i 210 cm d'alçària, per a un gruix de bastiment de 14 cm, com a màxim, acabat melamina, amb fulla cares llises de tauler aglomerat hidròfug xapat, galzes i tapajunts de MDF xapat, ribet de goma, ferramenta de penjar, pany de cop, amb joc de manetes, acer inoxidable 1.4301 (AISI 304), amb placa petita, de preu alt, muntat a 4 cms del terra. | 0 | 8
01.10 | 3 | PAQB-0001 | u | Reixa de lames de fusta, inclinades, fixes, de 50 mm de gruix, amb una ample de 80 cm d'amplària i 50 cm d'alçària, per a un gruix de bastiment de 12 cm, acabat melamina, xapat, galzes i tapajunts de MDF xapat. | 0 | 8
01.10 | 4 | PAQB-0002 | u | Porta block de fulla batent de fusta per a interior, batent, de 35 mm de gruix, amb una llum de pas de 70 cm d'amplària i 210 cm d'alçària, per a un gruix de bastiment de 14 cm, com a màxim, acabat melamina, amb fulla cares llises de tauler aglomerat hidròfug xapat, galzes i tapajunts de MDF xapat, ribet de goma, ferramenta de penjar, pany de cop, amb joc de manetes, acer inoxidable 1.4301 (AISI 304), amb placa petita, de preu alt, muntat a 4 cms del terra. | 0 | 2
TOTAL
|  | Obra | 01 | PressupostPavelló Joaquim Rodríguez
|  | Capítol | 11 | Paraments horitzontals sostres
01.11 | 1 | P846-9JN9 | m2 | Cel ras de placa de guix laminat hidròfuga (H) i gruix 12,5 mm, amb vora afinada (BA), segons la norma UNE-EN 520, amb entramat estructura senzilla d'acer galvanitzat format per perfils col·locats cada 600 mm fixats al sostre mitjançant vareta de suspensió cada 1,2 m, per a una alçària de cel ras de 4 m com a màxim | 0 | 44
01.11 | 2 | P89H-4V6T | m2 | Pintat de parament horitzontal interior de ciment, amb pintura plàstica amb acabat llis, amb una capa de fons diluïda i dues d'acabat | 0 | 214.33
01.11 | 3 | P214X-0001 | u | Forat en llosa Tall d'estructures de formigó en armat D125, amb serra amb disc de diamant i càrrega manual i mecànica de runa sobre camió o contenidor | 0 | 8
01.11 | 4 | P811-0001 | m2 | Arrebossat a bona vista sobre parament vertical exterior, a 3,00 m d'alçària, com a màxim, amb morter de ciment 1:4, remolinat i lliscat amb ciment pòrtland amb filler calcari 32,5 R | 0 | 13.34
01.11 | 5 | P811-0002 | u | Repassos d'arrebossat a sobre parament vertical o horitzontal interior, a 3,00 m d'alçària, com a màxim, amb morter de ciment 1:4, remolinat i lliscat amb ciment pòrtland amb filler calcari 32,5 R | 0 | 1
TOTAL
|  | Obra | 01 | PressupostPavelló Joaquim Rodríguez
|  | Capítol | 12 | Paviments
01.12 | 1 | P782-6130 | m2 | Impermeabilització de parament horitzontal de formigó amb morter impermeabilitzant pel mètode de penetració capil·lar, monocomponent, de base ciment amb una dotació de 2 kg/m2 aplicat en dues capes la primera en pols i la segona en forma de beurada | 0 | 28.985
01.12 | 2 | P93I-57QI | m2 | Recrescuda i anivellament del suport de 40 mm de gruix, amb pasta autoanivellant de ciment tipus CT-C16-F3 segons UNE-EN 13813, aplicada mitjançant bombeig | 0 | 28.985
01.12 | 3 | P931-10RIP | m3 | Base de formigó de formigó en massa, amb 20% de granulats de material reciclat de formigons, HRM - 20 / B / 40 / X0 amb una quantitat de ciment de 200 kg/m3 i relació aigua ciment =< 0.6, abocat des de camió amb estesa i vibratge manual, amb acabat reglejat | 0 | 3.72
01.12 | 4 | P9U9-HAAS | m | Sòcol de material sintètic, sorra i pols de marbre aglomerats amb resines de polièster de 9.5 cm d'alçària i 7 mm de gruix, de color llis col·locat amb morter adhesiu | 0 | 55
01.12 | 5 | P9D5-14QEI | m2 | Paviment interior, de rajola de gres porcellànic premsat esmaltat antilliscant de forma rectangular o quadrada, de 6 a 15 u peces/m2 grup BIa (UNE-EN 14411), preu mitjà, col·locades amb adhesiu cimentós tipus C2 segons norma UNE-EN 12004 i rejuntat amb beurada CG2 (UNE-EN 13888) | 0 | 214.33
TOTAL
|  | Obra | 01 | PressupostPavelló Joaquim Rodríguez
|  | Capítol | 13 | Revestiments verticals
01.13 | 1 | P822-3NRE | m2 | Enrajolat de parament vertical interior a una alçària <= 3 m amb rajola de ceràmica premsada esmaltada brillant, rajola de valència, de forma rectangular o quadrada, de 6 a 15 peces/m2, preu superior, grup BIII (UNE-EN 14411), col·locades amb adhesiu de dispersió tipus D2 TE segons norma UNE-EN 12004 i rejuntat amb beurada CG2 (UNE-EN 13888) | 0 | 503.603
01.13 | 2 | P821-FHLO | m | Cantonera de PVC de color metàl·lic mat, de 8 mm d'alçària, i amb forma de quart de cercle tancat, col·locada amb morter adhesiu | 0 | 67.2
01.13 | 3 | P811-3EXP | m2 | Arrebossat a bona vista sobre parament vertical exterior, a 3,00 m d'alçària, com a màxim, amb morter de ciment 1:4, remolinat i lliscat amb ciment pòrtland amb filler calcari 32,5 R | 0 | 13.34
01.13 | 4 | P89I-4V8S | m2 | Pintat de parament vertical de guix, amb pintura plàstica amb acabat llis, amb una capa segelladora i dues d'acabat | 0 | 207.055
01.13 | 5 | P89H-4V7C | m2 | Pintat de parament vertical interior de ciment, amb pintura al silicat amb acabat llis, amb una capa de fons i dues d'acabat | 0 | 70
01.13 | 6 | P89H-4V6Y | m2 | Pintat de parament vertical exterior de ciment, amb pasta plàstica de picar amb acabat texturat, amb una capa d'imprimació al làtex diluït i dues d'acabat | 0 | 179.6
01.13 | 7 | P8KA-47BH | m | Escopidor de 36 a 38 cm d'amplària, amb pedra artificial de morter de ciment blanc, rentada amb àcid, amb trencaaigües a un cantell, col·locada amb morter mixt 1:2:10 | 0 | 5.3
TOTAL
|  | Obra | 01 | PressupostPavelló Joaquim Rodríguez
|  | Capítol | 14 | Sistema de condicionament i instal·lacions
|  | Capítol (1) | 01 | Fontaneria
01.14.01 | 1 | 00NO0001 | u | Xarxa de distribució interior dels vestuaris, amb aigua freda i calenta, donant serveia a les següents estances: 7 vestuaris amb els seus corresponents serveis. Instal·lació nova des de la distribució del passadís. · Claus de pas al sostre del passadís · Instal·lació amb tub de polietìlè reticular D16 i D20 Completament acabada i preparada per al seu correcte funcionament. | 0 | 1
01.14.01 | 2 | EN314727 | u | Vàlvula de bola manual amb rosca, de dues peces amb pas total, de llautó, de diàmetre nominal 1/2´´, de 25 bar de PN i preu alt, muntada superficialment | 0 | 18
01.14.01 | 3 | EFB44615 | m | Tub de polietilè reticulat de 16 mm de diàmetre nominal exterior i 2,2 mm de gruix, amb barrera antioxigen , connectat a pressió i col·locat superficialment | 0 | 212
01.14.01 | 4 | EFB46815 | m | Tub de polietilè reticulat de 20 mm de diàmetre nominal exterior i 2,8 mm de gruix, amb barrera antioxigen , connectat a pressió i col·locat superficialment | 0 | 101
01.14.01 | 5 | EG22H715 | m | Tub flexible corrugat de plàstic sense halògens, de 20 mm de diàmetre nominal, aïllant i no propagador de la flama, de baixa emissió de fums i sense emissió de gasos tòxics ni corrosius, resistència a l'impacte de 2 J, resistència a compressió de 320 N i una rigidesa dielèctrica de 2000 V, muntat sobre sostremort | 0 | 212
01.14.01 | 6 | EFQ334CK | m | Aïllament tèrmic d'escuma elastomèrica per a canonades que transporten fluids a temperatura entre -50°C i 105°C, per a tub de diàmetre exterior 42 mm, de 9 mm de gruix, amb un factor de resistència a la difusió del vapor d'aigua >= 7000, col·locat superficialment amb grau de dificultat baix | 0 | 50.5
01.14.01 | 7 | EFQ334EK | m | Aïllament tèrmic d'escuma elastomèrica per a canonades que transporten fluids a temperatura entre -50°C i 105°C, per a tub de diàmetre exterior 54 mm, de 9 mm de gruix, amb un factor de resistència a la difusió del vapor d'aigua >= 7000, col·locat superficialment amb grau de dificultat baix | 0 | 106
TOTAL
|  | Obra | 01 | PressupostPavelló Joaquim Rodríguez
|  | Capítol | 14 | Sistema de condicionament i instal·lacions
|  | Capítol (1) | 02 | Sanitaris
01.14.02 | 1 | EJ14B11P | u | Inodor de porcellana esmaltada, de sortida vertical, amb seient i tapa, de color blanc, preu alt, col·locat sobre el paviment i connectat a la xarxa d'evacuació | 0 | 8
01.14.02 | 2 | EJ13B71B | u | Lavabo per a encastar de porcellana esmaltada, senzill, d'amplària 53 a 75 cm, de color blanc i preu alt, encastat a taulell | 0 | 11
01.14.02 | 3 | PJ117-3BQB | u | Lavabo mural de porcellana esmaltada, senzill, d'amplària 53 a 75 cm, de color blanc i preu mitjà, col·locat amb suports murals | 0 | 0
01.14.02 | 4 | EJ22L141 | u | Ruixador fix, d'aspersió fixa, mural, muntat superficialment, de llautó cromat, antirobatori, amb entrada de 1/2´´ | 0 | 25
01.14.02 | 5 | EJ229126 | u | Aixeta temporitzada per a dutxa, mural, amb instal·lació encastada, de llautó cromat, preu alt, amb entrada de d 1/2´´ i sortida de d 1/2´´ | 0 | 25
01.14.02 | 6 | EJ239111 | u | Aixeta senzilla temporitzada per a lavabo, muntada superficialment sobre taulell o aparell sanitari, de llautó cromat, preu superior, amb entrada de 1/2´´ | 0 | 12
01.14.02 | 7 | EJ3817D7 | u | Desguàs recte per a aigüera, amb tap i cadeneta incorporats, de PVC, de diàmetre 40 mm, connectat a un ramal o a un sifó de PVC | 0 | 12
01.14.02 | 8 | EJ33B7NG | u | Sifó de botella per a lavabo, de PVC de diàmetre 32 mm, connectat a un ramal de PVC | 0 | 12
TOTAL
|  | Obra | 01 | PressupostPavelló Joaquim Rodríguez
|  | Capítol | 14 | Sistema de condicionament i instal·lacions
|  | Capítol (1) | 03 | Sanejament
01.14.03 | 1 | ED111E21 | m | Desguàs d'aparell sanitari amb tub de PVC-U de paret estructurada, àrea d'aplicació B segons norma UNE-EN 1453-1, de DN 40 mm, fins a baixant, caixa o clavegueró | 0 | 12
01.14.03 | 2 | ED111E71 | m | Desguàs d'aparell sanitari amb tub de PVC-U de paret estructurada, àrea d'aplicació B segons norma UNE-EN 1453-1, de DN 110 mm, fins a baixant, caixa o clavegueró | 0 | 8
01.14.03 | 3 | ED7FEB7P | m | Clavegueró amb tub de PVC-U de paret estructurada, àrea aplicació B segons norma UNE-EN 1453-1, de DN 110 mm, penjat al sostre | 0 | 18.5
01.14.03 | 4 | ED7FEB8P | m | Clavegueró amb tub de PVC-U de paret estructurada, àrea aplicació B segons norma UNE-EN 1453-1, de DN 125 mm, penjat al sostre | 0 | 28
01.14.03 | 5 | ED7FEB9P | m | Clavegueró amb tub de PVC-U de paret estructurada, àrea aplicació B segons norma UNE-EN 1453-1, de DN 160 mm, penjat al sostre | 0 | 20
01.14.03 | 6 | PD54-10O2T | u | Bonera sifònica d'acer inoxidable de 180 a 240 mm de costat, amb sortida horitzontal de 50 a 100 mm de diàmetre nominal, amb tapa plana o de registre d'acer, per a una càrrega classe L 15, col·locada fixacions mecàniques | 0 | 1
01.14.03 | 7 | PD57-7ADW | m | Canal d'acer inoxidable de tipus per a dutxa, amb element portador, sense pendent, amb bonera, vertical, d'1,5 mm de gruix, de 100 a 200 mm d'amplària, de <= 30 mm d'alçària, per a una càrrega classe K 3, col.locada | 0 | 20.2
TOTAL
|  | Obra | 01 | PressupostPavelló Joaquim Rodríguez
|  | Capítol | 14 | Sistema de condicionament i instal·lacions
|  | Capítol (1) | 06 | Ventilació
01.14.06 | 1 | EE44B2S3 | m | Tub flexible amb conducte circular d'alumini+espiral d'acer+polièster i feltre de llana mineral de vidre, de 102 mm de diàmetre sense gruixos definits, col·locat | 0 | 7
01.14.06 | 2 | EEK1RE01 | u | Reixa TROX AT/DG 225x125 (MADEL AMT-AN SP AA (0) 200 100 o equivalent. Reixeta TROX/MADEL, rectangular, d'alumini, de simple deflexió amb comporta de regulació. Les característiques tècniques (comercials) són les següents: - Cabal: 200 m3/h - Superfície útil: 0,014 m2 - Perdua de càrrega: 12 Pa - Nivell sonor: 20 dB(A) Instal·lada, connectada i regulada. | 0 | 2
01.14.06 | 3 | EEKUBE01 | u | Boca extracció TROX LVS125 (MADEL BWC-N R9010 125) o equivalent. Boca d'extracció circular de PVC, de 125 mm de diàmetre, fixada al parament i conectada al conducte | 0 | 8
01.14.06 | 4 | PEMA-FGZT | u | Ventilador-extractor monofàsic per a 230 V de tensió, de 100 m3/h de cabal màxim d'aire, de pressió baixa i encastat | 0 | 8
01.14.06 | 5 | PD18-8D4S | m | Conducte de ventilació de tub de PVC-U de paret estructurada, àrea d'aplicació B segons norma UNE-EN 1453-1, de DN 110 mm, classe de reacció al foc B-s1, d0 segons norma UNE-EN 13501-1, incloses les peces especials i fixat mecànicament amb brides | 0 | 49
TOTAL
|  | Obra | 01 | PressupostPavelló Joaquim Rodríguez
|  | Capítol | 14 | Sistema de condicionament i instal·lacions
|  | Capítol (1) | 07 | Instal·lació electricitat
01.14.07 | 1 | 00NO0002 | u | Xarxa de distribució interior dels vestuaris. Instal·lació nova des de la distribució del passadís, amb les següents característiques: · Instal·lació del passadís vista per safata. · Instal·lació interior dels vestuaris encastada en cartó guix o vista pel sostre. · Encesa de la illuminació dels vestuaris amb interruptor. · Encesa de la illuminació dels lavabos amb pulsador termporitzat. · Isntal·lació encastada amb tub flexible corrugat de PVC DN 20 o 25 · Cablejat amb cable conductor de coure amb coberta de poliolefines. Completament acabada i preparada per al seu correcte funcionament.· Instal·lació nova des del quadre elèctric. | 0 | 1
01.14.07 | 2 | EG21281H | m | Tub rígid de pvc, de 25 mm de diàmetre nominal, aïllant i no propagador de la flama, amb una resistència a l'impacte de 2 j, resistència a compressió de 1250 n i una rigidesa dielèctrica de 2000 v, amb unió roscada i muntat superficialment | 0 | 35.9
01.14.07 | 3 | EG151532 | u | Caixa de derivació quadrada de plàstic, de 100x100 mm, amb grau de protecció IP-65, muntada superficialment | 0 | 7
01.14.07 | 4 | EG2D0005 | m | Safata metàl.lica llisa o perforada de planxa d'acer galvanitzat acavat SENDZIMIR de 200x75 mm, Pemsa o equivalent amb separador entre corrents fortes i fluixes, amb part proporcional d'unions acessoris i suports i muntada superficialment. | 0 | 25
01.14.07 | 5 | PG6O-77RV | u | Presa de corrent bipolar amb presa de terra lateral, de superfície(2P+T), 16 A 250 V, amb tapa, amb grau de protecció IP-44, preu mitjà, encastada | 0 | 14
01.14.07 | 6 | PG6E-776G | u | Commutador, de tipus universal, unipolar (1P), 10 A/250 V, amb tecla, amb grau de protecció IP-44, preu mitjà, encastat | 0 | 16
TOTAL
|  | Obra | 01 | PressupostPavelló Joaquim Rodríguez
|  | Capítol | 14 | Sistema de condicionament i instal·lacions
|  | Capítol (1) | 09 | Instal·lació enllumenat
01.14.09 | 1 | EH61NOVA | u | Lluminària d'emergència de Aerlux Serie 10 o equivalent, amb una autonomia d'1 hora, 435 lúmens, IP44 amb làmpada ILMLed, amb bateria Ni-Cd, amb base i reflector fabricats en policarbonat blanc, difusor en policarbonat transparent mate, inclòsos part proporcional d'accessoris de muntatge. Instal.lada i comprovada. | 0 | 18
01.14.09 | 2 | EH1DESTA | u | Lluminària Estanca de superficie 840 de SimonLed/Disano o equivalent, amb làmpada LED de 40 W, 4.100 lm, 102,5 lúmens/W, L=1.200 mm, CRI >80, factor de potència > 0,9 , IP65, IK08, driver electrònic ON/OFF, 220-240 V, vida útil 30.000 hores., temperatura de color 4000ºK, amb part proporcional d'accessoris de muntatge. Instal.lada i comprovada. | 0 | 6
01.14.09 | 3 | EH1DANTV | u | Lluminària tubular antivandàlica, estanca amb LED interat de 24 W, L=1200 mm, 3200 lúmens, temperatura de color 4000ºK, diàmetre 81 mm, de Umina o equivalent, cos i difusor en policarbonat opal amb tapes ABS i brides antivandàliques de policarbonat, protecció contra cops i vibracions IK09, IP67, inclou driver electrònic. Instal.lada i comprovada. | 0 | 5
01.14.09 | 4 | EH2L7021 | u | Llum decoratiu encastat tipus downlight amb leds ref.706.21 de Simon/Disano o equivalent, circular, 15 W de potència (900 lúmens), temperatura de color segons df, amb grau protecció IP44 , òptica wideflood 50º, CRI 80 material plàstic, driver electrònic ON/OFF inclou marc confort i p.p d'accessoris . Instal·lat encastat i comprovat. | 0 | 13
01.14.09 | 5 | EH1D0001 | u | Lluminària Estanca de superficie 840 de SimonLed/Disano o equivalent, amb làmpada LED de 40 W, 4.100 lm, 102,5 lúmens/W, L=1.200 mm, CRI >80, factor de potència > 0,9 , IP44, IK08, driver electrònic ON/OFF, 220-240 V, vida útil 30.000 hores., temperatura de color 4000ºK, amb part proporcional d'accessoris de muntatge. Instal.lada i comprovada. | 0 | 14
TOTAL
|  | Obra | 01 | PressupostPavelló Joaquim Rodríguez
|  | Capítol | 14 | Sistema de condicionament i instal·lacions
|  | Capítol (1) | 12 | Protecció contra incendi
01.14.12 | 1 | PM32-DZ53 | u | Extintor manual de pols seca polivalent, de càrrega 6 kg, amb pressió incorporada, pintat, amb suport a paret | 0 | 1
TOTAL
|  | Obra | 01 | PressupostPavelló Joaquim Rodríguez
|  | Capítol | 18 | Equipaments i senyalètica
01.18 | 1 | PQ54-430L | m2 | Taulell de pedra natural granítica nacional, de 20 mm de gruix, preu alt, de 100 a 149 cm de llargària, col·locat sobre suport mural i encastat al parament | 0 | 3.06
01.18 | 2 | PB92-H8NO | m2 | Vinil autoadhesiu amb diferents pictogrames, col·locat | 0 | 0.32
01.18 | 3 | PJ41-HA1U | u | Barra mural recta per a bany adaptat, de 800 mm de llargària i 35 mm de D, de tub d'acer inoxidable, col·locat amb fixacions mecàniques | 0 | 1
01.18 | 4 | PJ40-HA23 | u | Porta-rotlles de paper higiènic d'acer inoxidable amb tapa, de dimensions 68 x 131 x 150 mm, col·locat amb fixacions mecàniques | 0 | 8
01.18 | 5 | PC16-5NMK | m2 | Mirall de lluna acolorida de 5 mm de gruix, col·locat fixat mecànicament sobre el parament | 0 | 6.3
01.18 | 6 | PQ700001 | u | Armari metal.lic, de 120x600mm i alçada 1900mm, amb lleixes interiors, dues portes, tanca amb clau, color blanc | 0 | 8
TOTAL
|  | Obra | 01 | PressupostPavelló Joaquim Rodríguez
|  | Capítol | 40 | Varis
01.40 | 1 | PPAUACL1 | pa | Partida alçada d'abonament íntegre en concepte d'ajuts de ram de paleta a les instal.lacions. | 0 | 1
TOTAL
|  | Obra | 01 | PressupostPavelló Joaquim Rodríguez
|  | Capítol | 50 | Escala exterior
01.50 | 1 | P214F-HZ2O | m2 | Demolició de vorera de panots col·locats sobre base de formigó de fins a 10 cm de gruix, inclòs la demolició de la base, d'amplària fins a 2 m, amb compressor i càrrega sobre camió amb mitjans manuals, en entorn urbà sense dificultat de mobilitat, en voreres <= 3 m d'amplària o calçada/plataforma única <= 7 m d'amplària, sense afectació per serveis o elements de mobiliari urbà, en actuacions d'1 a 10 1 m2 | 0 | 1.08
01.50 | 2 | E222B021 | m3 | Execució d'excavació de rasa i pou de qualsevol profunditat, en terreny segons estudi geotècnic fins arribar a la profunditat indicada en el projecte. L'empresa constructora haurà d'aportar la maquinària adequada per poder excavar les rases i els pous fins a la profunditat indicada en el projecte, tenint en compte les característiques del terreny especificades en l'informe geotècnic. Inclou: - P.P. Transport de la maquinària necessària. - P.P. Replanteig general i fixació dels punts i nivells de referència. - P.P. Excavació en successives franges horitzontals i extracció de terres fora de l'excavació. - P.P. Retirada dels materials excavats. - P.P. Buidatge d'aigua i apuntalament si fos necessari. - P.P. Refinat de paraments horitzontals i verticals a mà, amb extracció de les terres. - P.P. Repicat amb martell hidràulic de crostes de terreny amb més duresa que poguessin aparèixer en l'excavació. - P.P. Càrrega a camió de les terres excavades. - P.P. Col·locació de les lliteres en els cantons i extrems de les alineacions. En general s'inclouen tots els treballs, mitjans auxiliars i materials que siguin necessaris per a la correcta execució i acabat de la unitat segons normatives Código Estructural, CTE, NTE. Criteri d'amidament de projecte: Volum amidat sobre les seccions teòriques de l'excavació, segons documentació gràfica de projecte. | 0 | 0.6
01.50 | 3 | P2R4-VSS7 | m3 | Càrrega amb mitjans mecànics i transport de terres no contaminades a obra exterior o centre de valorització, amb camió de 20 t, amb un recorregut de més de 15 i fins a 20 km | 0 | 0.432
01.50 | 4 | P352-MTWX | m3 | Fonament de formigó per armar HA - 35 / B / 20 / xC4 + XS3 + XA2 amb una quantitat de ciment de 350 kg/m3 i relació aigua ciment =< 0.45 abocat amb bomba, armat amb 35 kg/m3 d'armadura AP500 S d'acer en barres corrugades | 0 | 0.5
01.50 | 5 | PQN1-0001 | u | Escala metàl·lica, de 1,4 m d'amplària, amb suports amb perfils d'acer laminat IPN 140, esglaons de planxa metàl·lica amb relleu antilliscant, conformada amb plecs frontals i posteriors, de 2 mm de gruix, soldats superiorment als perfils i barana metàl·lica d'acer amb tub superior de 25x50 mm, brèndoles 50x10 mm soldats lateralment als perfils, amb acabat amb impirmació antioxidant. Segons documentaió gàfica. | 0 | 1
01.50 | 6 | PQN1-0002 | u | Replà metàl·lic, amb suports amb perfils d'acer laminat IPN 100, de planxa metàl·lica amb relleu antilliscant, conformada amb plecs frontals i posteriors, de 2 mm de gruix, soldats superiorment als perfils i barana metàl·lica d'acer amb tub superior de 25x50 mm, brèndoles 50x10 mm soldats lateralment als perfils, amb acabat amb impirmació antioxidant. Segons documentaió gàfica. | 0 | 1
01.50 | 7 | P894-4V8Z | m2 | Pintat de barana i reixa d'acer de barrots separats 10 cm, amb esmalt sintètic, amb dues capes d'imprimació antioxidant i 2 d'acabat | 0 | 18.14
01.50 | 8 | P898-628Y | m2 | Pintat de biga d'un sol perfil d'acer, prèvi raspallat amb mitjans manuals fins a un grau de preparació St 2, i pintat a l'esmalt sintètic amb 2 capes d'emprimació antioxidant i 2 d'acabat | 0 | 55.34
01.50 | 9 | P9ER-I12J | m2 | Reposició de paviment de panot, amb panot gris de 20x20x4 cm, classe 1a, preu superior de textura llis, col·locat a l'estesa amb morter, inclòs demolició de la base, repàs i piconatge de caixa de paviment, amb compactació del 95% PM i execució de la base de gruix 10 cm amb formigó de 200 kg/m3, amb una proporció en volum 1:3:6, en entorn urbà sense dificultat de mobilitat, en voreres <= 3 m d'amplària o calçada/plataforma única <= 7 m d'amplària, sense afectació per serveis o elements de mobiliari urbà, en actuacions de fins a 1 1 m2 | 0 | 1.08
TOTAL
|  | Obra | 01 | PressupostPavelló Joaquim Rodríguez
|  | Capítol | 60 | Lavabos grades
01.60 | 1 | P214T-4RQF | m2 | Enderroc d'envà de ceràmica de 5 cm de gruix, amb mitjans manuals i càrrega manual de runa sobre camió o contenidor | 0 | 6
01.60 | 2 | P9D5-14QEI | m2 | Paviment interior, de rajola de gres porcellànic premsat esmaltat antilliscant de forma rectangular o quadrada, de 6 a 15 u peces/m2 grup BIa (UNE-EN 14411), preu mitjà, col·locades amb adhesiu cimentós tipus C2 segons norma UNE-EN 12004 i rejuntat amb beurada CG2 (UNE-EN 13888) | 0 | 5.4
01.60 | 3 | P93I-57QI | m2 | Recrescuda i anivellament del suport de 40 mm de gruix, amb pasta autoanivellant de ciment tipus CT-C16-F3 segons UNE-EN 13813, aplicada mitjançant bombeig | 0 | 19
01.60 | 4 | P654-130O4 | m2 | Envà de plaques de guix laminat amb aïllament de plaques de llana de roca format per estructura senzilla normal amb perfileria de planxa d'acer galvanitzat, amb un gruix total de l'envà de 0,04803 mm, muntants cada 600 mm de 48 mm d'amplària i canals de 48 mm d'amplària, 1 placa hidròfuga (H) de 15 mm de gruix en cada cara, fixades mecànicament i aïllament de plaques de llana mineral de roca de resistència tèrmica >= 1,176 m2·K/W | 0 | 46
01.60 | 5 | P846-9JN9 | m2 | Cel ras de placa de guix laminat hidròfuga (H) i gruix 12,5 mm, amb vora afinada (BA), segons la norma UNE-EN 520, amb entramat estructura senzilla d'acer galvanitzat format per perfils col·locats cada 600 mm fixats al sostre mitjançant vareta de suspensió cada 1,2 m, per a una alçària de cel ras de 4 m com a màxim | 0 | 5.4
01.60 | 6 | PAQB-BD93 | u | Porta block de fulla batent de fusta per a interior, batent, de 35 mm de gruix, amb una llum de pas de 70 cm d'amplària i 210 cm d'alçària, per a un gruix de bastiment de 14 cm, com a màxim, acabat melamina, amb fulla cares llises de tauler aglomerat hidròfug xapat, galzes i tapajunts de MDF xapat, ribet de goma, ferramenta de penjar, pany de cop, amb joc de manetes, acer inoxidable 1.4301 (AISI 304), amb placa petita, de preu alt, muntat a 4 cms del terra. | 0 | 2
01.60 | 7 | P89H-4V6T | m2 | Pintat de parament horitzontal interior de ciment, amb pintura plàstica amb acabat llis, amb una capa de fons diluïda i dues d'acabat | 0 | 15
01.60 | 8 | P89H-4V7C | m2 | Pintat de parament vertical interior de ciment, amb pintura al silicat amb acabat llis, amb una capa de fons i dues d'acabat | 0 | 31.84
01.60 | 9 | P822-3NRE | m2 | Enrajolat de parament vertical interior a una alçària <= 3 m amb rajola de ceràmica premsada esmaltada brillant, rajola de valència, de forma rectangular o quadrada, de 6 a 15 peces/m2, preu superior, grup BIII (UNE-EN 14411), col·locades amb adhesiu de dispersió tipus D2 TE segons norma UNE-EN 12004 i rejuntat amb beurada CG2 (UNE-EN 13888) | 0 | 16.64
01.60 | 10 | EJ14B11P | u | Inodor de porcellana esmaltada, de sortida vertical, amb seient i tapa, de color blanc, preu alt, col·locat sobre el paviment i connectat a la xarxa d'evacuació | 0 | 2
01.60 | 11 | EJ239111 | u | Aixeta senzilla temporitzada per a lavabo, muntada superficialment sobre taulell o aparell sanitari, de llautó cromat, preu superior, amb entrada de 1/2´´ | 0 | 2
01.60 | 12 | PJ117-3BQB | u | Lavabo mural de porcellana esmaltada, senzill, d'amplària 53 a 75 cm, de color blanc i preu mitjà, col·locat amb suports murals | 0 | 2
TOTAL
|  | Obra | 01 | PressupostPavelló Joaquim Rodríguez
|  | Capítol | 90 | Control de Qualitat
01.90 | 1 | J0721101P071 | u | Pressupost del Plà de Control de Qualitat | 0 | 1
TOTAL
|  | Obra | 01 | PressupostPavelló Joaquim Rodríguez
|  | Capítol | 95 | Gestió de residus construcció
01.95 | 1 | P2R2-EU9Q | m3 | Clasificación a pie de obra de residuos de construcción o demolición en fracciones según REAL DECRETO 105/2008, con medios manuales | 0 | 15
01.95 | 2 | P2R2-EU01 | u | Gestión de residuos construcción | 0 | 1
01.95 | 3 | P2RA-0001 | tn | Impost deposició DC de Gestor de residus | 0 | 25
TOTAL
|  | Obra | 01 | PressupostPavelló Joaquim Rodríguez
|  | Capítol | 99 | Seguretat i salut
01.99 | 1 | H16F1004P169 | u | Pressupost de l'Estudi de Seguretat i Salut de projecte adjunt | 0 | 1
TOTAL
IMPORT TOTAL DEL PRESSUPOST :

## T-APU
Vestuaris Pavelló Joaquim Rodríguez | Vestuaris Pavelló Joaquim Rodríguez | Vestuaris Pavelló Joaquim Rodríguez | Vestuaris Pavelló Joaquim Rodríguez | Vestuaris Pavelló Joaquim Rodríguez | Vestuaris Pavelló Joaquim Rodríguez | Vestuaris Pavelló Joaquim Rodríguez | Vestuaris Pavelló Joaquim Rodríguez | Vestuaris Pavelló Joaquim Rodríguez | Vestuaris Pavelló Joaquim Rodríguez | Vestuaris Pavelló Joaquim Rodríguez
Justificació d'elements | Justificació d'elements | Justificació d'elements | Justificació d'elements | Justificació d'elements | Justificació d'elements | Justificació d'elements | Justificació d'elements | Justificació d'elements | Justificació d'elements | Justificació d'elements
Nº | Codi | U.A. | Descripció | [6 empty] | Preu | Descripció curta
Element compost
| B06D-0L9C | m3 | Formigó de 200 kg/m3, amb una proporció en volum 1:3:6, amb ciment pòrtland amb filler calcari CEM II/B-L 32,5 R i granulat de pedra calcària de grandària màxima 20 mm, elaborat a l'obra amb formigonera de 165 l |  |  |  | Rend.: | 1 |  |  | Formigó 200kg/m3,1:3:6,ciment pòrtland+fill.calc. CEM II/B-L 32,5R+pedra calc. grandària màxima 20mm
Mà d'obra
| A0E-000A | h | Manobre especialista | 1.1 | /R | x |  | =
Subtotal mà d'obra
Maquinària
| C176-00FX | h | Formigonera de 165 l | 0.6 | /R | x |  | =
Subtotal maquinària
Material
| B011-05ME | m3 | Aigua | 0.18 |  | x |  | =
| B055-067M | t | Ciment pòrtland amb filler calcari CEM II/B-L 32,5 R segons UNE-EN 197-1, en sacs | 0.2 |  | x |  | =
| B03J-0K7V | t | Grava de pedrera de pedra calcària, de grandària màxima 20 mm, per a formigons | 1.55 |  | x |  | =
| B03L-05MQ | t | Sorra de pedrera de pedra calcària per a formigons | 0.65 |  | x |  | =
Subtotal material
Cost directe
Total
| B07F-0LSZ | m3 | Morter mixt de ciment pòrtland amb filler calcari CEM II/B-L, calç i sorra, amb 380 kg/m3 de ciment, amb una proporció en volum 1:0,5:4 i 10 N/mm2 de resistència a compressió, elaborat a l'obra |  |  |  | Rend.: | 1 |  |  | Morter mixt ciment pòrtland+fill.calc. CEM II/B-L,calç,sorra,380kg/m3 ciment,1:0,5:4,10N/mm2,elab.a
Mà d'obra
| A0E-000A | h | Manobre especialista | 1.05 | /R | x |  | =
Subtotal mà d'obra
Maquinària
| C176-00FX | h | Formigonera de 165 l | 0.725 | /R | x |  | =
Subtotal maquinària
Material
| B011-05ME | m3 | Aigua | 0.2 |  | x |  | =
| B054-06DH | kg | Calç aèria hidratada CL 90-S, en sacs | 190 |  | x |  | =
| B055-067M | t | Ciment pòrtland amb filler calcari CEM II/B-L 32,5 R segons UNE-EN 197-1, en sacs | 0.38 |  | x |  | =
| B03L-05N7 | t | Sorra de pedrera per a morters | 1.38 |  | x |  | =
Subtotal material
Cost directe
Total
| B07F-0LT4 | m3 | Morter de ciment pòrtland amb filler calcari CEM II/B-L i sorra, amb 250 kg/m3 de ciment, amb una proporció en volum 1:6 i 5 N/mm2 de resistència a compressió, elaborat a l'obra |  |  |  | Rend.: | 1 |  |  | Morter ciment pòrtland+fill.calc. CEM II/B-L,sorra,250kg/m3 ciment,1:6,5N/mm2,elab.a obra
Mà d'obra
| A0E-000A | h | Manobre especialista | 1 | /R | x |  | =
Subtotal mà d'obra
Maquinària
| C176-00FX | h | Formigonera de 165 l | 0.7 | /R | x |  | =
Subtotal maquinària
Material
| B03L-05N7 | t | Sorra de pedrera per a morters | 1.63 |  | x |  | =
| B011-05ME | m3 | Aigua | 0.2 |  | x |  | =
| B055-067M | t | Ciment pòrtland amb filler calcari CEM II/B-L 32,5 R segons UNE-EN 197-1, en sacs | 0.25 |  | x |  | =
Subtotal material
Cost directe
Total
| B07F-0LT5 | m3 | Morter de ciment pòrtland amb filler calcari CEM II/B-L i sorra, amb 380 kg/m3 de ciment, amb una proporció en volum 1:4 i 10 N/mm2 de resistència a compressió, elaborat a l'obra |  |  |  | Rend.: | 1 |  |  | Morter ciment pòrtland+fill.calc. CEM II/B-L,sorra,380kg/m3 ciment,1:4,10N/mm2,elab.a obra
Mà d'obra
| A0E-000A | h | Manobre especialista | 1 | /R | x |  | =
Subtotal mà d'obra
Maquinària
| C176-00FX | h | Formigonera de 165 l | 0.7 | /R | x |  | =
Subtotal maquinària
Material
| B011-05ME | m3 | Aigua | 0.2 |  | x |  | =
| B055-067M | t | Ciment pòrtland amb filler calcari CEM II/B-L 32,5 R segons UNE-EN 197-1, en sacs | 0.38 |  | x |  | =
| B03L-05N7 | t | Sorra de pedrera per a morters | 1.52 |  | x |  | =
Subtotal material
Cost directe
Total
| B07F-0LT6 | m3 | Morter mixt de ciment pòrtland amb filler calcari CEM II/B-L, calç i sorra, amb 200 kg/m3 de ciment, amb una proporció en volum 1:2:10 i 2,5 N/mm2 de resistència a compressió, elaborat a l'obra |  |  |  | Rend.: | 1 |  |  | Morter mixt ciment pòrtland+fill.calc. CEM II/B-L,calç,sorra,200kg/m3 ciment,1:2:10,2,5N/mm2,elab.a
Mà d'obra
| A0E-000A | h | Manobre especialista | 1.05 | /R | x |  | =
Subtotal mà d'obra
Maquinària
| C176-00FX | h | Formigonera de 165 l | 0.725 | /R | x |  | =
Subtotal maquinària
Material
| B055-067M | t | Ciment pòrtland amb filler calcari CEM II/B-L 32,5 R segons UNE-EN 197-1, en sacs | 0.2 |  | x |  | =
| B011-05ME | m3 | Aigua | 0.2 |  | x |  | =
| B054-06DH | kg | Calç aèria hidratada CL 90-S, en sacs | 400 |  | x |  | =
| B03L-05N7 | t | Sorra de pedrera per a morters | 1.53 |  | x |  | =
Subtotal material
Cost directe
Total
| B07F-0LT7 | m3 | Morter de ciment pòrtland amb filler calcari CEM II/B-L i sorra, amb 450 kg/m3 de ciment, amb una proporció en volum 1:3 i 15 N/mm2 de resistència a compressió, elaborat a l'obra |  |  |  | Rend.: | 1 |  |  | Morter ciment pòrtland+fill.calc. CEM II/B-L,sorra,450kg/m3 ciment,1:3,15N/mm2,elab.a obra
Mà d'obra
| A0E-000A | h | Manobre especialista | 1 | /R | x |  | =
Subtotal mà d'obra
Maquinària
| C176-00FX | h | Formigonera de 165 l | 0.7 | /R | x |  | =
Subtotal maquinària
Material
| B055-067M | t | Ciment pòrtland amb filler calcari CEM II/B-L 32,5 R segons UNE-EN 197-1, en sacs | 0.45 |  | x |  | =
| B03L-05N7 | t | Sorra de pedrera per a morters | 1.48 |  | x |  | =
| B011-05ME | m3 | Aigua | 0.2 |  | x |  | =
Subtotal material
Cost directe
Total
| B07F-0LT8 | m3 | Morter de ciment pòrtland amb filler calcari CEM II/B-L i sorra, amb 200 kg/m3 de ciment, amb una proporció en volum 1:8 i 2,5 N/mm2 de resistència a compressió, elaborat a l'obra |  |  |  | Rend.: | 1 |  |  | Morter ciment pòrtland+fill.calc. CEM II/B-L,sorra,200kg/m3 ciment,1:8,2,5N/mm2,elab.a obra
Mà d'obra
| A0E-000A | h | Manobre especialista | 1 | /R | x |  | =
Subtotal mà d'obra
Maquinària
| C176-00FX | h | Formigonera de 165 l | 0.7 | /R | x |  | =
Subtotal maquinària
Material
| B011-05ME | m3 | Aigua | 0.2 |  | x |  | =
| B055-067M | t | Ciment pòrtland amb filler calcari CEM II/B-L 32,5 R segons UNE-EN 197-1, en sacs | 0.2 |  | x |  | =
| B03L-05N7 | t | Sorra de pedrera per a morters | 1.74 |  | x |  | =
Subtotal material
Cost directe
Total
| B07J-CVY8 | m3 | Formigó cel·lular sense granulat, de densitat 300 kg/m3 |  |  |  | Rend.: | 1 |  |  | Form. cel·lular s/granulat,dens.=300kg/m3
Mà d'obra
| A0D-0007 | h | Manobre | 0.5 | /R | x |  | =
Subtotal mà d'obra
Material
| B055-067M | t | Ciment pòrtland amb filler calcari CEM II/B-L 32,5 R segons UNE-EN 197-1, en sacs | 0.33 |  | x |  | =
| B7C12-0KMW | kg | Escumant per a formigó cel·lular | 5 |  | x |  | =
| B011-05ME | m3 | Aigua | 0.33 |  | x |  | =
Subtotal material
Cost directe
Total
| B0B6-107E | kg | Acer en barres corrugades elaborat a l'obra i manipulat a taller B500S, de límit elàstic >= 500 N/mm2 |  |  |  | Rend.: | 1 |  |  | Acer b/corrug.obra man.taller B500S
Mà d'obra
| A01-FEP0 | h | Ajudant ferrallista | 0.005 | /R | x |  | =
| A0F-000I | h | Oficial 1a ferrallista | 0.005 | /R | x |  | =
Subtotal mà d'obra
Material
| B0B7-106Q | kg | Acer en barres corrugades B500S de límit elàstic >= 500 N/mm2 | 1.05 |  | x |  | =
| B0AM-078F | kg | Filferro recuit 1,3 mm | 0.0102 |  | x |  | =
Subtotal material
Cost directe
Total
| B0B6-107I | kg | Acero en barras corrugadas elaborado en obra y manipulado en taller B500SD, de límite elástico >= 500 N/mm2 |  |  |  | Rend.: | 1 |  |  | Acero b/corrug.obra y manipulado taller B500SD
Mà d'obra
| A01-FEP0 | h | Ajudant ferrallista | 0.005 | /R | x |  | =
| A0F-000I | h | Oficial 1a ferrallista | 0.005 | /R | x |  | =
Subtotal mà d'obra
Material
| B0B7-106S | kg | Acero en barras corrugadas B500SD de límite elástico >= 500 N/mm2 | 1.05 |  | x |  | =
| B0AM-078F | kg | Filferro recuit 1,3 mm | 0.0102 |  | x |  | =
Subtotal material
Cost directe
Total
| BAID1DF01 | u | Balconera de fusta de pi laminat envernissada a l'aigua amb proces flow-coating, col·locada sobre bastiment de base, amb una fulla oscil·lobatent, per a un buit d'obra aproximat de 120x210 cm, U=1,4W/m2K, classificació mínima INFERIOR A 9m3/hm2 de permeabilitat a l'aire segons UNE-EN 12207, classificació mínima 8A d'estanquitat a l'aigua segons UNE-EN 12208 i classificació mínima C4 de resistència al vent segons UNE-EN 12210, amb bastiment sense persiana. RA global tr>30dBA Consistent en: - Premarc de fusta de pi exterior. - 1 Balconera amb 1 fulla oscil·lobatent de 120x210cm. - Envidrament laminar P5A a fulla exterior - Envidrament 6+6/ 16 argon / 4+4 baix emisiu g inf a 0,43 - Tapajunts interiors perimetrals i remats exteriors. - Ribet intern ocult i junts d'EPDM de qualitat marina. - Segellats perimetrals de la fusteria amb el bastiment de base i del bastiment de base amb l'obra amb cordons cel·lulars. - Tanca per a obertura oscil·lobatent, amb obertura total per a netejar amb sistema de bloqueig, per un pes de fins a 130 kg. - Manetes color plata mate. - Pany i clau mestrejats - Frontisses d'alumini amb eixos d'acer inoxidable, i cargols d'acer inoxidable. Inclou part proporcional d'ajudes de paleteria, així com el suministrament i col·locació de pre-marcs en fase de paleteria. Tot segons documentació de projecte i plànols. |  |  |  | Rend.: | 1 |  |  | Balconera de fusta de pi laminat envernissada a l'aigua amb proces flow-coating, col·locada sobre ba
| BAID1DF06 | u | fe 06 Balconera de fusta de pi laminat envernissada a l'aigua amb proces flow-coating, col·locada sobre bastiment de base, amb travesser i fiexe inferior i una fulla oscil·lobatent, per a un buit d'obra aproximat de 120x210 cm, U=1,4W/m2K, classificació mínima INFERIOR A 9m3/hm2 de permeabilitat a l'aire segons UNE-EN 12207, classificació mínima 8A d'estanquitat a l'aigua segons UNE-EN 12208 i classificació mínima C4 de resistència al vent segons UNE-EN 12210, amb bastiment sense persiana. RA global tr>30dBA Consistent en: - Premarc de fusta de pi exterior. - 1 Fixe de 120x60cm - 1 Balconera amb 1 fulla oscil·lobatent de 120x150cm. - Envidrament laminar P5A a fulla exterior - Envidrament 6/ 16 argon / 4+4 baix emisiu g inf a 0,7 - Tapajunts interiors perimetrals i remats exteriors. - Ribet intern ocult i junts d'EPDM de qualitat marina. - Segellats perimetrals de la fusteria amb el bastiment de base i del bastiment de base amb l'obra amb cordons cel·lulars. - Tanca per a obertura oscil·lobatent, amb obertura total per a netejar amb sistema de bloqueig, per un pes de fins a 130 kg. - Manetes color plata mate. - Pany i clau mestrejats - Frontisses d'alumini amb eixos d'acer inoxidable, i cargols d'acer inoxidable. Inclou part proporcional d'ajudes de paleteria, així com el suministrament i col·locació de pre-marcs en fase de paleteria. Tot segons documentació de projecte i plànols. de fusta de pi laminat envernissada a l'aigua amb proces flow-coating, |  |  |  | Rend.: | 1 |  |  | fe 06 Balconera de fusta de pi laminat envernissada a l'aigua amb proces flow-coating, col·locada s
| BAID1DF07 | u | fe 07 Balconera de fusta de pi laminat envernissada a l'aigua amb proces flow-coating, col·locada sobre bastiment de base, amb una fulla oscil·lobatent, per a un buit d'obra aproximat de 120x210 cm, U=1,4W/m2K, classificació mínima INFERIOR A 9m3/hm2 de permeabilitat a l'aire segons UNE-EN 12207, classificació mínima 8A d'estanquitat a l'aigua segons UNE-EN 12208 i classificació mínima C4 de resistència al vent segons UNE-EN 12210, amb bastiment sense persiana. RA global tr>30dBA Consistent en: - Premarc de fusta de pi exterior. - 1 Balconera amb 1 fulla oscil·lobatent de 120x210cm. - Envidrament laminar P5A a fulla exterior - Envidrament 6/ 16 argon / 4+4 baix emisiu g inf a 0,43 - Tapajunts interiors perimetrals i remats exteriors. - Ribet intern ocult i junts d'EPDM de qualitat marina. - Segellats perimetrals de la fusteria amb el bastiment de base i del bastiment de base amb l'obra amb cordons cel·lulars. - Tanca per a obertura oscil·lobatent, amb obertura total per a netejar amb sistema de bloqueig, per un pes de fins a 130 kg. - Manetes color plata mate. - Pany i clau mestrejats - Frontisses d'alumini amb eixos d'acer inoxidable, i cargols d'acer inoxidable. Inclou part proporcional d'ajudes de paleteria, així com el suministrament i col·locació de pre-marcs en fase de paleteria. Tot segons documentació de projecte i plànols. |  |  |  | Rend.: | 1 |  |  | fe 07 Balconera de fusta de pi laminat envernissada a l'aigua amb proces flow-coating, col·locada so
| BAID1DF08 | u | fe 08 Balconera de fusta de pi laminat envernissada a l'aigua amb proces flow-coating, col·locada sobre bastiment de base, amb una fulla oscil·lobatent, per a un buit d'obra aproximat de 120x210 cm, U=1,4W/m2K, classificació mínima INFERIOR A 9m3/hm2 de permeabilitat a l'aire segons UNE-EN 12207, classificació mínima 8A d'estanquitat a l'aigua segons UNE-EN 12208 i classificació mínima C4 de resistència al vent segons UNE-EN 12210, amb bastiment sense persiana. RA global tr>30dBA Consistent en: - Premarc de fusta de pi exterior. - 1 Balconera amb 1 fulla oscil·lobatent de 120x210cm. - Envidrament laminar P5A a fulla exterior - Envidrament 6/ 16 argon / 4+4 baix emisiu g inf a 0,7 - Tapajunts interiors perimetrals i remats exteriors. - Ribet intern ocult i junts d'EPDM de qualitat marina. - Segellats perimetrals de la fusteria amb el bastiment de base i del bastiment de base amb l'obra amb cordons cel·lulars. - Tanca per a obertura oscil·lobatent, amb obertura total per a netejar amb sistema de bloqueig, per un pes de fins a 130 kg. - Manetes color plata mate. - Pany i clau mestrejats - Frontisses d'alumini amb eixos d'acer inoxidable, i cargols d'acer inoxidable. Inclou part proporcional d'ajudes de paleteria, així com el suministrament i col·locació de pre-marcs en fase de paleteria. Tot segons documentació de projecte i plànols. |  |  |  | Rend.: | 1 |  |  | fe 08 Balconera de fusta de pi laminat envernissada a l'aigua amb proces flow-coating, col·locada so
| BAID1DF14 | u | fe 14 Porta doble batent de fusta de larix tractada amb lasur, col·locada sobre bastiment de base, amb una fulla oscil·lobatent, per a un buit d'obra aproximat de 160x210 cm, U=1,4W/m2K, classificació mínima INFERIOR A 9m3/hm2 de permeabilitat a l'aire segons UNE-EN 12207, classificació mínima 8A d'estanquitat a l'aigua segons UNE-EN 12208 i classificació mínima C4 de resistència al vent segons UNE-EN 12210, amb bastiment sense persiana. RA global tr>30dBA Consistent en: - Premarc de fusta de pi. - 2 Fulles practicables de 80x210cm. - Envidrament laminar P5A a fulla exterior - Envidrament 6+6/ 16 argon / 4+4 baix emisiu g inf a 0,43 - Tapajunts interiors perimetrals i remats exteriors. - Ribet intern ocult i junts d'EPDM de qualitat marina. - Segellats perimetrals de la fusteria amb el bastiment de base i del bastiment de base amb l'obra amb cordons cel·lulars. - Tanca per a obertura oscil·lobatent, amb obertura total per a netejar amb sistema de bloqueig, per un pes de fins a 130 kg. - Manetes color plata mate. - Pany i clau mestrejats - Frontisses d'alumini amb eixos d'acer inoxidable, i cargols d'acer inoxidable. Inclou part proporcional d'ajudes de paleteria, així com el suministrament i col·locació de pre-marcs en fase de paleteria. Tot segons documentació de projecte i plànols. |  |  |  | Rend.: | 1 |  |  | fe 14 Porta doble batent de fusta de larix tractada amb lasur, col·locada sobre bastiment de base, a
| BAID1DFO2 | u | fe 02 Balconera de fusta de pi laminat envernissada a l'aigua amb proces flow-coating, col·locada sobre bastiment de base, amb una fulla oscil·lobatent, per a un buit d'obra aproximat de 120x210 cm, U=1,4W/m2K, classificació mínima INFERIOR A 9m3/hm2 de permeabilitat a l'aire segons UNE-EN 12207, classificació mínima 8A d'estanquitat a l'aigua segons UNE-EN 12208 i classificació mínima C4 de resistència al vent segons UNE-EN 12210, amb bastiment sense persiana. RA global tr>30dBA Consistent en: - Premarc de fusta de pi exterior. - 1 Balconera amb 1 fulla oscil·lobatent de 120x210cm. - Envidrament laminar P5A a fulla exterior - Envidrament 6+6/ 16 argon / 4+4 baix emisiu g inf a 0,7 - Tapajunts interiors perimetrals i remats exteriors. - Ribet intern ocult i junts d'EPDM de qualitat marina. - Segellats perimetrals de la fusteria amb el bastiment de base i del bastiment de base amb l'obra amb cordons cel·lulars. - Tanca per a obertura oscil·lobatent, amb obertura total per a netejar amb sistema de bloqueig, per un pes de fins a 130 kg. - Manetes color plata mate. - Pany i clau mestrejats - Frontisses d'alumini amb eixos d'acer inoxidable, i cargols d'acer inoxidable. Inclou part proporcional d'ajudes de paleteria, així com el suministrament i col·locació de pre-marcs en fase de paleteria. Tot segons documentació de projecte i plànols. |  |  |  | Rend.: | 1 |  |  | fe 02 Balconera de fusta de pi laminat envernissada a l'aigua amb proces flow-coating, col·locada so
| BL30-2DF1 | u | Ascensor Essentia de Orona o similar, 4 parades amb 4 accessos d'un embarcament. Recorregut 1,4. Acabat seleccion, dimensions cabina 1100x1400x2100mm, inox plus sto2 i mirall 3/4. Velociatat 1m/2, 8 persones 630kg |  |  |  | Rend.: | 1 |  |  | Ascensor Essentia de Orona o similar, 4 parades amb 4 accessos d'un embarcament. Recorregut 1,4. Aca
| D0701641 | m3 | Morter de ciment pòrtland amb filler calcari CEM II/B-L i sorra, amb 250 kg/m3 de ciment, amb una proporció en volum 1:6 i 5 N/mm2 de resistència a compressió, elaborat a l'obra |  |  |  | Rend.: | 1 |  |  | Morter ciment pòrtland+fill.calc. CEM II/B-L,sorra ,250kg/m3 ciment,1:6,5N/mm2,elab.a obra,
Mà d'obra
| A0150000 | h | Manobre especialista | 1 | /R | x |  | =
Subtotal mà d'obra
Maquinària
| C1705600 | h | Formigonera de 165 l | 0.7 | /R | x |  | =
Subtotal maquinària
Material
| B0111000 | m3 | Aigua | 0.2 |  | x |  | =
| B0512401 | t | Ciment pòrtland amb filler calcari CEM II/B-L 32,5 R segons UNE-EN 197-1, en sacs | 0.25 |  | x |  | =
| B0310020 | t | Sorra de pedrera per a morters | 1.63 |  | x |  | =
Subtotal material
Cost directe
Total
| PB12-DDF1 | u | Conjunt de tancament per a cel·la, fabricat amb perfils de ferro per a pintar segons detall de plànols adjunts, amb pany mestrejat i ancoratges de seguretat. Inclou porta, formació de ninxoli metacrilat antibandàic per a llum, frontises, soldadures polides i disseny segons plànols. Inclou subministrament i instal·lació. |  |  |  | Rend.: | 1 |  |  | Conjunt de tancament per a cel·la, fabricat amb perfils de ferro per a pintar segons detall de plàno
Cost directe
Total
Partida d'obra
P-1 | 00NO0001 | u | Xarxa de distribució interior dels vestuaris, amb aigua freda i calenta, donant serveia a les següents estances: 7 vestuaris amb els seus corresponents serveis. Instal·lació nova des de la distribució del passadís. · Claus de pas al sostre del passadís · Instal·lació amb tub de polietìlè reticular D16 i D20 Completament acabada i preparada per al seu correcte funcionament. |  |  |  | Rend.: | 1 |  |  | NOTA CAPÍTOL DE FONTANERIA
Mà d'obra
| A0F-000E | h | Oficial 1a electricista | 150 | /R | x |  | =
Subtotal mà d'obra
Cost directe
|  |  | Despeses indirectes |  |  |  | 13.3 | %
Total
P-2 | 00NO0002 | u | Xarxa de distribució interior dels vestuaris. Instal·lació nova des de la distribució del passadís, amb les següents característiques: · Instal·lació del passadís vista per safata. · Instal·lació interior dels vestuaris encastada en cartó guix o vista pel sostre. · Encesa de la illuminació dels vestuaris amb interruptor. · Encesa de la illuminació dels lavabos amb pulsador termporitzat. · Isntal·lació encastada amb tub flexible corrugat de PVC DN 20 o 25 · Cablejat amb cable conductor de coure amb coberta de poliolefines. Completament acabada i preparada per al seu correcte funcionament.· Instal·lació nova des del quadre elèctric. |  |  |  | Rend.: | 1 |  |  | NOTA CAPITOL ELECTRICITAT
Mà d'obra
| A0F-000E | h | Oficial 1a electricista | 220.2046 | /R | x |  | =
Subtotal mà d'obra
Cost directe
|  |  | Despeses indirectes |  |  |  | 13.3 | %
Total
P-3 | 00NOTA01 | U | S'hauran de complir tots els requisits que inclou el CTE respecte a la documentació, la identificació i idoneïtat dels materials, el procés d'execució, l'homologació dels operaris per a la realització dels treballs específics (soldadors, etc ...) les comprovacions finals i les toleràncies admissibles, específiques per a aquest capítol. Queden inclosos en el cost del capítol, si no es diu el contrari en partides específiques, els següents conceptes de caràcter enunciatiu i no limitatiu: - Classificació i recollida selectiva de residus mitjançant mètodes manuals i mecànics dels residus i el seu dipòsit a la zona principal d'emmagatzematge de residus de l'obra. - Càrrega i transport de residus de construcció i demolició barrejats o no barrejats, a planta d'eliminació o reciclatge, per transportista autoritzat (per la Conselleria de Medi Ambient de la Comunitat Autònoma corresponent), a qualsevol distància, considerant anada i tornada, en camions , carregats amb pala carregadora, fins i tot cànon d'entrada a planta. - Els albarans d'hores de maquinària o mà d'obra no tindran validesa. - Totes les referències a la naturalesa, consistència i resistència del terreny estan detallades en l'estudi geotècnic. El contractista té coneixement d'aquest i els preus inclouen tots els treballs auxiliars derivats del seu resultat. - L'enderroc dels elements inclou els corresponents revestiments. |  |  |  | Rend.: | 1 |  |  | NOTA CAPÍTOL ENDERROCS I MOVIMENT DE TERRES
| 00NOTA04 | m2 | S'hauran de complir tots els requisits que inclou el CTE i/o el Codi estructural respecte a la documentació, la identificació i idoneïtat dels materials, el procés d'execució, els controls d'execució en fàbrica de prefabricats o d'elements metàl·lics, l'apilament i emmagatzematge en obra, el procés d'execució, l'homologació dels operaris per a la realització dels treballs específics (encofradores en altura, treballs de muntatge d'estructura metàl·lica en altura, etc...), les comprovacions finals i les toleràncies admissibles específiques per a aquest capítol, així com els manuals de manteniment i conservació dels diferents tipus d'estructura. Els elements metàl·lics arribaran a obra amb el tractament necessari per a garantir els criteris de durabilitat establerts en projecte. Totes les unions entre elements han de tenir la mateixa protecció que els perfils, per la qual cosa en obra es realitzaran els repassos necessaris en els casos d'una mecanització ´´in situ´´ o soldadura entre elements. Es determina una classe d'execució variada per element segons Codi Estructural/EN1090. Queden inclosos en el cost del capítol, si no es diu el contrari en partides específiques, els següents conceptes de caràcter enunciatiu i no limitatiu: - Canvis i ajustos del projecte per part de la D.F. i l'oficina tècnica d'obra durant el transcurs de la mateixa per a adequar el projecte executiu a un projecte constructiu - Els perfils arribaran a obra amb el mecanitzat executat en taller, amb l'aplicació de xorrejat de silicat d'alumini de grau 2.50, amb la protecció necessària per a garantir els criteris de durabilitat assignats als elements. S'inclouen en totes les partides els elements auxiliars necessaris per a la fabricació, així com les plaques per a unions, enrigidors i cartel·les metàl·liques necessàries segons documentació gràfica de projecte. - S'inclou també, el transport i desplaçament dels equips de muntatge, les ajudes al muntatge de l'estructura, incloent-hi grues i qualsevol tipus de maquinària que fos necessària. - Excepte indicació contrària, s'inclou el control de qualitat i els assajos necessaris per a garantir la idoneïtat de les unions soldades i cargolades, així com la garantia de la classe d'execució assignada. - S'inclouen tots els elements i mitjans auxiliars necessaris per a complir amb el pla de Seguretat i Salut. Especificament per a les unions queda inclòs: - P.P. Cargols necessaris segons especificacions de projecte. - P.P. Retocs in situ per a garantir els criteris de durabilitat assignats a l'element. - P.P. Ataconat inferior de les plaques d'ancoratge amb morter Grout sense retracció. - P.P. Plaques per a unions, enrigidors i cartel·les metàl·liques necessàries segons documentació gràfica de projecte. - P.P. Plaques d'ancoratge col·locades sobre el forjat o fonamentació. - P.P. Ataconat inferior de les plaques d'ancoratge amb morter Grout sense retracció. - P.P. Armadura necessària per a les plaques d'ancoratge, mitjançant barres d'acer corrugat B500S prèviament soldades a la placa d'ancoratge, o mecanitzades per a la seva col·locació mitjançant cargols. Els treballs es realitzaran en horaris en d'acord amb la D.F. En general s'inclouen tots els treballs, mitjans auxiliars i materials que siguin necessaris per a la correcta execució i acabat de la unitat segons normatives Codi Estructural, CTE, NTE. S'inclou el control d'execució a nivell estadístic segons especificacions del Codi Estructural. |  |  |  | Rend.: | 1 |  |  | NOTA CAPITOL DE SISTEMA ESTRUCTURAL METÀL·LIC
| E3E5B901 | m | Perforació en roca o capes de terreny de gran duresa mitjançant l'ús de màquina perforadora de widia. El preu inclou el desplaçament, muntatge i desmuntatge en obra de l'equip de perforació. Criteri d'amidament: m de longitud amidada segons les especificacions de la D.T. |  |  |  | Rend.: | 1 |  |  | PERFORACIÓ DE PILOTS AMB WIDIA
| E66AA100 | u | Mòdul frontal de cabina sanitària format per una porta practicable i lateral fix, de 70 cm d'amplària i 210 cm d'alçada total, i fixe de 20cm entre portes, de tauler de resines fenòliques HPL de 13 mm de gruix amb acabat de color a les dues cares amb ferramenta d'acer inoxidable, composta de 3 frontisses, 1 tirador, 1 tanca amb indicació exterior, peus regulables i perfil superior de suport amb elements de fixació |  |  |  | Rend.: | 1 |  |  | Mòdul frontal cabina san:porta+lateral fix l:80cm h:210cm, tauler HPL g:13mm+ferr acer inox.
Mà d'obra
| A0137000 | h | Ajudant col·locador | 0.4 | /R | x |  | =
| A0127000 | h | Oficial 1a col·locador | 0.4 | /R | x |  | =
Subtotal mà d'obra
Material
| B66ZA000 | u | Ferramenta per a mampares sintètiques per a mòdul frontal amb porta i elements fixos, composta de 3 frontisses, 1 tirador, 1 tanca amb indicació exterior, 2 peus regulables i perfil superior i suports, d'acer inoxidable | 1 |  | x |  | =
| B66AA00A | m2 | Placa fenólica HPL de 13 mm de gruix, amb acabat de color a les dues cares, treballada a taller per a formar mòdul frontal amb porta i elements fixos de cabines sanitaries | 1.6 |  | x |  | =
Subtotal material
Cost directe
|  |  | Despeses indirectes |  |  |  | 13.3 | %
Total
| E66AB030 | u | ma32 Mampara divisòria entre cabines sanitàries de 100 cm de llargària i 205 cm d'alçada total, de tauler de resines fenòliques HPL de 13 mm de gruix amb acabat de color a les dues cares, amb perfils de fixació i peus regulables d'acer inoxidable |  |  |  | Rend.: | 1 |  |  | Mampara div.cabines sanit. l:100cm, h:205cm, tauler HPL g:13mm+ferramenta acer inox.
Mà d'obra
| A0137000 | h | Ajudant col·locador | 0.1 | /R | x |  | =
| A0127000 | h | Oficial 1a col·locador | 0.1 | /R | x |  | =
Subtotal mà d'obra
Material
| B66ZB000 | u | Ferramenta per a mampares sintètiques per a divisòria entre cabines, composta de perfils U o L per fixació a paret o mampara i peu regulable de 15 cm alçada, d'acer inoxidable | 1 |  | x |  | =
| B66AB00A | m2 | Placa fenólica HPL de 13 mm de gruix, amb acabat de color a les dues cares, treballada a taller per a formar divisòria entre cabines sanitàries | 3.8 |  | x |  | =
Subtotal material
Cost directe
|  |  | Despeses indirectes |  |  |  | 13.3 | %
Total
| E7A24GB | m2 | Lamina transpirable i impermeable tipus TYVEC UV FACADE de la casa DuPont o similar, consistent en una lámina secundària de façana impermeable i transpirable, resistent a la llum solar, vent i humitat, per a juntes obertes de fins a 3cm, permeable al vapor, col·locada sobre estructura de façana amb tacs especials amb protecció impermeable, i encintada. Inclou tall i doblat de làmina per a formació d'encaixos en façana per a canvis de aterials i fusteries. Complertament muntada en obra |  |  |  | Rend.: | 1 |  |  | Làmina TYVEK
Mà d'obra
| A0122000 | h | Oficial 1a paleta | 0.1 | /R | x |  | =
| A0140000 | h | Manobre | 0.1 | /R | x |  | =
Subtotal mà d'obra
Material
| B7711CPGB | m2 | Lamina transpirable i impermeable tipus TYVEC UV FACADE de la casa DuPont o similar, consistent en una lámina secundària de façana impermeable i transpirable, resistent a la llum solar, vent i humitat, per a juntes obertes de fins a 3cm, permeable al vapor, col·locada sobre estructura de façana amb tacs especials amb protecció impermeable, i encintada. Inclou tall i doblat de làmina per a formació d'encaixos en façana per a canvis de aterials i fusteries. Complertament muntada en obra | 1.1 |  | x |  | =
Subtotal material
Cost directe
|  |  | Despeses indirectes |  |  |  | 13.3 | %
Total
| E865GEM2 | m2 | Revestiment vertical a més de 3,00 m d'alçària, amb panell de Larix de 20mm, almb rastrells verticals de bastiment de fusta de pi per la seva part posterior de 40x20mm cada 40cm, i rastrellat vertical de llistó de larix de 20x20 collat sobre panell base, acabat respatllat i aplicació de Lasur. Amb fixacions mecàniques sobre rastrellat vertical de base collat a façana |  |  |  | Rend.: | 1 |  |  | Revestiment vertical a més de 3,00 m d'alçària, amb llata vertical base de 150x20mm de fusta Larix,
Mà d'obra
| A0F-000K | h | Oficial 1a fuster | 0.4 | /R | x |  | =
| A013A000 | h | Ajudant fuster | 0.2 | /R | x |  | =
Subtotal mà d'obra
Material
| P85D-DF01 | m2 | Revestiment vertical a més de 3,00 m d'alçària, amb panell de Larix de 20mm, almb rastrells verticals de bastiment de fusta de pi per la seva part posterior de 40x20mm cada 40cm, i rastrellat vertical de llistó de larix de 20x20 collat sobre panell base, acabat respatllat i aplicació de Lasur. Amb fixacions mecàniques sobre rastrellat vertical de base collat a façana | 1.05 |  | x |  | =
Subtotal material
|  |  | Despeses auxiliars |  |  |  | 1.5 | %
Cost directe
|  |  | Despeses indirectes |  |  |  | 13.3 | %
Total
| E89F5BJB | m | Pintat de tub d'acer, a l'esmalt sintètic, amb dues capes d'imprimació antioxidant i 2 capes d'acabat, fins a 2´´ de diàmetre, com a màxim |  |  |  | Rend.: | 1 |  |  | Pintat tub acer,esmalt sint.,2antioxidant+2acabat,D <=2´´
Mà d'obra
| A013D000 | h | AJUDANT PINTOR | 0.02 | /R | x |  | =
| A012D000 | h | OFICIAL 1A PINTOR | 0.175 | /R | x |  | =
Subtotal mà d'obra
Material
| B89ZB000 | kg | Esmalt sintètic | 0.0408 |  | x |  | =
| B8ZAA000 | kg | Imprimació antioxidant | 0.051 |  | x |  | =
Subtotal material
Cost directe
|  |  | Despeses indirectes |  |  |  | 13.3 | %
Total
| E89F5BJC | m | Pintat de tub d'acer, a l'esmalt sintètic, amb dues capes d'imprimació antioxidant i 2 capes d'acabat, 2 a 4´´ de diàmetre, com a màxim |  |  |  | Rend.: | 1 |  |  | Pintat tub acer,esmalt sint.,2antioxidant+2acabat,D 2-4´´
Mà d'obra
| A013D000 | h | AJUDANT PINTOR | 0.022 | /R | x |  | =
| A012D000 | h | OFICIAL 1A PINTOR | 0.2 | /R | x |  | =
Subtotal mà d'obra
Material
| B89ZB000 | kg | Esmalt sintètic | 0.0612 |  | x |  | =
| B8ZAA000 | kg | Imprimació antioxidant | 0.0765 |  | x |  | =
Subtotal material
Cost directe
|  |  | Despeses indirectes |  |  |  | 13.3 | %
Total
| EA1DF10 | u | fe 10 Balconera de fusta de pi laminat envernissada a l'aigua amb proces flow-coating, col·locada sobre bastiment de base, amb una fulla oscil·lobatent, per a un buit d'obra aproximat de 120x210 cm, U=1,4W/m2K, classificació mínima INFERIOR A 9m3/hm2 de permeabilitat a l'aire segons UNE-EN 12207, classificació mínima 8A d'estanquitat a l'aigua segons UNE-EN 12208 i classificació mínima C4 de resistència al vent segons UNE-EN 12210, amb bastiment sense persiana. RA global tr>30dBA Consistent en: - Premarc de fusta de pi exterior. - 5 Balconeres amb 1 fulla oscil·lobatent de 120x210cm. - Envidrament laminar P5A a fulla exterior - Envidrament 6/ 16 argon / 4+4 baix emisiu g inf a 0,7 - Tapajunts interiors perimetrals i remats exteriors. - Ribet intern ocult i junts d'EPDM de qualitat marina. - Segellats perimetrals de la fusteria amb el bastiment de base i del bastiment de base amb l'obra amb cordons cel·lulars. - Tanca per a obertura oscil·lobatent, amb obertura total per a netejar amb sistema de bloqueig, per un pes de fins a 130 kg. - Manetes color plata mate. - Pany i clau mestrejats - Frontisses d'alumini amb eixos d'acer inoxidable, i cargols d'acer inoxidable. Inclou part proporcional d'ajudes de paleteria, així com el suministrament i col·locació de pre-marcs en fase de paleteria. Tot segons documentació de projecte i plànols. |  |  |  | Rend.: | 1 |  |  | fe 10 Balconera de fusta de pi laminat envernissada a l'aigua amb proces flow-coating, col·locada so
Element compost
| BAID1DF07 | u | fe 07 Balconera de fusta de pi laminat envernissada a l'aigua amb proces flow-coating, col·locada sobre bastiment de base, amb una fulla oscil·lobatent, per a un buit d'obra aproximat de 120x210 cm, U=1,4W/m2K, classificació mínima INFERIOR A 9m3/hm2 de permeabilitat a l'aire segons UNE-EN 12207, classificació mínima 8A d'estanquitat a l'aigua segons UNE-EN 12208 i classificació mínima C4 de resistència al vent segons UNE-EN 12210, amb bastiment sense persiana. RA global tr>30dBA Consistent en: - Premarc de fusta de pi exterior. - 1 Balconera amb 1 fulla oscil·lobatent de 120x210cm. - Envidrament laminar P5A a fulla exterior - Envidrament 6/ 16 argon / 4+4 baix emisiu g inf a 0,43 - Tapajunts interiors perimetrals i remats exteriors. - Ribet intern ocult i junts d'EPDM de qualitat marina. - Segellats perimetrals de la fusteria amb el bastiment de base i del bastiment de base amb l'obra amb cordons cel·lulars. - Tanca per a obertura oscil·lobatent, amb obertura total per a netejar amb sistema de bloqueig, per un pes de fins a 130 kg. - Manetes color plata mate. - Pany i clau mestrejats - Frontisses d'alumini amb eixos d'acer inoxidable, i cargols d'acer inoxidable. Inclou part proporcional d'ajudes de paleteria, així com el suministrament i col·locació de pre-marcs en fase de paleteria. Tot segons documentació de projecte i plànols. | 5 |  | x |  | =
Subtotal element compost
Altres
| BAID1DPR1 | u | Premarc per finestre de fusta de 120x210cm | 5 |  | x |  | =
Subtotal altres
Cost directe
|  |  | Despeses indirectes |  |  |  | 13.3 | %
Total
| EA1DF11 | u | fe 11 Balconera de fusta de pi laminat envernissada a l'aigua amb proces flow-coating, col·locada sobre bastiment de base, amb una fulla oscil·lobatent, per a un buit d'obra aproximat de 240x210 cm, U=1,4W/m2K, classificació mínima INFERIOR A 9m3/hm2 de permeabilitat a l'aire segons UNE-EN 12207, classificació mínima 8A d'estanquitat a l'aigua segons UNE-EN 12208 i classificació mínima C4 de resistència al vent segons UNE-EN 12210, amb bastiment sense persiana. RA global tr>30dBA Consistent en: - Premarc de fusta de pi exterior. - 2 Balconeres amb 1 fulla oscil·lobatent de 120x210cm. - Envidrament laminar P5A a fulla exterior - Envidrament 6/ 16 argon / 4+4 baix emisiu g inf a 0,7 - Tapajunts interiors perimetrals i remats exteriors. - Ribet intern ocult i junts d'EPDM de qualitat marina. - Segellats perimetrals de la fusteria amb el bastiment de base i del bastiment de base amb l'obra amb cordons cel·lulars. - Tanca per a obertura oscil·lobatent, amb obertura total per a netejar amb sistema de bloqueig, per un pes de fins a 130 kg. - Manetes color plata mate. - Pany i clau mestrejats - Frontisses d'alumini amb eixos d'acer inoxidable, i cargols d'acer inoxidable. Inclou part proporcional d'ajudes de paleteria, així com el suministrament i col·locació de pre-marcs en fase de paleteria. Tot segons documentació de projecte i plànols. |  |  |  | Rend.: | 1 |  |  | fe 11 Balconera de fusta de pi laminat envernissada a l'aigua amb proces flow-coating, col·locada so
Element compost
| BAID1DF07 | u | fe 07 Balconera de fusta de pi laminat envernissada a l'aigua amb proces flow-coating, col·locada sobre bastiment de base, amb una fulla oscil·lobatent, per a un buit d'obra aproximat de 120x210 cm, U=1,4W/m2K, classificació mínima INFERIOR A 9m3/hm2 de permeabilitat a l'aire segons UNE-EN 12207, classificació mínima 8A d'estanquitat a l'aigua segons UNE-EN 12208 i classificació mínima C4 de resistència al vent segons UNE-EN 12210, amb bastiment sense persiana. RA global tr>30dBA Consistent en: - Premarc de fusta de pi exterior. - 1 Balconera amb 1 fulla oscil·lobatent de 120x210cm. - Envidrament laminar P5A a fulla exterior - Envidrament 6/ 16 argon / 4+4 baix emisiu g inf a 0,43 - Tapajunts interiors perimetrals i remats exteriors. - Ribet intern ocult i junts d'EPDM de qualitat marina. - Segellats perimetrals de la fusteria amb el bastiment de base i del bastiment de base amb l'obra amb cordons cel·lulars. - Tanca per a obertura oscil·lobatent, amb obertura total per a netejar amb sistema de bloqueig, per un pes de fins a 130 kg. - Manetes color plata mate. - Pany i clau mestrejats - Frontisses d'alumini amb eixos d'acer inoxidable, i cargols d'acer inoxidable. Inclou part proporcional d'ajudes de paleteria, així com el suministrament i col·locació de pre-marcs en fase de paleteria. Tot segons documentació de projecte i plànols. | 2 |  | x |  | =
Subtotal element compost
Altres
| BAID1DPR1 | u | Premarc per finestre de fusta de 120x210cm | 2 |  | x |  | =
Subtotal altres
Cost directe
|  |  | Despeses indirectes |  |  |  | 13.3 | %
Total
| EA1DF12 | u | fe 12 Balconera de fusta de pi laminat envernissada a l'aigua amb proces flow-coating, col·locada sobre bastiment de base, amb una fulla oscil·lobatent, per a un buit d'obra aproximat de 360x210 cm, U=1,4W/m2K, classificació mínima INFERIOR A 9m3/hm2 de permeabilitat a l'aire segons UNE-EN 12207, classificació mínima 8A d'estanquitat a l'aigua segons UNE-EN 12208 i classificació mínima C4 de resistència al vent segons UNE-EN 12210, amb bastiment sense persiana. RA global tr>30dBA Consistent en: - Premarc de fusta de pi exterior. - 3 Balconeres amb 1 fulla oscil·lobatent de 120x210cm. - Envidrament laminar P5A a fulla exterior - Envidrament 6/ 16 argon / 4+4 baix emisiu g inf a 0,7 - Tapajunts interiors perimetrals i remats exteriors. - Ribet intern ocult i junts d'EPDM de qualitat marina. - Segellats perimetrals de la fusteria amb el bastiment de base i del bastiment de base amb l'obra amb cordons cel·lulars. - Tanca per a obertura oscil·lobatent, amb obertura total per a netejar amb sistema de bloqueig, per un pes de fins a 130 kg. - Manetes color plata mate. - Pany i clau mestrejats - Frontisses d'alumini amb eixos d'acer inoxidable, i cargols d'acer inoxidable. Inclou part proporcional d'ajudes de paleteria, així com el suministrament i col·locació de pre-marcs en fase de paleteria. Tot segons documentació de projecte i plànols. |  |  |  | Rend.: | 1 |  |  | fe 12 Balconera de fusta de pi laminat envernissada a l'aigua amb proces flow-coating, col·locada s
Element compost
| BAID1DF07 | u | fe 07 Balconera de fusta de pi laminat envernissada a l'aigua amb proces flow-coating, col·locada sobre bastiment de base, amb una fulla oscil·lobatent, per a un buit d'obra aproximat de 120x210 cm, U=1,4W/m2K, classificació mínima INFERIOR A 9m3/hm2 de permeabilitat a l'aire segons UNE-EN 12207, classificació mínima 8A d'estanquitat a l'aigua segons UNE-EN 12208 i classificació mínima C4 de resistència al vent segons UNE-EN 12210, amb bastiment sense persiana. RA global tr>30dBA Consistent en: - Premarc de fusta de pi exterior. - 1 Balconera amb 1 fulla oscil·lobatent de 120x210cm. - Envidrament laminar P5A a fulla exterior - Envidrament 6/ 16 argon / 4+4 baix emisiu g inf a 0,43 - Tapajunts interiors perimetrals i remats exteriors. - Ribet intern ocult i junts d'EPDM de qualitat marina. - Segellats perimetrals de la fusteria amb el bastiment de base i del bastiment de base amb l'obra amb cordons cel·lulars. - Tanca per a obertura oscil·lobatent, amb obertura total per a netejar amb sistema de bloqueig, per un pes de fins a 130 kg. - Manetes color plata mate. - Pany i clau mestrejats - Frontisses d'alumini amb eixos d'acer inoxidable, i cargols d'acer inoxidable. Inclou part proporcional d'ajudes de paleteria, així com el suministrament i col·locació de pre-marcs en fase de paleteria. Tot segons documentació de projecte i plànols. | 3 |  | x |  | =
Subtotal element compost
Altres
| BAID1DPR1 | u | Premarc per finestre de fusta de 120x210cm | 3 |  | x |  | =
Subtotal altres
Cost directe
|  |  | Despeses indirectes |  |  |  | 13.3 | %
Total
| EA1DF13 | u | fe 13 Balconerade fusta de pi laminat envernissada a l'aigua amb proces flow-coating, col·locada sobre bastiment de base, amb una fulla oscil·lobatent, per a un buit d'obra aproximat de 960x210 cm, U=1,4W/m2K, classificació mínima inferior A 9m3/hm2 de permeabilitat a l'aire segons UNE-EN 12207, classificació mínima 8A d'estanquitat a l'aigua segons UNE-EN 12208 i classificació mínima C4 de resistència al vent segons UNE-EN 12210, amb bastiment sense persiana. RA global tr>30dBA Consistent en: - Premarc de fusta de pi exterior. - 8 Balconeres amb 1 fulla oscil·lobatent de 120x210cm. - Envidrament laminar P5A a fulla exterior - Envidrament 6/ 16 argon / 4+4 baix emisiu g inf a 0,7 - Tapajunts interiors perimetrals i remats exteriors. - Ribet intern ocult i junts d'EPDM de qualitat marina. - Segellats perimetrals de la fusteria amb el bastiment de base i del bastiment de base amb l'obra amb cordons cel·lulars. - Tanca per a obertura oscil·lobatent, amb obertura total per a netejar amb sistema de bloqueig, per un pes de fins a 130 kg. - Manetes color plata mate. - Pany i clau mestrejats - Frontisses d'alumini amb eixos d'acer inoxidable, i cargols d'acer inoxidable. Inclou part proporcional d'ajudes de paleteria, així com el suministrament i col·locació de pre-marcs en fase de paleteria. Tot segons documentació de projecte i plànols. |  |  |  | Rend.: | 1 |  |  | fe 13 Balconerade fusta de pi laminat envernissada a l'aigua amb proces flow-coating, col·locada so
Element compost
| BAID1DF07 | u | fe 07 Balconera de fusta de pi laminat envernissada a l'aigua amb proces flow-coating, col·locada sobre bastiment de base, amb una fulla oscil·lobatent, per a un buit d'obra aproximat de 120x210 cm, U=1,4W/m2K, classificació mínima INFERIOR A 9m3/hm2 de permeabilitat a l'aire segons UNE-EN 12207, classificació mínima 8A d'estanquitat a l'aigua segons UNE-EN 12208 i classificació mínima C4 de resistència al vent segons UNE-EN 12210, amb bastiment sense persiana. RA global tr>30dBA Consistent en: - Premarc de fusta de pi exterior. - 1 Balconera amb 1 fulla oscil·lobatent de 120x210cm. - Envidrament laminar P5A a fulla exterior - Envidrament 6/ 16 argon / 4+4 baix emisiu g inf a 0,43 - Tapajunts interiors perimetrals i remats exteriors. - Ribet intern ocult i junts d'EPDM de qualitat marina. - Segellats perimetrals de la fusteria amb el bastiment de base i del bastiment de base amb l'obra amb cordons cel·lulars. - Tanca per a obertura oscil·lobatent, amb obertura total per a netejar amb sistema de bloqueig, per un pes de fins a 130 kg. - Manetes color plata mate. - Pany i clau mestrejats - Frontisses d'alumini amb eixos d'acer inoxidable, i cargols d'acer inoxidable. Inclou part proporcional d'ajudes de paleteria, així com el suministrament i col·locació de pre-marcs en fase de paleteria. Tot segons documentació de projecte i plànols. | 8 |  | x |  | =
Subtotal element compost
Altres
| BAID1DPR1 | u | Premarc per finestre de fusta de 120x210cm | 8 |  | x |  | =
Subtotal altres
Cost directe
|  |  | Despeses indirectes |  |  |  | 13.3 | %
Total
| EA1DFE01 | u | Balconera de fusta de pi laminat envernissada a l'aigua amb proces flow-coating, col·locada sobre bastiment de base, amb una fulla oscil·lobatent, per a un buit d'obra aproximat de 120x210 cm, U=1,4W/m2K, classificació mínima INFERIOR A 9m3/hm2 de permeabilitat a l'aire segons UNE-EN 12207, classificació mínima 8A d'estanquitat a l'aigua segons UNE-EN 12208 i classificació mínima C4 de resistència al vent segons UNE-EN 12210, amb bastiment sense persiana. RA global tr>30dBA Consistent en: - Premarc de fusta de pi exterior. - 1 Balconera amb 1 fulla oscil·lobatent de 120x210cm. - Envidrament laminar P5A a fulla exterior - Envidrament 6+6/ 16 argon / 4+4 baix emisiu g inf a 0,43 - Tapajunts interiors perimetrals i remats exteriors. - Ribet intern ocult i junts d'EPDM de qualitat marina. - Segellats perimetrals de la fusteria amb el bastiment de base i del bastiment de base amb l'obra amb cordons cel·lulars. - Tanca per a obertura oscil·lobatent, amb obertura total per a netejar amb sistema de bloqueig, per un pes de fins a 130 kg. - Manetes color plata mate. - Pany i clau mestrejats - Frontisses d'alumini amb eixos d'acer inoxidable, i cargols d'acer inoxidable. Inclou part proporcional d'ajudes de paleteria, així com el suministrament i col·locació de pre-marcs en fase de paleteria. Tot segons documentació de projecte i plànols. |  |  |  | Rend.: | 1 |  |  | fe 01 Balconera de fusta de pi laminat, col·locada sobre bastiment de base, amb una fu
Element compost
| BAID1DF01 | u | Balconera de fusta de pi laminat envernissada a l'aigua amb proces flow-coating, col·locada sobre bastiment de base, amb una fulla oscil·lobatent, per a un buit d'obra aproximat de 120x210 cm, U=1,4W/m2K, classificació mínima INFERIOR A 9m3/hm2 de permeabilitat a l'aire segons UNE-EN 12207, classificació mínima 8A d'estanquitat a l'aigua segons UNE-EN 12208 i classificació mínima C4 de resistència al vent segons UNE-EN 12210, amb bastiment sense persiana. RA global tr>30dBA Consistent en: - Premarc de fusta de pi exterior. - 1 Balconera amb 1 fulla oscil·lobatent de 120x210cm. - Envidrament laminar P5A a fulla exterior - Envidrament 6+6/ 16 argon / 4+4 baix emisiu g inf a 0,43 - Tapajunts interiors perimetrals i remats exteriors. - Ribet intern ocult i junts d'EPDM de qualitat marina. - Segellats perimetrals de la fusteria amb el bastiment de base i del bastiment de base amb l'obra amb cordons cel·lulars. - Tanca per a obertura oscil·lobatent, amb obertura total per a netejar amb sistema de bloqueig, per un pes de fins a 130 kg. - Manetes color plata mate. - Pany i clau mestrejats - Frontisses d'alumini amb eixos d'acer inoxidable, i cargols d'acer inoxidable. Inclou part proporcional d'ajudes de paleteria, així com el suministrament i col·locació de pre-marcs en fase de paleteria. Tot segons documentació de projecte i plànols. | 1 |  | x |  | =
Subtotal element compost
Altres
| BAID1DPR1 | u | Premarc per finestre de fusta de 120x210cm | 1 |  | x |  | =
Subtotal altres
Cost directe
|  |  | Despeses indirectes |  |  |  | 13.3 | %
Total
| EA1DFE2 | u | fe 02 Balconera de fusta de pi laminat envernissada a l'aigua amb proces flow-coating, col·locada sobre bastiment de base, amb una fulla oscil·lobatent, per a un buit d'obra aproximat de 120x210 cm, U=1,4W/m2K, classificació mínima INFERIOR A 9m3/hm2 de permeabilitat a l'aire segons UNE-EN 12207, classificació mínima 8A d'estanquitat a l'aigua segons UNE-EN 12208 i classificació mínima C4 de resistència al vent segons UNE-EN 12210, amb bastiment sense persiana. RA global tr>30dBA Consistent en: - Premarc de fusta de pi exterior. - 1 Balconera amb 1 fulla oscil·lobatent de 120x210cm. - Envidrament laminar P5A a fulla exterior - Envidrament 6+6/ 16 argon / 4+4 baix emisiu g inf a 0,7 - Tapajunts interiors perimetrals i remats exteriors. - Ribet intern ocult i junts d'EPDM de qualitat marina. - Segellats perimetrals de la fusteria amb el bastiment de base i del bastiment de base amb l'obra amb cordons cel·lulars. - Tanca per a obertura oscil·lobatent, amb obertura total per a netejar amb sistema de bloqueig, per un pes de fins a 130 kg. - Manetes color plata mate. - Pany i clau mestrejats - Frontisses d'alumini amb eixos d'acer inoxidable, i cargols d'acer inoxidable. Inclou part proporcional d'ajudes de paleteria, així com el suministrament i col·locació de pre-marcs en fase de paleteria. Tot segons documentació de projecte i plànols. |  |  |  | Rend.: | 1 |  |  | fe 02 Balconera de fusta de pi laminat envernissada a l'aigua amb proces flow-coating, col·locada so
Element compost
| BAID1DFO2 | u | fe 02 Balconera de fusta de pi laminat envernissada a l'aigua amb proces flow-coating, col·locada sobre bastiment de base, amb una fulla oscil·lobatent, per a un buit d'obra aproximat de 120x210 cm, U=1,4W/m2K, classificació mínima INFERIOR A 9m3/hm2 de permeabilitat a l'aire segons UNE-EN 12207, classificació mínima 8A d'estanquitat a l'aigua segons UNE-EN 12208 i classificació mínima C4 de resistència al vent segons UNE-EN 12210, amb bastiment sense persiana. RA global tr>30dBA Consistent en: - Premarc de fusta de pi exterior. - 1 Balconera amb 1 fulla oscil·lobatent de 120x210cm. - Envidrament laminar P5A a fulla exterior - Envidrament 6+6/ 16 argon / 4+4 baix emisiu g inf a 0,7 - Tapajunts interiors perimetrals i remats exteriors. - Ribet intern ocult i junts d'EPDM de qualitat marina. - Segellats perimetrals de la fusteria amb el bastiment de base i del bastiment de base amb l'obra amb cordons cel·lulars. - Tanca per a obertura oscil·lobatent, amb obertura total per a netejar amb sistema de bloqueig, per un pes de fins a 130 kg. - Manetes color plata mate. - Pany i clau mestrejats - Frontisses d'alumini amb eixos d'acer inoxidable, i cargols d'acer inoxidable. Inclou part proporcional d'ajudes de paleteria, així com el suministrament i col·locació de pre-marcs en fase de paleteria. Tot segons documentació de projecte i plànols. | 1 |  | x |  | =
Subtotal element compost
Altres
| BAID1DPR1 | u | Premarc per finestre de fusta de 120x210cm | 1 |  | x |  | =
Subtotal altres
Cost directe
|  |  | Despeses indirectes |  |  |  | 13.3 | %
Total
| EA1DFE4 | u | Balconera de fusta de pi laminat envernissada a l'aigua amb proces flow-coating, col·locada sobre bastiment de base, amb una fulla oscil·lobatent, per a un buit d'obra aproximat de 120x210 cm, U=1,4W/m2K, classificació mínima INFERIOR A 9m3/hm2 de permeabilitat a l'aire segons UNE-EN 12207, classificació mínima 8A d'estanquitat a l'aigua segons UNE-EN 12208 i classificació mínima C4 de resistència al vent segons UNE-EN 12210, amb bastiment sense persiana. RA global tr>30dBA Consistent en: - Premarc de fusta de pi exterior. - 1 Balconera amb 1 fulla oscil·lobatent de 120x210cm. - Envidrament laminar P5A a fulla exterior - Envidrament 6+6/ 16 argon / 4+4 baix emisiu g inf a 0,43 - Tapajunts interiors perimetrals i remats exteriors. - Ribet intern ocult i junts d'EPDM de qualitat marina. - Segellats perimetrals de la fusteria amb el bastiment de base i del bastiment de base amb l'obra amb cordons cel·lulars. - Tanca per a obertura oscil·lobatent, amb obertura total per a netejar amb sistema de bloqueig, per un pes de fins a 130 kg. - Manetes color plata mate. - Pany i clau mestrejats - Frontisses d'alumini amb eixos d'acer inoxidable, i cargols d'acer inoxidable. Inclou part proporcional d'ajudes de paleteria, així com el suministrament i col·locació de pre-marcs en fase de paleteria. Tot segons documentació de projecte i plànols. |  |  |  | Rend.: | 1 |  |  | fe 04 Balconera de fusta de pi laminat envernissada a l'aigua amb proces flow-coating, col·locada s
Element compost
| BAID1DF01 | u | Balconera de fusta de pi laminat envernissada a l'aigua amb proces flow-coating, col·locada sobre bastiment de base, amb una fulla oscil·lobatent, per a un buit d'obra aproximat de 120x210 cm, U=1,4W/m2K, classificació mínima INFERIOR A 9m3/hm2 de permeabilitat a l'aire segons UNE-EN 12207, classificació mínima 8A d'estanquitat a l'aigua segons UNE-EN 12208 i classificació mínima C4 de resistència al vent segons UNE-EN 12210, amb bastiment sense persiana. RA global tr>30dBA Consistent en: - Premarc de fusta de pi exterior. - 1 Balconera amb 1 fulla oscil·lobatent de 120x210cm. - Envidrament laminar P5A a fulla exterior - Envidrament 6+6/ 16 argon / 4+4 baix emisiu g inf a 0,43 - Tapajunts interiors perimetrals i remats exteriors. - Ribet intern ocult i junts d'EPDM de qualitat marina. - Segellats perimetrals de la fusteria amb el bastiment de base i del bastiment de base amb l'obra amb cordons cel·lulars. - Tanca per a obertura oscil·lobatent, amb obertura total per a netejar amb sistema de bloqueig, per un pes de fins a 130 kg. - Manetes color plata mate. - Pany i clau mestrejats - Frontisses d'alumini amb eixos d'acer inoxidable, i cargols d'acer inoxidable. Inclou part proporcional d'ajudes de paleteria, així com el suministrament i col·locació de pre-marcs en fase de paleteria. Tot segons documentació de projecte i plànols. | 6 |  | x |  | =
Subtotal element compost
Altres
| BAID1DPR1 | u | Premarc per finestre de fusta de 120x210cm | 6 |  | x |  | =
Subtotal altres
Cost directe
|  |  | Despeses indirectes |  |  |  | 13.3 | %
Total
| EA1DFE5 | u | fe 05 Balconera de fusta de pi laminat envernissada a l'aigua amb proces flow-coating, col·locada sobre bastiment de base, amb una fulla oscil·lobatent, per a un buit d'obra aproximat de 480x210 cm, U=1,4W/m2K, classificació mínima INFERIOR A 9m3/hm2 de permeabilitat a l'aire segons UNE-EN 12207, classificació mínima 8A d'estanquitat a l'aigua segons UNE-EN 12208 i classificació mínima C4 de resistència al vent segons UNE-EN 12210, amb bastiment sense persiana. RA global tr>30dBA Consistent en: - Premarc de fusta de pi exterior. - 4 Balconeres amb 1 fulla oscil·lobatent de 120x210cm. - Envidrament laminar P5A a fulla exterior - Envidrament 6/ 16 argon / 4+4 baix emisiu g inf a 0,43 - Tapajunts interiors perimetrals i remats exteriors. - Ribet intern ocult i junts d'EPDM de qualitat marina. - Segellats perimetrals de la fusteria amb el bastiment de base i del bastiment de base amb l'obra amb cordons cel·lulars. - Tanca per a obertura oscil·lobatent, amb obertura total per a netejar amb sistema de bloqueig, per un pes de fins a 130 kg. - Manetes color plata mate. - Pany i clau mestrejats - Frontisses d'alumini amb eixos d'acer inoxidable, i cargols d'acer inoxidable. Inclou part proporcional d'ajudes de paleteria, així com el suministrament i col·locació de pre-marcs en fase de paleteria. Tot segons documentació de projecte i plànols. de fusta de pi laminat envernissada a l'aigua amb proces flow-coating, |  |  |  | Rend.: | 1 |  |  | fe 05 Balconera de fusta de pi laminat envernissada a l'aigua amb proces flow-coating, col·locada so
Element compost
| BAID1DF07 | u | fe 07 Balconera de fusta de pi laminat envernissada a l'aigua amb proces flow-coating, col·locada sobre bastiment de base, amb una fulla oscil·lobatent, per a un buit d'obra aproximat de 120x210 cm, U=1,4W/m2K, classificació mínima INFERIOR A 9m3/hm2 de permeabilitat a l'aire segons UNE-EN 12207, classificació mínima 8A d'estanquitat a l'aigua segons UNE-EN 12208 i classificació mínima C4 de resistència al vent segons UNE-EN 12210, amb bastiment sense persiana. RA global tr>30dBA Consistent en: - Premarc de fusta de pi exterior. - 1 Balconera amb 1 fulla oscil·lobatent de 120x210cm. - Envidrament laminar P5A a fulla exterior - Envidrament 6/ 16 argon / 4+4 baix emisiu g inf a 0,43 - Tapajunts interiors perimetrals i remats exteriors. - Ribet intern ocult i junts d'EPDM de qualitat marina. - Segellats perimetrals de la fusteria amb el bastiment de base i del bastiment de base amb l'obra amb cordons cel·lulars. - Tanca per a obertura oscil·lobatent, amb obertura total per a netejar amb sistema de bloqueig, per un pes de fins a 130 kg. - Manetes color plata mate. - Pany i clau mestrejats - Frontisses d'alumini amb eixos d'acer inoxidable, i cargols d'acer inoxidable. Inclou part proporcional d'ajudes de paleteria, així com el suministrament i col·locació de pre-marcs en fase de paleteria. Tot segons documentació de projecte i plànols. | 4 |  | x |  | =
Subtotal element compost
Altres
| BAID1DPR1 | u | Premarc per finestre de fusta de 120x210cm | 4 |  | x |  | =
Subtotal altres
Cost directe
|  |  | Despeses indirectes |  |  |  | 13.3 | %
Total
| EA1DFE6 | u | fe 06 Balconera de fusta de pi laminat envernissada a l'aigua amb proces flow-coating, col·locada sobre bastiment de base, amb travesser i fiexe inferior i una fulla oscil·lobatent, per a un buit d'obra aproximat de 120x210 cm, U=1,4W/m2K, classificació mínima INFERIOR A 9m3/hm2 de permeabilitat a l'aire segons UNE-EN 12207, classificació mínima 8A d'estanquitat a l'aigua segons UNE-EN 12208 i classificació mínima C4 de resistència al vent segons UNE-EN 12210, amb bastiment sense persiana. RA global tr>30dBA Consistent en: - Premarc de fusta de pi exterior. - 1 Fixe de 120x60cm - 1 Balconera amb 1 fulla oscil·lobatent de 120x150cm. - Envidrament laminar P5A a fulla exterior - Envidrament 6/ 16 argon / 4+4 baix emisiu g inf a 0,7 - Tapajunts interiors perimetrals i remats exteriors. - Ribet intern ocult i junts d'EPDM de qualitat marina. - Segellats perimetrals de la fusteria amb el bastiment de base i del bastiment de base amb l'obra amb cordons cel·lulars. - Tanca per a obertura oscil·lobatent, amb obertura total per a netejar amb sistema de bloqueig, per un pes de fins a 130 kg. - Manetes color plata mate. - Pany i clau mestrejats - Frontisses d'alumini amb eixos d'acer inoxidable, i cargols d'acer inoxidable. Inclou part proporcional d'ajudes de paleteria, així com el suministrament i col·locació de pre-marcs en fase de paleteria. Tot segons documentació de projecte i plànols. |  |  |  | Rend.: | 1 |  |  | fe 06 Balconera de fusta de pi laminat envernissada a l'aigua amb proces flow-coating, col·locada so
Element compost
| BAID1DF06 | u | fe 06 Balconera de fusta de pi laminat envernissada a l'aigua amb proces flow-coating, col·locada sobre bastiment de base, amb travesser i fiexe inferior i una fulla oscil·lobatent, per a un buit d'obra aproximat de 120x210 cm, U=1,4W/m2K, classificació mínima INFERIOR A 9m3/hm2 de permeabilitat a l'aire segons UNE-EN 12207, classificació mínima 8A d'estanquitat a l'aigua segons UNE-EN 12208 i classificació mínima C4 de resistència al vent segons UNE-EN 12210, amb bastiment sense persiana. RA global tr>30dBA Consistent en: - Premarc de fusta de pi exterior. - 1 Fixe de 120x60cm - 1 Balconera amb 1 fulla oscil·lobatent de 120x150cm. - Envidrament laminar P5A a fulla exterior - Envidrament 6/ 16 argon / 4+4 baix emisiu g inf a 0,7 - Tapajunts interiors perimetrals i remats exteriors. - Ribet intern ocult i junts d'EPDM de qualitat marina. - Segellats perimetrals de la fusteria amb el bastiment de base i del bastiment de base amb l'obra amb cordons cel·lulars. - Tanca per a obertura oscil·lobatent, amb obertura total per a netejar amb sistema de bloqueig, per un pes de fins a 130 kg. - Manetes color plata mate. - Pany i clau mestrejats - Frontisses d'alumini amb eixos d'acer inoxidable, i cargols d'acer inoxidable. Inclou part proporcional d'ajudes de paleteria, així com el suministrament i col·locació de pre-marcs en fase de paleteria. Tot segons documentació de projecte i plànols. de fusta de pi laminat envernissada a l'aigua amb proces flow-coating, | 1 |  | x |  | =
Subtotal element compost
Altres
| BAID1DPR1 | u | Premarc per finestre de fusta de 120x210cm | 1 |  | x |  | =
Subtotal altres
Cost directe
|  |  | Despeses indirectes |  |  |  | 13.3 | %
Total
| EA1DFE7 | u | fe 07 Balconera de fusta de pi laminat envernissada a l'aigua amb proces flow-coating, col·locada sobre bastiment de base, amb una fulla oscil·lobatent, per a un buit d'obra aproximat de 120x210 cm, U=1,4W/m2K, classificació mínima INFERIOR A 9m3/hm2 de permeabilitat a l'aire segons UNE-EN 12207, classificació mínima 8A d'estanquitat a l'aigua segons UNE-EN 12208 i classificació mínima C4 de resistència al vent segons UNE-EN 12210, amb bastiment sense persiana. RA global tr>30dBA Consistent en: - Premarc de fusta de pi exterior. - 1 Balconera amb 1 fulla oscil·lobatent de 120x210cm. - Envidrament laminar P5A a fulla exterior - Envidrament 6/ 16 argon / 4+4 baix emisiu g inf a 0,43 - Tapajunts interiors perimetrals i remats exteriors. - Ribet intern ocult i junts d'EPDM de qualitat marina. - Segellats perimetrals de la fusteria amb el bastiment de base i del bastiment de base amb l'obra amb cordons cel·lulars. - Tanca per a obertura oscil·lobatent, amb obertura total per a netejar amb sistema de bloqueig, per un pes de fins a 130 kg. - Manetes color plata mate. - Pany i clau mestrejats - Frontisses d'alumini amb eixos d'acer inoxidable, i cargols d'acer inoxidable. Inclou part proporcional d'ajudes de paleteria, així com el suministrament i col·locació de pre-marcs en fase de paleteria. Tot segons documentació de projecte i plànols. |  |  |  | Rend.: | 1 |  |  | fe 07 Balconera de fusta de pi laminat envernissada a l'aigua amb proces flow-coating, col·locada so
Element compost
| BAID1DF07 | u | fe 07 Balconera de fusta de pi laminat envernissada a l'aigua amb proces flow-coating, col·locada sobre bastiment de base, amb una fulla oscil·lobatent, per a un buit d'obra aproximat de 120x210 cm, U=1,4W/m2K, classificació mínima INFERIOR A 9m3/hm2 de permeabilitat a l'aire segons UNE-EN 12207, classificació mínima 8A d'estanquitat a l'aigua segons UNE-EN 12208 i classificació mínima C4 de resistència al vent segons UNE-EN 12210, amb bastiment sense persiana. RA global tr>30dBA Consistent en: - Premarc de fusta de pi exterior. - 1 Balconera amb 1 fulla oscil·lobatent de 120x210cm. - Envidrament laminar P5A a fulla exterior - Envidrament 6/ 16 argon / 4+4 baix emisiu g inf a 0,43 - Tapajunts interiors perimetrals i remats exteriors. - Ribet intern ocult i junts d'EPDM de qualitat marina. - Segellats perimetrals de la fusteria amb el bastiment de base i del bastiment de base amb l'obra amb cordons cel·lulars. - Tanca per a obertura oscil·lobatent, amb obertura total per a netejar amb sistema de bloqueig, per un pes de fins a 130 kg. - Manetes color plata mate. - Pany i clau mestrejats - Frontisses d'alumini amb eixos d'acer inoxidable, i cargols d'acer inoxidable. Inclou part proporcional d'ajudes de paleteria, així com el suministrament i col·locació de pre-marcs en fase de paleteria. Tot segons documentació de projecte i plànols. | 1 |  | x |  | =
Subtotal element compost
Altres
| BAID1DPR1 | u | Premarc per finestre de fusta de 120x210cm | 1 |  | x |  | =
Subtotal altres
Cost directe
|  |  | Despeses indirectes |  |  |  | 13.3 | %
Total
| EA1DFE8 | u | fe 08 Balconera de fusta de pi laminat envernissada a l'aigua amb proces flow-coating, col·locada sobre bastiment de base, amb una fulla oscil·lobatent, per a un buit d'obra aproximat de 120x210 cm, U=1,4W/m2K, classificació mínima INFERIOR A 9m3/hm2 de permeabilitat a l'aire segons UNE-EN 12207, classificació mínima 8A d'estanquitat a l'aigua segons UNE-EN 12208 i classificació mínima C4 de resistència al vent segons UNE-EN 12210, amb bastiment sense persiana. RA global tr>30dBA Consistent en: - Premarc de fusta de pi exterior. - 1 Balconera amb 1 fulla oscil·lobatent de 120x210cm. - Envidrament laminar P5A a fulla exterior - Envidrament 6/ 16 argon / 4+4 baix emisiu g inf a 0,7 - Tapajunts interiors perimetrals i remats exteriors. - Ribet intern ocult i junts d'EPDM de qualitat marina. - Segellats perimetrals de la fusteria amb el bastiment de base i del bastiment de base amb l'obra amb cordons cel·lulars. - Tanca per a obertura oscil·lobatent, amb obertura total per a netejar amb sistema de bloqueig, per un pes de fins a 130 kg. - Manetes color plata mate. - Pany i clau mestrejats - Frontisses d'alumini amb eixos d'acer inoxidable, i cargols d'acer inoxidable. Inclou part proporcional d'ajudes de paleteria, així com el suministrament i col·locació de pre-marcs en fase de paleteria. Tot segons documentació de projecte i plànols. |  |  |  | Rend.: | 1 |  |  | fe 08 Balconera de fusta de pi laminat envernissada a l'aigua amb proces flow-coating, col·locada so
Element compost
| BAID1DF08 | u | fe 08 Balconera de fusta de pi laminat envernissada a l'aigua amb proces flow-coating, col·locada sobre bastiment de base, amb una fulla oscil·lobatent, per a un buit d'obra aproximat de 120x210 cm, U=1,4W/m2K, classificació mínima INFERIOR A 9m3/hm2 de permeabilitat a l'aire segons UNE-EN 12207, classificació mínima 8A d'estanquitat a l'aigua segons UNE-EN 12208 i classificació mínima C4 de resistència al vent segons UNE-EN 12210, amb bastiment sense persiana. RA global tr>30dBA Consistent en: - Premarc de fusta de pi exterior. - 1 Balconera amb 1 fulla oscil·lobatent de 120x210cm. - Envidrament laminar P5A a fulla exterior - Envidrament 6/ 16 argon / 4+4 baix emisiu g inf a 0,7 - Tapajunts interiors perimetrals i remats exteriors. - Ribet intern ocult i junts d'EPDM de qualitat marina. - Segellats perimetrals de la fusteria amb el bastiment de base i del bastiment de base amb l'obra amb cordons cel·lulars. - Tanca per a obertura oscil·lobatent, amb obertura total per a netejar amb sistema de bloqueig, per un pes de fins a 130 kg. - Manetes color plata mate. - Pany i clau mestrejats - Frontisses d'alumini amb eixos d'acer inoxidable, i cargols d'acer inoxidable. Inclou part proporcional d'ajudes de paleteria, així com el suministrament i col·locació de pre-marcs en fase de paleteria. Tot segons documentació de projecte i plànols. | 1 |  | x |  | =
Subtotal element compost
Altres
| BAID1DPR1 | u | Premarc per finestre de fusta de 120x210cm | 1 |  | x |  | =
Subtotal altres
Cost directe
|  |  | Despeses indirectes |  |  |  | 13.3 | %
Total
| EA1DFE9 | u | fe 09 Balconera de fusta de pi laminat envernissada a l'aigua amb proces flow-coating, col·locada sobre bastiment de base, amb una fulla oscil·lobatent, per a un buit d'obra aproximat de 480x210 cm, U=1,4W/m2K, classificació mínima INFERIOR A 9m3/hm2 de permeabilitat a l'aire segons UNE-EN 12207, classificació mínima 8A d'estanquitat a l'aigua segons UNE-EN 12208 i classificació mínima C4 de resistència al vent segons UNE-EN 12210, amb bastiment sense persiana. RA global tr>30dBA Consistent en: - Premarc de fusta de pi exterior. - 4 Balconeres amb 1 fulla oscil·lobatent de 120x210cm. - Envidrament laminar P5A a fulla exterior - Envidrament 6/ 16 argon / 4+4 baix emisiu g inf a 0,7 - Tapajunts interiors perimetrals i remats exteriors. - Ribet intern ocult i junts d'EPDM de qualitat marina. - Segellats perimetrals de la fusteria amb el bastiment de base i del bastiment de base amb l'obra amb cordons cel·lulars. - Tanca per a obertura oscil·lobatent, amb obertura total per a netejar amb sistema de bloqueig, per un pes de fins a 130 kg. - Manetes color plata mate. - Pany i clau mestrejats - Frontisses d'alumini amb eixos d'acer inoxidable, i cargols d'acer inoxidable. Inclou part proporcional d'ajudes de paleteria, així com el suministrament i col·locació de pre-marcs en fase de paleteria. Tot segons documentació de projecte i plànols. |  |  |  | Rend.: | 1 |  |  | fe 09 Balconera de fusta de pi laminat envernissada a l'aigua amb proces flow-coating, col·locada so
Element compost
| BAID1DF07 | u | fe 07 Balconera de fusta de pi laminat envernissada a l'aigua amb proces flow-coating, col·locada sobre bastiment de base, amb una fulla oscil·lobatent, per a un buit d'obra aproximat de 120x210 cm, U=1,4W/m2K, classificació mínima INFERIOR A 9m3/hm2 de permeabilitat a l'aire segons UNE-EN 12207, classificació mínima 8A d'estanquitat a l'aigua segons UNE-EN 12208 i classificació mínima C4 de resistència al vent segons UNE-EN 12210, amb bastiment sense persiana. RA global tr>30dBA Consistent en: - Premarc de fusta de pi exterior. - 1 Balconera amb 1 fulla oscil·lobatent de 120x210cm. - Envidrament laminar P5A a fulla exterior - Envidrament 6/ 16 argon / 4+4 baix emisiu g inf a 0,43 - Tapajunts interiors perimetrals i remats exteriors. - Ribet intern ocult i junts d'EPDM de qualitat marina. - Segellats perimetrals de la fusteria amb el bastiment de base i del bastiment de base amb l'obra amb cordons cel·lulars. - Tanca per a obertura oscil·lobatent, amb obertura total per a netejar amb sistema de bloqueig, per un pes de fins a 130 kg. - Manetes color plata mate. - Pany i clau mestrejats - Frontisses d'alumini amb eixos d'acer inoxidable, i cargols d'acer inoxidable. Inclou part proporcional d'ajudes de paleteria, així com el suministrament i col·locació de pre-marcs en fase de paleteria. Tot segons documentació de projecte i plànols. | 4 |  | x |  | =
Subtotal element compost
Altres
| BAID1DPR1 | u | Premarc per finestre de fusta de 120x210cm | 4 |  | x |  | =
Subtotal altres
Cost directe
|  |  | Despeses indirectes |  |  |  | 13.3 | %
Total
| EAM2U010 | u | fe 03 Porta corredissa d'apertura automàtica, d'una fulla de 240x260 cm, i vidre lateral fix de 240x260 cm, amb vidres laminars 6+6 mm amb perfil superior e inferior d'alumini, llinda amb mecanismes i tapa d'alumini, 2 radars detectors de presència, 1 cèl·lula fotoelèctrica de seguretat i quadre de comandament de 4 posicions Inclou senyalitzacio a 0.8-1.50 d'alçada |  |  |  | Rend.: | 1 |  |  | fe 03 Porta corredissa d'apertura automàtica, d'una fulla de 235x260 cm, i vidre lateral fix de 255x
Mà d'obra
| A013M000 | h | Ajudant muntador | 6 | /R | x |  | =
| A012M000 | h | Oficial 1a muntador | 6 | /R | x |  | =
Subtotal mà d'obra
Material
| BAM2U0DF | u | fe 03 Porta corredissa d'apertura automàtica, d'una fulla de 240x260 cm, i vidre lateral fix de 240x260 cm, amb vidres laminars 6+6 mm amb perfil superior e inferior d'alumini, llinda amb mecanismes i tapa d'alumini, 2 radars detectors de presència, 1 cèl·lula fotoelèctrica de seguretat i quadre de comandament de 4 posicions Inclou senyalitzacio a 0.8-1.50 d'alçada | 1 |  | x |  | =
Subtotal material
Cost directe
|  |  | Despeses indirectes |  |  |  | 13.3 | %
Total
| EASASI19 | u | si19 Porta Blindada tallafocs d'acer galvanitzat per a pintar, homologada per un laboratori autoritzat, de 80 cm d'amplària i 210 cm d'alçària, formada per: - Marc envolvent de xapa plegada d'acer galvanitzat de 2 mm de gruix. - 1 fulla batent de cares llises - Frontisses RF d'acer galvanitzat 3 mm amb sistema de tancament automàtic i regulable. - Maneta RF cilíndrica amb placa protectora circular fixada amb cargols passants, d'acer inoxidable AISI 316 sorrejat. - Pany d'encastar, cilindre amb perfil europeu, clau plana (3 còpies) i bocaclau, d'acer inoxidable AISI 316 sorrejat. - Topalls cilíndrics d'acer inoxidable AISI 316 sorrejat fixats al paviment amb cargols. Tot segons documentació de projecte. Inclou subministre i col·locació de premarcs, ajudes de paleteria i pintat amb dues mans d'acabat esmaltat. Col·locada. |  |  |  | Rend.: | 1 |  |  | si19 Porta Blindada tallafocs d'acer galvanitzat per a pintar, homologada per un laboratori autoritz
Mà d'obra
| A0F-000P | h | Oficial 1a manyà | 13 | /R | x |  | =
| A01-FEPH | h | Ajudant muntador | 12 | /R | x |  | =
| A0F-000B | h | Oficial 1a | 13 | /R | x |  | =
| A01-FEPB | h | Ajudant manyà | 12 | /R | x |  | =
Subtotal mà d'obra
Altres
| BAS1-BL02 | u | Premarc d'acer per porta de 1 fulla | 1 |  | x |  | =
| BAS1-BL01 | U | Porta TRABLISA IS FIREPRO S60-1 RC3 amb Resistència al foc EI2-60-C5 segons normativa EN 1634-1 i Efracció RC3 segons norma EN-1627, frontisses exteriors (3 unitats) i 3 pivots fixos interns de seguretat. Marc 3,0 mm gruix i fulla de 83 mm i 1,5 mm de gruix de xapa. | 1 |  | x |  | =
Subtotal altres
|  |  | Despeses auxiliars |  |  |  | 1.5 | %
Cost directe
|  |  | Despeses indirectes |  |  |  | 13.3 | %
Total
P-5 | ED111E21 | m | Desguàs d'aparell sanitari amb tub de PVC-U de paret estructurada, àrea d'aplicació B segons norma UNE-EN 1453-1, de DN 40 mm, fins a baixant, caixa o clavegueró |  |  |  | Rend.: | 1 |  |  | Desg.ap.sanitari tub PVC-U,paret estructurada,àrea aplicació B,DN=40mm
Mà d'obra
| A012J000 | h | Oficial 1a lampista | 0.36 | /R | x |  | =
| A013J000 | h | Ajudant lampista | 0.18 | /R | x |  | =
Subtotal mà d'obra
Material
| BD13229B | m | Tub de PVC-U de paret estructurada, àrea d'aplicació B segons norma UNE-EN 1453-1, de DN 40 mm i de llargària 5 m, per a encolar | 1.25 |  | x |  | =
| BDW3B200 | u | Accessori genèric per a tub de PVC de D=40 mm | 1 |  | x |  | =
| BDY3B200 | u | Element de muntatge per a tub de PVC de D=40 mm | 1 |  | x |  | =
Subtotal material
Cost directe
|  |  | Despeses indirectes |  |  |  | 13.3 | %
Total
| ED111E31 | m | Desguàs d'aparell sanitari amb tub de PVC-U de paret estructurada, àrea d'aplicació B segons norma UNE-EN 1453-1, de DN 50 mm, fins a baixant, caixa o clavegueró |  |  |  | Rend.: | 1 |  |  | Desg.ap.sanitari tub PVC-U,paret estructurada,àrea aplicació B,DN=50mm
Mà d'obra
| A013J000 | h | Ajudant lampista | 0.18 | /R | x |  | =
| A012J000 | h | Oficial 1a lampista | 0.36 | /R | x |  | =
Subtotal mà d'obra
Material
| BD13239B | m | Tub de PVC-U de paret estructurada, àrea d'aplicació B segons norma UNE-EN 1453-1, de DN 50 mm i de llargària 5 m, per a encolar | 1.25 |  | x |  | =
| BDW3B300 | u | Accessori genèric per a tub de PVC de D=50 mm | 1 |  | x |  | =
| BDY3B300 | u | Element de muntatge per a tub de PVC de D=50 mm | 1 |  | x |  | =
Subtotal material
Cost directe
|  |  | Despeses indirectes |  |  |  | 13.3 | %
Total
P-6 | ED111E71 | m | Desguàs d'aparell sanitari amb tub de PVC-U de paret estructurada, àrea d'aplicació B segons norma UNE-EN 1453-1, de DN 110 mm, fins a baixant, caixa o clavegueró |  |  |  | Rend.: | 1 |  |  | Desg.ap.sanitari tub PVC-U,paret estructurada,àrea aplicació B,DN=110mm
Mà d'obra
| A013J000 | h | Ajudant lampista | 0.18 | /R | x |  | =
| A012J000 | h | Oficial 1a lampista | 0.36 | /R | x |  | =
Subtotal mà d'obra
Material
| BDW3B700 | u | Accessori genèric per a tub de PVC de D=110 mm | 1 |  | x |  | =
| BD13279B | m | Tub de PVC-U de paret estructurada, àrea d'aplicació B segons norma UNE-EN 1453-1, de DN 110 mm i de llargària 5 m, per a encolar | 1.25 |  | x |  | =
| BDY3B700 | u | Element de muntatge per a tub de PVC de D=110 mm | 1 |  | x |  | =
Subtotal material
Cost directe
|  |  | Despeses indirectes |  |  |  | 13.3 | %
Total
| ED31SIPL | u | Sifó PPR de 200 mmD. Sifó amb canonada de PPR de 200 mmD. Instal·lat i connectat. |  |  |  | Rend.: | 1 |  |  | Sifó PPR de 200 mmD.
Mà d'obra
| A0140000 | h | Manobre | 1.5 | /R | x |  | =
| A0122000 | h | Oficial 1a paleta | 1.5 | /R | x |  | =
Subtotal mà d'obra
Altres
| BD31SIPL | U | Sifó PPR de 200 mmD. Sifó amb canonada de PPR de 200 mmD. | 1 |  | x |  | =
Subtotal altres
Cost directe
|  |  | Despeses indirectes |  |  |  | 13.3 | %
Total
| ED514ET1 | u | Bonera de goma termoplàstica, de 140 mm de diàmetre, amb tapa antigrava metàl·lica, adherida sobre làmina bituminosa en calent |  |  |  | Rend.: | 1 |  |  | Bonera goma termoplàs.,D=140mm,tapa antigrava metàl.,adh.sob/làm.bitum.
Mà d'obra
| A0140000 | h | Manobre | 0.25 | /R | x |  | =
| A0122000 | h | Oficial 1a paleta | 0.5 | /R | x |  | =
Subtotal mà d'obra
Material
| BD514ET1 | u | Bonera de goma termoplàstica, de 140 mm de diàmetre, amb tapa antigrava metàl·lica | 1 |  | x |  | =
Subtotal material
Cost directe
|  |  | Despeses indirectes |  |  |  | 13.3 | %
Total
| ED5155JN | u | Bonera sifònica d'acer inoxidable AISI 304 de 300x300 mm de costat amb sortida horitzontal de 110 mm de diàmetre, amb tapa plana acer inoxidable, col·locada amb morter per a ram de paleta classe M 5 ( 5 N/mm2 ) |  |  |  | Rend.: | 1 |  |  | Bonera sifònica acer inox.,costat=300x300mm,sortida horitz.,D=110mm,tapa plana acer inox.,col.mort.r
Mà d'obra
| A0122000 | h | Oficial 1a paleta | 0.5 | /R | x |  | =
| A0140000 | h | Manobre | 0.25 | /R | x |  | =
Subtotal mà d'obra
Material
| BD5155JN | u | Bonera sifònica acer inoxidable AISI 304 de 300x300 mm de costat amb sortida horitzontal de 110 mm de diàmetre, amb tapa plana acer inoxidable AISI 304 | 1 |  | x |  | =
| B0710150 | t | Morter per a ram de paleta, classe M 5 (5 N/mm2), en sacs, de designació (G) segons norma UNE-EN 998-2 | 0.0357 |  | x |  | =
Subtotal material
Cost directe
|  |  | Despeses indirectes |  |  |  | 13.3 | %
Total
| ED5H1576 | m | Canal de formigó polímer sense pendent, d'amplària interior 150 mm i de 60 a 100 mm d'alçària, amb perfil lateral, amb reixa d'acer galvanitzat nervada classe C250, segons norma UNE-EN 1433, fixada amb cargols a la canal, col·locada sobre base de formigó amb solera de 150 mm de gruix i parets de 150 mm de gruix |  |  |  | Rend.: | 1 |  |  | Canal form.polímer,a=150mm,h=60-100mm,+perfil lat.,reixa acer galv. nerva. cl.C250+cargs. solera for
Mà d'obra
| A0140000 | h | Manobre | 0.43 | /R | x |  | =
| A012N000 | h | Oficial 1a d'obra pública | 0.29 | /R | x |  | =
Subtotal mà d'obra
Material
| B064300C | m3 | Formigó HM-20/P/20/I de consistència plàstica, grandària màxima del granulat 20 mm, amb >= 200 kg/m3 de ciment, apte per a classe d'exposició I | 0.1106 |  | x |  | =
| BD5H1576 | m | Canal de formigó polímer sense pendent, d'amplària interior 150 mm i 60 a 100 mm d'alçària, amb perfil lateral, amb reixa d'acer galvanitzat nervada classe C250 segons norma UNE-EN 1433, fixada amb cargols a la canal | 1.05 |  | x |  | =
Subtotal material
Cost directe
|  |  | Despeses indirectes |  |  |  | 13.3 | %
Total
| ED5H1676 | m | Canal de formigó polímer sense pendent, d'amplària interior 150 mm i de 60 a 100 mm d'alçària, sense perfil lateral, amb reixa d'acer galvanitzat nervada classe C250, segons norma UNE-EN 1433, fixada amb cargols a la canal, col·locada sobre base de formigó amb solera de 150 mm de gruix i parets de 150 mm de gruix |  |  |  | Rend.: | 1 |  |  | Canal form.polímer,a=150mm,h=60-100mm,s/perfil lat.,reixa acer galv. nerva. cl.C250+cargs. solera fo
Mà d'obra
| A012N000 | h | Oficial 1a d'obra pública | 0.29 | /R | x |  | =
| A0140000 | h | Manobre | 0.43 | /R | x |  | =
Subtotal mà d'obra
Material
| B064300C | m3 | Formigó HM-20/P/20/I de consistència plàstica, grandària màxima del granulat 20 mm, amb >= 200 kg/m3 de ciment, apte per a classe d'exposició I | 0.1106 |  | x |  | =
| BD5H1676 | m | Canal de formigó polímer sense pendent, d'amplària interior 150 mm i 60 a 100 mm d'alçària, sense perfil lateral, amb reixa d'acer galvanitzat nervada classe C250 segons norma UNE-EN 1433, fixada amb cargols a la canal | 1.05 |  | x |  | =
Subtotal material
Cost directe
|  |  | Despeses indirectes |  |  |  | 13.3 | %
Total
P-7 | ED7FEB7P | m | Clavegueró amb tub de PVC-U de paret estructurada, àrea aplicació B segons norma UNE-EN 1453-1, de DN 110 mm, penjat al sostre |  |  |  | Rend.: | 1 |  |  | Clavegueró PVC-U paret estructurada,B,DN=110mm,penj.sostr.
Mà d'obra
| A0137000 | h | Ajudant col·locador | 0.3 | /R | x |  | =
| A0127000 | h | Oficial 1a col·locador | 0.6 | /R | x |  | =
Subtotal mà d'obra
Material
| BDY3B700 | u | Element de muntatge per a tub de PVC de D=110 mm | 1 |  | x |  | =
| BDW3B700 | u | Accessori genèric per a tub de PVC de D=110 mm | 0.33 |  | x |  | =
| BD13279B | m | Tub de PVC-U de paret estructurada, àrea d'aplicació B segons norma UNE-EN 1453-1, de DN 110 mm i de llargària 5 m, per a encolar | 1.2 |  | x |  | =
| BD1Z3000 | u | Brida per a tub penjat del sostre | 0.66 |  | x |  | =
Subtotal material
Cost directe
|  |  | Despeses indirectes |  |  |  | 13.3 | %
Total
P-8 | ED7FEB8P | m | Clavegueró amb tub de PVC-U de paret estructurada, àrea aplicació B segons norma UNE-EN 1453-1, de DN 125 mm, penjat al sostre |  |  |  | Rend.: | 1 |  |  | Clavegueró PVC-U paret estructurada,B,DN=125mm,penj.sostr.
Mà d'obra
| A0137000 | h | Ajudant col·locador | 0.3 | /R | x |  | =
| A0127000 | h | Oficial 1a col·locador | 0.6 | /R | x |  | =
Subtotal mà d'obra
Material
| BDY3B800 | u | Element de muntatge per a tub de PVC de D=125 mm | 1 |  | x |  | =
| BDW3B800 | u | Accessori genèric per a tub de PVC de D=125 mm | 0.33 |  | x |  | =
| BD1Z3000 | u | Brida per a tub penjat del sostre | 0.66 |  | x |  | =
| BD13289B | m | Tub de PVC-U de paret estructurada, àrea d'aplicació B segons norma UNE-EN 1453-1, de DN 125 mm i de llargària 5 m, per a encolar | 1.2 |  | x |  | =
Subtotal material
Cost directe
|  |  | Despeses indirectes |  |  |  | 13.3 | %
Total
P-9 | ED7FEB9P | m | Clavegueró amb tub de PVC-U de paret estructurada, àrea aplicació B segons norma UNE-EN 1453-1, de DN 160 mm, penjat al sostre |  |  |  | Rend.: | 1 |  |  | Clavegueró PVC-U paret estructurada,B,DN=160mm,penj.sostr.
Mà d'obra
| A0127000 | h | Oficial 1a col·locador | 0.7 | /R | x |  | =
| A0137000 | h | Ajudant col·locador | 0.35 | /R | x |  | =
Subtotal mà d'obra
Material
| BD1Z3000 | u | Brida per a tub penjat del sostre | 0.66 |  | x |  | =
| BDY3B900 | u | Element de muntatge per a tub de PVC de D=160 mm | 1 |  | x |  | =
| BDW3B900 | u | Accessori genèric per a tub de PVC de D=160 mm | 0.33 |  | x |  | =
| BD13299B | m | Tub de PVC-U de paret estructurada, àrea d'aplicació B segons norma UNE-EN 1453-1, de DN 160 mm i de llargària 5 m, per a encolar | 1.2 |  | x |  | =
Subtotal material
Cost directe
|  |  | Despeses indirectes |  |  |  | 13.3 | %
Total
| ED7FEBAP | m | Clavegueró amb tub de PVC-U de paret estructurada, àrea aplicació B segons norma UNE-EN 1453-1, de DN 200 mm, penjat al sostre |  |  |  | Rend.: | 1 |  |  | Clavegueró PVC-U paret estructurada,B,DN=200mm,penj.sostr.
Mà d'obra
| A0137000 | h | Ajudant col·locador | 0.35 | /R | x |  | =
| A0127000 | h | Oficial 1a col·locador | 0.7 | /R | x |  | =
Subtotal mà d'obra
Material
| BDY3BA00 | u | Element de muntatge per a tub de PVC de D=200 mm | 1 |  | x |  | =
| BDW3BA00 | u | Accessori genèric per a tub de PVC de D=200 mm | 0.33 |  | x |  | =
| BD1Z3000 | u | Brida per a tub penjat del sostre | 0.66 |  | x |  | =
| BD132A9B | m | Tub de PVC-U de paret estructurada, àrea d'aplicació B segons norma UNE-EN 1453-1, de DN 200 mm i de llargària 5 m, per a encolar | 1.2 |  | x |  | =
Subtotal material
Cost directe
|  |  | Despeses indirectes |  |  |  | 13.3 | %
Total
| ED7FP161 | m | Clavegueró amb tub de PVC-U de paret massissa per a sanejament amb pressió, de DN 110 mm i de PN 6 bar segons norma UNE-EN 1456-1, sobre llit de sorra de 15 cm de gruix |  |  |  | Rend.: | 1 |  |  | Clavegueró PVC-U paret massissa,sanejam.pressió,DN=110 mm,PN=6 bar,s/llit sorra 15 cm
Mà d'obra
| A0127000 | h | Oficial 1a col·locador | 0.15 | /R | x |  | =
| A0140000 | h | Manobre | 0.1 | /R | x |  | =
| A0137000 | h | Ajudant col·locador | 0.15 | /R | x |  | =
| A0122000 | h | Oficial 1a paleta | 0.1 | /R | x |  | =
Subtotal mà d'obra
Material
| B0310500 | t | Sorra de pedrera de 0 a 3,5 mm | 0.1554 |  | x |  | =
| BDW3B700 | u | Accessori genèric per a tub de PVC de D=110 mm | 0.33 |  | x |  | =
| BD7FP160 | m | Tub de PVC-U de paret massissa per a sanejament amb pressió, de DN 110 mm i de PN 6 bar segons norma UNE-EN 1456-1, per a unió elàstica amb anella elastomèrica | 1.2 |  | x |  | =
| BDY3B700 | u | Element de muntatge per a tub de PVC de D=110 mm | 1 |  | x |  | =
Subtotal material
Cost directe
|  |  | Despeses indirectes |  |  |  | 13.3 | %
Total
| ED7FP261 | m | Clavegueró amb tub de PVC-U de paret massissa per a sanejament amb pressió, de DN 125 mm i de PN 6 bar segons norma UNE-EN 1456-1, sobre llit de sorra de 15 cm de gruix |  |  |  | Rend.: | 1 |  |  | Clavegueró PVC-U paret massissa,sanejam.pressió,DN=125 mm,PN=6 bar,s/llit sorra 15 cm
Mà d'obra
| A0140000 | h | Manobre | 0.1 | /R | x |  | =
| A0127000 | h | Oficial 1a col·locador | 0.15 | /R | x |  | =
| A0122000 | h | Oficial 1a paleta | 0.1 | /R | x |  | =
| A0137000 | h | Ajudant col·locador | 0.15 | /R | x |  | =
Subtotal mà d'obra
Material
| BDY3B800 | u | Element de muntatge per a tub de PVC de D=125 mm | 1 |  | x |  | =
| BD7FP260 | m | Tub de PVC-U de paret massissa per a sanejament amb pressió, de DN 125 mm i de PN 6 bar segons norma UNE-EN 1456-1, per a unió elàstica amb anella elastomèrica | 1.2 |  | x |  | =
| BDW3B800 | u | Accessori genèric per a tub de PVC de D=125 mm | 0.33 |  | x |  | =
| B0310500 | t | Sorra de pedrera de 0 a 3,5 mm | 0.1554 |  | x |  | =
Subtotal material
Cost directe
|  |  | Despeses indirectes |  |  |  | 13.3 | %
Total
| EDE67CP3 | u | Separador d'hidrocarburs per gravetat, classe II (100mg/l)segons UNE-EN 858-1, de polièster reforçat amb fibra de vidre de forma rectangular, amb obturació i desarenador de 1700 a 2400 l, per a un cabal de 3 l/s, amb canonades d'entrada i sortida de 110 mm de diàmetre, col·locat |  |  |  | Rend.: | 1 |  |  | Separador hidrocarb.,p/gravetat,cl.II (100mg/l),polièst.+fibra,rect.,+obtur.+desarena. de 1700-2400l
Mà d'obra
| A012M000 | h | Oficial 1a muntador | 2.5 | /R | x |  | =
| A013M000 | h | Ajudant muntador | 2.5 | /R | x |  | =
Subtotal mà d'obra
Material
| BDE67CP3 | u | Separador d'hidrocarburs per gravetat, classe II (100mg/l) segons UNE-EN 858-1, de polièster reforçat amb fibra de vidre de forma rectangular, amb obturació i desarenador de 1700 a 2400 l, per a un cabal de 3 l/s amb canonades d'entrada i sortida de 110 mm de diàmetre | 1 |  | x |  | =
Subtotal material
Cost directe
|  |  | Despeses indirectes |  |  |  | 13.3 | %
Total
| EDE8GREM | u | Equip REMOSA GREM 2500 o equivalent. Equip de reciclatge d'aigües grises amb capacitat per al tractament de 2.500 l/d, amb dipòsits verticals de polietilè per als processos de captació i prefiltratge, reciclatge i aigua clara, equip de desinfecció amb raigs ultraviolats, unitat de control de funcionament automàtic, bomba d'absorció de sediments, d'immersió i d'aire, col·locat |  |  |  | Rend.: | 1 |  |  | Equip REMOSA GREM 2500 o equivalent.
Mà d'obra
| A012M000 | h | Oficial 1a muntador | 13.5 | /R | x |  | =
| A013M000 | h | Ajudant muntador | 13.5 | /R | x |  | =
Subtotal mà d'obra
Altres
| BDE8GREM | u | Equip REMOSA GREM 2500 o equivalent. Equip de reciclatge d'aigües grises amb capacitat per al tractament de 2.500 l/d, amb dipòsits verticals de polietilè per als processos de captació i prefiltratge, reciclatge i aigua clara, equip de desinfecció amb raigs ultraviolats, unitat de control de funcionament automàtic, bomba d'absorció de sediments, d'immersió i d'aire, col·locat | 1 |  | x |  | =
Subtotal altres
Cost directe
|  |  | Despeses indirectes |  |  |  | 13.3 | %
Total
| EE42Q312 | m | Conducte helicoïdal circular de planxa d'acer galvanitzat de 100 mm de diàmetre (s/UNE-EN 1506), de gruix 0,5 mm, muntat superficialment |  |  |  | Rend.: | 1 |  |  | Conducte helicoïdal circ. de planxa ac.galv.,D=100mm,g=0,5mm,munt.superf.
Mà d'obra
| A012G000 | h | Oficial 1a calefactor | 0.2 | /R | x |  | =
| A013G000 | h | Ajudant calefactor | 0.2 | /R | x |  | =
Subtotal mà d'obra
Material
| BEW43000 | u | Suport estàndard per a conducte circular de 100 mm de diàmetre | 0.33 |  | x |  | =
| BE42Q310 | m | Conducte helicoïdal circular de planxa d'acer galvanitzat de 100 mm de diàmetre (s/UNE-EN 1506), de gruix 0,5 mm | 1.02 |  | x |  | =
Subtotal material
Cost directe
|  |  | Despeses indirectes |  |  |  | 13.3 | %
Total
| EE42Q412 | m | Conducte helicoïdal circular de planxa d'acer galvanitzat de 125 mm de diàmetre (s/UNE-EN 1506), de gruix 0,5 mm, muntat superficialment |  |  |  | Rend.: | 1 |  |  | Conducte helicoïdal circ. de planxa ac.galv.,D=125mm,g=0,5mm,munt.superf.
Mà d'obra
| A012G000 | h | Oficial 1a calefactor | 0.2 | /R | x |  | =
| A013G000 | h | Ajudant calefactor | 0.2 | /R | x |  | =
Subtotal mà d'obra
Material
| BEW44000 | u | Suport estàndard per a conducte circular de 125 mm de diàmetre | 0.33 |  | x |  | =
| BE42Q410 | m | Conducte helicoïdal circular de planxa d'acer galvanitzat de 125 mm de diàmetre (s/UNE-EN 1506), de gruix 0,5 mm | 1.02 |  | x |  | =
Subtotal material
Cost directe
|  |  | Despeses indirectes |  |  |  | 13.3 | %
Total
| EE42Q712 | m | Conducte helicoïdal circular de planxa d'acer galvanitzat de 175 mm de diàmetre (s/UNE-EN 1506), de gruix 0,5 mm, muntat superficialment |  |  |  | Rend.: | 1 |  |  | Conducte helicoïdal circ. de planxa ac.galv.,D=175mm,g=0,5mm,munt.superf.
Mà d'obra
| A012G000 | h | Oficial 1a calefactor | 0.2 | /R | x |  | =
| A013G000 | h | Ajudant calefactor | 0.2 | /R | x |  | =
Subtotal mà d'obra
Material
| BE42Q710 | m | Conducte helicoïdal circular de planxa d'acer galvanitzat de 175 mm de diàmetre (s/UNE-EN 1506), de gruix 0,5 mm | 1.02 |  | x |  | =
| BEW46001 | u | Suport estàndard per a conducte circular de 175 mm de diàmetre | 0.33 |  | x |  | =
Subtotal material
Cost directe
|  |  | Despeses indirectes |  |  |  | 13.3 | %
Total
| EE42Q812 | m | Conducte helicoïdal circular de planxa d'acer galvanitzat de 200 mm de diàmetre (s/UNE-EN 1506), de gruix 0,5 mm, muntat superficialment |  |  |  | Rend.: | 1 |  |  | Conducte helicoïdal circ. de planxa ac.galv.,D=200mm,g=0,5mm,munt.superf.
Mà d'obra
| A013G000 | h | Ajudant calefactor | 0.2 | /R | x |  | =
| A012G000 | h | Oficial 1a calefactor | 0.2 | /R | x |  | =
Subtotal mà d'obra
Material
| BEW48000 | u | Suport estàndard per a conducte circular de 200 mm de diàmetre | 0.33 |  | x |  | =
| BE42Q810 | m | Conducte helicoïdal circular de planxa d'acer galvanitzat de 200 mm de diàmetre (s/UNE-EN 1506), de gruix 0,5 mm | 1.02 |  | x |  | =
Subtotal material
Cost directe
|  |  | Despeses indirectes |  |  |  | 13.3 | %
Total
| EE42Q912 | m | Conducte helicoïdal circular de planxa d'acer galvanitzat de 250 mm de diàmetre (s/UNE-EN 1506), de gruix 0,5 mm, muntat superficialment |  |  |  | Rend.: | 1 |  |  | Conducte helicoïdal circ. de planxa ac.galv.,D=250mm,g=0,5mm,munt.superf.
Mà d'obra
| A012G000 | h | Oficial 1a calefactor | 0.5 | /R | x |  | =
| A013G000 | h | Ajudant calefactor | 0.5 | /R | x |  | =
Subtotal mà d'obra
Material
| BEW49000 | u | Suport estàndard per a conducte circular de 250 mm de diàmetre | 0.33 |  | x |  | =
| BE42Q910 | m | Conducte helicoïdal circular de planxa d'acer galvanitzat de 250 mm de diàmetre (s/UNE-EN 1506), de gruix 0,5 mm | 1.02 |  | x |  | =
Subtotal material
Cost directe
|  |  | Despeses indirectes |  |  |  | 13.3 | %
Total
| EE4414S3 | m | Tub flexible amb conducte circular d'alumini+fibra de vidre+PVC, de 125 mm de diàmetre sense gruixos definits, col·locat |  |  |  | Rend.: | 1 |  |  | Flexible,conducte circular,Al+fibra vidre+PVC,D=125mm,col.
Mà d'obra
| A013G000 | h | Ajudant calefactor | 0.5 | /R | x |  | =
| A012G000 | h | Oficial 1a calefactor | 0.5 | /R | x |  | =
Subtotal mà d'obra
Material
| BE4414S0 | m | Conducte circular d'alumini+fibra de vidre+PVC, de 125 mm de diàmetre sense gruixos definits | 1 |  | x |  | =
Subtotal material
Cost directe
|  |  | Despeses indirectes |  |  |  | 13.3 | %
Total
| EE4416S3 | m | Tub flexible amb conducte circular d'alumini+fibra de vidre+PVC, de 160 mm de diàmetre sense gruixos definits, col·locat |  |  |  | Rend.: | 1 |  |  | Flexible,conducte circular,Al+fibra vidre+PVC,D=160mm,col.
Mà d'obra
| A012G000 | h | Oficial 1a calefactor | 0.5 | /R | x |  | =
| A013G000 | h | Ajudant calefactor | 0.5 | /R | x |  | =
Subtotal mà d'obra
Material
| BE4416S0 | m | Conducte circular d'alumini+fibra de vidre+PVC, de 160 mm de diàmetre sense gruixos definits | 1 |  | x |  | =
Subtotal material
Cost directe
|  |  | Despeses indirectes |  |  |  | 13.3 | %
Total
| EE4419S3 | m | Tub flexible amb conducte circular d'alumini+fibra de vidre+PVC, de 250 mm de diàmetre sense gruixos definits, col·locat |  |  |  | Rend.: | 1 |  |  | Flexible,conducte circular,Al+fibra vidre+PVC,D=250mm,col.
Mà d'obra
| A013G000 | h | Ajudant calefactor | 0.5 | /R | x |  | =
| A012G000 | h | Oficial 1a calefactor | 0.5 | /R | x |  | =
Subtotal mà d'obra
Material
| BE4419S0 | m | Conducte circular d'alumini+fibra de vidre+PVC, de 250 mm de diàmetre sense gruixos definits | 1 |  | x |  | =
Subtotal material
Cost directe
|  |  | Despeses indirectes |  |  |  | 13.3 | %
Total
P-10 | EE44B2S3 | m | Tub flexible amb conducte circular d'alumini+espiral d'acer+polièster i feltre de llana mineral de vidre, de 102 mm de diàmetre sense gruixos definits, col·locat |  |  |  | Rend.: | 1 |  |  | Flexible,conducte circular,Al+espiral acer+PE+LV,D=102mm,col.
Mà d'obra
| A012G000 | h | Oficial 1a calefactor | 0.1 | /R | x |  | =
| A013G000 | h | Ajudant calefactor | 0.1 | /R | x |  | =
Subtotal mà d'obra
Material
| BE44B2S0 | m | Conducte circular d'alumini+espiral d'acer+polièster i feltre de llana mineral de vidre, de 102 mm de diàmetre sense gruixos definits | 1 |  | x |  | =
Subtotal material
Cost directe
|  |  | Despeses indirectes |  |  |  | 13.3 | %
Total
| EE44B6S3 | m | Tub flexible amb conducte circular d'alumini+espiral d'acer+polièster i feltre de llana mineral de vidre, de 160 mm de diàmetre sense gruixos definits, col·locat |  |  |  | Rend.: | 1 |  |  | Flexible,conducte circular,Al+espiral acer+PE+LV,D=160mm,col.
Mà d'obra
| A013G000 | h | Ajudant calefactor | 0.1 | /R | x |  | =
| A012G000 | h | Oficial 1a calefactor | 0.1 | /R | x |  | =
Subtotal mà d'obra
Material
| BE44B6S0 | m | Conducte circular d'alumini+espiral d'acer+polièster i feltre de llana mineral de vidre, de 160 mm de diàmetre sense gruixos definits | 1 |  | x |  | =
Subtotal material
Cost directe
|  |  | Despeses indirectes |  |  |  | 13.3 | %
Total
| EE51KQ10 | m2 | Formació de conducte rectangular de llana mineral de vidre (MW), segons UNE-EN 14303, de gruix 25 mm, resistència tèrmica >= 0,78125 m2.K/W, amb recobriment exterior de alumini i malla de reforç i recobriment interior de teixit de vidre negre, muntat encastat en el cel ras |  |  |  | Rend.: | 1 |  |  | Formació conducte rect.MW,R>=0,78125m2.K/W,Al+malla p/ext.+teixit vid.negre p/int.,encast.cel ras
Mà d'obra
| A012G000 | h | Oficial 1a calefactor | 0.32 | /R | x |  | =
| A013G000 | h | Ajudant calefactor | 0.32 | /R | x |  | =
Subtotal mà d'obra
Material
| BE51KQ11 | m2 | Conducte rectangular de llana mineral de vidre (MW), segons UNE-EN 14303, amb recobriment exterior de alumini i malla de reforç i recobriment interior de teixit de vidre negre, 25 mm de gruix, amb una conductivitat tèrmica <= 0,032 W/mK, resistència tèrmica >=0,78125 | 1.15 |  | x |  | =
| BEW5B000 | u | Suport estàndard per a conducte rectangular llana aïllant, preu alt | 0.5 |  | x |  | =
| BEY5B000 | u | Part proporcional d'elements de muntatge per a conducte rectangular de llana aïllant, de preu alt | 1 |  | x |  | =
Subtotal material
Cost directe
|  |  | Despeses indirectes |  |  |  | 13.3 | %
Total
| EE520008 | M2 | Xapa galvanitzada, conducte de xapa d'acer galvanitzat tipus ''sendzinic'' amb recobriment de zinc i reforç a les seves cares del tipus ''punt de diamant'', amb resistència al foc com a mínim E300/60, amb assaig de reistencia al foc de conducte d'extracció de fums d'acord a EN 1366-9:2008 amb una depressió interior equivalent a 500 Pa i amb certificat de classificació segons Norma UNE-en 13501-2:2007, amb unions en perfil metus soldades en gruix i qualitat segons normes din, tractament de juntes amb burlet ceràmic de 15,3x 3,2 mm, 3 grapes en cada junta transversal horitzontal i masilla Sílicex_Fischer en les cantonades interiors. Inclosos accessoris. Col·locat i Instal·lat. |  |  |  | Rend.: | 1 |  |  | Xapa galvanitzada i conducte resistència al foc E300/60.
Mà d'obra
| A012G000 | h | Oficial 1a calefactor | 0.5 | /R | x |  | =
| A013G000 | h | Ajudant calefactor | 0.5 | /R | x |  | =
Subtotal mà d'obra
Material
| BE520008 | m2 | Xapa galvanitzada, conducte de xapa d'acer galvanitzat tipus ''sendzinic'' amb recobriment de zinc i reforç a les seves cares del tipus ''punt de diamant'', amb resistència al foc com a mínim E300/60, amb assaig de reistencia al foc de conducte d'extracció de fums d'acord a EN 1366-9:2008 amb una depressió interior equivalent a 500 Pa i amb certificat de classificació segons Norma UNE-en 13501-2:2007, amb unions en perfil metus soldades en gruix i qualitat segons normes din, tractament de juntes amb burlet ceràmic de 15,3x 3,2 mm, 3 grapes en cada junta transversal horitzontal i masilla Sílicex_Fischer en les cantonades interiors. Inclosos accessoris. | 1 |  | x |  | =
| BEW50001 | U | Suport per a perfil metu conducte rectangular metàl.lic. | 1 |  | x |  | =
Subtotal material
Cost directe
|  |  | Despeses indirectes |  |  |  | 13.3 | %
Total
| EE52Q23A | m2 | Formació de conducte rectangular de planxa d'acer galvanitzat, de gruix 0,8 mm, amb unió marc cargolat i clips, muntat adossat amb suports |  |  |  | Rend.: | 1 |  |  | Conducte ac.galv.,g=0,8mm,+unió marc cargolat,munt./suports
Mà d'obra
| A013G000 | h | Ajudant calefactor | 0.45 | /R | x |  | =
| A012G000 | h | Oficial 1a calefactor | 0.45 | /R | x |  | =
Subtotal mà d'obra
Material
| BEW52000 | u | Suport estàndard per a conducte rectangular metàl·lic, preu alt | 0.25 |  | x |  | =
| BE52Q230 | m2 | Formació de conducte rectangular de planxa d'acer galvanitzat, de 0,8 mm de gruix, amb unió marc cargolat i clips | 1 |  | x |  | =
Subtotal material
Cost directe
|  |  | Despeses indirectes |  |  |  | 13.3 | %
Total
| EE52QX9X | m2 | Formació de conducte rectangular de planxa d'acer galvanitzat amb unió marc cargolat i clips, muntat adossat amb suports |  |  |  | Rend.: | 1 |  |  | Conducte ac.galv.+unió marc cargolat,munt./suports
Mà d'obra
| A013G000 | h | Ajudant calefactor | 0.5 | /R | x |  | =
| A012G000 | h | Oficial 1a calefactor | 0.5 | /R | x |  | =
Subtotal mà d'obra
Material
| BEW52000 | u | Suport estàndard per a conducte rectangular metàl·lic, preu alt | 0.2 |  | x |  | =
| BE52Q2ZZ | m2 | Formació de conducte rectangular de planxa d'acer galvanitzat, amb unió marc cargolat i clips, | 1 |  | x |  | =
Subtotal material
Cost directe
|  |  | Despeses indirectes |  |  |  | 13.3 | %
Total
| EE6185B0 | m2 | Aïllament tèrmic amb planxa d'escuma elastomèrica per a aïllament tèrmic d'equips i conductes, de 25 mm de gruix, amb un factor de resistència a la difusió del vapor d'aigua >= 7000, muntat exteriorment, adherit |  |  |  | Rend.: | 1 |  |  | Aïllament tèrm.planxa escum.elastom. p/aïllam.tèrm.equips/conduct.,g=25mm,factor dif.vapor>=7000 ext
Mà d'obra
| A013G000 | h | Ajudant calefactor | 0.205 | /R | x |  | =
| A012G000 | h | Oficial 1a calefactor | 0.205 | /R | x |  | =
Subtotal mà d'obra
Material
| B0911000 | kg | Adhesiu d'aplicació a dues cares de cautxú sintètic | 0.3 |  | x |  | =
| B7CJ15B0 | m2 | Planxa d'escuma elastomèrica per a aïllament tèrmic d'equips i conductes, de 25 mm de gruix, amb un factor de resistència a la difusió del vapor d'aigua >= 7000 | 1.05 |  | x |  | =
Subtotal material
Cost directe
|  |  | Despeses indirectes |  |  |  | 13.3 | %
Total
| EE6187G0 | m2 | Aïllament tèrmic amb planxa d'escuma elastomèrica amb revestiment d'alumini per a aïllament tèrmic d'equips i conductes, de 50 mm de gruix, amb un factor de resistència a la difusió del vapor d'aigua >= 7000, muntat exteriorment, adherit |  |  |  | Rend.: | 1 |  |  | Aïllament tèrm.planxa escum.elastom.+Al p/aïllam.tèrm.equips/conduct.,g=50mm,factor dif.vapor>=7000
Mà d'obra
| A013G000 | h | Ajudant calefactor | 0.24 | /R | x |  | =
| A012G000 | h | Oficial 1a calefactor | 0.24 | /R | x |  | =
Subtotal mà d'obra
Material
| B0911000 | kg | Adhesiu d'aplicació a dues cares de cautxú sintètic | 0.3 |  | x |  | =
| B7CJ17G0 | m2 | Planxa d'escuma elastomèrica amb revestiment d'alumini per a aïllament tèrmic d'equips i conductes, de 50 mm de gruix, amb un factor de resistència a la difusió del vapor d'aigua >= 7000 | 1.05 |  | x |  | =
Subtotal material
Cost directe
|  |  | Despeses indirectes |  |  |  | 13.3 | %
Total
| EE631AV3 | m2 | Protecció contra el foc EI-120 de conducte de ventilació metàl·lic amb plaques de silicat càlcic de 52 mm de gruix, amb una conductivitat tèrmica de 0,09 W/mK i una densitat de 500 kg/m3, totalment instal·lat |  |  |  | Rend.: | 1 |  |  | Protec.c/foc EI-120 cond.ventil.plaques silicat g=52mm,conduct.tèrm.0,09W/mK,dens.=500kg/m3,instal.
Mà d'obra
| A0127000 | h | Oficial 1a col·locador | 0.35 | /R | x |  | =
| A0137000 | h | Ajudant col·locador | 0.35 | /R | x |  | =
Subtotal mà d'obra
Material
| B7DZE100 | kg | Pasta de morter sec per a reblert i aïllament de junts i forats en plaques de silicat càlcic | 0.4 |  | x |  | =
| B7D66Y31 | m2 | Placa de fibres seleccionades, silicats i altres additius, de protecció contra el foc, de 52 mm de gruix, amb una conductivitat tèrmica de 0,09 W/mK i una densitat de 500 kg/m3, incombustible i d'aplicació en edificació i indústria | 1.1 |  | x |  | =
Subtotal material
Cost directe
|  |  | Despeses indirectes |  |  |  | 13.3 | %
Total
| EEA1PS01 | u | Placa solar BAETULENN BAESOL B20 T10 o equivalent. Placa solar tèrmica de tubs de buit tipus CPC, amb les següents característiques tècniques: - Nombre de tubs: 10 - Superfície captació: 1,85 m2 - Cabal: 120 L/H - Rendiment: 63,60 - Coeficient de perdues 0.654/0,013 Inclou suporteria i disipació estàtica. Instal·lat, connectat i posta en marxa realitzada pel SAT oficial. |  |  |  | Rend.: | 1 |  |  | Placa solar BAETULENN BAESOL B20 T10 o equivalent.
Mà d'obra
| A013G000 | h | Ajudant calefactor | 4 | /R | x |  | =
| A012G000 | h | Oficial 1a calefactor | 4 | /R | x |  | =
Subtotal mà d'obra
Altres
| BEA1PS01 | U | Placa solar BAETULENN BAESOL B20 T10 o equivalent. Placa solar tèrmica de tubs de buit tipus CPC, amb les següents característiques tècniques: - Nombre de tubs: 10 - Superfície captació: 1,85 m2 - Cabal: 120 L/H - Rendiment: 63,60 - Coeficient de perdues 0.654/0,013 | 1 |  | x |  | =
Subtotal altres
Cost directe
|  |  | Despeses indirectes |  |  |  | 13.3 | %
Total
| EEA1PS02 | u | Regulació solar BAETULENN BAESONIC B30 o equivalent. Regulació per a instal·lació solar , amb pantalla LCD. Inclou 2 sondes per exterior NTC i 3 sondes per interior NTC. Instal·lat, connectat i posta en marxa realitzada pel SAT oficial. |  |  |  | Rend.: | 1 |  |  | Regulació solar BAETULENN BAESONIC B30 o equivalent.
Mà d'obra
| A012G000 | h | Oficial 1a calefactor | 2 | /R | x |  | =
| A013G000 | h | Ajudant calefactor | 2 | /R | x |  | =
Subtotal mà d'obra
Altres
| BEA1PS02 | U | Regulació solar BAETULENN BAESONIC B30 o equivalent. Regulació per a instal·lació solar , amb pantalla LCD. Inclou 2 sondes per exterior NTC i 3 sondes per interior NTC. | 1 |  | x |  | =
Subtotal altres
Cost directe
|  |  | Despeses indirectes |  |  |  | 13.3 | %
Total
| EEA1PS03 | u | Estació solar BAETULENN QUELCOM SOLAR o equivalent. Estació solar equipada amb bomba circuladora WILO YONOS PARA ST 15/7.50. Disposa de les següents característiques tècniques: - Cabal màxim 2.500 l/h - Perdua de càrrega màxima: 3 mca Incorpora vàlvula de seguretat de 6 bar, grup d'omplenat i cabalímetre Instal·lat, connectat i posta en marxa realitzada pel SAT oficial. |  |  |  | Rend.: | 1 |  |  | Estació solar BAETULENN QUELCOM SOLAR o equivalent.
Mà d'obra
| A012G000 | h | Oficial 1a calefactor | 2 | /R | x |  | =
| A013G000 | h | Ajudant calefactor | 2 | /R | x |  | =
Subtotal mà d'obra
Altres
| BEA1PS03 | U | Estació solar BAETULENN QUELCOM SOLAR o equivalent. Estació solar equipada amb bomba circuladora WILO YONOS PARA ST 15/7.50. Disposa de les següents característiques tècniques: - Cabal màxim 2.500 l/h - Perdua de càrrega màxima: 3 mca Incorpora vàlvula de seguretat de 6 bar, grup d'omplenat i cabalímetre | 1 |  | x |  | =
Subtotal altres
Cost directe
|  |  | Despeses indirectes |  |  |  | 13.3 | %
Total
| EEC4RE01 | u | RE01: Recuperador LG LZH100GBA5 o equivalent. Recuperador energètic, per a instal·lació interior, i amb les següents característiques tècniques: - Tipus: Entàlpic. - Cabal: 1.000 m3/h Inclou filtre F7. Instal·lat i connectat. |  |  |  | Rend.: | 1 |  |  | RE01: Recuperador LG LZH100GBA5 o equivalent.
Mà d'obra
| A013G000 | h | Ajudant calefactor | 3.5 | /R | x |  | =
| A012G000 | h | Oficial 1a calefactor | 3.5 | /R | x |  | =
Subtotal mà d'obra
Altres
| BEC4RE01 | U | RE01: Recuperador LG LZH1000GBA5 o equivalent. Recuperador energètic, per a instal·lació interior, i amb les següents característiques tècniques: - Tipus: Entàlpic. - Cabal: 1.000 m3/h | 1 |  | x |  | =
Subtotal altres
Cost directe
|  |  | Despeses indirectes |  |  |  | 13.3 | %
Total
| EED2CCQE | u | Instal·lació de elèctrica i de senyals febles per a xarxa de regulació i control, inclou contactors, selectors, bons, base portafusibles, cablejat elèctrics i de bus i senyals, tubs corrugats, caies de derivació, quadres de potència i maniobra necessaris, etc Tot segons DF, normativa vigent i tot el necessari per al correcte funcionament del sistema de control., instal·lat i comprovat |  |  |  | Rend.: | 1 |  |  | Instal·lació de elèctrica i de senyals febles per a xarxa de regulació i control, inclou contactors,
Mà d'obra
| A012H000 | h | Oficial 1a electricista | 40 | /R | x |  | =
| A013G000 | h | Ajudant calefactor | 40 | /R | x |  | =
| A012G000 | h | Oficial 1a calefactor | 40 | /R | x |  | =
Subtotal mà d'obra
Material
| BED2CCQE | u | Instal·lació de elèctrica i de senyals febles per a xarxa de regulació i control, inclou contactors, selectors, bons, base portafusibles, cablejat elèctrics i de bus i senyals, tubs corrugats, caies de derivació, quadres de potència i maniobra necessaris, etc Tot segons DF, normativa vigent i tot el necessari per al correcte funcionament del sistema de control., instal·lat i comprovat | 1 |  | x |  | =
Subtotal material
Cost directe
|  |  | Despeses indirectes |  |  |  | 13.3 | %
Total
| EED2CR02 | u | Caixa recuperació LG de 3 sortides per a MULTI V recuperació de calor. Model PRHR033. Instal·lada, connectada i comprovada. |  |  |  | Rend.: | 1 |  |  | Caixa recuperació LG de 3 sortides per a MULTI V recuperació de calor. Model PRHR033.
Mà d'obra
| A012H000 | h | Oficial 1a electricista | 1 | /R | x |  | =
| A013G000 | h | Ajudant calefactor | 3 | /R | x |  | =
| A012G000 | h | Oficial 1a calefactor | 3 | /R | x |  | =
Subtotal mà d'obra
Altres
| BED2CR02 | u | Caixa recuperació LG de 3 sortides per a MULTI V recuperació de calor. Model PRFR032. | 1 |  | x |  | =
Subtotal altres
Cost directe
|  |  | Despeses indirectes |  |  |  | 13.3 | %
Total
| EED2CR03 | u | Caixa recuperació LG de 4 sortides per a MULTI V recuperació de calor. Model PRHR043. Instal·lada, connectada i comprovada. |  |  |  | Rend.: | 1 |  |  | Caixa recuperació LG de 4 sortides per a MULTI V recuperació de calor. Model PRHR043.
Mà d'obra
| A012G000 | h | Oficial 1a calefactor | 3 | /R | x |  | =
| A012H000 | h | Oficial 1a electricista | 1 | /R | x |  | =
| A013G000 | h | Ajudant calefactor | 3 | /R | x |  | =
Subtotal mà d'obra
Altres
| BEDCR03 | u | Caixa recuperació LG de 4 sortides per a MULTI V recuperació de calor. Model PRFR042. | 1 |  | x |  | =
Subtotal altres
Cost directe
|  |  | Despeses indirectes |  |  |  | 13.3 | %
Total
| EED2CR06 | u | Caixa recuperació LG de 6 sortides per a MULTI V recuperació de calor. Model PRHR063 Instal·lada, connectada i comprovada. |  |  |  | Rend.: | 1 |  |  | Caixa recuperació LG de 6 sortides per a MULTI V recuperació de calor. Model PRHR063
Mà d'obra
| A013G000 | h | Ajudant calefactor | 3 | /R | x |  | =
| A012H000 | h | Oficial 1a electricista | 1 | /R | x |  | =
| A012G000 | h | Oficial 1a calefactor | 3 | /R | x |  | =
Subtotal mà d'obra
Altres
| BED2CR06 | U | Caixa recuperació LG de 6 sortides per a MULTI V recuperació de calor. Model PRFR062. | 1 |  | x |  | =
Subtotal altres
Cost directe
|  |  | Despeses indirectes |  |  |  | 13.3 | %
Total
| EED2DERI | u | Junta de derivació LG ARBLB07121 per a instal·lació frigorífica. Instal·lada i connectada. |  |  |  | Rend.: | 1 |  |  | Junta de derivació LG ARBLB07121 per a instal·lació frigorífica.
Mà d'obra
| A012G000 | h | Oficial 1a calefactor | 1.5 | /R | x |  | =
| A013G000 | h | Ajudant calefactor | 1.5 | /R | x |  | =
Subtotal mà d'obra
Altres
| BED2DERI | u | Junta de derivació LG ARBLB07121 per a instal·lació frigorífica. | 1 |  | x |  | =
Subtotal altres
Cost directe
|  |  | Despeses indirectes |  |  |  | 13.3 | %
Total
| EED2IERE | u | Instal·lació de elèctrica i de senyals febles per a xarxa de reg, inclou contactors, selectors, bons, base portafusibles, cablejat elèctrics i de bus i senyals, tubs corrugats, caies de derivació, quadres de potència i maniobra necessaris, etc Tot segons DF, normativa vigent i tot el necessari per al correcte funcionament del sistema de reg., instal·lat i comprovat |  |  |  | Rend.: | 1 |  |  | Instal·lació de elèctrica i de senyals febles per a xarxa de reg,
Mà d'obra
| A012H000 | h | Oficial 1a electricista | 20 | /R | x |  | =
Subtotal mà d'obra
Altres
| BED2IERE | u | Instal·lació de elèctrica i de senyals febles per a xarxa de reg, inclou contactors, selectors, bons, base portafusibles, cablejat elèctrics i de bus i senyals, tubs corrugats, caies de derivació, quadres de potència i maniobra necessaris, etc | 1 |  | x |  | =
Subtotal altres
Cost directe
|  |  | Despeses indirectes |  |  |  | 13.3 | %
Total
| EED2KVEX | u | Kit vàlvula d'expansió directa LG PAHCMR000 o equivalent, per una potència màxima de 28 KW. Kit de válvula d'expansió electronica per UTAs de 3,6 a 28 kW, connectades amb unitats exteriors Multi V i Kit de control marca LG, model PAHCMR000, per a UTAs de tamany mitjà connectades amb unitats exteriors Multi V i gama comercial.. Pefmet realitzar el control mitjanánt l'aire de retorn. No dona senyal de desescarxament. Amb carcassa. Instal·lada, connectada i posta en marxa realitzada pel SAT oficial. |  |  |  | Rend.: | 1 |  |  | Kit vàlvula d'expansió directa LG PAHCMR000 o equivalent, per una potència màxima de 28 KW.
Mà d'obra
| A012H000 | h | Oficial 1a electricista | 0.5 | /R | x |  | =
| A012G000 | h | Oficial 1a calefactor | 0.5 | /R | x |  | =
| A013G000 | h | Ajudant calefactor | 0.5 | /R | x |  | =
Subtotal mà d'obra
Altres
| BED2KVEX | U | Kit vàlvula d'expansió directa LG PAHCMR000 o equivalent, per una potència màxima de 28 KW. Kit de válvula d'expansió electronica per UTAs de 3,6 a 28 kW, connectades amb unitats exteriors Multi V i Kit de control marca LG, model PAHCMR000, per a UTAs de tamany mitjà connectades amb unitats exteriors Multi V i gama comercial.. Pefmet realitzar el control mitjanánt l'aire de retorn. No dona senyal de desescarxament. Amb carcassa. | 1 |  | x |  | =
Subtotal altres
Cost directe
|  |  | Despeses indirectes |  |  |  | 13.3 | %
Total
| EED2MAFO | u | Instal·lació de elèctrica i de senyals febles per a control dels sanitaris de les cel·les. Inclou contactors, selectors, bons, base portafusibles, cablejat elèctrics i de bus i senyals, tubs corrugats, caies de derivació, quadres de potència i maniobra necessaris, etc Tot segons DF, normativa vigent i tot el necessari per al correcte funcionament, instal·lat i comprovat |  |  |  | Rend.: | 1 |  |  | Instal·lació de elèctrica i de senyals febles per a control dels sanitaris de les cel·les.
Mà d'obra
| A012H000 | h | Oficial 1a electricista | 20 | /R | x |  | =
Subtotal mà d'obra
Altres
| BED2MAFO | u | Instal·lació de elèctrica i de senyals febles per a control dels sanitaris de les cel·les. Inclou contactors, selectors, bons, base portafusibles, cablejat elèctrics i de bus i senyals, tubs corrugats, caies de derivació, quadres de potència i maniobra necessaris, etc | 1 |  | x |  | =
Subtotal altres
Cost directe
|  |  | Despeses indirectes |  |  |  | 13.3 | %
Total
| EED5CO01 | u | CO01: Bomba de calor ZRUM140LTE6 o equivalent. Bomba de calor, de refrigerant de cabal variable, amb les següents característiques: - Potència de fred: 39,20 KW - Potència de calor: 44,10 KW - EER: 8,22 - COP: 4,97 - Refrigerant: R32 Inclou: - Replanteig in situ, colocació i fixació - Càrrega adicional de gas refrigerant. - Connexió a la xarxa frigorífica. - Connexió a la xarxa elèctrica. - Connexió a la xarxa de sanejament. Instal·lada, connectada i posta en marxa realitzada pel SAT oficial. |  |  |  | Rend.: | 1 |  |  | CO01: Bomba de calor ZRUM140LTE6 o equivalent.
Mà d'obra
| A012Q000 | h | Oficial 1a frigorista | 6 | /R | x |  | =
| A013Q000 | h | Ajudant frigorista | 6 | /R | x |  | =
Subtotal mà d'obra
Altres
| BED5CO01 | U | CO01: Bomba de calor ZRUM140LTE6 o equivalent. Bomba de calor, de refrigerant de cabal variable, amb les següents característiques: - Potència de fred: 39,20 KW - Potència de calor: 44,10 KW - EER: 8,22 - COP: 4,97 - Refrigerant: R32 | 1 |  | x |  | =
Subtotal altres
Cost directe
|  |  | Despeses indirectes |  |  |  | 13.3 | %
Total
| EED5CO02 | u | CO02: Bomba de calor ZRUM120LTE6 o equivalent. Bomba de calor, de refrigerant de cabal variable, amb les següents característiques: - Potència de fred: 33,60 KW - Potència de calor: 37,80 KW - EER: 7,71 - COP: 4,84 - Refrigerant: R32 Inclou: - Replanteig in situ, colocació i fixació - Càrrega adicional de gas refrigerant. - Connexió a la xarxa frigorífica. - Connexió a la xarxa elèctrica. - Connexió a la xarxa de sanejament. Instal·lada, connectada i posta en marxa realitzada pel SAT oficial. |  |  |  | Rend.: | 1 |  |  | CO02: Bomba de calor ZRUM120LTE6 o equivalent.
Mà d'obra
| A013Q000 | h | Ajudant frigorista | 6 | /R | x |  | =
| A012Q000 | h | Oficial 1a frigorista | 6 | /R | x |  | =
Subtotal mà d'obra
Altres
| BED5CO02 | U | CO02: Bomba de calor ZRUM120LTE6 o equivalent. Bomba de calor, de refrigerant de cabal variable, amb les següents característiques: - Potència de fred: 33,60 KW - Potència de calor: 37,80 KW - EER: 7,71 - COP: 4,84 - Refrigerant: R32 | 1 |  | x |  | =
Subtotal altres
Cost directe
|  |  | Despeses indirectes |  |  |  | 13.3 | %
Total
| EED5CO03 | u | CO03/CO04: Bomba de calor ZRUM080LTE6 o equivalent. Bomba de calor, de refrigerant de cabal variable, amb les següents característiques: - Potència de fred: 22,40 KW - Potència de calor: 25,20 KW - EER: 7,40 - COP: 4,38 - Refrigerant: R32 Inclou: - Replanteig in situ, colocació i fixació - Càrrega adicional de gas refrigerant. - Connexió a la xarxa frigorífica. - Connexió a la xarxa elèctrica. - Connexió a la xarxa de sanejament. Instal·lada, connectada i posta en marxa realitzada pel SAT oficial. |  |  |  | Rend.: | 1 |  |  | CO03/CO04: Bomba de calor ZRUM080LTE6 o equivalent.
Mà d'obra
| A012Q000 | h | Oficial 1a frigorista | 6 | /R | x |  | =
| A013Q000 | h | Ajudant frigorista | 6 | /R | x |  | =
Subtotal mà d'obra
Altres
| BED5CO03 | U | CO03/CO04: Bomba de calor ZRUM080LTE6 o equivalent. Bomba de calor, de refrigerant de cabal variable, amb les següents característiques: - Potència de fred: 22,40 KW - Potència de calor: 25,20 KW - EER: 7,40 - COP: 4,38 - Refrigerant: R32 | 1 |  | x |  | =
Subtotal altres
Cost directe
|  |  | Despeses indirectes |  |  |  | 13.3 | %
Total
| EED5CO05 | u | CO05/CO06: Bomba de calor US30F+UUC1 o equivalent. Bomba de calor, de refrigerant de cabal variable, amb les següents característiques: - Potència de fred: 8,30 KW - EER: 6,80 - Refrigerant: R32 Inclou: - Replanteig in situ, colocació i fixació - Càrrega adicional de gas refrigerant. - Connexió a la xarxa frigorífica. - Connexió a la xarxa elèctrica. - Connexió a la xarxa de sanejament. (Sol s'indiquen les característiques en fred perque serà el seu funcionament). Instal·lada, connectada i posta en marxa realitzada pel SAT oficial. |  |  |  | Rend.: | 1 |  |  | CO05/CO06: Bomba de calor US30F+UUC1 o equivalent.
Mà d'obra
| A013Q000 | h | Ajudant frigorista | 6 | /R | x |  | =
| A012Q000 | h | Oficial 1a frigorista | 6 | /R | x |  | =
Subtotal mà d'obra
Altres
| BED5CO05 | U | CO05/CO06: Bomba de calor US30F+UUC1 o equivalent. Bomba de calor, de refrigerant de cabal variable, amb les següents característiques: - Potència de fred: 8,30 KW - EER: 6,80 - Refrigerant: R32 | 1 |  | x |  | =
Subtotal altres
Cost directe
|  |  | Despeses indirectes |  |  |  | 13.3 | %
Total
| EEDAEV01 | u | EV01; Unitat evaporadora LG ARNU07GM1A4 o equivalent. Unitat evaporadora per a sistemes de refrigeració de refrigerant de cabal variable, amb les següents característiques tècniques: - Tipus: de conducte pressió mitjana - Cabal d'aire: 540 m3/h (147 Pa) - Potència de fred: 2,20 KW - Potència de calor: 2,50 KW Instal·lada, connectada i posta en marxa realitzada pel SAT oficial. |  |  |  | Rend.: | 1 |  |  | EV01; Unitat evaporadora LG ARNU07GM1A4 o equivalent.
Mà d'obra
| A012G000 | h | Oficial 1a calefactor | 4.5 | /R | x |  | =
| A013G000 | h | Ajudant calefactor | 4.5 | /R | x |  | =
Subtotal mà d'obra
Altres
| BEDAEV01 | U | EV01; Unitat evaporadora LG ARNU07GM1A4 o equivalent. Unitat evaporadora per a sistemes de refrigeració de refrigerant de cabal variable, amb les següents característiques tècniques: - Tipus: de conducte pressió mitjana - Cabal d'aire: 540 m3/h (147 Pa) - Potència de fred: 2,20 KW - Potència de calor: 2,50 KW | 1 |  | x |  | =
Subtotal altres
Cost directe
|  |  | Despeses indirectes |  |  |  | 13.3 | %
Total
| EEDAEV02 | u | EV02; Unitat evaporadora LG ARNU012GM1A4 o equivalent. Unitat evaporadora per a sistemes de refrigeració de refrigerant de cabal variable, amb les següents característiques tècniques: - Tipus: de conducte pressió mitjana - Cabal d'aire: 570 m3/h (147 Pa) - Potència de fred: 2,80 KW - Potència de calor: 3,20 KW Instal·lada, connectada i posta en marxa realitzada pel SAT oficial. |  |  |  | Rend.: | 1 |  |  | EV02; Unitat evaporadora LG ARNU12GM1A4 o equivalent.
Mà d'obra
| A012G000 | h | Oficial 1a calefactor | 4.5 | /R | x |  | =
| A013G000 | h | Ajudant calefactor | 4.5 | /R | x |  | =
Subtotal mà d'obra
Altres
| BEDAEV02 | U | EV02; Unitat evaporadora LG ARNU012GM1A4 o equivalent. Unitat evaporadora per a sistemes de refrigeració de refrigerant de cabal variable, amb les següents característiques tècniques: - Tipus: de conducte pressió mitjana - Cabal d'aire: 570 m3/h (147 Pa) - Potència de fred: 2,80 KW - Potència de calor: 3,20 KW | 1 |  | x |  | =
Subtotal altres
Cost directe
|  |  | Despeses indirectes |  |  |  | 13.3 | %
Total
| EEDAEV03 | u | EV03; Unitat evaporadora LG ARNU15GM1A4 o equivalent. Unitat evaporadora per a sistemes de refrigeració de refrigerant de cabal variable, amb les següents característiques tècniques: - Tipus: de conducte pressió mitjana - Cabal d'aire: 660 m3/h (147 Pa) - Potència de fred: 3,60 KW - Potència de calor: 4,00 KW Instal·lada, connectada i posta en marxa realitzada pel SAT oficial. |  |  |  | Rend.: | 1 |  |  | EV03; Unitat evaporadora LG ARNU15GM1A4 o equivalent.
Mà d'obra
| A013G000 | h | Ajudant calefactor | 4.5 | /R | x |  | =
| A012G000 | h | Oficial 1a calefactor | 4.5 | /R | x |  | =
Subtotal mà d'obra
Altres
| BEDAEV03 | U | EV03; Unitat evaporadora LG ARNU15GM1A4 o equivalent. Unitat evaporadora per a sistemes de refrigeració de refrigerant de cabal variable, amb les següents característiques tècniques: - Tipus: de conducte pressió mitjana - Cabal d'aire: 660 m3/h (147 Pa) - Potència de fred: 3,60 KW - Potència de calor: 4,00 KW | 1 |  | x |  | =
Subtotal altres
Cost directe
|  |  | Despeses indirectes |  |  |  | 13.3 | %
Total
| EEDAEV04 | u | EV04; Unitat evaporadora LG ARNU24GM1A4 o equivalent. Unitat evaporadora per a sistemes de refrigeració de refrigerant de cabal variable, amb les següents característiques tècniques: - Tipus: de conducte pressió mitjana - Cabal d'aire: 1.140 m3/h (147 Pa) - Potència de fred: 7,10 KW - Potència de calor: 8,00 KW Instal·lada, connectada i posta en marxa realitzada pel SAT oficial. |  |  |  | Rend.: | 1 |  |  | EV04; Unitat evaporadora LG ARNU24GM1A4 o equivalent.
Mà d'obra
| A013G000 | h | Ajudant calefactor | 4.5 | /R | x |  | =
| A012G000 | h | Oficial 1a calefactor | 4.5 | /R | x |  | =
Subtotal mà d'obra
Altres
| BEDAEV04 | U | EV04; Unitat evaporadora LG ARNU24GM1A4 o equivalent. Unitat evaporadora per a sistemes de refrigeració de refrigerant de cabal variable, amb les següents característiques tècniques: - Tipus: de conducte pressió mitjana - Cabal d'aire: 1.140 m3/h (147 Pa) - Potència de fred: 7,10 KW - Potència de calor: 8,00 KW | 1 |  | x |  | =
Subtotal altres
Cost directe
|  |  | Despeses indirectes |  |  |  | 13.3 | %
Total
| EEE1BCAÇ | u | Bomba de calor BAETULENN BAEHEAT B30 R515B 15 KW o equivalent. Bomba de calor monobloc per a la producció de calor. amb les següents característiques tècniques: - Potència de calor: 15,00 KW - COP/SCOP: 3,28/2,71 - Compressor: 1 SCROLL - Cabal: 2.300 l/h - Refrigerant: R515B Dimensions de 1.100x760x800 mm i pes de 150 Kg. Instal·lat, connectat i posta en marxa realitzada pel SAT oficial. |  |  |  | Rend.: | 1 |  |  | Bomba de calor BAETULENN BAEHEAT B30 R515B 15 KW o equivalent.
Mà d'obra
| A013G000 | h | Ajudant calefactor | 8 | /R | x |  | =
| A012G000 | h | Oficial 1a calefactor | 8 | /R | x |  | =
Subtotal mà d'obra
Material
| BEE1BCAÇ | U | Bomba de calor BAETULENN BAEHEAT B30 R515B 15 KW o equivalent. Bomba de calor monobloc per a la producció de calor. amb les següents característiques tècniques: - Potència de calor: 15,00 KW - COP/SCOP: 3,28/2,71 - Compressor: 1 SCROLL - Cabal: 2.300 l/h - Refrigerant: R515B Dimensions de 1.100x760x800 mm i pes de 150 Kg. | 1 |  | x |  | =
Subtotal material
Cost directe
|  |  | Despeses indirectes |  |  |  | 13.3 | %
Total
| EEEPCERT | U | Realització de projecte climatització per tècnic competent visat pel seu Col·legi Oficial i certificat por la empresa de la instal·lació de Climatització, incloent la tramitació i obtenció dels permisos i llicències corresponents davant els Organismes Oficials Competents i legalització fins la posada en funcionament i autorizació de la DG Mº de Industria, com aportació de la Documentació final actualizada de la Instalación per al llibre de l'Edificio. |  |  |  | Rend.: | 1 |  |  | Realització de projecte climatització per tècnic competent visat pel seu Col·legi Oficial i certific
Altres
| BEEPCERT | U | Realització de projecte climatització per tècnic competent visat pel seu Col·legi Oficial i certificat por la empresa de la instal·lació de Climatització, incloent la tramitació i obtenció dels permisos i llicències corresponents davant els Organismes Oficials Competents i legalització fins la posada en funcionament i autorizació de la DG Mº de Industria, com aportació de la Documentació final actualizada de la Instalación per al llibre de l'Edificio. | 1 |  | x |  | =
Subtotal altres
Cost directe
|  |  | Despeses indirectes |  |  |  | 13.3 | %
Total
| EEJBCL01 | u | Climatitzador AIRLAN FMA-HP 075 o eqjuivalent. Climatitzador horitzontal per a un sistema d'instal·lació d'expansió directa, amb estructura de perfils d'alumini i panell sandvitx de dues planxes d'acer galvanitzades i lacades amb aïllament termoacústic a base de cautxú d'alta densitat i escuma de poliuretà. Disposa de les següents característiques tècniques: - Cabal impulsió: 6.122 m3/h (250 Pa) - Cabal retorn: 6.122 m3/h (250 Pa) - Potència bateria: 20,00 KW - Refrigerant: R32 - Rendiment recuperador: 75,30% - Filtre: G4+G4+F9 Instal·lat, connectat i corbes de ventilador regulades segons directrius de la DF. |  |  |  | Rend.: | 1 |  |  | Climatitzador AIRLAN FMA-HP 075 o eqjuivalent.
Mà d'obra
| A012G000 | h | Oficial 1a calefactor | 12 | /R | x |  | =
| A013G000 | h | Ajudant calefactor | 12 | /R | x |  | =
Subtotal mà d'obra
Altres
| BEJBCL01 | U | Climatitzador AIRLAN FMA-HP 075 o eqjuivalent. Climatitzador horitzontal per a un sistema d'instal·lació d'expansió directa, amb estructura de perfils d'alumini i panell sandvitx de dues planxes d'acer galvanitzades i lacades amb aïllament termoacústic a base de cautxú d'alta densitat i escuma de poliuretà. Disposa de les següents característiques tècniques: - Cabal impulsió: 6.122 m3/h (250 Pa) - Cabal retorn: 6.122 m3/h (250 Pa) - Potència bateria: 20,00 KW - Refrigerant: R32 - Rendiment recuperador: 75,30% - Filtre: G4+G4+F9 | 1 |  | x |  | =
Subtotal altres
Cost directe
|  |  | Despeses indirectes |  |  |  | 13.3 | %
Total
| EEJBCL02 | u | Climatitzador AIRLAN FMA-HP 063 o eqjuivalent. Climatitzador horitzontal per a un sistema d'instal·lació d'expansió directa, amb estructura de perfils d'alumini i panell sandvitx de dues planxes d'acer galvanitzades i lacades amb aïllament termoacústic a base de cautxú d'alta densitat i escuma de poliuretà. Disposa de les següents característiques tècniques: - Cabal impulsió: 4.320 m3/h (200 Pa) - Cabal retorn: 4.320 m3/h (200 Pa) - Potència bateria: 21,20 KW - Refrigerant: R32 - Rendiment recuperador: 74,70% - Filtre: G4+G4+F9 Instal·lat, connectat i corbes de ventilador regulades segons directrius de la DF. |  |  |  | Rend.: | 1 |  |  | Climatitzador AIRLAN FMA-HP 063 o eqjuivalent.
Mà d'obra
| A013G000 | h | Ajudant calefactor | 12 | /R | x |  | =
| A012G000 | h | Oficial 1a calefactor | 12 | /R | x |  | =
Subtotal mà d'obra
Altres
| BEJBCL02 | U | Climatitzador AIRLAN FMA-HP 063 o eqjuivalent. Climatitzador horitzontal per a un sistema d'instal·lació d'expansió directa, amb estructura de perfils d'alumini i panell sandvitx de dues planxes d'acer galvanitzades i lacades amb aïllament termoacústic a base de cautxú d'alta densitat i escuma de poliuretà. Disposa de les següents característiques tècniques: - Cabal impulsió: 4.320 m3/h (200 Pa) - Cabal retorn: 4.320 m3/h (200 Pa) - Potència bateria: 21,20 KW - Refrigerant: R32 - Rendiment recuperador: 74,70% - Filtre: G4+G4+F9 | 1 |  | x |  | =
Subtotal altres
Cost directe
|  |  | Despeses indirectes |  |  |  | 13.3 | %
Total
P-11 | EEK1RE01 | u | Reixa TROX AT/DG 225x125 (MADEL AMT-AN SP AA (0) 200 100 o equivalent. Reixeta TROX/MADEL, rectangular, d'alumini, de simple deflexió amb comporta de regulació. Les característiques tècniques (comercials) són les següents: - Cabal: 200 m3/h - Superfície útil: 0,014 m2 - Perdua de càrrega: 12 Pa - Nivell sonor: 20 dB(A) Instal·lada, connectada i regulada. |  |  |  | Rend.: | 1 |  |  | Reixa TROX AT/DG 225x125 (MADEL AMT-AN SP AA (0) 200 100 o equivalent.
Mà d'obra
| A012G000 | h | Oficial 1a calefactor | 0.6 | /R | x |  | =
| A013G000 | h | Ajudant calefactor | 0.6 | /R | x |  | =
Subtotal mà d'obra
Material
| BEKKUE66 | u | Bastiment de muntatge d'acer galvanitzat per a reixetes de marc estret de 300x250 mm | 1 |  | x |  | =
| BEK1RE01 | U | Reixa TROX AT/DG 225x125 o equivalent. Reixeta TROX, rectangular, d'alumini, de simple deflexió amb comporta de regulació. Les característiques tècniques (comercials) són les següents: - Cabal: 200 m3/h - Superfície útil: 0,014 m2 - Perdua de càrrega: 12 Pa - Nivell sonor: 20 dB(A) | 1 |  | x |  | =
Subtotal material
Cost directe
|  |  | Despeses indirectes |  |  |  | 13.3 | %
Total
| EEK2RE01 | u | RE01: Reixeta TROX AH/DG 425x125 (MADEL LMT-DD-SP M9016 (P) 400 125) o equivalent. Reixeta d'impulsió o retorn, amb una filera d'aletes orientables horitzontals, d'alumini lacat blanc, de 425x225 mm, d'aletes, de secció recta i fixada al bastiment. Inclou regulació de cabal. Disposa de les següents característiques tècniques: - Cabal: 200 m3/h - Pèrdua de càrrega: 5 Pa - Nivell sonor: <15 dB(A) Instal·lada, connectada i equilibrada (s'extendrà certificat d'equilibrat). |  |  |  | Rend.: | 1 |  |  | RE01: Reixeta TROX AH/DG 425x125 (MADEL LMT-DD-SP M9016 (P) 400 125) o equivalent.
Mà d'obra
| A012G000 | h | Oficial 1a calefactor | 0.3 | /R | x |  | =
| A013G000 | h | Ajudant calefactor | 0.3 | /R | x |  | =
Subtotal mà d'obra
Altres
| BEK2RE01 | u | RE01: Reixeta TROX AH/DG 425x125 o equivalent. Reixeta d'impulsió o retorn, amb una filera d'aletes orientables horitzontals, d'alumini lacat blanc, de 425x225 mm, d'aletes, de secció recta i fixada al bastiment. Inclou regulació de cabal. | 1 |  | x |  | =
Subtotal altres
Cost directe
|  |  | Despeses indirectes |  |  |  | 13.3 | %
Total
| EEK2RE02 | u | RE02: Reixeta TROX AH/DG 1025x125 (MADEL LMT-DD-SP M9016 (P) 1000 125)o equivalent. Reixeta d'impulsió o retorn, amb una filera d'aletes orientables horitzontals, d'alumini lacat blanc, de 1025x125 mm, d'aletes, de secció recta i fixada al bastiment. Inclou regulació de cabal. Disposa de les següents característiques tècniques: - Cabal: 800 m3/h - Pèrdua de càrrega: 9 Pa - Nivell sonor: 21 dB(A) Instal·lada, connectada i equilibrada (s'extendrà certificat d'equilibrat). |  |  |  | Rend.: | 1 |  |  | RE02: Reixeta TROX AH/DG 1025x125 (MADEL LMT-DD-SP M9016 (P) 1000 125)o equivalent.
Mà d'obra
| A013G000 | h | Ajudant calefactor | 0.4 | /R | x |  | =
| A012G000 | h | Oficial 1a calefactor | 0.4 | /R | x |  | =
Subtotal mà d'obra
Altres
| BEK2RE02 | u | RE02: Reixeta TROX AH/DG 1025x125 o equivalent. Reixeta d'impulsió o retorn, amb una filera d'aletes orientables horitzontals, d'alumini lacat blanc, de 1025x125 mm, d'aletes, de secció recta i fixada al bastiment. Inclou regulació de cabal. Disposa de les següents característiques tècniques: - Cabal: 800 m3/h - Pèrdua de càrrega: 9 Pa - Nivell sonor: 21 dB(A) | 1 |  | x |  | =
Subtotal altres
Cost directe
|  |  | Despeses indirectes |  |  |  | 13.3 | %
Total
| EEK2RE03 | u | RE03: Reixeta TROX AH/DG 1225x125 (MADEL LMT-DD-SP M9016 (P) 1200 125) o equivalent. Reixeta d'impulsió o retorn, amb una filera d'aletes orientables horitzontals, d'alumini lacat blanc, de 1225x125 mm, d'aletes, de secció recta i fixada al bastiment. Inclou regulació de cabal. Disposa de les següents característiques tècniques: - Cabal: 1.000 m3/h - Pèrdua de càrrega: 14 Pa - Nivell sonor: 27 dB(A) Instal·lada, connectada i equilibrada (s'extendrà certificat d'equilibrat). |  |  |  | Rend.: | 1 |  |  | RE03: Reixeta TROX AH/DG 1225x125 (MADEL LMT-DD-SP M9016 (P) 1200 125) o equivalent.
Mà d'obra
| A012G000 | h | Oficial 1a calefactor | 0.5 | /R | x |  | =
| A013G000 | h | Ajudant calefactor | 0.5 | /R | x |  | =
Subtotal mà d'obra
Altres
| BEK2RE03 | U | RE03: Reixeta TROX AH/DG 1225x125 o equivalent. Reixeta d'impulsió o retorn, amb una filera d'aletes orientables horitzontals, d'alumini lacat blanc, de 1225x125 mm, d'aletes, de secció recta i fixada al bastiment. Inclou regulació de cabal. Disposa de les següents característiques tècniques: - Cabal: 1.000 m3/h - Pèrdua de càrrega: 14 Pa - Nivell sonor: 27 dB(A) | 1 |  | x |  | =
Subtotal altres
Cost directe
|  |  | Despeses indirectes |  |  |  | 13.3 | %
Total
| EEKBDR01 | u | DR01: Difusor rotacional TROX VDW600x48 (MADEL AXO-SX R9016B 600 BOXSTAR-R (D1:250)/600 o equivalent. Difusor rotacional helicoidal per a impulsió d'aire, d'aletes deflectores sectoritzades d'ABS, amb placa frontal quadrada de planxa d'acer acabat lacat blanc de 600 mm de costat, de 48 sortides, amb plènum de connexió d'acer galvanitzat i boca de connexió circular de 248 mm de diàmetre, vertical u horitzontal, i amb comporta de regulació. Disposa de les següents característiques tècniques: - Cabal: 585 m3/h - Pèrdua de càrrega: 17 Pa - Nivell sonor: 35 dB(A) Instal·lat, connectat i equilibrat (s'haurà d'extendre certificat d'equilibrat). |  |  |  | Rend.: | 1 |  |  | DR01: Difusor rotacional TROX VDW600x48 (MADEL AXO-SX R9016B 600 BOXSTAR-R (D1:250)/600 o equivalen
Mà d'obra
| A013G000 | h | Ajudant calefactor | 0.6 | /R | x |  | =
| A012G000 | h | Oficial 1a calefactor | 0.6 | /R | x |  | =
Subtotal mà d'obra
Material
| BEYK8000 | u | Part proporcional d'elements de muntatge per a difusor, muntat suspès al sostre | 1 |  | x |  | =
Subtotal material
Altres
| BEKBDR01 | u | DR01: Difusor rotacional TROX VDW600x48 o equivalent. Difusor rotacional helicoidal per a impulsió d'aire, d'aletes deflectores sectoritzades d'ABS, amb placa frontal quadrada de planxa d'acer acabat lacat blanc de 600 mm de costat, de 48 sortides, amb plènum de connexió d'acer galvanitzat i boca de connexió circular de 248 mm de diàmetre, vertical u horitzontal, i amb comporta de regulació. Disposa de les següents característiques tècniques: - Cabal: 585 m3/h - Pèrdua de càrrega: 17 Pa - Nivell sonor: 35 dB(A) | 1 |  | x |  | =
Subtotal altres
Cost directe
|  |  | Despeses indirectes |  |  |  | 13.3 | %
Total
| EEKBDR02 | u | DR02: Difusor rotacional TROX VDW400x16 (MADEL AXO-SX R9016B 600 BOXSTAR-R (D1:250)/600 o equivalent. Difusor rotacional helicoidal per a impulsió d'aire, d'aletes deflectores sectoritzades d'ABS, amb placa frontal quadrada de planxa d'acer acabat lacat blanc de 600 mm de costat, de 16 sortides, amb plènum de connexió d'acer galvanitzat i boca de connexió circular de 198 mm de diàmetre, vertical u horitzontal, i amb comporta de regulació. Disposa de les següents característiques tècniques: - Cabal: 280 m3/h - Pèrdua de càrrega: 22 Pa - Nivell sonor: 30 dB(A) Instal·lat, connectat i equilibrat (s'haurà d'extendre certificat d'equilibrat). |  |  |  | Rend.: | 1 |  |  | DR02: Difusor rotacional TROX VDW400x16 (MADEL AXO-SX R9016B 600 BOXSTAR-R (D1:250)/600 o equivalen
Mà d'obra
| A013G000 | h | Ajudant calefactor | 0.4 | /R | x |  | =
| A012G000 | h | Oficial 1a calefactor | 0.4 | /R | x |  | =
Subtotal mà d'obra
Material
| BEYK8000 | u | Part proporcional d'elements de muntatge per a difusor, muntat suspès al sostre | 1 |  | x |  | =
Subtotal material
Altres
| BEKBDR02 | u | DR02: Difusor rotacional TROX VDW400x16 o equivalent. Difusor rotacional helicoidal per a impulsió d'aire, d'aletes deflectores sectoritzades d'ABS, amb placa frontal quadrada de planxa d'acer acabat lacat blanc de 600 mm de costat, de 16 sortides, amb plènum de connexió d'acer galvanitzat i boca de connexió circular de 198 mm de diàmetre, vertical u horitzontal, i amb comporta de regulació. Disposa de les següents característiques tècniques: - Cabal: 280 m3/h - Pèrdua de càrrega: 22 Pa - Nivell sonor: 30 dB(A) | 1 |  | x |  | =
Subtotal altres
Cost directe
|  |  | Despeses indirectes |  |  |  | 13.3 | %
Total
| EEKCCR01 | u | CR01: Comporta de regulació TROX VFL100 (MADEL SKP 100 60) o equivalent. Regulador de flux circular, de plàstic d'alta qualitat per equilibrat de cabals en instal·lacions de cabal constant. Disposa de les següents característiques tècniques: - Cabal: 90 m3/h - Nivell sonor: 36 dB(A) Instal·lada, connectada i equilibrat de cabal realitzat (s'extendrà certificat d'equilibrat). |  |  |  | Rend.: | 1 |  |  | CR01: Comporta de regulació TROX VFL100 (MADEL SKP 100 60) o equivalent.
Mà d'obra
| A012G000 | h | Oficial 1a calefactor | 0.4 | /R | x |  | =
| A013G000 | h | Ajudant calefactor | 0.4 | /R | x |  | =
Subtotal mà d'obra
Altres
| BEKCCR01 | u | CR01: Comporta de regulació TROX VFL100 o equivalent. Regulador de flux circular, de plàstic d'alta qualitat per equilibrat de cabals en instal·lacions de cabal constant. Disposa de les següents característiques tècniques: - Cabal: 90 m3/h - Nivell sonor: 36 dB(A) | 1 |  | x |  | =
Subtotal altres
Cost directe
|  |  | Despeses indirectes |  |  |  | 13.3 | %
Total
| EEKCCR02 | u | CR02: Comporta de regulació TROX VFL160 (MADEL SKP 160 210) o equivalent. Regulador de flux circular, de plàstic d'alta qualitat per equilibrat de cabals en instal·lacions de cabal constant. Disposa de les següents característiques tècniques: - Cabal: 175 m3/h - Nivell sonor: 32 dB(A) Instal·lada, connectada i equilibrat de cabal realitzat (s'extendrà certificat d'equilibrat). |  |  |  | Rend.: | 1 |  |  | CR02: Comporta de regulació TROX VFL160 (MADEL SKP 160 210) o equivalent.
Mà d'obra
| A013G000 | h | Ajudant calefactor | 0.4 | /R | x |  | =
| A012G000 | h | Oficial 1a calefactor | 0.4 | /R | x |  | =
Subtotal mà d'obra
Altres
| BEKCCR02 | U | CR02: Comporta de regulació TROX VFL160 o equivalent. Regulador de flux circular, de plàstic d'alta qualitat per equilibrat de cabals en instal·lacions de cabal constant. Disposa de les següents característiques tècniques: - Cabal: 175 m3/h - Nivell sonor: 32 dB(A) | 1 |  | x |  | =
Subtotal altres
Cost directe
|  |  | Despeses indirectes |  |  |  | 13.3 | %
Total
| EEKQCR03 | u | CR03: Comporta de regulació TROX EN400x400 (MADEL SQR-EH/MA 400 400) o equivalent. Comporta de regulació de cabal per a conductes rectangulars, bastiment d'alumini i lamel·les d'alumini de perfil aerodinàmic, accionament manual, de 400 mm de llargària, 400 mm d'alçària i 120 mm de fondària, fixada mecànicament. Instal·lada, connectada i equilibrada (s'extendrà certificat d'equilibrat). |  |  |  | Rend.: | 1 |  |  | CR03: Comporta de regulació TROX EN400x400 (MADEL SQR-EH/MA 400 400) o equivalent.
Mà d'obra
| A012G000 | h | Oficial 1a calefactor | 0.4 | /R | x |  | =
| A013G000 | h | Ajudant calefactor | 0.4 | /R | x |  | =
Subtotal mà d'obra
Altres
| BEKQCR03 | u | CR03: Comporta de regulació TROX EN400x400 o equivalent. Comporta de regulació de cabal per a conductes rectangulars, bastiment d'alumini i lamel·les d'alumini de perfil aerodinàmic, accionament manual, de 400 mm de llargària, 400 mm d'alçària i 120 mm de fondària, fixada mecànicament. Instal·lada, connectada i equilibrada (s'extendrà certificat d'equilibrat). | 1 |  | x |  | =
Subtotal altres
Cost directe
|  |  | Despeses indirectes |  |  |  | 13.3 | %
Total
| EEKQCR04 | u | CR04: Comporta de regulació TROX EN600x200 (MADEL SQR-EH/MA 600 200) o equivalent. Comporta de regulació de cabal per a conductes rectangulars, bastiment d'alumini i lamel·les d'alumini de perfil aerodinàmic, accionament manual, de 600 mm de llargària, 200 mm d'alçària i 120 mm de fondària, fixada mecànicament Instal·lada, connectada i equilibrada (s'extendrà certificat d'equilibrat). |  |  |  | Rend.: | 1 |  |  | CR04: Comporta de regulació TROX EN600x200 (MADEL SQR-EH/MA 600 200) o equivalent.
Mà d'obra
| A012G000 | h | Oficial 1a calefactor | 0.4 | /R | x |  | =
| A013G000 | h | Ajudant calefactor | 0.4 | /R | x |  | =
Subtotal mà d'obra
Altres
| BEKQCR04 | u | CR04: Comporta de regulació TROX EN600x200 o equivalent. Comporta de regulació de cabal per a conductes rectangulars, bastiment d'alumini i lamel·les d'alumini de perfil aerodinàmic, accionament manual, de 600 mm de llargària, 200 mm d'alçària i 120 mm de fondària, fixada mecànicament | 1 |  | x |  | =
Subtotal altres
Cost directe
|  |  | Despeses indirectes |  |  |  | 13.3 | %
Total
| EEKTMA01 | U | Reixeta tipus AMT-AN 600x150 mm de simple deflexió muntatge en paret o fals sostre de MADEL o equivalent. Reixa amb aletes orientables paral·leles individualment, d'alumini, previstes d'una junta de goma en la part posterior del marc per obtenir un segellat amb tot el perímetre de contacte amb el sostre o la paret. Inclòs marc de muntatge CM, clips per muntatge (S) i acabat prelacat blanc similar al RAL 9016. Secció lliure de sortida de l'aire 0,066 m2. Instal·lada i comprovada. |  |  |  | Rend.: | 1 |  |  | Reixeta tipus AMT-AN 600x150 mm de simple deflexió muntatge en paret o fals sostre de MADEL o equiva
Mà d'obra
| A012G000 | h | Oficial 1a calefactor | 0.25 | /R | x |  | =
Subtotal mà d'obra
Material
| BEKTMA01 | u | Reixeta tipus AMT-AN 600x150 mm de simple deflexió muntatge en paret o fals sostre de MADEL o equivalent. Reixa amb aletes orientables paral·leles individualment, d'alumini, previstes d'una junta de goma en la part posterior del marc per obtenir un segellat amb tot el perímetre de contacte amb el sostre o la paret. Inclòs marc de muntatge CM, clips per muntatge (S) i acabat prelacat blanc similar al RAL 9016. Secció lliure de sortida de l'aire 0,066 m2. | 1 |  | x |  | =
Subtotal material
Cost directe
|  |  | Despeses indirectes |  |  |  | 13.3 | %
Total
| EEKTMA03 | U | Reixeta exterior tipus DXL pas aletes fixes 100 mm de dimensions 1500x700 mm de MADEL o equivalent. Reixa exterior d'alumini aletes fixes de pas 100 mm amb malla galvanitzada anti ocells, marc de muntatge d'acer galvanitzat i cargols visibles de muntatge. Resistent a impactes. Acabat prelacat blanc similar al RAL 9016. Secció lliure de sortida de l'aire 0,817 m2. Instal·lada i comprovada. |  |  |  | Rend.: | 1 |  |  | Reixeta exterior tipus DXL pas aletes fixes 100 mm de dimensions 1500x700 mm de MADEL o equivalent.
Mà d'obra
| A012G000 | h | Oficial 1a calefactor | 0.25 | /R | x |  | =
Subtotal mà d'obra
Material
| BEKTMA03 | u | Reixeta exterior tipus DXL pas aletes fixes 100 mm de dimensions 1500x700 mm de MADEL o equivalent. Reixa exterior d'alumini aletes fixes de pas 100 mm amb malla galvanitzada anti ocells, marc de muntatge d'acer galvanitzat i cargols visibles de muntatge. Resistent a impactes. Acabat prelacat blanc similar al RAL 9016. Secció lliure de sortida de l'aire 0,817 m2. | 1 |  | x |  | =
Subtotal material
Cost directe
|  |  | Despeses indirectes |  |  |  | 13.3 | %
Total
| EEKTMA04 | U | Reixeta tipus DMT-AR-SP 600x200 mm de aletes fixes de 45º paral·leles a la dimensió major de paret o fals sostre de MADEL o equivalent. Reixa amb aletes fixes de 45º paral·leles a la dimensió major, amb regulador de cabal d'aletes oposades, construït en acer. Accionament mitjançant cargols interior de fàcil accés. Inclòs marc de muntatge CM, clips per muntatge (S) i acabat prelacat blanc similar al RAL 9016. Secció lliure de sortida de l'aire 0,069 m2. Instal·lada i comprovada. |  |  |  | Rend.: | 1 |  |  | Reixeta tipus DMT-AR-SP 600x200 mm de aletes fixes de 45º paral·leles a la dimensió major de paret o
Mà d'obra
| A012G000 | h | Oficial 1a calefactor | 0.25 | /R | x |  | =
Subtotal mà d'obra
Material
| BEKTMA04 | u | Reixeta tipus DMT-AR-SP 600x200 mm de aletes fixes de 45º paral·leles a la dimensió major de paret o fals sostre de MADEL o equivalent. Reixa amb aletes fixes de 45º paral·leles a la dimensió major, amb regulador de cabal d'aletes oposades, construït en acer. Accionament mitjançant cargols interior de fàcil accés. Inclòs marc de muntatge CM, clips per muntatge (S) i acabat prelacat blanc similar al RAL 9016. Secció lliure de sortida de l'aire 0,069 m2. | 1 |  | x |  | =
Subtotal material
Cost directe
|  |  | Despeses indirectes |  |  |  | 13.3 | %
Total
P-12 | EEKUBE01 | u | Boca extracció TROX LVS125 (MADEL BWC-N R9010 125) o equivalent. Boca d'extracció circular de PVC, de 125 mm de diàmetre, fixada al parament i conectada al conducte |  |  |  | Rend.: | 1 |  |  | Boca extracció TROX LVS125 (MADEL BWC-N R9010 125) o equivalent.
Mà d'obra
| A012G000 | h | Oficial 1a calefactor | 0.2 | /R | x |  | =
| A013G000 | h | Ajudant calefactor | 0.2 | /R | x |  | =
Subtotal mà d'obra
Material
| BEKUU010 | u | Boca d'extracció circular de PVC, de 125 mm de diàmetre | 1 |  | x |  | =
Subtotal material
Cost directe
|  |  | Despeses indirectes |  |  |  | 13.3 | %
Total
| EEM2VE01 | u | VE01: Caixa de ventilació S&P CAB-400 ECOWAT o similar. Caixa de ventilació, per instal·lació exterior i amb les següents característiques tècniques: - Cabal: 1.200 m3/h - DP: 123 Pa - Grau de protecció: IP55 Instal·lada i connectada. |  |  |  | Rend.: | 1 |  |  | VE01: Caixa de ventilació S&P CAB-400 ECOWAT o similar.
Mà d'obra
| A013G000 | h | Ajudant calefactor | 1.5 | /R | x |  | =
| A012G000 | h | Oficial 1a calefactor | 1.5 | /R | x |  | =
Subtotal mà d'obra
Material
| BEM2VE01 | U | VE01: Caixa de ventilació S&P CAB-400 ECOWAT o similar. Caixa de ventilació, per instal·lació exterior i amb les següents característiques tècniques: - Cabal: 1.200 m3/h - DP: 123 Pa - Grau de protecció: IP55 | 1 |  | x |  | =
Subtotal material
Cost directe
|  |  | Despeses indirectes |  |  |  | 13.3 | %
Total
| EEM2VE02 | u | VE02: Caixa de ventilació S&P CAB-200 ECOWAT o similar. Caixa de ventilació, per instal·lació exterior i amb les següents característiques tècniques: - Cabal: 540 m3/h - DP: 143 Pa - Grau de protecció: IP55 Instal·lada i connectada. |  |  |  | Rend.: | 1 |  |  | VE02: Caixa de ventilació S&P CAB-200 ECOWAT o similar.
Mà d'obra
| A012G000 | h | Oficial 1a calefactor | 1.5 | /R | x |  | =
| A013G000 | h | Ajudant calefactor | 1.5 | /R | x |  | =
Subtotal mà d'obra
Material
| BEM2VE02 | U | VE02: Caixa de ventilació S&P CAB-200 ECOWAT o similar. Caixa de ventilació, per instal·lació exterior i amb les següents característiques tècniques: - Cabal: 540 m3/h - DP: 143 Pa - Grau de protecció: IP55 | 1 |  | x |  | =
Subtotal material
Cost directe
|  |  | Despeses indirectes |  |  |  | 13.3 | %
Total
| EEM2VE03 | u | VE03: Caixa de ventilació S&P CAB-200 ECOWAT o similar. Caixa de ventilació, per instal·lació exterior i amb les següents característiques tècniques: - Cabal: 630 m3/h - DP: 159 Pa - Grau de protecció: IP55 Instal·lada i connectada. |  |  |  | Rend.: | 1 |  |  | VE03: Caixa de ventilació S&P CAB-200 ECOWAT o similar.
Mà d'obra
| A012G000 | h | Oficial 1a calefactor | 1.5 | /R | x |  | =
| A013G000 | h | Ajudant calefactor | 1.5 | /R | x |  | =
Subtotal mà d'obra
Material
| BEM2VE02 | U | VE02: Caixa de ventilació S&P CAB-200 ECOWAT o similar. Caixa de ventilació, per instal·lació exterior i amb les següents característiques tècniques: - Cabal: 540 m3/h - DP: 143 Pa - Grau de protecció: IP55 | 1 |  | x |  | =
Subtotal material
Cost directe
|  |  | Despeses indirectes |  |  |  | 13.3 | %
Total
| EEM2VE04 | u | VE04: Caixa de ventilació S&P CAB-250 ECOWAT o similar. Caixa de ventilació, per instal·lació exterior i amb les següents característiques tècniques: - Cabal: 990 m3/h - DP: 181 Pa - Grau de protecció: IP55 Instal·lada i connectada. |  |  |  | Rend.: | 1 |  |  | VE04: Caixa de ventilació S&P CAB-250 ECOWAT o similar.
Mà d'obra
| A013G000 | h | Ajudant calefactor | 1.5 | /R | x |  | =
| A012G000 | h | Oficial 1a calefactor | 1.5 | /R | x |  | =
Subtotal mà d'obra
Material
| BEM2VE04 | U | VE04: Caixa de ventilació S&P CAB-250 ECOWAT o similar. Caixa de ventilació, per instal·lació exterior i amb les següents característiques tècniques: - Cabal: 990 m3/h - DP: 181 Pa - Grau de protecció: IP55 | 1 |  | x |  | =
Subtotal material
Cost directe
|  |  | Despeses indirectes |  |  |  | 13.3 | %
Total
| EEMJCH18 | u | Ventilador caixa de ventilació helicoidal F300, tipus CHGT/4-630-6 0,75 kW de S&P o equivalent, xapa galvanitzada, amb aïllament interior ignífug (M0) de fibra de vidre de 25 mm d'espessor, hèlice d'alumini tipus ´´aerofoil´´, amb motor trifàsic característiques: 14350 r.p.m., intensitat de 2,80 A (230 V) i 1,6 (400 V), potència de 0,75 kW, cabal màxim de 11.450 m3/h i 69 kg i IP55 inclòs amortidors, ancoratges, acoblament elàstic 400ºC/2h per amortidors vibracions, accessoris per la instal·lació, etc. Cabal requerit 6.750 m3/h, pressió estàtica requerida 165,41 Pa i pressió total 182,68 Pa. Instal·lat i comprovat. |  |  |  | Rend.: | 1 |  |  | Ventilador caixa de ventilació helicoidal F300, tipus CHGT/4-630-6 0,75 kW de S&P o equivalent, xapa
Mà d'obra
| A013G000 | h | Ajudant calefactor | 1.5 | /R | x |  | =
| A012G000 | h | Oficial 1a calefactor | 1.5 | /R | x |  | =
Subtotal mà d'obra
Material
| BEMJCH18 | u | Ventilador caixa de ventilació helicoidal F300, tipus CHGT/4-630-6 0,75 kW de S&P o equivalent, xapa galvanitzada, amb aïllament interior ignífug (M0) de fibra de vidre de 25 mm d'espessor, hèlice d'alumini tipus ´´aerofoil´´, amb motor trifàsic característiques: 14350 r.p.m., intensitat de 2,80 A (230 V) i 1,6 (400 V), potència de 0,75 kW, cabal màxim de 11.450 m3/h i 69 kg i IP55 inclòs amortidors, ancoratges, acoblament elàstic 400ºC/2h per amortidors vibracions, accessoris per la instal·lació, etc. Cabal requerit 6.750 m3/h, pressió estàtica requerida 165,41 Pa i pressió total 182,68 Pa. Instal·lat i comprovat. | 1 |  | x |  | =
Subtotal material
Cost directe
|  |  | Despeses indirectes |  |  |  | 13.3 | %
Total
| EEMJCH19 | u | Ventilador caixa de ventilació helicoidal F300, tipus CHGT/4-800-3/- 1,1 kW de S&P o equivalent, xapa galvanitzada, amb aïllament interior ignífug (M0) de fibra de vidre de 25 mm d'espessor, hèlice d'alumini tipus ´´aerofoil´´, amb motor trifàsic característiques: 1450 r.p.m., intensitat de 4,20 A (230 V) i 2,4 (400 V), potència de 1,1 kW, cabal màxim de 18.810 m3/h i 87,5 kg i IP55 inclòs amortidors, ancoratge, acoblament elàstic 400ºC/2h per amortidors vibracions, accessoris per la instal·lació, etc. Cabal requerit 6.750 m3/h, pressió estàtica requerida 189,40 Pa i pressió total 206,67 Pa. Instal·lat i comprovat. |  |  |  | Rend.: | 1 |  |  | Ventilador caixa de ventilació helicoidal F300, tipus CHGT/4-800-3/- 1,1 kW de S&P o equivalent, xap
Mà d'obra
| A013G000 | h | Ajudant calefactor | 1.5 | /R | x |  | =
| A012G000 | h | Oficial 1a calefactor | 1.5 | /R | x |  | =
Subtotal mà d'obra
Material
| BEMJCH19 | U | Ventilador caixa de ventilació helicoidal F300, tipus CHGT/4-800-3/- 1,1 kW de S&P o equivalent, xapa galvanitzada, amb aïllament interior ignífug (M0) de fibra de vidre de 25 mm d'espessor, hèlice d'alumini tipus ´´aerofoil´´, amb motor trifàsic característiques: 1450 r.p.m., intensitat de 4,20 A (230 V) i 2,4 (400 V), potència de 1,1 kW, cabal màxim de 18.810 m3/h i 87,5 kg i IP55 inclòs amortidors, ancoratge, acoblament elàstic 400ºC/2h per amortidors vibracions, accessoris per la instal·lació, etc. Cabal requerit 6.750 m3/h, pressió estàtica requerida 189,40 Pa i pressió total 206,67 Pa. | 1 |  | x |  | =
Subtotal material
Cost directe
|  |  | Despeses indirectes |  |  |  | 13.3 | %
Total
| EEMJCJHR | u | Partida alçada d'abonament íntegre en concepte d'electricitat, connexió amb la centraleta de incendis, connexió amb la centraleta de CO i maniobra dels ventiladors de la instal·lació de desfumatge de l'aparcament, amb contactors, fusibles, borns, pilots, selectors, armari de control, mòduls de connexió i accessoris necessaris per a la seva instal·lació. Instal·lat i comprovat. |  |  |  | Rend.: | 1 |  |  | Partida alçada d'abonament íntegre en concepte d'electricitat, connexió amb la centraleta de incendi
Mà d'obra
| A013G000 | h | Ajudant calefactor | 1 | /R | x |  | =
| A012G000 | h | Oficial 1a calefactor | 1 | /R | x |  | =
Subtotal mà d'obra
Material
| BEMJCJHR | u | Partida alçada d'abonament íntegre en concepte d'electricitat, connexió amb la centraleta de incendis, connexió amb la centraleta de CO i maniobra dels ventiladors de la instal·lació de desfumatge de l'aparcament, amb contactors, fusibles, borns, pilots, selectors, armari de control, mòduls de connexió i accessoris necessaris per a la seva instal·lació. | 1 |  | x |  | =
Subtotal material
Cost directe
|  |  | Despeses indirectes |  |  |  | 13.3 | %
Total
| EEMJTR17 | U | Convertidor de freqüència model VFTM320 TRI 0,75 IP66 de S&P o equivalent, grau de protecció IP66, pantalla exterior per a visualitzar de paràmetres. Roda frontal interior per a regulació manual de velocitat (freqüència), potencia motor 0,75 kW, intensitat màxima 2,3 A, potència dissipada 38 kW, pes 5,9 kg i grup E80. Inclòs accessoris. Instal·lat i comprovat. |  |  |  | Rend.: | 1 |  |  | Convertidor de freqüència model VFTM320 TRI 0,75 IP66 de S&P o equivalent.
Mà d'obra
| A013G000 | h | Ajudant calefactor | 1 | /R | x |  | =
| A012G000 | h | Oficial 1a calefactor | 1 | /R | x |  | =
Subtotal mà d'obra
Material
| EMJTR17 | U | Convertidor de freqüència model VFTM320 TRI 0,75 IP66 de S&P o equivalent, grau de protecció IP66, pantalla exterior per a visualitzar de paràmetres. Roda frontal interior per a regulació manual de velocitat (freqüència), potencia motor 0,75 kW, intensitat màxima 2,3 A, potència dissipada 38 kW, pes 5,9 kg i grup E80. Inclòs accessoris. | 1 |  | x |  | =
Subtotal material
Cost directe
|  |  | Despeses indirectes |  |  |  | 13.3 | %
Total
| EEMJTR18 | U | Convertidor de freqüència model VFTM320 TRI 1,10 IP66 de S&P o equivalent, grau de protecció IP66, pantalla exterior per a visualitzar de paràmetres. Roda frontal interior per a regulació manual de velocitat (freqüència), potencia motor 1,10 kW, intensitat màxima 3 A, potència dissipada 47 kW, pes 6 kg i grup E80. Inclòs accessoris. Instal·lat i comprovat. |  |  |  | Rend.: | 1 |  |  | Convertidor de freqüència model VFTM320 TRI 1,10 IP66 de S&P o equivalent.
Mà d'obra
| A013G000 | h | Ajudant calefactor | 1 | /R | x |  | =
| A012G000 | h | Oficial 1a calefactor | 1 | /R | x |  | =
Subtotal mà d'obra
Material
| BEMJTR18 | U | Convertidor de freqüència model VFTM320 TRI 1,10 IP66 de S&P o equivalent, grau de protecció IP66, pantalla exterior per a visualitzar de paràmetres. Roda frontal interior per a regulació manual de velocitat (freqüència), potencia motor 1,10 kW, intensitat màxima 3 A, potència dissipada 47 kW, pes 6 kg i grup E80. Inclòs accessoris. | 1 |  | x |  | =
Subtotal material
Cost directe
|  |  | Despeses indirectes |  |  |  | 13.3 | %
Total
| EEU3CO01 | u | Col·lector 1 sortida. Col·lector per instal·lacions de canonada PEX amb les següents característiques: - Entrada: DN25 - Sortida: 1xPEX20/15 Instal·lat i connectat. |  |  |  | Rend.: | 1 |  |  | Col·lector 1 sortida.
Mà d'obra
| A012G000 | h | Oficial 1a calefactor | 0.25 | /R | x |  | =
| A013G000 | h | Ajudant calefactor | 0.125 | /R | x |  | =
Subtotal mà d'obra
Material
| BEU3CO01 | U | Col·lector 1 sortida. Col·lector per instal·lacions de canonada PEX amb les següents característiques: - Entrada: DN25 - Sortida: 1xPEX20/15 | 1 |  | x |  | =
Subtotal material
Cost directe
|  |  | Despeses indirectes |  |  |  | 13.3 | %
Total
| EEU3CO02 | u | Col·lector 2 sortida. Col·lector per instal·lacions de canonada PEX amb les següents característiques: - Entrada: DN25 - Sortida: 2xPEX20/15 Instal·lat i connectat. |  |  |  | Rend.: | 1 |  |  | Col·lector 2 sortida.
Mà d'obra
| A012G000 | h | Oficial 1a calefactor | 0.25 | /R | x |  | =
| A013G000 | h | Ajudant calefactor | 0.125 | /R | x |  | =
Subtotal mà d'obra
Material
| BEU3CO02 | U | Col·lector 2 sortida. Col·lector per instal·lacions de canonada PEX amb les següents característiques: - Entrada: DN25 - Sortida: 2xPEX20/15 | 1 |  | x |  | =
Subtotal material
Cost directe
|  |  | Despeses indirectes |  |  |  | 13.3 | %
Total
| EEU3CO03 | u | Col·lector 3 sortida. Col·lector per instal·lacions de canonada PEX amb les següents característiques: - Entrada: DN25 - Sortida: 3xPEX20/15 Instal·lat i connectat. |  |  |  | Rend.: | 1 |  |  | Col·lector 3 sortida.
Mà d'obra
| A012G000 | h | Oficial 1a calefactor | 0.25 | /R | x |  | =
| A013G000 | h | Ajudant calefactor | 0.125 | /R | x |  | =
Subtotal mà d'obra
Material
| BEU3CO03 | U | Col·lector 3 sortida. Col·lector per instal·lacions de canonada PEX amb les següents característiques: - Entrada: DN25 - Sortida: 3xPEX20/15 | 1 |  | x |  | =
Subtotal material
Cost directe
|  |  | Despeses indirectes |  |  |  | 13.3 | %
Total
| EEU3CO05 | u | Col·lector 5 sortida. Col·lector per instal·lacions de canonada PEX amb les següents característiques: - Entrada: DN25 - Sortida: 5xPEX20/15 Instal·lat i connectat. |  |  |  | Rend.: | 1 |  |  | Col·lector 5 sortida.
Mà d'obra
| A013G000 | h | Ajudant calefactor | 0.125 | /R | x |  | =
| A012G000 | h | Oficial 1a calefactor | 0.25 | /R | x |  | =
Subtotal mà d'obra
Material
| BEU3CO05 | U | Col·lector 5 sortida. Col·lector per instal·lacions de canonada PEX amb les següents característiques: - Entrada: DN25 - Sortida: 5xPEX20/15 | 1 |  | x |  | =
Subtotal material
Cost directe
|  |  | Despeses indirectes |  |  |  | 13.3 | %
Total
| EEU3CO06 | u | Col·lector 6 sortida. Col·lector per instal·lacions de canonada PEX amb les següents característiques: - Entrada: DN25 - Sortida: 6xPEX20/15 Instal·lat i connectat. |  |  |  | Rend.: | 1 |  |  | Col·lector 6 sortida.
Mà d'obra
| A012G000 | h | Oficial 1a calefactor | 0.25 | /R | x |  | =
| A013G000 | h | Ajudant calefactor | 0.125 | /R | x |  | =
Subtotal mà d'obra
Material
| BEU3CO06 | U | Col·lector 6 sortida. Col·lector per instal·lacions de canonada PEX amb les següents característiques: - Entrada: DN25 - Sortida: 6xPEX20/15 | 1 |  | x |  | =
Subtotal material
Cost directe
|  |  | Despeses indirectes |  |  |  | 13.3 | %
Total
| EEU3CO08 | u | Col·lector 8 sortida. Col·lector per instal·lacions de canonada PEX amb les següents característiques: - Entrada: DN25 - Sortida: 8xPEX20/15 Instal·lat i connectat. |  |  |  | Rend.: | 1 |  |  | Col·lector 8 sortida.
Mà d'obra
| A012G000 | h | Oficial 1a calefactor | 0.25 | /R | x |  | =
| A013G000 | h | Ajudant calefactor | 0.125 | /R | x |  | =
Subtotal mà d'obra
Material
| BEU3CO08 | U | Col·lector 8 sortida. Col·lector per instal·lacions de canonada PEX amb les següents característiques: - Entrada: DN25 - Sortida: 8xPEX20/15 | 1 |  | x |  | =
Subtotal material
Cost directe
|  |  | Despeses indirectes |  |  |  | 13.3 | %
Total
| EEU4U020 | u | dipòsit d'expansió tancat de 50 l de capacitat, de planxa d'acer i membrana elàstica, amb connexió de 3/4' de D, col·locat roscat |  |  |  | Rend.: | 1 |  |  | Dipòsit exp.50l,planxa acer,membrana elàstica,connexió D=3/4'',roscat
Mà d'obra
| A012G000 | h | Oficial 1a calefactor | 0.25 | /R | x |  | =
| A013G000 | h | Ajudant calefactor | 0.25 | /R | x |  | =
Subtotal mà d'obra
Material
| BEU4U020 | u | Dipòsit d'expansió tancat de 50 l de capacitat, de planxa d'acer i membrana elàstica, amb connexió de 3/4' de D | 1 |  | x |  | =
Subtotal material
Cost directe
|  |  | Despeses indirectes |  |  |  | 13.3 | %
Total
| EEU4U023 | u | dipòsit d'expansió tancat de 100 l de capacitat, de planxa d'acer i membrana elàstica, amb connexió de 1' de D, col·locat roscat |  |  |  | Rend.: | 1 |  |  | Dipòsit exp.100l,planxa acer,membrana elàstica,connexió D=1'',roscat
Mà d'obra
| A013G000 | h | Ajudant calefactor | 1.5 | /R | x |  | =
| A012G000 | h | Oficial 1a calefactor | 1.5 | /R | x |  | =
Subtotal mà d'obra
Material
| BEU4U023 | u | Dipòsit d'expansió tancat de 100 l de capacitat, de planxa d'acer i membrana elàstica, amb connexió de 1' de D | 1 |  | x |  | =
Subtotal material
Cost directe
|  |  | Despeses indirectes |  |  |  | 13.3 | %
Total
| EEU52555 | u | Termòmetre bimetàl·lic, amb beina de 1/2´´ de diàmetre, d'esfera de 65 mm, de <= 120°C, col·locat roscat |  |  |  | Rend.: | 1 |  |  | Termòmetre bimetàl·lic,beina D=1/2´´,esfera 65mm,<=120°C,col.roscat
Mà d'obra
| A012M000 | h | Oficial 1a muntador | 0.25 | /R | x |  | =
Subtotal mà d'obra
Material
| BEU52555 | u | Termòmetre bimetàl·lic amb beina de 1/2´´ de diàmetre, d'esfera de 65 mm, de <= 120 °C | 1 |  | x |  | =
Subtotal material
Cost directe
|  |  | Despeses indirectes |  |  |  | 13.3 | %
Total
| EEU6B230 | u | Manòmetre per a una pressió de 0 a 16 bar, d'esfera de 100 mm i rosca de connexió de 1/2´´ G, instal·lat |  |  |  | Rend.: | 1 |  |  | Manòmetre 0-16bar,esfera 100mm,connex.1/2´´G,inst.
Mà d'obra
| A012M000 | h | Oficial 1a muntador | 0.2 | /R | x |  | =
| A013M000 | h | Ajudant muntador | 0.2 | /R | x |  | =
Subtotal mà d'obra
Material
| BK25B230 | u | Manòmetre per a una pressió de 0 a 16 bar, d'esfera de 100 mm i rosca de connexió de 1/2´´ G | 1 |  | x |  | =
Subtotal material
Cost directe
|  |  | Despeses indirectes |  |  |  | 13.3 | %
Total
| EEUE1621 | u | Dipòsit d'inercia d'acer negre amb aïllament tèrmic d'escuma de poliuretà i revestiment exterior d'alumini, de 200 l de capacitat, purga d'aire amb connexions de rosca 1 1/2´´, de pressió màxima de servei 6 bar i 95°C de temperatura màxima, col·locat en posició vertical amb fixacions murals i connectat |  |  |  | Rend.: | 1 |  |  | Dipòsit inercia acer negre,aïllam.escum.poliur.,+alumini,vol.=200l,,connex. rosc.1 1/2´´,pressió màx
Mà d'obra
| A012G000 | h | Oficial 1a calefactor | 4 | /R | x |  | =
| A013G000 | h | Ajudant calefactor | 4 | /R | x |  | =
Subtotal mà d'obra
Material
| BEUE1621 | u | Dipòsit d'inercia d'acer negre amb aïllament tèrmic d'escuma de poliuretà i revestiment exterior d'alumini, de 200 l de capacitat, purga d'aire amb connexions de rosca 1 1/2´´, de pressió màxima de servei 6 bar i 95°C de temperatura màxima | 1 |  | x |  | =
Subtotal material
Cost directe
|  |  | Despeses indirectes |  |  |  | 13.3 | %
Total
| EEV29010 | u | Interruptor de cabal per a líquid, amb accessoris de muntatge, muntat i connectat |  |  |  | Rend.: | 1 |  |  | Interruptor de cabal p/líquid
Mà d'obra
| A013M000 | h | Ajudant muntador | 1 | /R | x |  | =
| A012M000 | h | Oficial 1a muntador | 1 | /R | x |  | =
Subtotal mà d'obra
Material
| BEV29010 | u | Interruptor de cabal per a líquids, amb accessoris de muntatge | 1 |  | x |  | =
Subtotal material
Cost directe
|  |  | Despeses indirectes |  |  |  | 13.3 | %
Total
| EEV2CCLG | u | Control central LG AC SMART V PACS o equivalent. Control central per sistemes de VRF, per a un màxim de 128 unitats interiors, protocol BACnet i monitorització energètica. Instal·lat, connectat i posta en marxa realitzat pel SAT oficial. |  |  |  | Rend.: | 1 |  |  | Control central LG AC SMART V PACS o equivalent.
Mà d'obra
| A012M000 | h | Oficial 1a muntador | 0.6 | /R | x |  | =
| A013M000 | h | Ajudant muntador | 0.6 | /R | x |  | =
Subtotal mà d'obra
Altres
| BEV2CCLG | u | Control central LG AC SMART V o equivalent. Control central per sistemes de VRF, per a un màxim de 128 unitats interiors, protocol BACnet i monitorització energètica. | 1 |  | x |  | =
Subtotal altres
Cost directe
|  |  | Despeses indirectes |  |  |  | 13.3 | %
Total
| EEV2PC01 | u | Placa de comunicacions LG PMNFP14A1 o equivalent. Placa de comunicacions PI-485 per unitats exteriors. Instal·lat, connectat i posta en marxa realitzat pel SAT oficial. |  |  |  | Rend.: | 1 |  |  | Placa de comunicacions LG PMNFP14A1 o equivalent.
Mà d'obra
| A012M000 | h | Oficial 1a muntador | 0.6 | /R | x |  | =
| A013M000 | h | Ajudant muntador | 0.6 | /R | x |  | =
Subtotal mà d'obra
Altres
| BEV2PC01 | u | Placa de comunicacions LG PMNFP14A1 o equivalent. Placa de comunicacions PI-485 per unitats exteriors. | 1 |  | x |  | =
Subtotal altres
Cost directe
|  |  | Despeses indirectes |  |  |  | 13.3 | %
Total
| EEV2PC02 | u | Placa de comunicacions LG PHNFP14A0 o equivalent. Placa de comunicacions PI-485 per recuperadors energètics. Instal·lat, connectat i posta en marxa realitzat pel SAT oficial. |  |  |  | Rend.: | 1 |  |  | Placa de comunicacions LG PHNFP14A0 o equivalent.
Mà d'obra
| A012M000 | h | Oficial 1a muntador | 0.6 | /R | x |  | =
| A013M000 | h | Ajudant muntador | 0.6 | /R | x |  | =
Subtotal mà d'obra
Altres
| BEV2PC01 | u | Placa de comunicacions LG PMNFP14A1 o equivalent. Placa de comunicacions PI-485 per unitats exteriors. | 1 |  | x |  | =
Subtotal altres
Cost directe
|  |  | Despeses indirectes |  |  |  | 13.3 | %
Total
| EEV2TELG | u | Termòstat LG PREMTB100 o equivalent. Termòstat ambient, amb potenciòmetre per sistemes de VRF. Instal·lat, connectat i posta en marxa realitzat pel SAT oficial. |  |  |  | Rend.: | 1 |  |  | Termòstat LG PREMTB100 o equivalent.
Mà d'obra
| A013M000 | h | Ajudant muntador | 0.6 | /R | x |  | =
| A012M000 | h | Oficial 1a muntador | 0.6 | /R | x |  | =
Subtotal mà d'obra
Altres
| BEV2TELG | U | Termòstat LG PREMTB100 o equivalent. Termòstat ambient, amb potenciòmetre per sistemes de VRF. | 1 |  | x |  | =
Subtotal altres
Cost directe
|  |  | Despeses indirectes |  |  |  | 13.3 | %
Total
| EEV31059 | u | Armari de maniobra ''paro-marcha'' ventiladors, amb part proporcional de cablejat, tubs i accessoris. Instal.lat i comprovat. |  |  |  | Rend.: | 1 |  |  | Armari de maniobra ''paro-marcha'' ventiladors
Mà d'obra
| A012G000 | h | Oficial 1a calefactor | 8 | /R | x |  | =
| A012H000 | h | Oficial 1a electricista | 8 | /R | x |  | =
Subtotal mà d'obra
Material
| BEV31059 | U | Armari metàl.lic per a elements de control tipus PIB-8 de Siemens o equivalent. | 1 |  | x |  | =
Subtotal material
Cost directe
|  |  | Despeses indirectes |  |  |  | 13.3 | %
Total
| EEV3S021 | u | Servomotor model AVM234SF132-5 de Sauter (CONTROLLI) o equivalent per a vàlvules V/B6R. Microprocessat 0-10V/ 4-20 mA/ 2Punts/ 3Punts. Força 2500 N. Tª màx. ambient 55ºC. Característica de corba seleccionable entre isoporcentual, quadràtica o linial, cursa 14 mm, temps recorregut seleccionable de 2/4/6 mm/seg. Protecció IP66. Consum 18VA. Alim. 24V |  |  |  | Rend.: | 1 |  |  | Servomotor AVM234SF132-5 de SAUTER (CONTROLLI) o equivalent
Mà d'obra
| A012M000 | h | Oficial 1a muntador | 0.5 | /R | x |  | =
| A013M000 | h | Ajudant muntador | 0.5 | /R | x |  | =
Subtotal mà d'obra
Material
| BEV3S021 | u | Servomotor model AVM234SF132-5 de Sauter o equivalent per a vàlvules V/B6R. Microprocessat 0-10V/ 4-20 mA/ 2Punts/ 3Punts. Força 2500 N. Tª màx. ambient 55ºC. Característica de corba seleccionable entre isoporcentual, quadràtica o linial, cursa 14 mm, temps recorregut seleccionable de 2/4/6 mm/seg. Protecció IP66. Consum 18VA. Alim. 24V | 1 |  | x |  | =
Subtotal material
Cost directe
|  |  | Despeses indirectes |  |  |  | 13.3 | %
Total
| EEVWACO1 | U | Cablejat (de bus i elèctric) de la instal.lació de regulació llumínica, amb part proporcional d'accessoris. |  |  |  | Rend.: | 1 |  |  | Cablejat (de bus i elèctric) de la instal.lació de regulació llumínica, amb part proporcional d'acce
Mà d'obra
| A012H000 | h | Oficial 1a electricista | 0.1 | /R | x |  | =
| A013H000 | h | Ajudant electricista | 0.1 | /R | x |  | =
Subtotal mà d'obra
Material
| BEVWACO1 | U | Cablejat de la instal.lació de regulació llumínica, mecanismes i part proporcional d'accessoris. | 1 |  | x |  | =
Subtotal material
Cost directe
|  |  | Despeses indirectes |  |  |  | 13.3 | %
Total
| EF11HA12 | m | Tub d'acer negre sense soldadura, fabricat amb acer S195 T, de 2´´1/2 de mida de rosca (diàmetre exterior especificat=76,1 mm i DN=65 mm), sèrie H segons UNE-EN 10255, roscat, amb grau de dificultat mitjà i col·locat superficialment |  |  |  | Rend.: | 1 |  |  | Tub acer negre s/sold.(S),2´´1/2,sèrie H s/UNE-EN 10255,roscat,dific.mitjà,col.superf.
Mà d'obra
| A013M000 | h | Ajudant muntador | 0.6 | /R | x |  | =
| A012M000 | h | Oficial 1a muntador | 0.6 | /R | x |  | =
Subtotal mà d'obra
Material
| BFY11A10 | u | Part proporcional d'elements de muntatge per a tubs d'acer negre de diàmetre 2´´1/2, roscat | 1 |  | x |  | =
| BFW11A10 | u | Accessori per a tubs d'acer negre de diàmetre 2´´1/2, per a roscar | 0.3 |  | x |  | =
| BF11HA00 | m | Tub d'acer negre sense soldadura, fabricat amb acer S195 T, de 2´´1/2 de mida de rosca (diàmetre exterior especificat=76,1 mm i DN=65 mm), sèrie H segons UNE-EN 10255 | 1.02 |  | x |  | =
| B0A71L00 | u | Abraçadora metàl·lica, de 75 mm de diàmetre interior | 0.27 |  | x |  | =
Subtotal material
Cost directe
|  |  | Despeses indirectes |  |  |  | 13.3 | %
Total
| EF11HB12 | m | Tub d'acer negre sense soldadura, fabricat amb acer S195 T, de 3´´ de mida de rosca (diàmetre exterior especificat=88,9 mm i DN=80 mm), sèrie H segons UNE-EN 10255, roscat, amb grau de dificultat mitjà i col·locat superficialment |  |  |  | Rend.: | 1 |  |  | Tub acer negre s/sold.(S),3´´,sèrie H s/UNE-EN 10255,roscat,dific.mitjà,col.superf.
Mà d'obra
| A013M000 | h | Ajudant muntador | 0.7 | /R | x |  | =
| A012M000 | h | Oficial 1a muntador | 0.7 | /R | x |  | =
Subtotal mà d'obra
Material
| BFY11B10 | u | Part proporcional d'elements de muntatge per a tubs d'acer negre de diàmetre 3´´, roscat | 1 |  | x |  | =
| B0A71M00 | u | Abraçadora metàl·lica, de 90 mm de diàmetre interior | 0.25 |  | x |  | =
| BFW11B10 | u | Accessori per a tubs d'acer negre de diàmetre 3´´, per a roscar | 0.3 |  | x |  | =
| BF11HB00 | m | Tub d'acer negre sense soldadura, fabricat amb acer S195 T, de 3´´ de mida de rosca (diàmetre exterior especificat=88,9 mm i DN=80 mm), sèrie H segons UNE-EN 10255 | 1.02 |  | x |  | =
Subtotal material
Cost directe
|  |  | Despeses indirectes |  |  |  | 13.3 | %
Total
| EF11M812 | m | Tub d'acer negre sense soldadura, fabricat amb acer S195 T, d'1´´1/2 de mida de rosca (diàmetre exterior especificat=48,3 mm i DN=40 mm), sèrie M segons UNE-EN 10255, roscat, amb grau de dificultat mitjà i col·locat superficialment |  |  |  | Rend.: | 1 |  |  | Tub acer negre s/sold.(S),1´´1/2,sèrie M s/UNE-EN 10255,roscat,dific.mitjà,col.superf.
Mà d'obra
| A013M000 | h | Ajudant muntador | 0.4 | /R | x |  | =
| A012M000 | h | Oficial 1a muntador | 0.4 | /R | x |  | =
Subtotal mà d'obra
Material
| B0A71H00 | u | Abraçadora metàl·lica, de 47 mm de diàmetre interior | 0.3 |  | x |  | =
| BFY11810 | u | Part proporcional d'elements de muntatge per a tubs d'acer negre de diàmetre 1´´1/2, roscat | 1 |  | x |  | =
| BF11M800 | m | Tub d'acer negre sense soldadura, fabricat amb acer S195 T, d'1´´1/2 de mida de rosca (diàmetre exterior especificat=48,3 mm i DN=40 mm), sèrie M segons UNE-EN 10255 | 1.02 |  | x |  | =
| BFW11810 | u | Accessori per a tubs d'acer negre de diàmetre 1´´1/2, per a roscar | 0.3 |  | x |  | =
Subtotal material
Cost directe
|  |  | Despeses indirectes |  |  |  | 13.3 | %
Total
| EF5293B2 | m | Tub de coure R250 (semidur) de 22 mm de diàmetre nominal, d'1 mm de gruix, segons la norma UNE-EN 1057, soldat per capil·laritat, amb grau de dificultat mitjà i col·locat superficialment |  |  |  | Rend.: | 1 |  |  | Tub Cu R250 (semidur),DN=22mm,g=1mm,UNE-EN 1057,soldat capil.,dific.mitjà,col.superf.
Mà d'obra
| A012M000 | h | Oficial 1a muntador | 0.15 | /R | x |  | =
| A013M000 | h | Ajudant muntador | 0.15 | /R | x |  | =
Subtotal mà d'obra
Material
| BFY5A900 | u | Part proporcional d'elements de muntatge , per a tub de coure sanitari de 22 mm de diàmetre nominal, per a soldar per capilaritat | 1 |  | x |  | =
| BFW529B0 | u | Accessori per a tub de coure 22 mm de diàmetre nominal per a soldar per capil·laritat | 0.3 |  | x |  | =
| BF529300 | m | Tub de coure R250 (semidur) de 22 mm de diàmetre nominal i de gruix 1 mm, segons la norma UNE-EN 1057 | 1.02 |  | x |  | =
| B0A75900 | u | Abraçadora plàstica, de 22 mm de diàmetre interior | 0.5 |  | x |  | =
Subtotal material
Cost directe
|  |  | Despeses indirectes |  |  |  | 13.3 | %
Total
| EF52A3B2 | m | Tub de coure R250 (semidur) de 28 mm de diàmetre nominal, d'1 mm de gruix, segons la norma UNE-EN 1057, soldat per capil·laritat, amb grau de dificultat mitjà i col·locat superficialment |  |  |  | Rend.: | 1 |  |  | Tub Cu R250 (semidur),DN=28mm,g=1mm,UNE-EN 1057,soldat capil.,dific.mitjà,col.superf.
Mà d'obra
| A013M000 | h | Ajudant muntador | 0.16 | /R | x |  | =
| A012M000 | h | Oficial 1a muntador | 0.16 | /R | x |  | =
Subtotal mà d'obra
Material
| BFY5AA00 | u | Part proporcional d'elements de muntatge , per a tub de coure sanitari de 28 mm de diàmetre nominal, per a soldar per capilaritat | 1 |  | x |  | =
| B0A75C00 | u | Abraçadora plàstica, de 28 mm de diàmetre interior | 0.4 |  | x |  | =
| BFW52AB0 | u | Accessori per a tub de coure 28 mm de diàmetre nominal per a soldar per capil·laritat | 0.3 |  | x |  | =
| BF52A300 | m | Tub de coure R250 (semidur) de 28 mm de diàmetre nominal i de gruix 1 mm, segons la norma UNE-EN 1057 | 1.02 |  | x |  | =
Subtotal material
Cost directe
|  |  | Despeses indirectes |  |  |  | 13.3 | %
Total
| EF5A42B2 | m | Tub de coure R250 (semidur) 3/8 ´´ de diàmetre nominal i de gruix 0,8 mm, segons norma UNE-EN 12735-1, per soldat per capil·laritat amb soldadura forta (T>450ºC) amb grau de dificultat mitjà i col·locat sota canal per a fluids i subjectat amb el sistema de grapes de la canal |  |  |  | Rend.: | 1 |  |  | Tub Cu R250 (semidur) DN=3/8´´,g=0,8mmpersoldat capil.amb soldadura forta (T>450ºC)amb grau de dific
Mà d'obra
| A012M000 | h | Oficial 1a muntador | 0.1 | /R | x |  | =
| A013F000 | h | Ajudant manyà | 0.1 | /R | x |  | =
Subtotal mà d'obra
Material
| BFW5A4B0 | u | Accessori per a tub de coure per a instal·lacions frigorífiques de 3/8 ´´ de diàmetre nominal, per a soldar per capil·laritat | 0.15 |  | x |  | =
| BFY5CL00 | u | Part proporcional d'elements de muntatge , per a tub de coure frigorífic de 3/8 ´´ de diàmetre nominal, per a soldar per capilaritat | 0.3 |  | x |  | =
| BF5A4200 | m | Tub de coure R250 (semidur) 3/8 ´´ de diàmetre nominal i de gruix 0,8 mm, segons norma UNE-EN 12735-1 | 1.02 |  | x |  | =
Subtotal material
Cost directe
|  |  | Despeses indirectes |  |  |  | 13.3 | %
Total
| EF5A52B2 | m | Tub de coure R250 (semidur) 1/2 ´´ de diàmetre nominal i de gruix 0,8 mm, segons norma UNE-EN 12735-1, per soldat per capil·laritat amb soldadura forta (T>450ºC) amb grau de dificultat mitjà i col·locat sota canal per a fluids i subjectat amb el sistema de grapes de la canal |  |  |  | Rend.: | 1 |  |  | Tub Cu R250 (semidur) DN=1/2´´,g=0,8mmpersoldat capil.amb soldadura forta (T>450ºC)amb grau de dific
Mà d'obra
| A012M000 | h | Oficial 1a muntador | 0.1 | /R | x |  | =
| A013F000 | h | Ajudant manyà | 0.1 | /R | x |  | =
Subtotal mà d'obra
Material
| BFW5A5B0 | u | Accessori per a tub de coure per a instal·lacions frigorífiques d'1/2 ´´ de diàmetre nominal, per a soldar per capil·laritat | 0.15 |  | x |  | =
| BF5A5200 | m | Tub de coure R250 (semidur) 1/2 ´´ de diàmetre nominal i de gruix 0,8 mm, segons norma UNE-EN 12735-1 | 1.02 |  | x |  | =
| BFY5CN00 | u | Part proporcional d'elements de muntatge , per a tub de coure frigorífic d'1/2 ´´ de diàmetre nominal, per a soldar per capilaritat | 0.3 |  | x |  | =
Subtotal material
Cost directe
|  |  | Despeses indirectes |  |  |  | 13.3 | %
Total
| EF5A62B2 | m | Tub de coure R250 (semidur) 5/8 ´´ de diàmetre nominal i de gruix 0,8 mm, segons norma UNE-EN 12735-1, per soldat per capil·laritat amb soldadura forta (T>450ºC) amb grau de dificultat mitjà i col·locat sota canal per a fluids i subjectat amb el sistema de grapes de la canal |  |  |  | Rend.: | 1 |  |  | Tub Cu R250 (semidur) DN=5/8´´,g=0,8mmpersoldat capil.amb soldadura forta (T>450ºC)amb grau de dific
Mà d'obra
| A013F000 | h | Ajudant manyà | 0.1 | /R | x |  | =
| A012M000 | h | Oficial 1a muntador | 0.1 | /R | x |  | =
Subtotal mà d'obra
Material
| BFY5CP00 | u | Part proporcional d'elements de muntatge , per a tub de coure frigorífic de 5/8 ´´ de diàmetre nominal, per a soldar per capilaritat | 0.3 |  | x |  | =
| BFW5A6B0 | u | Accessori per a tub de coure per a instal·lacions frigorífiques de 5/8 ´´ de diàmetre nominal, per a soldar per capil·laritat | 0.15 |  | x |  | =
| BF5A6200 | m | Tub de coure R250 (semidur) 5/8 ´´ de diàmetre nominal i de gruix 0,8 mm, segons norma UNE-EN 12735-1 | 1.02 |  | x |  | =
Subtotal material
Cost directe
|  |  | Despeses indirectes |  |  |  | 13.3 | %
Total
| EF5A73B2 | m | Tub de coure R250 (semidur) 3/4 ´´ de diàmetre nominal i de gruix 1,0 mm, segons norma UNE-EN 12735-1, per soldat per capil·laritat amb soldadura forta (T>450ºC) amb grau de dificultat mitjà i col·locat sota canal per a fluids i subjectat amb el sistema de grapes de la canal |  |  |  | Rend.: | 1 |  |  | Tub Cu R250 (semidur) DN=3/4´´,g=1,0mmpersoldat capil.amb soldadura forta (T>450ºC)amb grau de dific
Mà d'obra
| A013F000 | h | Ajudant manyà | 0.11 | /R | x |  | =
| A012M000 | h | Oficial 1a muntador | 0.11 | /R | x |  | =
Subtotal mà d'obra
Material
| BFY5CQ00 | u | Part proporcional d'elements de muntatge , per a tub de coure frigorífic de 3/4 ´´ de diàmetre nominal, per a soldar per capilaritat | 0.3 |  | x |  | =
| BFW5A7B0 | u | Accessori per a tub de coure per a instal·lacions frigorífiques de 3/4 ´´ de diàmetre nominal, per a soldar per capil·laritat | 0.15 |  | x |  | =
| BF5A7300 | m | Tub de coure R250 (semidur) 3/4 ´´ de diàmetre nominal i de gruix 1,0 mm, segons norma UNE-EN 12735-1 | 1.02 |  | x |  | =
Subtotal material
Cost directe
|  |  | Despeses indirectes |  |  |  | 13.3 | %
Total
| EF5A83B2 | m | Tub de coure R250 (semidur) 7/8 ´´ de diàmetre nominal i de gruix 1,0 mm, segons norma UNE-EN 12735-1, per soldat per capil·laritat amb soldadura forta (T>450ºC) amb grau de dificultat mitjà i col·locat sota canal per a fluids i subjectat amb el sistema de grapes de la canal |  |  |  | Rend.: | 1 |  |  | Tub Cu R250 (semidur) DN=7/8´´,g=1,0mmpersoldat capil.amb soldadura forta (T>450ºC)amb grau de dific
Mà d'obra
| A013F000 | h | Ajudant manyà | 0.12 | /R | x |  | =
| A012M000 | h | Oficial 1a muntador | 0.12 | /R | x |  | =
Subtotal mà d'obra
Material
| BF5A8300 | m | Tub de coure R250 (semidur) 7/8 ´´ de diàmetre nominal i de gruix 1,0 mm, segons norma UNE-EN 12735-1 | 1.02 |  | x |  | =
| BFW5A8B0 | u | Accessori per a tub de coure per a instal·lacions frigorífiques de 7/8 ´´ de diàmetre nominal, per a soldar per capil·laritat | 0.15 |  | x |  | =
| BFY5CR00 | u | Part proporcional d'elements de muntatge , per a tub de coure frigorífic de 7/8 ´´ de diàmetre nominal, per a soldar per capilaritat | 0.3 |  | x |  | =
Subtotal material
Cost directe
|  |  | Despeses indirectes |  |  |  | 13.3 | %
Total
| EF5AA3B2 | m | Tub de coure R250 (semidur) 1´´1/8 ´´ de diàmetre nominal i de gruix 1,0 mm, segons norma UNE-EN 12735-1, per soldat per capil·laritat amb soldadura forta (T>450ºC) amb grau de dificultat mitjà i col·locat sota canal per a fluids i subjectat amb el sistema de grapes de la canal |  |  |  | Rend.: | 1 |  |  | Tub Cu R250 (semidur) DN=1´´1/8´´,g=1,0mmpersoldat capil.amb soldadura forta (T>450ºC)amb grau de di
Mà d'obra
| A012M000 | h | Oficial 1a muntador | 0.13 | /R | x |  | =
| A013F000 | h | Ajudant manyà | 0.13 | /R | x |  | =
Subtotal mà d'obra
Material
| BFY5CT00 | u | Part proporcional d'elements de muntatge , per a tub de coure frigorífic d'1´´1/8 ´´ de diàmetre nominal, per a soldar per capilaritat | 0.3 |  | x |  | =
| BFW5AAB0 | u | Accessori per a tub de coure per a instal·lacions frigorífiques d'1´´1/8 ´´ de diàmetre nominal, per a soldar per capil·laritat | 0.15 |  | x |  | =
| BF5AA300 | m | Tub de coure R250 (semidur) 1´´1/8 ´´ de diàmetre nominal i de gruix 1,0 mm, segons norma UNE-EN 12735-1 | 1.02 |  | x |  | =
Subtotal material
Cost directe
|  |  | Despeses indirectes |  |  |  | 13.3 | %
Total
| EF5B24B1 | m | Tub de coure R220 (recuit) 1/4 ´´ de diàmetre nominal i de gruix 0,8 mm, segons norma UNE-EN 12735-1, soldat per capil·laritat amb soldadura forta (T>450ºC) amb grau de dificultat mitjà i col·locat superficialment |  |  |  | Rend.: | 1 |  |  | Tub Cu R220 (recuit) DN=1/4´´,g= 0,8mm soldat capil.,dific. mitjà i col·locat superf.
Mà d'obra
| A012M000 | h | Oficial 1a muntador | 0.07 | /R | x |  | =
| A013M000 | h | Ajudant muntador | 0.07 | /R | x |  | =
Subtotal mà d'obra
Material
| B0A71100 | u | Abraçadora metàl·lica, de 6 mm de diàmetre interior | 0.56 |  | x |  | =
| BF5B2200 | m | Tub de coure R220 (recuit) 1/4 ´´ de diàmetre nominal i de gruix 0,8 mm, segons norma UNE-EN 12735-1 | 1.02 |  | x |  | =
| BFW5A2B0 | u | Accessori per a tub de coure per a instal·lacions frigorífiques d'1/4 ´´ de diàmetre nominal, per a soldar per capil·laritat | 1.5 |  | x |  | =
| BFY5CK00 | u | Part proporcional d'elements de muntatge , per a tub de coure frigorífic d'1/4 ´´ de diàmetre nominal, per a soldar per capilaritat | 0.3 |  | x |  | =
Subtotal material
Cost directe
|  |  | Despeses indirectes |  |  |  | 13.3 | %
Total
| EF5B54B2 | m | Tub de coure R220 (recuit) 1/2 ´´ de diàmetre nominal i de gruix 0,8 mm, segons norma UNE-EN 12735-1, soldat per capil·laritat amb soldadura forta (T>450ºC) amb grau de dificultat mitjà i col·locat sota canal per a fluids i subjectat amb el sistema de grapes de la canal |  |  |  | Rend.: | 1 |  |  | Tub Cu R220 (recuit) DN=1/2´´,g= 0,8mm soldat capil.,dific. mitjà i col·locat sota canal
Mà d'obra
| A012M000 | h | Oficial 1a muntador | 0.095 | /R | x |  | =
| A013M000 | h | Ajudant muntador | 0.095 | /R | x |  | =
Subtotal mà d'obra
Material
| BFY5CN00 | u | Part proporcional d'elements de muntatge , per a tub de coure frigorífic d'1/2 ´´ de diàmetre nominal, per a soldar per capilaritat | 0.3 |  | x |  | =
| BF5B5200 | m | Tub de coure R220 (recuit) 1/2 ´´ de diàmetre nominal i de gruix 0,8 mm, segons norma UNE-EN 12735-1 | 1.02 |  | x |  | =
| BFW5A5B0 | u | Accessori per a tub de coure per a instal·lacions frigorífiques d'1/2 ´´ de diàmetre nominal, per a soldar per capil·laritat | 1.5 |  | x |  | =
Subtotal material
Cost directe
|  |  | Despeses indirectes |  |  |  | 13.3 | %
Total
| EFA16542 | m | Tub de PVC de 32 mm de diàmetre nominal exterior, de 16 bar de pressió nominal, encolat, segons la norma UNE-EN 1452-2, amb grau de dificultat mitjà i col·locat superficialment |  |  |  | Rend.: | 1 |  |  | Tub PVC,DN=32mm,PN=16bar,encolatUNE-EN 1452-2,dific.mitjà,col.superf.
Mà d'obra
| A013M000 | h | Ajudant muntador | 0.12 | /R | x |  | =
| A012M000 | h | Oficial 1a muntador | 0.12 | /R | x |  | =
Subtotal mà d'obra
Material
| BFYA1640 | u | Part proporcional d'elements de muntatge per a tub de PVC-U a pressió, de 32 mm de diàmetre nominal exterior, encolat | 1 |  | x |  | =
| BFWA1640 | u | Accessori per a tub de PVC-U a pressió, de 32 mm de diàmetre nominal exterior, per a encolar | 0.3 |  | x |  | =
| B0A75E00 | u | Abraçadora plàstica, de 32 mm de diàmetre interior | 0.95 |  | x |  | =
| BFA16540 | m | Tub de PVC de 32 mm de diàmetre nominal, de 16 bar de pressió nominal, per a encolar, segons la norma UNE-EN 1452-2 | 1.02 |  | x |  | =
Subtotal material
Cost directe
|  |  | Despeses indirectes |  |  |  | 13.3 | %
Total
| EFA17342 | m | Tub de PVC de 40 mm de diàmetre nominal exterior, de 6 bar de pressió nominal, encolat, segons la norma UNE-EN 1452-2, amb grau de dificultat mitjà i col·locat superficialment |  |  |  | Rend.: | 1 |  |  | Tub PVC,DN=40mm,PN=6bar,encolatUNE-EN 1452-2,dific.mitjà,col.superf.
Mà d'obra
| A012M000 | h | Oficial 1a muntador | 0.12 | /R | x |  | =
| A013M000 | h | Ajudant muntador | 0.12 | /R | x |  | =
Subtotal mà d'obra
Material
| B0A75F02 | u | Abraçadora plàstica, de 40 mm de diàmetre interior | 0.85 |  | x |  | =
| BFYA1740 | u | Part proporcional d'elements de muntatge per a tub de PVC-U a pressió, de 40 mm de diàmetre nominal exterior, encolat | 1 |  | x |  | =
| BFA17340 | m | Tub de PVC de 40 mm de diàmetre nominal, de 6 bar de pressió nominal, per a encolar, segons la norma UNE-EN 1452-2 | 1.02 |  | x |  | =
| BFWA1740 | u | Accessori per a tub de PVC-U a pressió, de 40 mm de diàmetre nominal exterior, per a encolar | 0.3 |  | x |  | =
Subtotal material
Cost directe
|  |  | Despeses indirectes |  |  |  | 13.3 | %
Total
| EFA2A7PG | u | Sifó registrable per a desguàs de fancoils de d 32/40 mm, connectat a un ramal de pp autoextingible. |  |  |  | Rend.: | 1 |  |  | Sifó registrable per a fancoils
Mà d'obra
| A013J000 | h | Ajudant lampista | 0.25 | /R | x |  | =
| A012J000 | h | Oficial 1a lampista | 0.25 | /R | x |  | =
Subtotal mà d'obra
Material
| BJ3ZA7PG | u | Sifó registrable per a desguàs de fancoils de d 32/40 mm, per a connectar a un ramal de pp autoextingible. | 1 |  | x |  | =
Subtotal material
Cost directe
|  |  | Despeses indirectes |  |  |  | 13.3 | %
Total
| EFA2D7PG | u | Desguàs per a fancoils de d 32/40 mm, amb part proporcional de tub pp autoextingible connectat a un sifó o a un ramal general de pp autoextingible. |  |  |  | Rend.: | 1 |  |  | Desguàs per a fancoils
Mà d'obra
| A012J000 | h | Oficial 1a lampista | 0.25 | /R | x |  | =
| A013J000 | h | Ajudant lampista | 0.25 | /R | x |  | =
Subtotal mà d'obra
Material
| BJ3ZD7PG | u | Desguàs per a fancoils de d 32/40 mm | 1 |  | x |  | =
Subtotal material
Cost directe
|  |  | Despeses indirectes |  |  |  | 13.3 | %
Total
P-13 | EFB44615 | m | Tub de polietilè reticulat de 16 mm de diàmetre nominal exterior i 2,2 mm de gruix, amb barrera antioxigen , connectat a pressió i col·locat superficialment |  |  |  | Rend.: | 1 |  |  | Tub poliet.retic.D=16mm,g=2,2mm,barrera antioxig.,connect.pressió,superf.
Mà d'obra
| A013M000 | h | Ajudant muntador | 0.05 | /R | x |  | =
| A012M000 | h | Oficial 1a muntador | 0.05 | /R | x |  | =
Subtotal mà d'obra
Material
| BFWB5305 | u | Accessori per a tubs de polietilè reticulat, de 16 mm de diàmetre nominal exterior, metàl·lic, per a connectar a pressió | 0.3 |  | x |  | =
| BFB44615 | m | Tub de polietilè reticulat de 16 mm de diàmetre nominal exterior i 2,2 mm de gruix, amb barrera antioxigen | 1.02 |  | x |  | =
| BFYB5305 | u | Part proporcional d'elements de muntatge per a tubs de polietilè reticulat, de 16 mm de diàmetre nominal exterior, per a connectar a pressió | 1 |  | x |  | =
| B0A75600 | u | Abraçadora plàstica, de 16 mm de diàmetre interior | 1.6 |  | x |  | =
Subtotal material
Cost directe
|  |  | Despeses indirectes |  |  |  | 13.3 | %
Total
P-14 | EFB46815 | m | Tub de polietilè reticulat de 20 mm de diàmetre nominal exterior i 2,8 mm de gruix, amb barrera antioxigen , connectat a pressió i col·locat superficialment |  |  |  | Rend.: | 1 |  |  | Tub poliet.retic.D=20mm,g=2,8mm,barrera antioxig.,connect.pressió,superf.
Mà d'obra
| A012M000 | h | Oficial 1a muntador | 0.055 | /R | x |  | =
| A013M000 | h | Ajudant muntador | 0.055 | /R | x |  | =
Subtotal mà d'obra
Material
| BFYB5405 | u | Part proporcional d'elements de muntatge per a tubs de polietilè reticulat, de 20 mm de diàmetre nominal exterior, per a connectar a pressió | 1 |  | x |  | =
| B0A75800 | u | Abraçadora plàstica, de 20 mm de diàmetre interior | 1.45 |  | x |  | =
| BFWB5405 | u | Accessori per a tubs de polietilè reticulat, de 20 mm de diàmetre nominal exterior, metàl·lic, per a connectar a pressió | 0.3 |  | x |  | =
| BFB46815 | m | Tub de polietilè reticulat de 20 mm de diàmetre nominal exterior i 2,8 mm de gruix, amb barrera antioxigen | 1.02 |  | x |  | =
Subtotal material
Cost directe
|  |  | Despeses indirectes |  |  |  | 13.3 | %
Total
| EFB4EH31 | m | Tub de polietilè reticulat de 50 mm de diàmetre nominal exterior i 6,9 mm de gruix, de la sèrie 3,2 segons UNE-EN ISO 15875-2, connectat a pressió i col·locat superficialment |  |  |  | Rend.: | 1 |  |  | Tub poliet.retic.D=50mm,g=6,9mm,sèrie 3,2 segons UNE-EN ISO 15875-2,connect.pressió,superf.
Mà d'obra
| A013M000 | h | Ajudant muntador | 0.06 | /R | x |  | =
| A012M000 | h | Oficial 1a muntador | 0.06 | /R | x |  | =
Subtotal mà d'obra
Material
| BFWB5805 | u | Accessori per a tubs de polietilè reticulat, de 50 mm de diàmetre nominal exterior, metàl·lic, per a connectar a pressió | 0.3 |  | x |  | =
| BFYB5805 | u | Part proporcional d'elements de muntatge per a tubs de polietilè reticulat, de 50 mm de diàmetre nominal exterior, per a connectar a pressió | 1 |  | x |  | =
| B0A75J00 | u | Abraçadora plàstica, de 50 mm de diàmetre interior | 0.9 |  | x |  | =
| BFB4EH31 | m | Tub de polietilè reticulat de 50 mm de diàmetre nominal exterior i 6,9 mm de gruix, de la sèrie 3,2 segons UNE-EN ISO 15875-2 | 1.02 |  | x |  | =
Subtotal material
Cost directe
|  |  | Despeses indirectes |  |  |  | 13.3 | %
Total
| EFC14C22 | m | Tub de Polipropilè-copolímer PP-R a pressió de diàmetre 20x1,9 mm, sèrie S 5 segons UNE-EN ISO 15874-2, soldat, amb grau de dificultat mitjà i col·locat superficialment |  |  |  | Rend.: | 1 |  |  | Tub PP-R pressió,DN=20x1,9mm,sèrie S 5,soldat,dific.mitjà,col.superf.
Mà d'obra
| A013M000 | h | Ajudant muntador | 0.055 | /R | x |  | =
| A012M000 | h | Oficial 1a muntador | 0.055 | /R | x |  | =
Subtotal mà d'obra
Material
| BFC14C00 | m | Tub de Polipropilè-copolímer PP-R a pressió de diàmetre 20x1,9 mm, sèrie S 5 segons UNE-EN ISO 15874-2 | 1.02 |  | x |  | =
| BFWC1420 | u | Accessori per a tubs de polipropilè a pressió, de 20 mm de diàmetre, per a soldar | 0.3 |  | x |  | =
| BFYC1420 | u | Part proporcional d'elements de muntatge per a tubs de polipropilè a pressió, de 20 mm de diàmetre, soldat | 1 |  | x |  | =
| B0A75800 | u | Abraçadora plàstica, de 20 mm de diàmetre interior | 1.1 |  | x |  | =
Subtotal material
Cost directe
|  |  | Despeses indirectes |  |  |  | 13.3 | %
Total
| EFC15C22 | m | Tub de Polipropilè-copolímer PP-R a pressió de diàmetre 25x2,3 mm, sèrie S 5 segons UNE-EN ISO 15874-2, soldat, amb grau de dificultat mitjà i col·locat superficialment |  |  |  | Rend.: | 1 |  |  | Tub PP-R pressió,DN=25x2,3mm,sèrie S 5,soldat,dific.mitjà,col.superf.
Mà d'obra
| A013M000 | h | Ajudant muntador | 0.06 | /R | x |  | =
| A012M000 | h | Oficial 1a muntador | 0.06 | /R | x |  | =
Subtotal mà d'obra
Material
| BFWC1520 | u | Accessori per a tubs de polipropilè a pressió, de 25 mm de diàmetre, per a soldar | 0.3 |  | x |  | =
| B0A75Y00 | u | Abraçadora plàstica, de 25 mm de diàmetre interior | 1.05 |  | x |  | =
| BFC15C00 | m | Tub de Polipropilè-copolímer PP-R a pressió de diàmetre 25x2,3 mm, sèrie S 5 segons UNE-EN ISO 15874-2 | 1.02 |  | x |  | =
| BFYC1520 | u | Part proporcional d'elements de muntatge per a tubs de polipropilè a pressió, de 25 mm de diàmetre, soldat | 1 |  | x |  | =
Subtotal material
Cost directe
|  |  | Despeses indirectes |  |  |  | 13.3 | %
Total
| EFC16C22 | m | Tub de Polipropilè-copolímer PP-R a pressió de diàmetre 32x2,9 mm, sèrie S 5 segons UNE-EN ISO 15874-2, soldat, amb grau de dificultat mitjà i col·locat superficialment |  |  |  | Rend.: | 1 |  |  | Tub PP-R pressió,DN=32x2,9mm,sèrie S 5,soldat,dific.mitjà,col.superf.
Mà d'obra
| A013M000 | h | Ajudant muntador | 0.07 | /R | x |  | =
| A012M000 | h | Oficial 1a muntador | 0.07 | /R | x |  | =
Subtotal mà d'obra
Material
| B0A75E00 | u | Abraçadora plàstica, de 32 mm de diàmetre interior | 0.95 |  | x |  | =
| BFC16C00 | m | Tub de Polipropilè-copolímer PP-R a pressió de diàmetre 32x2,9 mm, sèrie S 5 segons UNE-EN ISO 15874-2 | 1.02 |  | x |  | =
| BFYC1620 | u | Part proporcional d'elements de muntatge per a tubs de polipropilè a pressió, de 32 mm de diàmetre, soldat | 1 |  | x |  | =
| BFWC1620 | u | Accessori per a tubs de polipropilè a pressió, de 32 mm de diàmetre, per a soldar | 0.3 |  | x |  | =
Subtotal material
Cost directe
|  |  | Despeses indirectes |  |  |  | 13.3 | %
Total
| EFC17C22 | m | Tub de Polipropilè-copolímer PP-R a pressió de diàmetre 40x3,7 mm, sèrie S 5 segons UNE-EN ISO 15874-2, soldat, amb grau de dificultat mitjà i col·locat superficialment |  |  |  | Rend.: | 1 |  |  | Tub PP-R pressió,DN=40x3,7mm,sèrie S 5,soldat,dific.mitjà,col.superf.
Mà d'obra
| A013M000 | h | Ajudant muntador | 0.075 | /R | x |  | =
| A012M000 | h | Oficial 1a muntador | 0.075 | /R | x |  | =
Subtotal mà d'obra
Material
| BFC17C00 | m | Tub de Polipropilè-copolímer PP-R a pressió de diàmetre 40x3,7 mm, sèrie S 5 segons UNE-EN ISO 15874-2 | 1.02 |  | x |  | =
| BFWC1720 | u | Accessori per a tubs de polipropilè a pressió, de 40 mm de diàmetre, per a soldar | 0.3 |  | x |  | =
| BFYC1720 | u | Part proporcional d'elements de muntatge per a tubs de polipropilè a pressió, de 40 mm de diàmetre, soldat | 1 |  | x |  | =
| B0A75F02 | u | Abraçadora plàstica, de 40 mm de diàmetre interior | 0.85 |  | x |  | =
Subtotal material
Cost directe
|  |  | Despeses indirectes |  |  |  | 13.3 | %
Total
| EFC18C22 | m | Tub de Polipropilè-copolímer PP-R a pressió de diàmetre 50x4,6 mm, sèrie S 5 segons UNE-EN ISO 15874-2, soldat, amb grau de dificultat mitjà i col·locat superficialment |  |  |  | Rend.: | 1 |  |  | Tub PP-R pressió,DN=50x4,6mm,sèrie S 5,soldat,dific.mitjà,col.superf.
Mà d'obra
| A012M000 | h | Oficial 1a muntador | 0.08 | /R | x |  | =
| A013M000 | h | Ajudant muntador | 0.08 | /R | x |  | =
Subtotal mà d'obra
Material
| BFC18C00 | m | Tub de Polipropilè-copolímer PP-R a pressió de diàmetre 50x4,6 mm, sèrie S 5 segons UNE-EN ISO 15874-2 | 1.02 |  | x |  | =
| B0A75J00 | u | Abraçadora plàstica, de 50 mm de diàmetre interior | 0.7 |  | x |  | =
| BFYC1820 | u | Part proporcional d'elements de muntatge per a tubs de polipropilè a pressió, de 50 mm de diàmetre, soldat | 1 |  | x |  | =
| BFWC1820 | u | Accessori per a tubs de polipropilè a pressió, de 50 mm de diàmetre, per a soldar | 0.3 |  | x |  | =
Subtotal material
Cost directe
|  |  | Despeses indirectes |  |  |  | 13.3 | %
Total
| EFC1NC04 | m | Canonada NIRON CLIMA (PPR100+FV) 40x3,70 SDR11 SERIE 05, o equivalent. Tub de Polipropilè-copolímer PP-R amb les següents característiques: - Diàmetre exterior: 40 mm - Gruix: 3,70 mm - Diàmetre interior: 32,60 mm Soldat amb grau de dificultat mitjà i col·locat superficialment. Instal·lat, connectat i neteja i prova d'estanqueitat (segons directrius de la DF) inclosa. |  |  |  | Rend.: | 1 |  |  | Canonada NIRON CLIMA (PPR100+FV) 40x3,70 SDR11 SERIE 05, o equivalent.
Mà d'obra
| A012M000 | h | Oficial 1a muntador | 0.15 | /R | x |  | =
| A013M000 | h | Ajudant muntador | 0.15 | /R | x |  | =
Subtotal mà d'obra
Material
| BOA72NC04 | u | Abraçadora acer galvanitzat (isofònica), de 40 mm de diàmetre interior | 1 |  | x |  | =
| BFYCNC04 | u | Part proporcional d'elements de muntatge per a tubs de polipropilè a pressió, de 40 mm de diàmetre, soldat | 1 |  | x |  | =
| BFWCNC04 | u | Accessori per a tubs de polipropilè a pressió, de 40 mm de diàmetre, per a soldar | 1 |  | x |  | =
| BFC1NC04 | m | Canonada NIRON CLIMA (PPR100+FV) 40x3,70 SDR11 SERIE 05, o equivalent. Tub de Polipropilè-copolímer PP-R amb les següents característiques: - Diàmetre exterior: 40 mm - Gruix: 3,70 mm - Diàmetre interior: 32,60 mm Soldat amb grau de dificultat mitjà i col·locat superficialment. | 1.02 |  | x |  | =
Subtotal material
Cost directe
|  |  | Despeses indirectes |  |  |  | 13.3 | %
Total
| EFM25630 | u | Maniguet antivibratori d'EPDM amb rosca, de diàmetre nominal 1´´, cos de cautxú EPDM reforçat amb niló, rosca de connexió de fosa maleable, pressió màxima 10 bar, temperatura màxima 110 °C, roscat |  |  |  | Rend.: | 1 |  |  | Manig.EPDM+rosca,DN=1´´,cos cautx.EPDM+niló,rosca fosa maleable,Pmàx.=10bar,Tmàx=110°C,roscat
Mà d'obra
| A012M000 | h | Oficial 1a muntador | 0.25 | /R | x |  | =
| A013M000 | h | Ajudant muntador | 0.25 | /R | x |  | =
Subtotal mà d'obra
Material
| BFM25630 | u | Maniguet antivibratori d'EPDM amb rosca, de diàmetre nominal 1´´, cos de cautxú EPDM reforçat amb niló, rosca de connexió de fosa maleable, pressió màxima 10 bar, temperatura màxima 110 °C | 1 |  | x |  | =
Subtotal material
Cost directe
|  |  | Despeses indirectes |  |  |  | 13.3 | %
Total
| EFQ3347K | m | Aïllament tèrmic d'escuma elastomèrica per a canonades que transporten fluids a temperatura entre -50°C i 105°C, per a tub de diàmetre exterior 22 mm, de 9 mm de gruix, amb un factor de resistència a la difusió del vapor d'aigua >= 7000, col·locat superficialment amb grau de dificultat baix |  |  |  | Rend.: | 1 |  |  | Aïllament tèrmic escum.elastom.,fluids (-50 i 105°C),D=22mm,g=9mm,factor dif.vapor>=7000superf.baix
Mà d'obra
| A012M000 | h | Oficial 1a muntador | 0.075 | /R | x |  | =
| A013M000 | h | Ajudant muntador | 0.075 | /R | x |  | =
Subtotal mà d'obra
Material
| BFQ3347A | m | Aïllament tèrmic d'escuma elastomèrica per a canonades que transporten fluids a temperatura entre -50°C i 105°C, per a tub de diàmetre exterior 22 mm, de 9 mm de gruix, amb un factor de resistència a la difusió del vapor d'aigua >= 7000 | 1.02 |  | x |  | =
| BFYQ3020 | u | Part proporcional d'elements de muntatge per a aïllament tèrmic d'escuma elastomèrica, de 9 mm de gruix | 0.5 |  | x |  | =
Subtotal material
Cost directe
|  |  | Despeses indirectes |  |  |  | 13.3 | %
Total
| EFQ3349K | m | Aïllament tèrmic d'escuma elastomèrica per a canonades que transporten fluids a temperatura entre -50°C i 105°C, per a tub de diàmetre exterior 28 mm, de 9 mm de gruix, amb un factor de resistència a la difusió del vapor d'aigua >= 7000, col·locat superficialment amb grau de dificultat baix |  |  |  | Rend.: | 1 |  |  | Aïllament tèrmic escum.elastom.,fluids (-50 i 105°C),D=28mm,g=9mm,factor dif.vapor>=7000superf.baix
Mà d'obra
| A013M000 | h | Ajudant muntador | 0.08 | /R | x |  | =
| A012M000 | h | Oficial 1a muntador | 0.08 | /R | x |  | =
Subtotal mà d'obra
Material
| BFYQ3020 | u | Part proporcional d'elements de muntatge per a aïllament tèrmic d'escuma elastomèrica, de 9 mm de gruix | 0.5 |  | x |  | =
| BFQ3349A | m | Aïllament tèrmic d'escuma elastomèrica per a canonades que transporten fluids a temperatura entre -50°C i 105°C, per a tub de diàmetre exterior 28 mm, de 9 mm de gruix, amb un factor de resistència a la difusió del vapor d'aigua >= 7000 | 1.02 |  | x |  | =
Subtotal material
Cost directe
|  |  | Despeses indirectes |  |  |  | 13.3 | %
Total
| EFQ334BK | m | Aïllament tèrmic d'escuma elastomèrica per a canonades que transporten fluids a temperatura entre -50°C i 105°C, per a tub de diàmetre exterior 35 mm, de 9 mm de gruix, amb un factor de resistència a la difusió del vapor d'aigua >= 7000, col·locat superficialment amb grau de dificultat baix |  |  |  | Rend.: | 1 |  |  | Aïllament tèrmic escum.elastom.,fluids (-50 i 105°C),D=35mm,g=9mm,factor dif.vapor>=7000superf.baix
Mà d'obra
| A012M000 | h | Oficial 1a muntador | 0.09 | /R | x |  | =
| A013M000 | h | Ajudant muntador | 0.09 | /R | x |  | =
Subtotal mà d'obra
Material
| BFYQ3020 | u | Part proporcional d'elements de muntatge per a aïllament tèrmic d'escuma elastomèrica, de 9 mm de gruix | 0.5 |  | x |  | =
| BFQ334BA | m | Aïllament tèrmic d'escuma elastomèrica per a canonades que transporten fluids a temperatura entre -50°C i 105°C, per a tub de diàmetre exterior 35 mm, de 9 mm de gruix, amb un factor de resistència a la difusió del vapor d'aigua >= 7000 | 1.02 |  | x |  | =
Subtotal material
Cost directe
|  |  | Despeses indirectes |  |  |  | 13.3 | %
Total
P-15 | EFQ334CK | m | Aïllament tèrmic d'escuma elastomèrica per a canonades que transporten fluids a temperatura entre -50°C i 105°C, per a tub de diàmetre exterior 42 mm, de 9 mm de gruix, amb un factor de resistència a la difusió del vapor d'aigua >= 7000, col·locat superficialment amb grau de dificultat baix |  |  |  | Rend.: | 1 |  |  | Aïllament tèrmic escum.elastom.,fluids (-50 i 105°C),D=42mm,g=9mm,factor dif.vapor>=7000superf.baix
Mà d'obra
| A012M000 | h | Oficial 1a muntador | 0.09 | /R | x |  | =
| A013M000 | h | Ajudant muntador | 0.09 | /R | x |  | =
Subtotal mà d'obra
Material
| BFQ334CA | m | Aïllament tèrmic d'escuma elastomèrica per a canonades que transporten fluids a temperatura entre -50°C i 105°C, per a tub de diàmetre exterior 42 mm, de 9 mm de gruix, amb un factor de resistència a la difusió del vapor d'aigua >= 7000 | 1.02 |  | x |  | =
| BFYQ3020 | u | Part proporcional d'elements de muntatge per a aïllament tèrmic d'escuma elastomèrica, de 9 mm de gruix | 0.5 |  | x |  | =
Subtotal material
Cost directe
|  |  | Despeses indirectes |  |  |  | 13.3 | %
Total
P-16 | EFQ334EK | m | Aïllament tèrmic d'escuma elastomèrica per a canonades que transporten fluids a temperatura entre -50°C i 105°C, per a tub de diàmetre exterior 54 mm, de 9 mm de gruix, amb un factor de resistència a la difusió del vapor d'aigua >= 7000, col·locat superficialment amb grau de dificultat baix |  |  |  | Rend.: | 1 |  |  | Aïllament tèrmic escum.elastom.,fluids (-50 i 105°C),D=54mm,g=9mm,factor dif.vapor>=7000superf.baix
Mà d'obra
| A012M000 | h | Oficial 1a muntador | 0.095 | /R | x |  | =
| A013M000 | h | Ajudant muntador | 0.095 | /R | x |  | =
Subtotal mà d'obra
Material
| BFQ334EA | m | Aïllament tèrmic d'escuma elastomèrica per a canonades que transporten fluids a temperatura entre -50°C i 105°C, per a tub de diàmetre exterior 54 mm, de 9 mm de gruix, amb un factor de resistència a la difusió del vapor d'aigua >= 7000 | 1.02 |  | x |  | =
| BFYQ3020 | u | Part proporcional d'elements de muntatge per a aïllament tèrmic d'escuma elastomèrica, de 9 mm de gruix | 0.5 |  | x |  | =
Subtotal material
Cost directe
|  |  | Despeses indirectes |  |  |  | 13.3 | %
Total
| EFQ364EL | m | Aïllament tèrmic d'escuma elastomèrica per a canonades que transporten fluids a temperatura entre -50°C i 150°C, per a tub de diàmetre exterior 54 mm, de 9 mm de gruix, sense HCFC-CFC, amb un factor de resistència a la difusió del vapor d'aigua >= 7000, col·locat superficialment amb grau de dificultat mitjà |  |  |  | Rend.: | 1 |  |  | Aïllament tèrmic escum.elastom.,fluids (-50 i 150°C),D=54mm,g=9mm,s/HCFC-CFC,factor dif.vapor>=7000s
Mà d'obra
| A012M000 | h | Oficial 1a muntador | 0.12 | /R | x |  | =
| A013M000 | h | Ajudant muntador | 0.12 | /R | x |  | =
Subtotal mà d'obra
Material
| BFQ364EA | m | Aïllament tèrmic d'escuma elastomèrica per a canonades que transporten fluids a temperatura entre -50°C i 150°C, per a tub de diàmetre exterior 54 mm, de 9 mm de gruix, sense HCFC-CFC, amb un factor de resistència a la difusió del vapor d'aigua >= 7000 | 1.02 |  | x |  | =
| BFYQ3020 | u | Part proporcional d'elements de muntatge per a aïllament tèrmic d'escuma elastomèrica, de 9 mm de gruix | 1 |  | x |  | =
Subtotal material
Cost directe
|  |  | Despeses indirectes |  |  |  | 13.3 | %
Total
| EFQ3VC7L | m | Aïllament tèrmic d'escuma elastomèrica amb revestiment d'alumini per a canonades que transporten fluids a temperatura entre -50°C i 150°C, per a tub de diàmetre exterior 22 mm, de 32 mm de gruix, sense HCFC-CFC, col·locat superficialment amb grau de dificultat mitjà |  |  |  | Rend.: | 1 |  |  | Aïllament tèrmic escum.elastom.+Al,fluids (-50 i 150°C),D=22mm,g=32mm,s/HCFC-CFCsuperf.mitjà
Mà d'obra
| A013M000 | h | Ajudant muntador | 0.09 | /R | x |  | =
| A012M000 | h | Oficial 1a muntador | 0.09 | /R | x |  | =
Subtotal mà d'obra
Material
| BFQ3VC7A | m | Aïllament tèrmic d'escuma elastomèrica amb revestiment d'alumini per a canonades que transporten fluids a temperatura entre -50°C i 150°C, per a tub de diàmetre exterior 22 mm, de 32 mm de gruix, sense HCFC-CFC | 1.02 |  | x |  | =
| BFYQ3080 | u | Part proporcional d'elements de muntatge per a aïllament tèrmic d'escuma elastomèrica, de 32 mm de gruix | 1 |  | x |  | =
Subtotal material
Cost directe
|  |  | Despeses indirectes |  |  |  | 13.3 | %
Total
| EFQ3VC9L | m | Aïllament tèrmic d'escuma elastomèrica amb revestiment d'alumini per a canonades que transporten fluids a temperatura entre -50°C i 150°C, per a tub de diàmetre exterior 28 mm, de 32 mm de gruix, sense HCFC-CFC, col·locat superficialment amb grau de dificultat mitjà |  |  |  | Rend.: | 1 |  |  | Aïllament tèrmic escum.elastom.+Al,fluids (-50 i 150°C),D=28mm,g=32mm,s/HCFC-CFCsuperf.mitjà
Mà d'obra
| A013M000 | h | Ajudant muntador | 0.1 | /R | x |  | =
| A012M000 | h | Oficial 1a muntador | 0.1 | /R | x |  | =
Subtotal mà d'obra
Material
| BFQ3VC9A | m | Aïllament tèrmic d'escuma elastomèrica amb revestiment d'alumini per a canonades que transporten fluids a temperatura entre -50°C i 150°C, per a tub de diàmetre exterior 28 mm, de 32 mm de gruix, sense HCFC-CFC | 1.02 |  | x |  | =
| BFYQ3080 | u | Part proporcional d'elements de muntatge per a aïllament tèrmic d'escuma elastomèrica, de 32 mm de gruix | 1 |  | x |  | =
Subtotal material
Cost directe
|  |  | Despeses indirectes |  |  |  | 13.3 | %
Total
| EFQ70001 | m | Aillament termic d'escuma elastomerica DN=6, G=36 MM. Disposarà de les següents característiques tècniques: - Conductivitat tèrmica: 0,037 W/(mK) per a una temperatura ambient de 20ºC. . Limit de temperatura: -45 a 116ºC - Permeabilitat: sup. a 7.000 . Euroclassificació: BL-S2,D0 (fins a 25) BL-S3,D0 (a partir de 25). - Reducció de soroll: 23 DB(A) - Per a tub de coure 1/4''. Col.locat. |  |  |  | Rend.: | 1 |  |  | Aillament termic d'escuma elastomerica DN=6, G=36 MM.
Mà d'obra
| A012M000 | h | Oficial 1a muntador | 0.1 | /R | x |  | =
| A013M000 | h | Ajudant muntador | 0.1 | /R | x |  | =
Subtotal mà d'obra
Material
| BFQ70001 | M | Aillament termic d'escuma elastomerica DN=10, G=36 MM. Disposarà de les següents característiques tècniques: - Conductivitat tèrmica: 0,037 W/(mK) per a una temperatura ambient de 20ºC. . Limit de temperatura: -45 a 116ºC - Permeabilitat: sup. a 7.000 . Euroclassificació: BL-S2,D0 (fins a 25) BL-S3,D0 (a partir de 25). - Reducció de soroll: 23 DB(A) - Per a tub de coure 1/4''. Col.locat. | 1.02 |  | x |  | =
| BFYQ3852 | U | Part proporcional d'element de muntatge | 1.5 |  | x |  | =
Subtotal material
Cost directe
|  |  | Despeses indirectes |  |  |  | 13.3 | %
Total
| EFQ70002 | m | Aillament termic d'escuma elastomerica DN=10, G=36 MM. Disposarà de les següents característiques tècniques: - Conductivitat tèrmica: 0,037 W/(mK) per a una temperatura ambient de 20ºC. . Limit de temperatura: -45 a 116ºC - Permeabilitat: sup. a 7.000 . Euroclassificació: BL-S2,D0 (fins a 25) BL-S3,D0 (a partir de 25). - Reducció de soroll: 23 DB(A) - Per a tub d'acer 1/8'' i de coure 3/8''. Col.locat. |  |  |  | Rend.: | 1 |  |  | Aillament termic d'escuma elastomerica DN=10, G=36 MM.
Mà d'obra
| A013M000 | h | Ajudant muntador | 0.1 | /R | x |  | =
| A012M000 | h | Oficial 1a muntador | 0.1 | /R | x |  | =
Subtotal mà d'obra
Material
| BFQ70001 | M | Aillament termic d'escuma elastomerica DN=10, G=36 MM. Disposarà de les següents característiques tècniques: - Conductivitat tèrmica: 0,037 W/(mK) per a una temperatura ambient de 20ºC. . Limit de temperatura: -45 a 116ºC - Permeabilitat: sup. a 7.000 . Euroclassificació: BL-S2,D0 (fins a 25) BL-S3,D0 (a partir de 25). - Reducció de soroll: 23 DB(A) - Per a tub de coure 1/4''. Col.locat. | 1.02 |  | x |  | =
| BFYQ3852 | U | Part proporcional d'element de muntatge | 1.5 |  | x |  | =
Subtotal material
Cost directe
|  |  | Despeses indirectes |  |  |  | 13.3 | %
Total
| EFQ70003 | m | Aillament termic d'escuma elastomerica DN=12, G=36 MM. Disposarà de les següents característiques tècniques: - Conductivitat tèrmica: 0,037 W/(mK) per a una temperatura ambient de 20ºC. . Limit de temperatura: -45 a 116ºC - Permeabilitat: sup. a 7.000 . Euroclassificació: BL-S2,D0 (fins a 25) BL-S3,D0 (a partir de 25). - Reducció de soroll: 23 DB(A) - Per a tub de coure 1/2''. Col.locat. |  |  |  | Rend.: | 1 |  |  | Aillament termic d'escuma elastomerica DN=12, G=36 MM.
Mà d'obra
| A013M000 | h | Ajudant muntador | 0.1 | /R | x |  | =
| A012M000 | h | Oficial 1a muntador | 0.1 | /R | x |  | =
Subtotal mà d'obra
Material
| BFQ70003 | m | Aillament termic d'escuma elastomerica DN=12, G=36 MM. Disposarà de les següents característiques tècniques: - Conductivitat tèrmica: 0,037 W/(mK) per a una temperatura ambient de 20ºC. . Limit de temperatura: -45 a 116ºC - Permeabilitat: sup. a 7.000 . Euroclassificació: BL-S2,D0 (fins a 25) BL-S3,D0 (a partir de 25). - Reducció de soroll: 23 DB(A) - Per a tub de coure 1/2''. Col.locat. | 1.02 |  | x |  | =
| BFYQ3852 | U | Part proporcional d'element de muntatge | 1.5 |  | x |  | =
Subtotal material
Cost directe
|  |  | Despeses indirectes |  |  |  | 13.3 | %
Total
| EFQ70004 | m | Aillament termic d'escuma elastomerica DN=15, G=36 MM. Disposarà de les següents característiques tècniques: - Conductivitat tèrmica: 0,037 W/(mK) per a una temperatura ambient de 20ºC. . Limit de temperatura: -45 a 116ºC - Permeabilitat: sup. a 7.000 . Euroclassificació: BL-S2,D0 (fins a 25) BL-S3,D0 (a partir de 25). - Reducció de soroll: 23 DB(A) - Per a tub d'acer 1/4'' de coure 5/8''. Col.locat. |  |  |  | Rend.: | 1 |  |  | Aillament termic d'escuma elastomerica DN=15, G=36 MM.
Mà d'obra
| A012M000 | h | Oficial 1a muntador | 0.1 | /R | x |  | =
| A013M000 | h | Ajudant muntador | 0.1 | /R | x |  | =
Subtotal mà d'obra
Material
| BFQ70004 | m | Aillament termic d'escuma elastomerica DN=15, G=36 MM. Disposarà de les següents característiques tècniques: - Conductivitat tèrmica: 0,037 W/(mK) per a una temperatura ambient de 20ºC. . Limit de temperatura: -45 a 116ºC - Permeabilitat: sup. a 7.000 . Euroclassificació: BL-S2,D0 (fins a 25) BL-S3,D0 (a partir de 25). - Reducció de soroll: 23 DB(A) - Per a tub d'acer 1/4'' de coure 5/8''. Col.locat. | 1.02 |  | x |  | =
| BFYQ3852 | U | Part proporcional d'element de muntatge | 1.5 |  | x |  | =
Subtotal material
Cost directe
|  |  | Despeses indirectes |  |  |  | 13.3 | %
Total
| EFQ70005 | m | Aillament termic d'escuma elastomerica DN=18, G=36 MM. Disposarà de les següents característiques tècniques: - Conductivitat tèrmica: 0,037 W/(mK) per a una temperatura ambient de 20ºC. . Limit de temperatura: -45 a 116ºC - Permeabilitat: sup. a 7.000 . Euroclassificació: BL-S2,D0 (fins a 25) BL-S3,D0 (a partir de 25). - Reducció de soroll: 23 DB(A) - Per a tub d'acer 3/8'' de coure 3/4''. Col.locat. |  |  |  | Rend.: | 1 |  |  | Aillament termic d'escuma elastomerica DN=18, G=36 MM.
Mà d'obra
| A012M000 | h | Oficial 1a muntador | 0.1 | /R | x |  | =
| A013M000 | h | Ajudant muntador | 0.1 | /R | x |  | =
Subtotal mà d'obra
Material
| BFQ70005 | m | Aillament termic d'escuma elastomerica DN=18, G=36 MM. Disposarà de les següents característiques tècniques: - Conductivitat tèrmica: 0,037 W/(mK) per a una temperatura ambient de 20ºC. . Limit de temperatura: -45 a 116ºC - Permeabilitat: sup. a 7.000 . Euroclassificació: BL-S2,D0 (fins a 25) BL-S3,D0 (a partir de 25). - Reducció de soroll: 23 DB(A) - Per a tub d'acer 3/8'' de coure 3/4''. Col.locat. | 1.02 |  | x |  | =
| BFYQ3852 | U | Part proporcional d'element de muntatge | 1.5 |  | x |  | =
Subtotal material
Cost directe
|  |  | Despeses indirectes |  |  |  | 13.3 | %
Total
| EFQ70006 | m | Aillament termic d'escuma elastomerica DN=22, G=36 MM. Disposarà de les següents característiques tècniques: - Conductivitat tèrmica: 0,037 W/(mK) per a una temperatura ambient de 20ºC. . Limit de temperatura: -45 a 116ºC - Permeabilitat: sup. a 7.000 . Euroclassificació: BL-S2,D0 (fins a 25) BL-S3,D0 (a partir de 25). - Reducció de soroll: 23 DB(A) - Per a tub d'acer 1/2'' de coure 7/8''. Col.locat. |  |  |  | Rend.: | 1 |  |  | Aillament termic d'escuma elastomerica DN=22, G=36 MM.
Mà d'obra
| A012M000 | h | Oficial 1a muntador | 0.1 | /R | x |  | =
| A013M000 | h | Ajudant muntador | 0.1 | /R | x |  | =
Subtotal mà d'obra
Material
| BFQ70006 | m | Aillament termic d'escuma elastomerica DN=22, G=36 MM. Disposarà de les següents característiques tècniques: - Conductivitat tèrmica: 0,037 W/(mK) per a una temperatura ambient de 20ºC. . Limit de temperatura: -45 a 116ºC - Permeabilitat: sup. a 7.000 . Euroclassificació: BL-S2,D0 (fins a 25) BL-S3,D0 (a partir de 25). - Reducció de soroll: 23 DB(A) - Per a tub d'acer 1/2'' de coure 7/8''. Col.locat. | 1.02 |  | x |  | =
| BFYQ3852 | U | Part proporcional d'element de muntatge | 1.5 |  | x |  | =
Subtotal material
Cost directe
|  |  | Despeses indirectes |  |  |  | 13.3 | %
Total
| EFQ70008 | m | Aillament termic d'escuma elastomerica DN=28, G=36 MM. Disposarà de les següents característiques tècniques: - Conductivitat tèrmica: 0,037 W/(mK) per a una temperatura ambient de 20ºC. . Limit de temperatura: -45 a 116ºC - Permeabilitat: sup. a 7.000 . Euroclassificació: BL-S2,D0 (fins a 25) BL-S3,D0 (a partir de 25). - Reducció de soroll: 23 DB(A) - Per a tub d'acer 3/4'' i de coure 1-1/8''. Col.locat. |  |  |  | Rend.: | 1 |  |  | Aillament termic d'escuma elastomerica DN=28, G=36 MM.
Mà d'obra
| A013M000 | h | Ajudant muntador | 0.1 | /R | x |  | =
| A012M000 | h | Oficial 1a muntador | 0.1 | /R | x |  | =
Subtotal mà d'obra
Material
| BFQ70008 | m | Aillament termic d'escuma elastomerica DN=28, G=36 MM. Disposarà de les següents característiques tècniques: - Conductivitat tèrmica: 0,037 W/(mK) per a una temperatura ambient de 20ºC. . Limit de temperatura: -45 a 116ºC - Permeabilitat: sup. a 7.000 . Euroclassificació: BL-S2,D0 (fins a 25) BL-S3,D0 (a partir de 25). - Reducció de soroll: 23 DB(A) - Per a tub d'acer 3/4'' i de coure 1-1/8''. Col.locat. | 1.02 |  | x |  | =
| BFYQ3852 | U | Part proporcional d'element de muntatge | 1.5 |  | x |  | =
Subtotal material
Cost directe
|  |  | Despeses indirectes |  |  |  | 13.3 | %
Total
| EFQ70009 | m | Aillament termic d'escuma elastomerica DN=35, G=36 MM. Disposarà de les següents característiques tècniques: - Conductivitat tèrmica: 0,037 W/(mK) per a una temperatura ambient de 20ºC. . Limit de temperatura: -45 a 116ºC - Permeabilitat: sup. a 7.000 . Euroclassificació: BL-S2,D0 (fins a 25) BL-S3,D0 (a partir de 25). - Reducció de soroll: 23 DB(A) - Per a tub d'acer 1'' i de coure 1-3/8''. Col.locat. |  |  |  | Rend.: | 1 |  |  | Aillament termic d'escuma elastomerica DN=35, G=36 MM.
Mà d'obra
| A013M000 | h | Ajudant muntador | 0.1 | /R | x |  | =
| A012M000 | h | Oficial 1a muntador | 0.1 | /R | x |  | =
Subtotal mà d'obra
Material
| BFQ70009 | m | Aillament termic d'escuma elastomerica DN=35, G=36 MM. Disposarà de les següents característiques tècniques: - Conductivitat tèrmica: 0,037 W/(mK) per a una temperatura ambient de 20ºC. . Limit de temperatura: -45 a 116ºC - Permeabilitat: sup. a 7.000 . Euroclassificació: BL-S2,D0 (fins a 25) BL-S3,D0 (a partir de 25). - Reducció de soroll: 23 DB(A) - Per a tub d'acer 1'' i de coure 1-3/8''. Col.locat. | 1.02 |  | x |  | =
| BFYQ3852 | U | Part proporcional d'element de muntatge | 1.5 |  | x |  | =
Subtotal material
Cost directe
|  |  | Despeses indirectes |  |  |  | 13.3 | %
Total
| EFQ70010 | m | Aillament termic d'escuma elastomerica DN=42, G=36 MM. Disposarà de les següents característiques tècniques: - Conductivitat tèrmica: 0,037 W/(mK) per a una temperatura ambient de 20ºC. . Limit de temperatura: -45 a 116ºC - Permeabilitat: sup. a 7.000 . Euroclassificació: BL-S2,D0 (fins a 25) BL-S3,D0 (a partir de 25). - Reducció de soroll: 23 DB(A) - Per a tub d'acer 1-1/4'' i de coure 1-5/8''. Col.locat. |  |  |  | Rend.: | 1 |  |  | Aillament termic d'escuma elastomerica DN=42, G=36 MM.
Mà d'obra
| A012M000 | h | Oficial 1a muntador | 0.1 | /R | x |  | =
| A013M000 | h | Ajudant muntador | 0.1 | /R | x |  | =
Subtotal mà d'obra
Material
| BFYQ3852 | U | Part proporcional d'element de muntatge | 1.5 |  | x |  | =
| BFQ70010 | m | Aillament termic d'escuma elastomerica DN=42, G=36 MM. Disposarà de les següents característiques tècniques: - Conductivitat tèrmica: 0,037 W/(mK) per a una temperatura ambient de 20ºC. . Limit de temperatura: -45 a 116ºC - Permeabilitat: sup. a 7.000 . Euroclassificació: BL-S2,D0 (fins a 25) BL-S3,D0 (a partir de 25). - Reducció de soroll: 23 DB(A) - Per a tub d'acer 1-1/4'' i de coure 1-5/8''. Col.locat. | 1.02 |  | x |  | =
Subtotal material
Cost directe
|  |  | Despeses indirectes |  |  |  | 13.3 | %
Total
| EFQ80009 | m | Aillament termic d'escuma elastomerica DN=42, G=50 MM. Disposarà de les següents característiques tècniques: - Conductivitat tèrmica: 0,037 W/(mK) per a una temperatura ambient de 20ºC. . Limit de temperatura: -45 a 116ºC - Permeabilitat: sup. a 7.000 . Euroclassificació: BL-S2,D0 (fins a 25) BL-S3,D0 (a partir de 25). - Reducció de soroll: 23 DB(A) - Per a tub d'acer 1-1/4'' i tub de coure 1-5/8''. Col.locat. |  |  |  | Rend.: | 1 |  |  | Aillament termic d'escuma elastomerica DN=42, G=50 MM.
Mà d'obra
| A012M000 | h | Oficial 1a muntador | 0.1 | /R | x |  | =
| A013M000 | h | Ajudant muntador | 0.1 | /R | x |  | =
Subtotal mà d'obra
Material
| BFYQ3852 | U | Part proporcional d'element de muntatge | 1.5 |  | x |  | =
| BFQ80009 | M | Aillament termic d'escuma elastomerica DN=42, G=50 MM. Disposarà de les següents característiques tècniques: - Conductivitat tèrmica: 0,037 W/(mK) per a una temperatura ambient de 20ºC. . Limit de temperatura: -45 a 116ºC - Permeabilitat: sup. a 7.000 . Euroclassificació: BL-S2,D0 (fins a 25) BL-S3,D0 (a partir de 25). - Reducció de soroll: 23 DB(A) - Per a tub d'acer 1-1/4'' i tub de coure 1-5/8''. Col.locat. | 1.02 |  | x |  | =
Subtotal material
Cost directe
|  |  | Despeses indirectes |  |  |  | 13.3 | %
Total
| EFQAA140 | m | Protecció d'alumini 140 mmD. Protecció aïllament exterior amb tub d'alumini de 140 mmD, gruix de 0,6 mm. Inclou part proporcional d'accessoris i elements de maniobra (vàlvuleria,....) Instal·lat i connectat. |  |  |  | Rend.: | 1 |  |  | Protecció d'alumini 140 mmD.
Mà d'obra
| A013M000 | h | Ajudant muntador | 0.1 | /R | x |  | =
| A012M000 | h | Oficial 1a muntador | 0.1 | /R | x |  | =
Subtotal mà d'obra
Altres
| BFQAA140 | u | Protecció d'alumini 140 mmD. Protecció aïllament exterior amb tub d'alumini de 140 mmD, gruix de 0,6 mm. Inclou part proporcional d'accessoris i elements de maniobra (vàlvuleria,....) | 1 |  | x |  | =
Subtotal altres
Cost directe
|  |  | Despeses indirectes |  |  |  | 13.3 | %
Total
| EG112792 | U | Caixa general de protecció de polièster reforçat amb fibra de vidre , de 400 A, regulada a 315 A segons esquema Unesa número 9 , seccionable en càrrega (BUC) , inclosa base portafusibles trifàsica (sense fusibles), neutre seccionable, borns de connexió i grau de protecció IP-43, IK09, muntada superficialment |  |  |  | Rend.: | 1 |  |  | Caixa general de protecció de polièster reforçat amb fibra de vidre , de 400 A, regulada a 315 A seg
Mà d'obra
| A012H000 | h | Oficial 1a electricista | 1.25 | /R | x |  | =
| A013H000 | h | Ajudant electricista | 1.25 | /R | x |  | =
Subtotal mà d'obra
Material
| BGW11000 | u | Part proporcional d'accessoris de caixa general de protecció | 1 |  | x |  | =
| BG112790 | U | Caixa general de protecció de polièster reforçat amb fibra de vidre , de 400 A, regulada a 315 A segons esquema Unesa número 9 , seccionable en càrrega (BUC) , inclosa base portafusibles trifàsica (sense fusibles), neutre seccionable, borns de connexió i grau de protecció IP-43, IK09 | 1 |  | x |  | =
Subtotal material
Cost directe
|  |  | Despeses indirectes |  |  |  | 13.3 | %
Total
| EG11CASE | U | Caixa de seccionament (CS) AR-2-400/CS de Caalved o equivalent, especificació ENDESA 6704985, indensitat 400 A. Instal·lada i comprovada, |  |  |  | Rend.: | 1 |  |  | Caixa de seccionament (CS) AR-2-400/CS de Caalved o equivalent, especificació ENDESA 6704985, inden
Mà d'obra
| A013H000 | h | Ajudant electricista | 0.5 | /R | x |  | =
| A012H000 | h | Oficial 1a electricista | 0.5 | /R | x |  | =
Subtotal mà d'obra
Material
| BG11CASE | u | Caixa de seccionament (CS) AR-2-400/CS de Caalved o equivalent, especificació ENDESA 6704985, indensitat 400 A | 1 |  | x |  | =
Subtotal material
Cost directe
|  |  | Despeses indirectes |  |  |  | 13.3 | %
Total
| EG12CIS1 | u | Caixa de paret de encastada de Hager/Legerand/ABB o equivalent, amb caixa de paret de encastada de 3 mòduls, amb marc i embellidor, amb placa cima per a 2 connectors RJ45 format 'universal', inclòs base doble schuko cima roig-grafito per a SAI i base doble schuko color blanc. Instal.lada i comprovada. |  |  |  | Rend.: | 1 |  |  | Caixa de paret de encastada de Hager/Legerand/ABB o equivalent, amb caixa de paret de encastada de 3
Mà d'obra
| A012H000 | h | Oficial 1a electricista | 0.1 | /R | x |  | =
| A013H000 | h | Ajudant electricista | 0.1 | /R | x |  | =
Subtotal mà d'obra
Material
| BG12CIS1 | u | Caixa de paret de encastada de Hager/Legerand/ABB o equivalent, amb caixa de paret de encastada de 3 mòduls, amb marc i embellidor, amb placa cima per a 2 connectors RJ45 format 'universal', inclòs base doble schuko cima roig-grafito per a SAI i base doble schuko color blanc | 1 |  | x |  | =
Subtotal material
Cost directe
|  |  | Despeses indirectes |  |  |  | 13.3 | %
Total
| EG12CIS2 | u | Caixa de paret de superficie de Hager/Legrand/ABB o equivalent, amb caixa de paret de suerficie de 2 mòduls, amb marc i embellidor, incloses 1 bases schuko cima vermell, i una base doble per a 1 presa RJ45 cat 6 A i una presa HDMI, configuració finals segons indicacions de la direcció facultativa. Instal.lada i comprovada. |  |  |  | Rend.: | 1 |  |  | Caixa de paret de superficie de Hager/Legrand/ABB o equivalent, amb caixa de paret de suerficie de 2
Mà d'obra
| A012H000 | h | Oficial 1a electricista | 0.1 | /R | x |  | =
| A013H000 | h | Ajudant electricista | 0.1 | /R | x |  | =
Subtotal mà d'obra
Material
| BG12CIS2 | u | Minicolumna de superficie 1 cara de Hager/Legrand/ABB o equivalent, de 3 mòduls dobles, incloses 1 bases schuko cima vermell, 1 bases schuko cima blanca i una base doble per a 2 preses RJ45 cat 6A UTP, configuració finals segons indicacions de la direcció facultativa | 1 |  | x |  | =
Subtotal material
Cost directe
|  |  | Despeses indirectes |  |  |  | 13.3 | %
Total
| EG12MINC | u | Minicolumna de superficie 1 cara de Hager/Legrand/ABB o equivalent, de 3 mòduls dobles, incloses 1 bases schuko cima vermell, 1 bases schuko cima blanca i una base doble per a 2 preses RJ45 cat 6A UTP, configuració finals segons indicacions de la direcció facultativaInstal.lada i comprovada. |  |  |  | Rend.: | 1 |  |  | Minicolumna de superficie 1 cara de Hager/Legrand/ABB o equivalent, de 3 mòduls dobles, incloses 1
Mà d'obra
| A012H000 | h | Oficial 1a electricista | 0.1 | /R | x |  | =
| A013H000 | h | Ajudant electricista | 0.1 | /R | x |  | =
Subtotal mà d'obra
Material
| BG12CIS2 | u | Minicolumna de superficie 1 cara de Hager/Legrand/ABB o equivalent, de 3 mòduls dobles, incloses 1 bases schuko cima vermell, 1 bases schuko cima blanca i una base doble per a 2 preses RJ45 cat 6A UTP, configuració finals segons indicacions de la direcció facultativa | 1 |  | x |  | =
Subtotal material
Cost directe
|  |  | Despeses indirectes |  |  |  | 13.3 | %
Total
| EG13FOTO | u | Projecte de legalització visat, gestions administratives, per a llicències y legalització a Indústria, tramitació de bonificacions i subencions, posta en marxa. i taxes d'industria amb inspecció, tot inclòs |  |  |  | Rend.: | 1 |  |  | Projecte de legalització visat, gestions administratives, per a llicències y legalització a Indústri
| EG13MAOB | u | Desplaçament muntadors, visita tècnica i mà d'obra, tot inclòs |  |  |  | Rend.: | 1 |  |  | Desplaçament muntadors, visita tècnica i mà d'obra,
| EG13OBCI | u | Obra civil, crua-cistella i altres mitjans d'elevació |  |  |  | Rend.: | 1 |  |  | Obra civil, crua-cistella i altres mitjans d'elevació
| EG151512 | u | Caixa de derivació quadrada de plàstic, de 100x100 mm, amb grau de protecció IP-40, muntada superficialment |  |  |  | Rend.: | 1 |  |  | Caixa deriv.plàstic,100x100mm,prot.IP-40,munt.superf.
Mà d'obra
| A012H000 | h | Oficial 1a electricista | 0.3 | /R | x |  | =
| A013H000 | h | Ajudant electricista | 0.15 | /R | x |  | =
Subtotal mà d'obra
Material
| BG151512 | u | Caixa de derivació quadrada de plàstic, de 100x100 mm, amb grau de protecció IP-40 i per a muntar superficialment | 1 |  | x |  | =
| BGW15000 | u | Part proporcional d'accessoris de caixa de derivació quadrada | 1 |  | x |  | =
Subtotal material
Cost directe
|  |  | Despeses indirectes |  |  |  | 13.3 | %
Total
P-17 | EG151532 | u | Caixa de derivació quadrada de plàstic, de 100x100 mm, amb grau de protecció IP-65, muntada superficialment |  |  |  | Rend.: | 1 |  |  | Caixa deriv.plàstic,100x100mm,prot.IP-65,munt.superf.
Mà d'obra
| A012H000 | h | Oficial 1a electricista | 0.3 | /R | x |  | =
| A013H000 | h | Ajudant electricista | 0.15 | /R | x |  | =
Subtotal mà d'obra
Material
| BGW15000 | u | Part proporcional d'accessoris de caixa de derivació quadrada | 1 |  | x |  | =
| BG151532 | u | Caixa de derivació quadrada de plàstic, de 100x100 mm, amb grau de protecció IP-65 i per a muntar superficialment | 1 |  | x |  | =
Subtotal material
Cost directe
|  |  | Despeses indirectes |  |  |  | 13.3 | %
Total
| EG1515XX | u | Caixa de derivació quadrada de plàstic, de 100x100 mm, amb grau de protecció ip-40, muntada superficialment |  |  |  | Rend.: | 1 |  |  | Caixa deriv.plàstic,100x100mm,prot.IP-40,munt.superf.
Mà d'obra
| A013H000 | h | Ajudant electricista | 0.15 | /R | x |  | =
| A012H000 | h | Oficial 1a electricista | 0.15 | /R | x |  | =
Subtotal mà d'obra
Material
| BG151512 | u | Caixa de derivació quadrada de plàstic, de 100x100 mm, amb grau de protecció IP-40 i per a muntar superficialment | 1 |  | x |  | =
| BGW15000 | u | Part proporcional d'accessoris de caixa de derivació quadrada | 1 |  | x |  | =
Subtotal material
Cost directe
|  |  | Despeses indirectes |  |  |  | 13.3 | %
Total
| EG1P00EM | u | Sistema d'enclavament mecànic per a la commutació i posta en funcionament automàtic del subministrament elèctric d'emergència. instal.lat i comprovat. |  |  |  | Rend.: | 1 |  |  | Sistema d'enclavament mecànic per a la commutació i posta en funcionament automàtic
Mà d'obra
| A013H000 | h | Ajudant electricista | 2 | /R | x |  | =
| A012H000 | h | Oficial 1a electricista | 2 | /R | x |  | =
Subtotal mà d'obra
Material
| BG1P00EM | u | Sistema d'enclavament mecànic per a la commutació i posta en funcionament automàtic | 1 |  | x |  | =
Subtotal material
Cost directe
|  |  | Despeses indirectes |  |  |  | 13.3 | %
Total
| EG1PUTFB | u | Conjunt de protecció i mesura tipus TMF10 amb comptador trifàsic multifuncions, per a intensitats entre 200 i 400 A, amb caixes de doble aïllament de poliester reforçat, col.locat superficialment |  |  |  | Rend.: | 1 |  |  | Conjunt de protecció i mesura tipus TMF10 entre 200 i 400 A
Mà d'obra
| A012H000 | h | Oficial 1a electricista | 5 | /R | x |  | =
| A013H000 | h | Ajudant electricista | 5 | /R | x |  | =
Subtotal mà d'obra
Material
| BG1PUTFB | u | Conjunt de protecció i mesura tipus TMF10 amb comptador trifàsic multifuncions, per a intensitats entre 200 i 400 A, amb caixes de doble aïllament de poliester reforçat | 1 |  | x |  | =
Subtotal material
Cost directe
|  |  | Despeses indirectes |  |  |  | 13.3 | %
Total
| EG21271H | m | Tub rígid de PVC, de 20 mm de diàmetre nominal, aïllant i no propagador de la flama, amb una resistència a l'impacte de 2 J, resistència a compressió de 1250 N i una rigidesa dielèctrica de 2000 V, amb unió roscada i muntat superficialment |  |  |  | Rend.: | 1 |  |  | Tub rígid PVC,DN=20mm,impacte=2J,resist.compress.=1250N,unió roscada+munt.superf.
Mà d'obra
| A013H000 | h | Ajudant electricista | 0.05 | /R | x |  | =
| A012H000 | h | Oficial 1a electricista | 0.04 | /R | x |  | =
Subtotal mà d'obra
Material
| BGW21000 | u | Part proporcional d'accessoris per a tubs rígids de pvc | 1 |  | x |  | =
| BG212710 | m | Tub rígid de PVC, de 20 mm de diàmetre nominal, aïllant i no propagador de la flama, amb una resistència a l'impacte de 2 J, resistència a compressió de 1250 N i una rigidesa dielèctrica de 2000 V | 1.02 |  | x |  | =
Subtotal material
Cost directe
|  |  | Despeses indirectes |  |  |  | 13.3 | %
Total
P-18 | EG21281H | m | Tub rígid de pvc, de 25 mm de diàmetre nominal, aïllant i no propagador de la flama, amb una resistència a l'impacte de 2 j, resistència a compressió de 1250 n i una rigidesa dielèctrica de 2000 v, amb unió roscada i muntat superficialment |  |  |  | Rend.: | 1 |  |  | Tub rígid PVC,DN=25mm,impacte=2J,resist.compress.=1250N,unió roscada+munt.superf.
Mà d'obra
| A013H000 | h | Ajudant electricista | 0.05 | /R | x |  | =
| A012H000 | h | Oficial 1a electricista | 0.043 | /R | x |  | =
Subtotal mà d'obra
Material
| BGW21000 | u | Part proporcional d'accessoris per a tubs rígids de pvc | 1 |  | x |  | =
| BG212810 | m | Tub rígid de pvc, de 25 mm de diàmetre nominal, aïllant i no propagador de la flama, amb una resistència a l'impacte de 2 j, resistència a compressió de 1250 n i una rigidesa dielèctrica de 2000 v | 1.02 |  | x |  | =
Subtotal material
Cost directe
|  |  | Despeses indirectes |  |  |  | 13.3 | %
Total
| EG21291H | m | Tub rígid de pvc, de 32 mm de diàmetre nominal, aïllant i no propagador de la flama, amb una resistència a l'impacte de 2 j, resistència a compressió de 1250 n i una rigidesa dielèctrica de 2000 v, amb unió roscada i muntat superficialment |  |  |  | Rend.: | 1 |  |  | Tub rígid PVC,DN=32mm,impacte=2J,resist.compress.=1250N,unió roscada+munt.superf.
Mà d'obra
| A013H000 | h | Ajudant electricista | 0.05 | /R | x |  | =
| A012H000 | h | Oficial 1a electricista | 0.047 | /R | x |  | =
Subtotal mà d'obra
Material
| BGW21000 | u | Part proporcional d'accessoris per a tubs rígids de pvc | 1 |  | x |  | =
| BG212910 | m | Tub rígid de pvc, de 32 mm de diàmetre nominal, aïllant i no propagador de la flama, amb una resistència a l'impacte de 2 j, resistència a compressió de 1250 n i una rigidesa dielèctrica de 2000 v | 1.02 |  | x |  | =
Subtotal material
Cost directe
|  |  | Despeses indirectes |  |  |  | 13.3 | %
Total
| EG220001 | m | Tub flexible corrugat de pvc, de 20 mm de diàmetre nominal, aïllant i no propagador de la flama, resistència a l'impacte d'1 j, resistència a compressió de 320 n i una rigidesa dielèctrica de 2000 v, muntat encastat |  |  |  | Rend.: | 1 |  |  | Tub flexible corrugat PVC,DN=20mm,1J,320N,2000V,encastat
Mà d'obra
| A012H000 | h | Oficial 1a electricista | 0.016 | /R | x |  | =
| A013H000 | h | Ajudant electricista | 0.02 | /R | x |  | =
Subtotal mà d'obra
Material
| BG222710 | m | Tub flexible corrugat de pvc, de 20 mm de diàmetre nominal, aïllant i no propagador de la flama, resistència a l'impacte d'1 j, resistència a compressió de 320 n i una rigidesa dielèctrica de 2000 v | 1.02 |  | x |  | =
Subtotal material
Cost directe
|  |  | Despeses indirectes |  |  |  | 13.3 | %
Total
| EG222711 | m | Tub flexible corrugat de pvc, de 20 mm de diàmetre nominal, aïllant i no propagador de la flama, resistència a l'impacte d'1 j, resistència a compressió de 320 n i una rigidesa dielèctrica de 2000 v, muntat encastat |  |  |  | Rend.: | 1 |  |  | Tub flexible corrugat PVC,DN=20mm,1J,320N,2000V,encastat
Mà d'obra
| A012H000 | h | Oficial 1a electricista | 0.016 | /R | x |  | =
| A013H000 | h | Ajudant electricista | 0.02 | /R | x |  | =
Subtotal mà d'obra
Material
| BG222710 | m | Tub flexible corrugat de pvc, de 20 mm de diàmetre nominal, aïllant i no propagador de la flama, resistència a l'impacte d'1 j, resistència a compressió de 320 n i una rigidesa dielèctrica de 2000 v | 1.02 |  | x |  | =
Subtotal material
Cost directe
|  |  | Despeses indirectes |  |  |  | 13.3 | %
Total
| EG222811 | m | Tub flexible corrugat de PVC, de 25 mm de diàmetre nominal, aïllant i no propagador de la flama, resistència a l'impacte d'1 J, resistència a compressió de 320 N i una rigidesa dielèctrica de 2000 V, muntat encastat |  |  |  | Rend.: | 1 |  |  | Tub flexible corrugat PVC,DN=25mm,1J,320N,2000V,encastat
Mà d'obra
| A013H000 | h | Ajudant electricista | 0.02 | /R | x |  | =
| A012H000 | h | Oficial 1a electricista | 0.016 | /R | x |  | =
Subtotal mà d'obra
Material
| BG222810 | m | Tub flexible corrugat de PVC, de 25 mm de diàmetre nominal, aïllant i no propagador de la flama, resistència a l'impacte d'1 J, resistència a compressió de 320 N i una rigidesa dielèctrica de 2000 V | 1.02 |  | x |  | =
Subtotal material
Cost directe
|  |  | Despeses indirectes |  |  |  | 13.3 | %
Total
P-19 | EG22H715 | m | Tub flexible corrugat de plàstic sense halògens, de 20 mm de diàmetre nominal, aïllant i no propagador de la flama, de baixa emissió de fums i sense emissió de gasos tòxics ni corrosius, resistència a l'impacte de 2 J, resistència a compressió de 320 N i una rigidesa dielèctrica de 2000 V, muntat sobre sostremort |  |  |  | Rend.: | 1 |  |  | Tub flexible corrugat plàstic s/halògens,DN=20mmbaixa emissió fums,2J,320N,2000V,sob/sostremort
Mà d'obra
| A013H000 | h | Ajudant electricista | 0.02 | /R | x |  | =
| A012H000 | h | Oficial 1a electricista | 0.016 | /R | x |  | =
Subtotal mà d'obra
Material
| BG22H710 | m | Tub flexible corrugat de plàstic sense halògens, de 20 mm de diàmetre nominal, aïllant i no propagador de la flama, de baixa emissió de fums i sense emissió de gasos tòxics ni corrosius, resistència a l'impacte de 2 J, resistència a compressió de 320 N i una rigidesa dielèctrica de 2000 V | 1.02 |  | x |  | =
Subtotal material
Cost directe
|  |  | Despeses indirectes |  |  |  | 13.3 | %
Total
| EG22H815 | m | Tub flexible corrugat de plàstic sense halògens, de 25 mm de diàmetre nominal, aïllant i no propagador de la flama, de baixa emissió de fums i sense emissió de gasos tòxics ni corrosius, resistència a l'impacte de 2 J, resistència a compressió de 320 N i una rigidesa dielèctrica de 2000 V, muntat sobre sostremort |  |  |  | Rend.: | 1 |  |  | Tub flexible corrugat plàstic s/halògens,DN=25mmbaixa emissió fums,2J,320N,2000V,sob/sostremort
Mà d'obra
| A012H000 | h | Oficial 1a electricista | 0.016 | /R | x |  | =
| A013H000 | h | Ajudant electricista | 0.02 | /R | x |  | =
Subtotal mà d'obra
Material
| BG22H810 | m | Tub flexible corrugat de plàstic sense halògens, de 25 mm de diàmetre nominal, aïllant i no propagador de la flama, de baixa emissió de fums i sense emissió de gasos tòxics ni corrosius, resistència a l'impacte de 2 J, resistència a compressió de 320 N i una rigidesa dielèctrica de 2000 V | 1.02 |  | x |  | =
Subtotal material
Cost directe
|  |  | Despeses indirectes |  |  |  | 13.3 | %
Total
P-20 | EG2D0005 | m | Safata metàl.lica llisa o perforada de planxa d'acer galvanitzat acavat SENDZIMIR de 200x75 mm, Pemsa o equivalent amb separador entre corrents fortes i fluixes, amb part proporcional d'unions acessoris i suports i muntada superficialment. |  |  |  | Rend.: | 1 |  |  | Safata metàl.lica llisa o perforada de planxa d'acer galvanitzat acavat SENDZIMIR de 200x75 mm, Pem
Mà d'obra
| A012H000 | h | Oficial 1a electricista | 0.1 | /R | x |  | =
| A013H000 | h | Ajudant electricista | 0.05 | /R | x |  | =
Subtotal mà d'obra
Material
| BG2D0005 | m | Safata metàl.lica llisa o perforada de planxa d'acer galvanitzat acavat SENDZIMIR de 200x75 mm, Pemsa o equivalent amb separador entre corrents fortes i fluixes, amb part proporcional d'unions acessoris i suports | 1 |  | x |  | =
| BGW2D000 | U | Part proporcional d'accessoris per a safates metàl·liques | 0.1 |  | x |  | =
Subtotal material
Cost directe
|  |  | Despeses indirectes |  |  |  | 13.3 | %
Total
| EG2D0007 | m | Safata metàl.lica llisa o perforada de planxa d'acer galvanitzat acavat SENDZIMIR de 300x75 mm, Pemsa o equivalent amb separador entre corrents fortes i fluixes i muntada superficialment. |  |  |  | Rend.: | 1 |  |  | Safata metàl.lica llisa o perforada de planxa d'acer galvanitzat acavat SENDZIMIR de 300x75 mm, Pem
Mà d'obra
| A012H000 | h | Oficial 1a electricista | 0.1 | /R | x |  | =
| A013H000 | h | Ajudant electricista | 0.05 | /R | x |  | =
Subtotal mà d'obra
Material
| BG2D0007 | m | Safata metàl.lica llisa o perforada de planxa d'acer galvanitzat acavat SENDZIMIR de 300x75 mm, Pemsa o equivalent amb separador entre corrents fortes i fluixes | 1 |  | x |  | =
| BGW2D000 | U | Part proporcional d'accessoris per a safates metàl·liques | 0.1 |  | x |  | =
Subtotal material
Cost directe
|  |  | Despeses indirectes |  |  |  | 13.3 | %
Total
| EG2D2302 | m | Safata metàl.lica planxa d'acer galvanitzat cega, amb ala estàndard, de 100 mm d'amplària, muntada superficialment |  |  |  | Rend.: | 1 |  |  | Safata planxa acer galv.cega+ala estànd.,ampl.=100mm,munt.superf.
Mà d'obra
| A012H000 | h | Oficial 1a electricista | 0.025 | /R | x |  | =
| A013H000 | h | Ajudant electricista | 0.025 | /R | x |  | =
Subtotal mà d'obra
Material
| BGW2D000 | U | Part proporcional d'accessoris per a safates metàl·liques | 1 |  | x |  | =
| BG2D2300 | m | Safata metàl.lica planxa d'acer galvanitzat cega | 1 |  | x |  | =
Subtotal material
|  |  | Despeses auxiliars |  |  |  | 1.5 | %
Cost directe
|  |  | Despeses indirectes |  |  |  | 13.3 | %
Total
| EG3121A6 | m | Cable amb conductor de coure de 0,6/1 kV de tensió assignada, amb designació RZ1-K (AS), unipolar, de secció 1 x 50 mm2, amb coberta del cable de poliolefines amb baixa emissió fums, construcció segons norma UNE 21123-4, amb una classe de reacció al foc Cca-s1b,d1,a1 segons norma UNE-EN 50575, col·locat en canal o safata |  |  |  | Rend.: | 1 |  |  | Cable Cu 0,6/1 kV,RZ1-K (AS),1x50mm2, a/coberta poliolefines,Cca-s1b,d1,a1,col.canal/safata
Mà d'obra
| A012H000 | h | Oficial 1a electricista | 0.052 | /R | x |  | =
| A013H000 | h | Ajudant electricista | 0.052 | /R | x |  | =
Subtotal mà d'obra
Material
| BG3121A0 | m | Cable amb conductor de coure de 0,6/1 kV de tensió assignada, amb designació RZ1-K (AS), unipolar, de secció 1 x 50 mm2, amb coberta del cable de poliolefines amb baixa emissió fums, construcció segons norma UNE 21123-4, amb una classe de reacció al foc Cca-s1b,d1,a1 segons norma UNE-EN 50575 | 1.02 |  | x |  | =
Subtotal material
Cost directe
|  |  | Despeses indirectes |  |  |  | 13.3 | %
Total
| EG3121E6 | m | Cable amb conductor de coure de 0,6/1 kV de tensió assignada, amb designació RZ1-K (AS), unipolar, de secció 1 x 150 mm2, amb coberta del cable de poliolefines amb baixa emissió fums, construcció segons norma UNE 21123-4, amb una classe de reacció al foc Cca-s1b,d1,a1 segons norma UNE-EN 50575, col·locat en canal o safata |  |  |  | Rend.: | 1 |  |  | Cable Cu 0,6/1 kV,RZ1-K (AS),1x150mm2, a/coberta poliolefines,Cca-s1b,d1,a1,col.canal/safata
Mà d'obra
| A012H000 | h | Oficial 1a electricista | 0.092 | /R | x |  | =
| A013H000 | h | Ajudant electricista | 0.092 | /R | x |  | =
Subtotal mà d'obra
Material
| BG3121E0 | m | Cable amb conductor de coure de 0,6/1 kV de tensió assignada, amb designació RZ1-K (AS), unipolar, de secció 1 x 150 mm2, amb coberta del cable de poliolefines amb baixa emissió fums, construcció segons norma UNE 21123-4, amb una classe de reacció al foc Cca-s1b,d1,a1 segons norma UNE-EN 50575 | 1.02 |  | x |  | =
Subtotal material
Cost directe
|  |  | Despeses indirectes |  |  |  | 13.3 | %
Total
| EG312326 | m | Cable amb conductor de coure de 0,6/1 kV de tensió assignada, amb designació RZ1-K (AS), tripolar, de secció 3 x 1,5 mm2, amb coberta del cable de poliolefines amb baixa emissió fums, construcció segons norma UNE 21123-4, amb una classe de reacció al foc Cca-s1b,d1,a1 segons norma UNE-EN 50575, col·locat en canal o safata |  |  |  | Rend.: | 1 |  |  | Cable Cu 0,6/1 kV,RZ1-K (AS),3x1,5mm2, a/coberta poliolefines,Cca-s1b,d1,a1,col.canal/safata
Mà d'obra
| A013H000 | h | Ajudant electricista | 0.012 | /R | x |  | =
| A012H000 | h | Oficial 1a electricista | 0.012 | /R | x |  | =
Subtotal mà d'obra
Material
| BG312320 | m | Cable amb conductor de coure de 0,6/1 kV de tensió assignada, amb designació RZ1-K (AS), tripolar, de secció 3 x 1,5 mm2, amb coberta del cable de poliolefines amb baixa emissió fums, construcció segons norma UNE 21123-4, amb una classe de reacció al foc Cca-s1b,d1,a1 segons norma UNE-EN 50575 | 1.02 |  | x |  | =
Subtotal material
Cost directe
|  |  | Despeses indirectes |  |  |  | 13.3 | %
Total
| EG312336 | m | Cable amb conductor de coure de 0,6/1 kV de tensió assignada, amb designació RZ1-K (AS), tripolar, de secció 3 x 2,5 mm2, amb coberta del cable de poliolefines amb baixa emissió fums, construcció segons norma UNE 21123-4, amb una classe de reacció al foc Cca-s1b,d1,a1 segons norma UNE-EN 50575, col·locat en canal o safata |  |  |  | Rend.: | 1 |  |  | Cable Cu 0,6/1 kV,RZ1-K (AS),3x2,5mm2, a/coberta poliolefines,Cca-s1b,d1,a1,col.canal/safata
Mà d'obra
| A012H000 | h | Oficial 1a electricista | 0.012 | /R | x |  | =
| A013H000 | h | Ajudant electricista | 0.012 | /R | x |  | =
Subtotal mà d'obra
Material
| BG312330 | m | Cable amb conductor de coure de 0,6/1 kV de tensió assignada, amb designació RZ1-K (AS), tripolar, de secció 3 x 2,5 mm2, amb coberta del cable de poliolefines amb baixa emissió fums, construcció segons norma UNE 21123-4, amb una classe de reacció al foc Cca-s1b,d1,a1 segons norma UNE-EN 50575 | 1.02 |  | x |  | =
Subtotal material
Cost directe
|  |  | Despeses indirectes |  |  |  | 13.3 | %
Total
| EG312636 | m | Cable amb conductor de coure de 0,6/1 kV de tensió assignada, amb designació RZ1-K (AS), pentapolar, de secció 5 x 2,5 mm2, amb coberta del cable de poliolefines amb baixa emissió fums, construcció segons norma UNE 21123-4, amb una classe de reacció al foc Cca-s1b,d1,a1 segons norma UNE-EN 50575, col·locat en canal o safata |  |  |  | Rend.: | 1 |  |  | Cable Cu 0,6/1 kV,RZ1-K (AS),5x2,5mm2, a/coberta poliolefines,Cca-s1b,d1,a1,col.canal/safata
Mà d'obra
| A012H000 | h | Oficial 1a electricista | 0.012 | /R | x |  | =
| A013H000 | h | Ajudant electricista | 0.012 | /R | x |  | =
Subtotal mà d'obra
Material
| BG312630 | m | Cable amb conductor de coure de 0,6/1 kV de tensió assignada, amb designació RZ1-K (AS), pentapolar, de secció 5 x 2,5 mm2, amb coberta del cable de poliolefines amb baixa emissió fums, construcció segons norma UNE 21123-4, amb una classe de reacció al foc Cca-s1b,d1,a1 segons norma UNE-EN 50575 | 1.02 |  | x |  | =
Subtotal material
Cost directe
|  |  | Despeses indirectes |  |  |  | 13.3 | %
Total
| EG312646 | m | Cable amb conductor de coure de 0,6/1 kV de tensió assignada, amb designació RZ1-K (AS), pentapolar, de secció 5 x 4 mm2, amb coberta del cable de poliolefines amb baixa emissió fums, construcció segons norma UNE 21123-4, amb una classe de reacció al foc Cca-s1b,d1,a1 segons norma UNE-EN 50575, col·locat en canal o safata |  |  |  | Rend.: | 1 |  |  | Cable Cu 0,6/1 kV,RZ1-K (AS),5x4mm2, a/coberta poliolefines,Cca-s1b,d1,a1,col.canal/safata
Mà d'obra
| A013H000 | h | Ajudant electricista | 0.012 | /R | x |  | =
| A012H000 | h | Oficial 1a electricista | 0.012 | /R | x |  | =
Subtotal mà d'obra
Material
| BG312640 | m | Cable amb conductor de coure de 0,6/1 kV de tensió assignada, amb designació RZ1-K (AS), pentapolar, de secció 5 x 4 mm2, amb coberta del cable de poliolefines amb baixa emissió fums, construcció segons norma UNE 21123-4, amb una classe de reacció al foc Cca-s1b,d1,a1 segons norma UNE-EN 50575 | 1.02 |  | x |  | =
Subtotal material
Cost directe
|  |  | Despeses indirectes |  |  |  | 13.3 | %
Total
| EG312656 | m | Cable amb conductor de coure de 0,6/1 kV de tensió assignada, amb designació RZ1-K (AS), pentapolar, de secció 5 x 6 mm2, amb coberta del cable de poliolefines amb baixa emissió fums, construcció segons norma UNE 21123-4, amb una classe de reacció al foc Cca-s1b,d1,a1 segons norma UNE-EN 50575, col·locat en canal o safata |  |  |  | Rend.: | 1 |  |  | Cable Cu 0,6/1 kV,RZ1-K (AS),5x6mm2, a/coberta poliolefines,Cca-s1b,d1,a1,col.canal/safata
Mà d'obra
| A012H000 | h | Oficial 1a electricista | 0.032 | /R | x |  | =
| A013H000 | h | Ajudant electricista | 0.032 | /R | x |  | =
Subtotal mà d'obra
Material
| BG312650 | m | Cable amb conductor de coure de 0,6/1 kV de tensió assignada, amb designació RZ1-K (AS), pentapolar, de secció 5 x 6 mm2, amb coberta del cable de poliolefines amb baixa emissió fums, construcció segons norma UNE 21123-4, amb una classe de reacció al foc Cca-s1b,d1,a1 segons norma UNE-EN 50575 | 1.02 |  | x |  | =
Subtotal material
Cost directe
|  |  | Despeses indirectes |  |  |  | 13.3 | %
Total
| EG31266Z | m | Cable amb conductor de coure de 0,6/1 kV de tensió assignada, amb designació RZ1-K (Cca-s1b,d1,a1), pentapolar, de secció 5 x 10 mm2, amb coberta del cable de poliolefines amb baixa emissió fums, col·locat en canal o safata |  |  |  | Rend.: | 1 |  |  | Cable 0,6/1 kV RZ1-K (Cca-s1b,d1,a1), 5x10mm2,col. canal/safata
Mà d'obra
| A013H000 | h | Ajudant electricista | 0.03 | /R | x |  | =
| A012H000 | h | Oficial 1a electricista | 0.03 | /R | x |  | =
Subtotal mà d'obra
Material
| BG31266Z | m | Cable amb conductor de coure de 0,6/1 kV de tensió assignada, amb designació RZ1-K (Cca-s1b,d1,a1), pentapolar, de secció 5 x 10 mm2, amb coberta del cable de poliolefines amb baixa emissió fums | 1.02 |  | x |  | =
Subtotal material
Cost directe
|  |  | Despeses indirectes |  |  |  | 13.3 | %
Total
| EG312676 | m | Cable amb conductor de coure de 0,6/1 kV de tensió assignada, amb designació RZ1-K (AS), pentapolar, de secció 5 x 16 mm2, amb coberta del cable de poliolefines amb baixa emissió fums, construcció segons norma UNE 21123-4, amb una classe de reacció al foc Cca-s1b,d1,a1 segons norma UNE-EN 50575, col·locat en canal o safata |  |  |  | Rend.: | 1 |  |  | Cable Cu 0,6/1 kV,RZ1-K (AS),5x16mm2, a/coberta poliolefines,Cca-s1b,d1,a1,col.canal/safata
Mà d'obra
| A012H000 | h | Oficial 1a electricista | 0.04 | /R | x |  | =
| A013H000 | h | Ajudant electricista | 0.04 | /R | x |  | =
Subtotal mà d'obra
Material
| BG312670 | m | Cable amb conductor de coure de 0,6/1 kV de tensió assignada, amb designació RZ1-K (AS), pentapolar, de secció 5 x 16 mm2, amb coberta del cable de poliolefines amb baixa emissió fums, construcció segons norma UNE 21123-4, amb una classe de reacció al foc Cca-s1b,d1,a1 segons norma UNE-EN 50575 | 1.02 |  | x |  | =
Subtotal material
Cost directe
|  |  | Despeses indirectes |  |  |  | 13.3 | %
Total
| EG312696 | m | Cable amb conductor de coure de 0,6/1 kV de tensió assignada, amb designació RZ1-K (AS), pentapolar, de secció 5 x 35 mm2, amb coberta del cable de poliolefines amb baixa emissió fums, construcció segons norma UNE 21123-4, amb una classe de reacció al foc Cca-s1b,d1,a1 segons norma UNE-EN 50575, col·locat en canal o safata |  |  |  | Rend.: | 1 |  |  | Cable Cu 0,6/1 kV,RZ1-K (AS),5x35mm2, a/coberta poliolefines,Cca-s1b,d1,a1,col.canal/safata
Mà d'obra
| A012H000 | h | Oficial 1a electricista | 0.052 | /R | x |  | =
| A013H000 | h | Ajudant electricista | 0.052 | /R | x |  | =
Subtotal mà d'obra
Material
| BG312690 | m | Cable amb conductor de coure de 0,6/1 kV de tensió assignada, amb designació RZ1-K (AS), pentapolar, de secció 5 x 35 mm2, amb coberta del cable de poliolefines amb baixa emissió fums, construcció segons norma UNE 21123-4, amb una classe de reacció al foc Cca-s1b,d1,a1 segons norma UNE-EN 50575 | 1.02 |  | x |  | =
Subtotal material
Cost directe
|  |  | Despeses indirectes |  |  |  | 13.3 | %
Total
| EG3171A4 | m | Cable amb conductor de coure de 0,6/1 kV de tensió assignada, amb designació SZ1-K (AS+), unipolar, de secció 1 x 50 mm2, amb coberta del cable de poliolefines amb baixa emissió fums, construcció segons norma UNE 211025, amb una classe de reacció al foc Cca-s1b,d1,a1 segons norma UNE-EN 50575, col·locat en tub |  |  |  | Rend.: | 1 |  |  | Cable Cu 0,6/1 kV,SZ1-K (AS+),1x50mm2, a/coberta poliolefines,Cca-s1b,d1,a1,col.tub
Mà d'obra
| A013H000 | h | Ajudant electricista | 0.065 | /R | x |  | =
| A012H000 | h | Oficial 1a electricista | 0.065 | /R | x |  | =
Subtotal mà d'obra
Material
| BG3171A0 | m | Cable amb conductor de coure de 0,6/1 kV de tensió assignada, amb designació SZ1-K (AS+), unipolar, de secció 1 x 50 mm2, amb coberta del cable de poliolefines amb baixa emissió fums, construcció segons norma UNE 211025, amb una classe de reacció al foc Cca-s1b,d1,a1 segons norma UNE-EN 50575 | 1.02 |  | x |  | =
Subtotal material
Cost directe
|  |  | Despeses indirectes |  |  |  | 13.3 | %
Total
| EG317334 | m | Cable amb conductor de coure de 0,6/1 kV de tensió assignada, amb designació SZ1-K (AS+), tripolar, de secció 3 x 2,5 mm2, amb coberta del cable de poliolefines amb baixa emissió fums, construcció segons norma UNE 211025, amb una classe de reacció al foc Cca-s1b,d1,a1 segons norma UNE-EN 50575, col·locat en tub |  |  |  | Rend.: | 1 |  |  | Cable Cu 0,6/1 kV,SZ1-K (AS+),3x2,5mm2, a/coberta poliolefines,Cca-s1b,d1,a1,col.tub
Mà d'obra
| A013H000 | h | Ajudant electricista | 0.015 | /R | x |  | =
| A012H000 | h | Oficial 1a electricista | 0.015 | /R | x |  | =
Subtotal mà d'obra
Material
| BG317330 | m | Cable amb conductor de coure de 0,6/1 kV de tensió assignada, amb designació SZ1-K (AS+), tripolar, de secció 3 x 2,5 mm2, amb coberta del cable de poliolefines amb baixa emissió fums, construcció segons norma UNE 211025, amb una classe de reacció al foc Cca-s1b,d1,a1 segons norma UNE-EN 50575 | 1.02 |  | x |  | =
Subtotal material
Cost directe
|  |  | Despeses indirectes |  |  |  | 13.3 | %
Total
| EG317336 | m | Cable amb conductor de coure de 0,6/1 kV de tensió assignada, amb designació SZ1-K (AS+), tripolar, de secció 3 x 2,5 mm2, amb coberta del cable de poliolefines amb baixa emissió fums, construcció segons norma UNE 211025, amb una classe de reacció al foc Cca-s1b,d1,a1 segons norma UNE-EN 50575, col·locat en canal o safata |  |  |  | Rend.: | 1 |  |  | Cable Cu 0,6/1 kV,SZ1-K (AS+),3x2,5mm2, a/coberta poliolefines,Cca-s1b,d1,a1,col.canal/safata
Mà d'obra
| A012H000 | h | Oficial 1a electricista | 0.012 | /R | x |  | =
| A013H000 | h | Ajudant electricista | 0.012 | /R | x |  | =
Subtotal mà d'obra
Material
| BG317330 | m | Cable amb conductor de coure de 0,6/1 kV de tensió assignada, amb designació SZ1-K (AS+), tripolar, de secció 3 x 2,5 mm2, amb coberta del cable de poliolefines amb baixa emissió fums, construcció segons norma UNE 211025, amb una classe de reacció al foc Cca-s1b,d1,a1 segons norma UNE-EN 50575 | 1.02 |  | x |  | =
Subtotal material
Cost directe
|  |  | Despeses indirectes |  |  |  | 13.3 | %
Total
| EG317632 | m | Cable amb conductor de coure de 0,6/1 kV de tensió assignada, amb designació SZ1-K (AS+), pentapolar, de secció 5 x 2,5 mm2, amb coberta del cable de poliolefines amb baixa emissió fums, construcció segons norma UNE 211025, amb una classe de reacció al foc Cca-s1b,d1,a1 segons norma UNE-EN 50575, col·locat superficialment |  |  |  | Rend.: | 1 |  |  | Cable Cu 0,6/1 kV,SZ1-K (AS+),5x2,5mm2, a/coberta poliolefines,Cca-s1b,d1,a1,col.superf.
Mà d'obra
| A012H000 | h | Oficial 1a electricista | 0.015 | /R | x |  | =
| A013H000 | h | Ajudant electricista | 0.015 | /R | x |  | =
Subtotal mà d'obra
Material
| BG317630 | m | Cable amb conductor de coure de 0,6/1 kV de tensió assignada, amb designació SZ1-K (AS+), pentapolar, de secció 5 x 2,5 mm2, amb coberta del cable de poliolefines amb baixa emissió fums, construcció segons norma UNE 211025, amb una classe de reacció al foc Cca-s1b,d1,a1 segons norma UNE-EN 50575 | 1.02 |  | x |  | =
Subtotal material
Cost directe
|  |  | Despeses indirectes |  |  |  | 13.3 | %
Total
| EG317646 | m | Cable amb conductor de coure de 0,6/1 kV de tensió assignada, amb designació SZ1-K (AS+), pentapolar, de secció 5 x 4 mm2, amb coberta del cable de poliolefines amb baixa emissió fums, construcció segons norma UNE 211025, amb una classe de reacció al foc Cca-s1b,d1,a1 segons norma UNE-EN 50575, col·locat en canal o safata |  |  |  | Rend.: | 1 |  |  | Cable Cu 0,6/1 kV,SZ1-K (AS+),5x4mm2, a/coberta poliolefines,Cca-s1b,d1,a1,col.canal/safata
Mà d'obra
| A012H000 | h | Oficial 1a electricista | 0.012 | /R | x |  | =
| A013H000 | h | Ajudant electricista | 0.012 | /R | x |  | =
Subtotal mà d'obra
Material
| BG317640 | m | Cable amb conductor de coure de 0,6/1 kV de tensió assignada, amb designació SZ1-K (AS+), pentapolar, de secció 5 x 4 mm2, amb coberta del cable de poliolefines amb baixa emissió fums, construcció segons norma UNE 211025, amb una classe de reacció al foc Cca-s1b,d1,a1 segons norma UNE-EN 50575 | 1.02 |  | x |  | =
Subtotal material
Cost directe
|  |  | Despeses indirectes |  |  |  | 13.3 | %
Total
| EG317656 | m | Cable amb conductor de coure de 0,6/1 kV de tensió assignada, amb designació SZ1-K (AS+), pentapolar, de secció 5 x 6 mm2, amb coberta del cable de poliolefines amb baixa emissió fums, construcció segons norma UNE 211025, amb una classe de reacció al foc Cca-s1b,d1,a1 segons norma UNE-EN 50575, col·locat en canal o safata |  |  |  | Rend.: | 1 |  |  | Cable Cu 0,6/1 kV,SZ1-K (AS+),5x6mm2, a/coberta poliolefines,Cca-s1b,d1,a1,col.canal/safata
Mà d'obra
| A012H000 | h | Oficial 1a electricista | 0.032 | /R | x |  | =
| A013H000 | h | Ajudant electricista | 0.032 | /R | x |  | =
Subtotal mà d'obra
Material
| BG317650 | m | Cable amb conductor de coure de 0,6/1 kV de tensió assignada, amb designació SZ1-K (AS+), pentapolar, de secció 5 x 6 mm2, amb coberta del cable de poliolefines amb baixa emissió fums, construcció segons norma UNE 211025, amb una classe de reacció al foc Cca-s1b,d1,a1 segons norma UNE-EN 50575 | 1.02 |  | x |  | =
Subtotal material
Cost directe
|  |  | Despeses indirectes |  |  |  | 13.3 | %
Total
| EG317666 | m | Cable amb conductor de coure de 0,6/1 kV de tensió assignada, amb designació SZ1-K (AS+), pentapolar, de secció 5 x 10 mm2, amb coberta del cable de poliolefines amb baixa emissió fums, construcció segons norma UNE 211025, amb una classe de reacció al foc Cca-s1b,d1,a1 segons norma UNE-EN 50575, col·locat en canal o safata |  |  |  | Rend.: | 1 |  |  | Cable Cu 0,6/1 kV,SZ1-K (AS+),5x10mm2, a/coberta poliolefines,Cca-s1b,d1,a1,col.canal/safata
Mà d'obra
| A013H000 | h | Ajudant electricista | 0.032 | /R | x |  | =
| A012H000 | h | Oficial 1a electricista | 0.032 | /R | x |  | =
Subtotal mà d'obra
Material
| BG317660 | m | Cable amb conductor de coure de 0,6/1 kV de tensió assignada, amb designació SZ1-K (AS+), pentapolar, de secció 5 x 10 mm2, amb coberta del cable de poliolefines amb baixa emissió fums, construcció segons norma UNE 211025, amb una classe de reacció al foc Cca-s1b,d1,a1 segons norma UNE-EN 50575 | 1.02 |  | x |  | =
Subtotal material
Cost directe
|  |  | Despeses indirectes |  |  |  | 13.3 | %
Total
| EG31G306 | M | Conductor de coure de designació une rz1-k 0,6/1 kv, amb baixa emissivitat fums, tripolar de secció 3x2,5 mm2, col.locat en tub |  |  |  | Rend.: | 1 |  |  | Conductor coure une rz1-k 0,6/1 kv baixa emissivitat fums 3x2,5mm2 col.tub
Mà d'obra
| A013H000 | h | Ajudant electricista | 0.015 | /R | x |  | =
| A012H000 | h | Oficial 1a electricista | 0.015 | /R | x |  | =
Subtotal mà d'obra
Material
| BG31G300 | M | Conductor de coure de designació une rz1-k 0,6/1 kv, amb baixa emissivitat fums, tripolar de secció 3x2,5 mm2 | 1.02 |  | x |  | =
Subtotal material
Cost directe
|  |  | Despeses indirectes |  |  |  | 13.3 | %
Total
| EG329206 | m | Cable amb conductor de coure 450/750 V de tensió assignada, amb designació H07V-K, (Cca-s1b,d1,a1), unipolar, de secció 1 x 1.5 mm2, amb aïllament PVC, col·locat en tub |  |  |  | Rend.: | 1 |  |  | Cable H07V-K, 1x1.5mm2,col.tub (Cca-s1b,d1,a1)
Mà d'obra
| A012H000 | h | Oficial 1a electricista | 0.005 | /R | x |  | =
| A013H000 | h | Ajudant electricista | 0.005 | /R | x |  | =
Subtotal mà d'obra
Material
| BG329200 | m | Cable amb conductor de coure 450/750 V de tensió assignada, amb designació H07V-K, (Cca-s1b,d1,a1), unipolar, de secció 1 x 1.5 mm2, amb aïllament PVC | 1.02 |  | x |  | =
Subtotal material
Cost directe
|  |  | Despeses indirectes |  |  |  | 13.3 | %
Total
| EG329306 | m | Cable amb conductor de coure 450/750 V de tensió assignada, amb designació H07V-K, (Cca-s1b,d1,a1) unipolar, de secció 1 x 2.5 mm2, amb aïllament PVC, col·locat en tub |  |  |  | Rend.: | 1 |  |  | Cable H07V-K, 1x2.5mm2,col.tub (Cca-s1b,d1,a1)
Mà d'obra
| A012H000 | h | Oficial 1a electricista | 0.005 | /R | x |  | =
| A013H000 | h | Ajudant electricista | 0.005 | /R | x |  | =
Subtotal mà d'obra
Material
| BG329300 | m | Cable amb conductor de coure 450/750 V de tensió assignada, amb designació H07V-K, (Cca-s1b,d1,a1), unipolar, de secció 1 x 1.5 mm2, amb aïllament PVC | 1.02 |  | x |  | =
Subtotal material
Cost directe
|  |  | Despeses indirectes |  |  |  | 13.3 | %
Total
| EG329307 | m | Cable amb conductor de coure 450/750 V de tensió assignada, amb designació H07V-K, (Cca-s1b,d1,a1) unipolar, de secció 1 x 2.5 mm2, amb aïllament PVC, col·locat en tub |  |  |  | Rend.: | 1 |  |  | Cable H07V-K, 1x2.5mm2,col.tub (Cca-s1b,d1,a1)
Mà d'obra
| A013H000 | h | Ajudant electricista | 0.005 | /R | x |  | =
| A012H000 | h | Oficial 1a electricista | 0.005 | /R | x |  | =
Subtotal mà d'obra
Material
| BG329300 | m | Cable amb conductor de coure 450/750 V de tensió assignada, amb designació H07V-K, (Cca-s1b,d1,a1), unipolar, de secció 1 x 1.5 mm2, amb aïllament PVC | 1.02 |  | x |  | =
Subtotal material
Cost directe
|  |  | Despeses indirectes |  |  |  | 13.3 | %
Total
| EG32INCE | u | Realització de projecte per tècnic competent visat pel Col·legi Oficial i certificat per l'empresa de la instal·lació d'Incendis incloent la tramitació i obtenció dels permisos i llicències corresponents davant els Organismes Oficials Competents i Legalització fins la posta en funcionament i autorizació de la DG Mº d'Indústria, com aportació de la Documentació final actualitzada de la Instal·lació per al llibre de l'Edifici. |  |  |  | Rend.: | 1 |  |  | Realització de projecte per tècnic competent visat pel Col·legi Oficial i certificat per l'empresa d
Material
| BG32INCE | U | Realització de projecte per tècnic competent visat pel Col·legi Oficial i certificat per l'empresa de la instal·lació d'Incendis incloent la tramitació i obtenció dels permisos i llicències corresponents davant els Organismes Oficials Competents i Legalització fins la posta en funcionament i autorizació de la DG Mº d'Indústria, com aportació de la Documentació final actualitzada de la Instal·lació per al llibre de l'Edifici. | 1 |  | x |  | =
Subtotal material
Cost directe
|  |  | Despeses indirectes |  |  |  | 13.3 | %
Total
| EG32LEGE | u | Realització de projecte per tècnic competent visat pel Col·legi Oficial i certificat per l'empresa de la instal·lació d'Electricitat, incloent la tramitació i obtenció dels permisos i llicències corresponents davant els Organismes Oficials Competents i Legalització fins la posta en funcionament i autorizació de la DG Mº d'Indústria, com aportació de la Documentació final actualitzada de la Instal·lació per al llibre de l'Edifici. |  |  |  | Rend.: | 1 |  |  | Realització de projecte per tècnic competent visat pel Col·legi Oficial i certificat per l'empresa d
Altres
| BG31LEGE | U | Realització de projecte per tècnic competent visat pel Col·legi Oficial i certificat per l'empresa de la instal·lació d'Electricitat, incloent la tramitació i obtenció dels permisos i llicències corresponents davant els Organismes Oficials Competents i Legalització fins la posta en funcionament i autorizació de la DG Mº d'Indústria, com aportació de la Documentació final actualitzada de la Instal·lació per al llibre de l'Edifici. | 1 |  | x |  | =
Subtotal altres
Cost directe
|  |  | Despeses indirectes |  |  |  | 13.3 | %
Total
| EG380902 | m | Conductor de coure nu, unipolar de secció 1x35 mm2, muntat superficialment |  |  |  | Rend.: | 1 |  |  | Conductor Cu nu,1x35mm2,munt.superf.
Mà d'obra
| A012H000 | h | Oficial 1a electricista | 0.1 | /R | x |  | =
| A013H000 | h | Ajudant electricista | 0.15 | /R | x |  | =
Subtotal mà d'obra
Material
| BGW38000 | u | Part proporcional d'accessoris per a conductors de coure nus | 1 |  | x |  | =
| BG380900 | m | Conductor de coure nu, unipolar de secció 1x35 mm2 | 1.02 |  | x |  | =
Subtotal material
Cost directe
|  |  | Despeses indirectes |  |  |  | 13.3 | %
Total
| EG38090Z | m | Conductor de coure nu, unipolar de secció 1x35 mm2, muntat en malla de connexió a terra |  |  |  | Rend.: | 1 |  |  | Cond.coure nu,1x35mm2,munt.p.terra
Mà d'obra
| A013H000 | h | Ajudant electricista | 0.05 | /R | x |  | =
| A012H000 | h | Oficial 1a electricista | 0.1 | /R | x |  | =
Subtotal mà d'obra
Material
| BG380900 | m | Conductor de coure nu, unipolar de secció 1x35 mm2 | 1.02 |  | x |  | =
| BGY38000 | u | Part proporcional d'elements especials per a conductors de coure nus | 1 |  | x |  | =
Subtotal material
Cost directe
|  |  | Despeses indirectes |  |  |  | 13.3 | %
Total
| EG410020 | u | Suministrament i col·locació de quadre de distribució principal GENERAL ELÈCTRIC, segons esquema unifilar i detall de projecte, format per armari metál·lic bastidor, perfils IP31/IP41, estructura, porta cega A600 H2000, combinables amb plafons de xapa tractada de sobre estructura de perfil perforat, porta frontal de vidre amb pany IP40/41, plafons de tancament, sostre plaques, suports, perfils, travessers, muntants borns, panells, repartidores, kits d'unió i tapes, contenint en el seu interior tots els mecanismes de comandament i protecció grafiats en esquema corresponent, acavat amb pintura EPOXY-POLIESTER, IP 31, amb tots els seus elements i accessoris per al seu connexionat. alimentació elèctrica a tots els quadres secundaris de l'edifici. , inclou comptadors elèctrics denergia, analityzadors de xarxa i transformadors d'intensitat, també protector sobretensions combinat classe I amb previsió d'espai per a futures ampliacions, tot segons REBT i reglamentació vigent REFERÈNCIA: QUADRE GE (NORMAL I PREFERENT) . dimensions Añtura : 2149 mm x Amplada: 984 mm x 250 mm de profunditat MARCA/MODEL: Hager/Legrand/ABB O EQUIVALENT, COMPLETAMENT INSTAL·LAT ETIQUETAT I COMPROVAT. |  |  |  | Rend.: | 1 |  |  | Suministrament i col·locació de quadre de distribució principal GENERAL ELÈCTRIC, segons esquema uni
Mà d'obra
| A013H000 | h | Ajudant electricista | 6 | /R | x |  | =
| A012H000 | h | Oficial 1a electricista | 6 | /R | x |  | =
Subtotal mà d'obra
Material
| BG410020 | U | Suministrament i col·locació de quadre de distribució principal GENERAL ELÈCTRIC, segons esquema unifilar i detall de projecte, format per armari metál·lic bastidor, perfils IP31/IP41, estructura, porta cega A600 H2000, combinables amb plafons de xapa tractada de sobre estructura de perfil perforat, porta frontal de vidre amb pany IP40/41, plafons de tancament, sostre plaques, suports, perfils, travessers, muntants borns, panells, repartidores, kits d'unió i tapes, contenint en el seu interior tots els mecanismes de comandament i protecció grafiats en esquema corresponent, acavat amb pintura EPOXY-POLIESTER, IP 31, amb tots els seus elements i accessoris per al seu connexionat. alimentació elèctrica a tots els quadres secundaris de l'edifici. , inclou comptadors elèctrics denergia, analityzadors de xarxa i transformadors d'intensitat, també protector sobretensions combinat classe I amb previsió d'espai per a futures ampliacions, tot segons REBT i reglamentació vigent REFERÈNCIA: QUADRE GE (NORMAL I PREFERENT) . dimensions Añtura : 2149 mm x Amplada: 984 mm x 250 mm de profunditat MARCA/MODEL: ABB O EQUIVALENT, | 1 |  | x |  | =
Subtotal material
Cost directe
|  |  | Despeses indirectes |  |  |  | 13.3 | %
Total
| EG41BC1E | U | Suministrament i col·locació de quadre de distribució secundari, segons esquema unifilar, format per armaris metàl·lics combinables amb plafons de xapa tractada de 15/10 sobre estructura de perfil perforat, porta frontal amb pany, plafons de tncament, plaques suports i tapes, contenint en el seu interior els mecanismes de comandament i protecció grafiats en l'esquema corresponent, acavat amb pintura , amb tots els elements, fusibles i accesoris per al seu connexionat, inclou protector sobretensions classe 2 segons planols, amb previsió d'espai per a futures ampliacions, tot segons REBT i reglamentació vigent REFERÈNCIA:.Q..PB/E MARCA/MODELO: Armari A600 H1049 P 250 mm de Hager/Legrand/ABB o equivalent. COMPLETAMENT INSTAL·LAT, ETIQUETAT I COMPROVAT. |  |  |  | Rend.: | 1 |  |  | Suministrament i col·locació de quadre de distribució secundari, segons esquema unifilar, format per
Mà d'obra
| A012H000 | h | Oficial 1a electricista | 3 | /R | x |  | =
| A013H000 | h | Ajudant electricista | 3 | /R | x |  | =
Subtotal mà d'obra
Material
| BG41BC1E | U | Suministrament i col·locació de quadre de distribució secundari, segons esquema unifilar, format per armaris metàl·lics combinables amb plafons de xapa tractada de 15/10 sobre estructura de perfil perforat, porta frontal amb pany, plafons de tncament, plaques suports i tapes, contenint en el seu interior els mecanismes de comandament i protecció grafiats en l'esquema corresponent, acavat amb pintura , amb tots els elements, fusibles i accesoris per al seu connexionat, inclou protector sobretensions classe 2 segons planols, amb previsió d'espai per a futures ampliacions, tot segons REBT i reglamentació vigent REFERÈNCIA:.Q..PB/E MARCA/MODELO: Armari A600 H1049 P 250 mm de Hager/Legrand/ABB o equivalent. | 1 |  | x |  | =
Subtotal material
Cost directe
|  |  | Despeses indirectes |  |  |  | 13.3 | %
Total
| EG41BC2E | U | Suministrament i col·locació de quadre de distribució secundari, segons esquema unifilar, format per armaris metàl·lics combinables amb plafons de xapa tractada de 15/10 sobre estructura de perfil perforat, porta frontal amb pany, plafons de tncament, plaques suports i tapes, contenint en el seu interior els mecanismes de comandament i protecció grafiats en l'esquema corresponent, acavat amb pintura , amb tots els elements, contactors, fusibles, programador digital i accesoris per al seu connexionat, inclou protector sobretensions classe 2 segons planols, amb previsió d'espai per a futures ampliacions, tot segons REBT i reglamentació vigent REFERÈNCIA:.Q.PB/N MARCA/MODELO: Armari A600 H849 P250 mm de Hager/Legrand/ABB o equivalent. COMPLETAMENT INSTAL·LAT, ETIQUETAT I COMPROVAT. |  |  |  | Rend.: | 1 |  |  | Suministrament i col·locació de quadre de distribució secundari, segons esquema unifilar, format per
Mà d'obra
| A012H000 | h | Oficial 1a electricista | 3 | /R | x |  | =
| A013H000 | h | Ajudant electricista | 3 | /R | x |  | =
Subtotal mà d'obra
Material
| BG41BC2E | U | Suministrament i col·locació de quadre de distribució secundari, segons esquema unifilar, format per armaris metàl·lics combinables amb plafons de xapa tractada de 15/10 sobre estructura de perfil perforat, porta frontal amb pany, plafons de tncament, plaques suports i tapes, contenint en el seu interior els mecanismes de comandament i protecció grafiats en l'esquema corresponent, acavat amb pintura , amb tots els elements, contactors, fusibles, programador digital i accesoris per al seu connexionat, inclou protector sobretensions classe 2 segons planols, amb previsió d'espai per a futures ampliacions, tot segons REBT i reglamentació vigent REFERÈNCIA:.Q.PB/N MARCA/MODELO: Armari A600 H849 P250 mm de Hager/Legrand/ABB o equivalent | 1 |  | x |  | =
Subtotal material
Cost directe
|  |  | Despeses indirectes |  |  |  | 13.3 | %
Total
| EG41BC3E | U | Suministrament i col·locació de quadre de distribució secundari, segons esquema unifilar, format per armaris metàl·lics combinables amb plafons de xapa tractada de 15/10 sobre estructura de perfil perforat, porta frontal amb pany, plafons de tncament, plaques suports i tapes, contenint en el seu interior els mecanismes de comandament i protecció grafiats en l'esquema corresponent, acavat amb pintura , amb tots els elements, fusibles i accesoris per al seu connexionat, inclou protector sobretensions classe 2 segons planols, amb previsió d'espai per a futures ampliacions, tot segons REBT i reglamentació vigent REFERÈNCIA:.Q.CUS MARCA/MODELO: Armari A600 H849 i P250 mm de Hager/Legrand/ABB o equivalent. COMPLETAMENT INSTAL·LAT, ETIQUETAT I COMPROVAT. |  |  |  | Rend.: | 1 |  |  | Suministrament i col·locació de quadre de distribució secundari, segons esquema unifilar, format per
Mà d'obra
| A013H000 | h | Ajudant electricista | 3 | /R | x |  | =
| A012H000 | h | Oficial 1a electricista | 3 | /R | x |  | =
Subtotal mà d'obra
Material
| BG41BC3E | U | Suministrament i col·locació de quadre de distribució secundari, segons esquema unifilar, format per armaris metàl·lics combinables amb plafons de xapa tractada de 15/10 sobre estructura de perfil perforat, porta frontal amb pany, plafons de tncament, plaques suports i tapes, contenint en el seu interior els mecanismes de comandament i protecció grafiats en l'esquema corresponent, acavat amb pintura , amb tots els elements, fusibles i accesoris per al seu connexionat, inclou protector sobretensions classe 2 segons planols, amb previsió d'espai per a futures ampliacions, tot segons REBT i reglamentació vigent REFERÈNCIA:.Q.CUS MARCA/MODELO: Armari A600 H849 i P250 mm de Hager/Legrand/ABB o equivalent. | 1 |  | x |  | =
Subtotal material
Cost directe
|  |  | Despeses indirectes |  |  |  | 13.3 | %
Total
| EG41BC3N | U | Suministrament i col·locació de quadre de distribució secundari, segons esquema unifilar, format per armaris metàl·lics combinables amb plafons de xapa tractada de 15/10 sobre estructura de perfil perforat, porta frontal amb pany, plafons de tncament, plaques suports i tapes, contenint en el seu interior els mecanismes de comandament i protecció grafiats en l'esquema corresponent, acavat amb pintura , amb tots els elements, fusibles i accesoris per al seu connexionat, inclou protector sobretensions classe 2 amb previsió d'espai per a futures ampliacions, tot segons REBT i reglamentació vigent REFERÈNCIA:.Q.PKN/E MARCA/MODELO: Armari Amplada 600 mm H1449 mm i P 250 mm de Hager/Legrand/ABB o equivalent. COMPLETAMENT INSTAL·LAT, ETIQUETAT I COMPROVAT. |  |  |  | Rend.: | 1 |  |  | Suministrament i col·locació de quadre de distribució secundari, segons esquema unifilar, format per
Mà d'obra
| A013H000 | h | Ajudant electricista | 3 | /R | x |  | =
| A012H000 | h | Oficial 1a electricista | 3 | /R | x |  | =
Subtotal mà d'obra
Material
| BG41BC3N | U | Suministrament i col·locació de quadre de distribució secundari, segons esquema unifilar, format per armaris metàl·lics combinables amb plafons de xapa tractada de 15/10 sobre estructura de perfil perforat, porta frontal amb pany, plafons de tncament, plaques suports i tapes, contenint en el seu interior els mecanismes de comandament i protecció grafiats en l'esquema corresponent, acavat amb pintura , amb tots els elements, fusibles i accesoris per al seu connexionat, inclou protector sobretensions classe 2 amb previsió d'espai per a futures ampliacions, tot segons REBT i reglamentació vigent REFERÈNCIA:.Q.PKN/E MARCA/MODELO: Armari Amplada 600 mm H1449 mm i P 250 mm de Hager/Legrand/ABB o equivalent | 1 |  | x |  | =
Subtotal material
Cost directe
|  |  | Despeses indirectes |  |  |  | 13.3 | %
Total
| EG41C110 | u | Interruptor automàtic compact NS100 regulat a 100 A de Schneider/ ABB o equivalent, de caixa emmotllable característiques elèctriques, tensió nominal 690, numero de pols 4 i poder de tall a 380 V ICU de 25 KA EF (ICS=100% d'ICU). tipus D (protecció estandard de circuits), amb protecció contra sobrecàrregues mitjançant relé tèrmic TM80D amb IR 100 A (regulable de 0,8 a 1 x IN) i protecció contra tallacircuits mitjançant relé magnètic en instal.lació fixa i protecció diferencial mitjançant bloc vigi MH d'una sensibilitat de 30 mA i selectiu a 0,5 seg. per recarregar localment, botó de polsador de test i protegit contra descàrregues intempestives. Instal.lat i cablejat dins d'armari o equivalent. |  |  |  | Rend.: | 1 |  |  | Interruptor automàtic compact NS100 regulat a 100 A de Schneider/ ABB o equivalent, de caixa emmotll
Mà d'obra
| A012H000 | h | Oficial 1a electricista | 1 | /R | x |  | =
| A013H000 | h | Ajudant electricista | 0.2 | /R | x |  | =
Subtotal mà d'obra
Material
| BG41C110 | u | Interruptor automàtic compact NS100 regulat a 100 A de Schneider/ ABB o equivalent, de caixa emmotllable característiques elèctriques, tensió nominal 690, numero de pols 4 i poder de tall a 380 V ICU de 25 KA EF (ICS=100% d'ICU). tipus D (protecció estandard de circuits), amb protecció contra sobrecàrregues mitjançant relé tèrmic TM80D amb IR 100 A (regulable de 0,8 a 1 x IN) i protecció contra tallacircuits mitjançant relé magnètic en instal.lació fixa i protecció diferencial mitjançant bloc vigi MH d'una sensibilitat de 30 mA i selectiu a 0,5 seg. per recarregar localment, botó de polsador de test i protegit contra descàrregues intempestives | 1 |  | x |  | =
| BG41C10A | u | Relè tèrmic diferencial bloc vigi 30 mA regulat. | 1 |  | x |  | =
Subtotal material
Cost directe
|  |  | Despeses indirectes |  |  |  | 13.3 | %
Total
| EG41C163 | u | Interruptor automàtic compact NS160 regulat a 160 A de caixa emmotllable característiques elèctriques, tensió nominal 690, numero de pols 4 i poder de tall a 380 V ICU de 36 KA EF (ICS=100% d'ICU). tipus D (protecció estandard de circuits), amb protecció contra sobrecàrregues mitjançant relé tèrmic TM160D amb IR 160 A (regulable de 0,8 a 1 x IN) i protecció contra tallacircuits mitjançant relé magnètic en instal.lació fixa, i protecció diferencial mitjançant bloc vigi MH d'una sensibilitat de 30 mA i selectiu a 0,5 seg. per recarregar localment, botó de polsador de test i protegit contra descàrregues intempestives. Instal.lat i cablejat dins d'armari tipus P o equivalent. |  |  |  | Rend.: | 1 |  |  | Inter. automàtic compact NS160, reg. 160 A
Mà d'obra
| A012H000 | h | Oficial 1a electricista | 1 | /R | x |  | =
| A013H000 | h | Ajudant electricista | 0.2 | /R | x |  | =
Subtotal mà d'obra
Material
| BG41C163 | u | Interruptor automàtic compact NS160 regulat a 160 A de caixa emmotllable | 1 |  | x |  | =
| BG41C10A | u | Relè tèrmic diferencial bloc vigi 30 mA regulat. | 1 |  | x |  | =
Subtotal material
Cost directe
|  |  | Despeses indirectes |  |  |  | 13.3 | %
Total
| EG41C252 | u | Interruptor automàtic compact NS250 regulat a 250 A Schneider/ABBo equivalent de caixa emmotllable característiques elèctriques, tensió nominal 690, numero de pols 4 i poder de tall a 380 V ICU de 36 KA EF (ICS=100% d'ICU). tipus D (protecció estandard de circuits), amb protecció contra sobrecàrregues mitjançant relé tèrmic TM250D amb IR 250 A (regulable de 0,8 a 1 x IN) i protecció contra tallacircuits mitjançant relé magnètic en instal.lacció i proteccio diferencial mitjançant bloc vigi MH d'una sensibilitat de 30 mA i selectiu a 0,5 seg. per recarregar localment, botó de polsador de test i protegit contra descàrregues intempestives. Instal.lat i cablejat dins d'armari o equivalent. |  |  |  | Rend.: | 1 |  |  | Interruptor automàtic compact NS250 regulat a 250 A Schneider/ABBo equivalent de caixa emmotllable
Mà d'obra
| A012H000 | h | Oficial 1a electricista | 1 | /R | x |  | =
| A013H000 | h | Ajudant electricista | 0.2 | /R | x |  | =
Subtotal mà d'obra
Material
| BG41C10A | u | Relè tèrmic diferencial bloc vigi 30 mA regulat. | 1 |  | x |  | =
| BG41C252 | u | Interruptor automàtic compact NS250 regulat a 250 A Schneider/ABBo equivalent de caixa emmotllable característiques elèctriques, tensió nominal 690, numero de pols 4 i poder de tall a 380 V ICU de 36 KA EF (ICS=100% d'ICU). tipus D (protecció estandard de circuits), amb protecció contra sobrecàrregues mitjançant relé tèrmic TM250D amb IR 250 A (regulable de 0,8 a 1 x IN) i protecció contra tallacircuits mitjançant relé magnètic en instal.lacció i proteccio diferencial mitjançant bloc vigi MH d'una sensibilitat de 30 mA i selectiu a 0,5 seg. per recarregar localment, botó de polsador de test i protegit contra descàrregues intempestives. | 1 |  | x |  | =
Subtotal material
Cost directe
|  |  | Despeses indirectes |  |  |  | 13.3 | %
Total
| EG41CVEL | U | Suministrament i col·locació de quadre de distribució secundari, segons esquema unifilar, format per armaris metàl·lics combinables amb plafons de xapa tractada de 15/10 sobre estructura de perfil perforat, porta frontal amb pany, plafons de tncament, plaques suports i tapes, contenint en el seu interior els mecanismes de comandament i protecció grafiats en l'esquema corresponent, acavat amb pintura , amb tots els elements, fusibles i accesoris per al seu connexionat amb previsió d'espai per a futures ampliacions, inclou protector sobretensions classe 2 tot segons REBT i reglamentació vigent REFERÈNCIA:.Q.CVE MARCA/MODEL: Armari superficial MISTRAL 41W 24 M porta opaca de Hager/Legrand/ABB O EQUIVALENT. COMPLETAMENT INSTAL·LAT, ETIQUETAT I COMPROVAT. |  |  |  | Rend.: | 1 |  |  | Suministrament i col·locació de quadre de distribució secundari, segons esquema unifilar, format per
Mà d'obra
| A012H000 | h | Oficial 1a electricista | 1 | /R | x |  | =
| A013H000 | h | Ajudant electricista | 1 | /R | x |  | =
Subtotal mà d'obra
Material
| BG41CVEL | U | Suministrament i col·locació de quadre de distribució secundari, segons esquema unifilar, format per armaris metàl·lics combinables amb plafons de xapa tractada de 15/10 sobre estructura de perfil perforat, porta frontal amb pany, plafons de tncament, plaques suports i tapes, contenint en el seu interior els mecanismes de comandament i protecció grafiats en l'esquema corresponent, acavat amb pintura , amb tots els elements, fusibles i accesoris per al seu connexionat amb previsió d'espai per a futures ampliacions, inclou protector sobretensions classe 2 tot segons REBT i reglamentació vigent REFERÈNCIA:.Q.CVE MARCA/MODEL: Armari superficial MISTRAL 41W 24 M porta opaca de ABB O EQUIVALENT. | 1 |  | x |  | =
Subtotal material
Cost directe
|  |  | Despeses indirectes |  |  |  | 13.3 | %
Total
| EG41ELEC | u | Instal·lació elèctrica completa amb tots els elements necessaris per al correcte funcionament, cablejat solar 10-6 mm2 per als strings, quadre posrafusibles per strings, safata metàl.lica exterior (inlòs connexió equipotencial de la mateixa), cablejat escomesa trifàsic segons normativa 4x70 mm2 +TT, inclòs petit material per al cablejat ( tub PVC, abraçaderes, caixes, etc) |  |  |  | Rend.: | 1 |  |  | Instal·lació elèctrica completa amb tots els elements necessaris per al correcte funcionament, cabl
Mà d'obra
| A012H000 | h | Oficial 1a electricista | 5 | /R | x |  | =
| A013H000 | h | Ajudant electricista | 5 | /R | x |  | =
Subtotal mà d'obra
Material
| BHFOELEC | U | Instal·lació elèctrica completa amb tots els elements necessaris per al correcte funcionament, cablejat solar 10-6 mm2 per als strings, quadre posrafusibles per strings, safata metàl.lica exterior (inlòs connexió equipotencial de la mateixa), cablejat escomesa trifàsic segons normativa 4x70 mm2 +TT, inclòs petit material per al cablejat ( tub PVC, abraçaderes, caixes, etc) | 1 |  | x |  | =
Subtotal material
Cost directe
|  |  | Despeses indirectes |  |  |  | 13.3 | %
Total
| EG41N058 | U | Suministrament i col·locació de quadre de distribució secundari, segons esquema unifilar, format per armaris metàl·lics combinables amb plafons de xapa tractada de 15/10 sobre estructura de perfil perforat, porta frontal amb pany, plafons de tncament, plaques suports i tapes, contenint en el seu interior els mecanismes de comandament i protecció grafiats en l'esquema corresponent, acavat amb pintura , amb tots els elements, fusibles i accesoris per al seu connexionat, inclou comptadors elèctrics d'energia i transformadors d'intensitat segons planols, incloi protector sobretensions classe 2, amb previsió d'espai per a futures ampliacions, tot segons REBT i reglamentació vigent REFERÈNCIA:.Q..CLIMA NORMAL MARCA/MODELO: Armari A600 H2149 P250 mm de Hager/Legrand/ABB o equivalent. COMPLETAMENT INSTAL·LAT, ETIQUETAT I COMPROVAT. |  |  |  | Rend.: | 1 |  |  | Suministrament i col·locació de quadre de distribució secundari, segons esquema unifilar, format per
Mà d'obra
| A012H000 | h | Oficial 1a electricista | 3 | /R | x |  | =
| A013H000 | h | Ajudant electricista | 3 | /R | x |  | =
Subtotal mà d'obra
Material
| BG41CLIM | U | Suministrament i col·locació de quadre de distribució secundari, segons esquema unifilar, format per armaris metàl·lics combinables amb plafons de xapa tractada de 15/10 sobre estructura de perfil perforat, porta frontal amb pany, plafons de tncament, plaques suports i tapes, contenint en el seu interior els mecanismes de comandament i protecció grafiats en l'esquema corresponent, acavat amb pintura , amb tots els elements, fusibles i accesoris per al seu connexionat, inclou comptadors elèctrics d'energia i transformadors d'intensitat segons planols, incloi protector sobretensions classe 2, amb previsió d'espai per a futures ampliacions, tot segons REBT i reglamentació vigent REFERÈNCIA:.Q..CLIMA NORMAL MARCA/MODELO: Armari A600 H2149 P250 mm de Hager/Legrand/ABB o equivalent. | 1 |  | x |  | =
Subtotal material
Cost directe
|  |  | Despeses indirectes |  |  |  | 13.3 | %
Total
| EG41QASC | U | Suministrament i col·locació de quadre de distribució secundari, segons esquema unifilar, format per armaris metàl·lics combinables amb plafons de xapa tractada de 15/10 sobre estructura de perfil perforat, porta frontal amb pany, plafons de tncament, plaques suports i tapes, contenint en el seu interior els mecanismes de comandament i protecció grafiats en l'esquema corresponent, acavat amb pintura , amb tots els elements, fusibles i accesoris per al seu connexionat amb previsió d'espai per a futures ampliacions, inclou protector sobretensions classe 2 tot segons REBT i reglamentació vigent REFERÈNCIA:.Q.ASC/E MARCA/MODELO: Armari superficial MISTRAL 41W 24 M porta opaca de Hager/Legrand/ABB O EQUIVALENT. COMPLETAMENT INSTAL·LAT, ETIQUETAT I COMPROVAT. |  |  |  | Rend.: | 1 |  |  | Suministrament i col·locació de quadre de distribució secundari, segons esquema unifilar, format per
Mà d'obra
| A012H000 | h | Oficial 1a electricista | 1 | /R | x |  | =
| A013H000 | h | Ajudant electricista | 1 | /R | x |  | =
Subtotal mà d'obra
Material
| BG41QASC | u | Suministrament i col·locació de quadre de distribució secundari, segons esquema unifilar, format per armaris metàl·lics combinables amb plafons de xapa tractada de 15/10 sobre estructura de perfil perforat, porta frontal amb pany, plafons de tncament, plaques suports i tapes, contenint en el seu interior els mecanismes de comandament i protecció grafiats en l'esquema corresponent, acavat amb pintura , amb tots els elements, fusibles i accesoris per al seu connexionat amb previsió d'espai per a futures ampliacions, inclou protector sobretensions classe 2 tot segons REBT i reglamentació vigent REFERÈNCIA:.Q.ASC/E MARCA/MODELO: Armari superficial MISTRAL 41W 24 M porta opaca de Hager/Legrand/ABB O EQUIVALENT | 1 |  | x |  | =
Subtotal material
Cost directe
|  |  | Despeses indirectes |  |  |  | 13.3 | %
Total
| EG41QP1E | U | Suministrament i col·locació de quadre de distribució secundari, segons esquema unifilar, format per armaris metàl·lics combinables amb plafons de xapa tractada de 15/10 sobre estructura de perfil perforat, porta frontal amb pany, plafons de tncament, plaques suports i tapes, contenint en el seu interior els mecanismes de comandament i protecció grafiats en l'esquema corresponent, acavat amb pintura , amb tots els elements, contactors. fusibles i accesoris per al seu connexionat, inclou protector sobretensions classe 2 segons planols, amb previsió d'espai per a futures ampliacions, tot segons REBT i reglamentació vigent REFERÈNCIA:.Q..P1/E MARCA/MODELO: Armari A600 H1049 P 250 mm de Hager/Legrand/ABB o equivalent. COMPLETAMENT INSTAL·LAT, ETIQUETAT I COMPROVAT. |  |  |  | Rend.: | 1 |  |  | Suministrament i col·locació de quadre de distribució secundari, segons esquema unifilar, format per
Mà d'obra
| A012H000 | h | Oficial 1a electricista | 3 | /R | x |  | =
| A013H000 | h | Ajudant electricista | 3 | /R | x |  | =
Subtotal mà d'obra
Material
| BG41QP1E | u | Suministrament i col·locació de quadre de distribució secundari, segons esquema unifilar, format per armaris metàl·lics combinables amb plafons de xapa tractada de 15/10 sobre estructura de perfil perforat, porta frontal amb pany, plafons de tncament, plaques suports i tapes, contenint en el seu interior els mecanismes de comandament i protecció grafiats en l'esquema corresponent, acavat amb pintura , amb tots els elements, contactors. fusibles i accesoris per al seu connexionat, inclou protector sobretensions classe 2 segons planols, amb previsió d'espai per a futures ampliacions, tot segons REBT i reglamentació vigent REFERÈNCIA:.Q..P1/E MARCA/MODELO: Armari A600 H1049 P 250 mm de Hager/Legrand/ABB o equivalent. | 1 |  | x |  | =
Subtotal material
Cost directe
|  |  | Despeses indirectes |  |  |  | 13.3 | %
Total
| EG41QP1N | U | Suministrament i col·locació de quadre de distribució secundari, segons esquema unifilar, format per armaris metàl·lics combinables amb plafons de xapa tractada de 15/10 sobre estructura de perfil perforat, porta frontal amb pany, plafons de tncament, plaques suports i tapes, contenint en el seu interior els mecanismes de comandament i protecció grafiats en l'esquema corresponent, acavat amb pintura , amb tots els elements, fusibles i accesoris per al seu connexionat, inclou protector sobretensions classe 2 segons planols, amb previsió d'espai per a futures ampliacions, tot segons REBT i reglamentació vigent REFERÈNCIA:.Q..P1/N MARCA/MODELO: Armari A600 H849 P 250 mm de Hager/Legrand/ABB o equivalent. COMPLETAMENT INSTAL·LAT, ETIQUETAT I COMPROVAT. |  |  |  | Rend.: | 1 |  |  | Suministrament i col·locació de quadre de distribució secundari, segons esquema unifilar, format per
Mà d'obra
| A012H000 | h | Oficial 1a electricista | 3 | /R | x |  | =
| A013H000 | h | Ajudant electricista | 3 | /R | x |  | =
Subtotal mà d'obra
Material
| BG41QP1N | u | Suministrament i col·locació de quadre de distribució secundari, segons esquema unifilar, format per armaris metàl·lics combinables amb plafons de xapa tractada de 15/10 sobre estructura de perfil perforat, porta frontal amb pany, plafons de tncament, plaques suports i tapes, contenint en el seu interior els mecanismes de comandament i protecció grafiats en l'esquema corresponent, acavat amb pintura , amb tots els elements, fusibles i accesoris per al seu connexionat, inclou protector sobretensions classe 2 segons planols, amb previsió d'espai per a futures ampliacions, tot segons REBT i reglamentació vigent REFERÈNCIA:.Q..P1/N MARCA/MODELO: Armari A600 H849 P 250 mm de Hager/Legrand/ABB o equivalent. | 1 |  | x |  | =
Subtotal material
Cost directe
|  |  | Despeses indirectes |  |  |  | 13.3 | %
Total
| EG41QSP1 | U | Suministrament i col·locació de quadre de distribució secundari, segons esquema unifilar, format per armaris metàl·lics combinables amb plafons de xapa tractada de 15/10 sobre estructura de perfil perforat, porta frontal amb pany, plafons de tncament, plaques suports i tapes, contenint en el seu interior els mecanismes de comandament i protecció grafiats en l'esquema corresponent, acavat amb pintura , amb tots els elements, contactors. fusibles i accesoris per al seu connexionat, inclou protector sonbretensioons combinat classe 2, amb previsió d'espai per a futures ampliacions, tot segons REBT i reglamentació vigent REFERÈNCIA:.Q.SAIP1/E MARCA/MODELO: Armari A600 H649 de Hager/Legrand/ABB o equivalent. COMPLETAMENT INSTAL·LAT, ETIQUETAT I COMPROVAT. |  |  |  | Rend.: | 1 |  |  | Suministrament i col·locació de quadre de distribució secundari, segons esquema unifilar, format per
Mà d'obra
| A012H000 | h | Oficial 1a electricista | 2 | /R | x |  | =
| A013H000 | h | Ajudant electricista | 2 | /R | x |  | =
Subtotal mà d'obra
Material
| BG41QSP1 | u | Suministrament i col·locació de quadre de distribució secundari, segons esquema unifilar, format per armaris metàl·lics combinables amb plafons de xapa tractada de 15/10 sobre estructura de perfil perforat, porta frontal amb pany, plafons de tncament, plaques suports i tapes, contenint en el seu interior els mecanismes de comandament i protecció grafiats en l'esquema corresponent, acavat amb pintura , amb tots els elements, contactors. fusibles i accesoris per al seu connexionat, inclou protector sonbretensioons combinat classe 2, amb previsió d'espai per a futures ampliacions, tot segons REBT i reglamentació vigent REFERÈNCIA:.Q.SAIP1/E MARCA/MODELO: Armari A600 H649 de Hager/Legrand/ABB o equivalent. | 1 |  | x |  | =
Subtotal material
Cost directe
|  |  | Despeses indirectes |  |  |  | 13.3 | %
Total
| EG41QSPB | U | Suministrament i col·locació de quadre de distribució secundari, segons esquema unifilar, format per armaris metàl·lics combinables amb plafons de xapa tractada de 15/10 sobre estructura de perfil perforat, porta frontal amb pany, plafons de tncament, plaques suports i tapes, contenint en el seu interior els mecanismes de comandament i protecció grafiats en l'esquema corresponent, acavat amb pintura , amb tots els elements, contactors. fusibles i accesoris per al seu connexionat, inclou protector sonbretensioons combinat classe 2, amb previsió d'espai per a futures ampliacions, tot segons REBT i reglamentació vigent REFERÈNCIA:.Q.SAIPB/E MARCA/MODELO: Armari A600 H649 de Hager/Legrand/ABB o equivalent. COMPLETAMENT INSTAL·LAT, ETIQUETAT I COMPROVAT. |  |  |  | Rend.: | 1 |  |  | Suministrament i col·locació de quadre de distribució secundari, segons esquema unifilar, format per
Mà d'obra
| A012H000 | h | Oficial 1a electricista | 2 | /R | x |  | =
| A013H000 | h | Ajudant electricista | 2 | /R | x |  | =
Subtotal mà d'obra
Material
| BG41QSPB | u | Suministrament i col·locació de quadre de distribució secundari, segons esquema unifilar, format per armaris metàl·lics combinables amb plafons de xapa tractada de 15/10 sobre estructura de perfil perforat, porta frontal amb pany, plafons de tncament, plaques suports i tapes, contenint en el seu interior els mecanismes de comandament i protecció grafiats en l'esquema corresponent, acavat amb pintura , amb tots els elements, contactors. fusibles i accesoris per al seu connexionat, inclou protector sonbretensioons combinat classe 2, amb previsió d'espai per a futures ampliacions, tot segons REBT i reglamentació vigent REFERÈNCIA:.Q.SAIPB/E MARCA/MODELO: Armari A600 H649 de Hager/Legrand/ABB o equivalent. | 1 |  | x |  | =
Subtotal material
Cost directe
|  |  | Despeses indirectes |  |  |  | 13.3 | %
Total
| EG41REHS | U | Suministrament i col·locació de quadre de distribució secundari, segons esquema unifilar, format per armaris metàl·lics combinables amb plafons de xapa tractada de 15/10 sobre estructura de perfil perforat, porta frontal amb pany, plafons de tncament, plaques suports i tapes, contenint en el seu interior els mecanismes de comandament i protecció grafiats en l'esquema corresponent, acavat amb pintura , amb tots els elements, fusibles i accesoris per al seu connexionat amb previsió d'espai per a futures ampliacions, inclou protector sobretensions classe 2 tot segons REBT i reglamentació vigent REFERÈNCIA:.Q.BOM/E MARCA/MODELO: Armari superficial MISTRAL 41W 24 M porta opaca de Hager/Legrand/ABB O EQUIVALENT. COMPLETAMENT INSTAL·LAT, ETIQUETAT I COMPROVAT. |  |  |  | Rend.: | 1 |  |  | Suministrament i col·locació de quadre de distribució secundari, segons esquema unifilar, format per
Mà d'obra
| A012H000 | h | Oficial 1a electricista | 1 | /R | x |  | =
| A013H000 | h | Ajudant electricista | 1 | /R | x |  | =
Subtotal mà d'obra
Material
| BG41REHS | U | Suministrament i col·locació de quadre de distribució secundari, segons esquema unifilar, format per armaris metàl·lics combinables amb plafons de xapa tractada de 15/10 sobre estructura de perfil perforat, porta frontal amb pany, plafons de tncament, plaques suports i tapes, contenint en el seu interior els mecanismes de comandament i protecció grafiats en l'esquema corresponent, acavat amb pintura , amb tots els elements, fusibles i accesoris per al seu connexionat amb previsió d'espai per a futures ampliacions, inclou protector sobretensions classe 2 tot segons REBT i reglamentació vigent REFERÈNCIA:.Q.BOM/E MARCA/MODELO: Armari superficial MISTRAL 41W 24 M porta opaca de Hager/Legrand/ABB O EQUIVALENT | 1 |  | x |  | =
Subtotal material
Cost directe
|  |  | Despeses indirectes |  |  |  | 13.3 | %
Total
| EG41SAIE | U | Suministrament i col·locació de quadre de distribució secundari, segons esquema unifilar, format per armaris metàl·lics combinables amb plafons de xapa tractada de 15/10 sobre estructura de perfil perforat, porta frontal amb pany, plafons de tncament, plaques suports i tapes, contenint en el seu interior els mecanismes de comandament i protecció grafiats en l'esquema corresponent, acavat amb pintura , amb tots els elements, fusibles i accesoris per al seu connexionat, inclou protector sonbretensioons combinat classe 2, amb previsió d'espai per a futures ampliacions, tot segons REBT i reglamentació vigent REFERÈNCIA:.Q..SAI/E (GENERAL) MARCA/MODELO: Armari A600 H849 de Hager/Legrand/ABB o equivalent. COMPLETAMENT INSTAL·LAT, ETIQUETAT I COMPROVAT. |  |  |  | Rend.: | 1 |  |  | Suministrament i col·locació de quadre de distribució secundari, segons esquema unifilar, format per
Mà d'obra
| A013H000 | h | Ajudant electricista | 3 | /R | x |  | =
| A012H000 | h | Oficial 1a electricista | 3 | /R | x |  | =
Subtotal mà d'obra
Material
| BG41SAIE | U | Suministrament i col·locació de quadre de distribució secundari, segons esquema unifilar, format per armaris metàl·lics combinables amb plafons de xapa tractada de 15/10 sobre estructura de perfil perforat, porta frontal amb pany, plafons de tncament, plaques suports i tapes, contenint en el seu interior els mecanismes de comandament i protecció grafiats en l'esquema corresponent, acavat amb pintura , amb tots els elements, fusibles i accesoris per al seu connexionat, inclou protector sonbretensioons combinat classe 2, amb previsió d'espai per a futures ampliacions, tot segons REBT i reglamentació vigent REFERÈNCIA:.Q..SAI/E (GENERAL) MARCA/MODELO: Armari A600 H849 de Hager/Legrand/ABB o equivalent. | 1 |  | x |  | =
Subtotal material
Cost directe
|  |  | Despeses indirectes |  |  |  | 13.3 | %
Total
| EG470013 | u | Unitat funcional d'interruptor de seguretat paro-marxa (rotatiu ON/OFF) de S&P o equivalent. Intensitat 20 A, 5P, IP66/IP67. Instal·lat i comprovat. |  |  |  | Rend.: | 1 |  |  | Unitat funcional d'interruptor de seguretat paro-marxa (rotatiu ON/OFF) de S&P o equivalent.
Mà d'obra
| A013H000 | h | Ajudant electricista | 0.75 | /R | x |  | =
| A012H000 | h | Oficial 1a electricista | 1.5 | /R | x |  | =
Subtotal mà d'obra
Material
| BG470013 | u | Unitat funcional d'interruptor de seguretat paro-marxa (rotatiu ON/OFF) de S&P o equivalent. Intensitat 20 A, 5P, IP66/IP67. | 1 |  | x |  | =
Subtotal material
Cost directe
|  |  | Despeses indirectes |  |  |  | 13.3 | %
Total
| EG47ISP2 | U | Interruptor desenfumatge amb contactes auxiliars paro-marxa per treballar immers a F300 tipus INT-IPM 25/6P+2AUX-F300 de S&P o equivalent, envol vent d'alumini, intensitat màxima 25 A per a motors 3x380 V/ 3x440 V, freqüència 50-60 Hz, amb protecció IP65, amb part proporcional d'accessoris. Instal·lat i comprovat. |  |  |  | Rend.: | 1 |  |  | Interruptor desenfumatge amb contactes auxiliars paro-marxa per treballar immers a F300 tipus INT-IP
Mà d'obra
| A012H000 | h | Oficial 1a electricista | 0.25 | /R | x |  | =
| A013H000 | h | Ajudant electricista | 0.25 | /R | x |  | =
Subtotal mà d'obra
Material
| BEG47ISP2 | U | Interruptor desenfumatge amb contactes auxiliars paro-marxa per treballar immers a F300 tipus INT-IPM 25/6P+2AUX-F300 de S&P o equivalent, envol vent d'alumini, intensitat màxima 25 A per a motors 3x380 V/ 3x440 V, freqüència 50-60 Hz, amb protecció IP65, amb part proporcional d'accessoris. | 1 |  | x |  | =
Subtotal material
Cost directe
|  |  | Despeses indirectes |  |  |  | 13.3 | %
Total
| EG4R00F2 | u | Base portafusible per 6 A, modular amb fusible norma UNE 21.103 (am) d'acompanyament (ràpid) i calibre de 6 A. Instal.lada dintre caixa de material aïllant i comprovada. |  |  |  | Rend.: | 1 |  |  | Base portafusible per 6 A
Mà d'obra
| A012H000 | h | Oficial 1a electricista | 0.25 | /R | x |  | =
Subtotal mà d'obra
Material
| BG4R00F2 | u | Fusible norma UNE 21.103 (am) de 6 A | 1 |  | x |  | =
| BG4R00F0 | u | Base portafusible. | 1 |  | x |  | =
Subtotal material
Cost directe
|  |  | Despeses indirectes |  |  |  | 13.3 | %
Total
| EG62CO0Z | u | Interruptor 10AX IP55 de Hager/Legrand/ABB o equivalent, amb part proporcional d'accessoris. Instal.lat superficialment i comprovat. |  |  |  | Rend.: | 1 |  |  | Interruptor 10AX IP55 de Hager/Legrand/ABB o equivalent, amb part proporcional d'accessoris
Mà d'obra
| A013H000 | h | Ajudant electricista | 0.1 | /R | x |  | =
| A012H000 | h | Oficial 1a electricista | 0.1 | /R | x |  | =
Subtotal mà d'obra
Material
| BG6ZCO0Z | U | Interruptor 10AX IP55 de Hager/Legrand/ABB o equivalent, amb part proporcional d'accessoris | 1 |  | x |  | =
Subtotal material
Cost directe
|  |  | Despeses indirectes |  |  |  | 13.3 | %
Total
| EG62JJWL | u | Interruptor, de tipus universal, unipolar (1P), 10 AX/250 V, amb tecla, preu mitjàref.de Hager/Legrand/ABB o equivalent, encastat |  |  |  | Rend.: | 1 |  |  | Interruptor, de tipus universal, unipolar (1P), 10 AX/250 V, amb tecla, preu mitjàref.de Hager/Legra
Mà d'obra
| A013H000 | h | Ajudant electricista | 0.133 | /R | x |  | =
| A012H000 | h | Oficial 1a electricista | 0.15 | /R | x |  | =
Subtotal mà d'obra
Material
| BG621192JJWL | u | Interruptor, de tipus universal, unipolar (1P), 10 AX/250 V, amb tecla, preu mitjàref.de Hager/Legrand/ABB o equivalent, | 1 |  | x |  | =
Subtotal material
Cost directe
|  |  | Despeses indirectes |  |  |  | 13.3 | %
Total
| EG62XX32 | u | Commutador de 10 A, muntat superficialment, de Hager/Legrand/ABB o equivalent, amb marc inclòs . Instal.lat i comprovat. |  |  |  | Rend.: | 1 |  |  | Commutador de 10 A, muntat superficialment, de Hager/Legrand/ABB o equivalent, amb marc inclòs
Mà d'obra
| A012H000 | h | Oficial 1a electricista | 0.15 | /R | x |  | =
| A013H000 | h | Ajudant electricista | 0.15 | /R | x |  | =
Subtotal mà d'obra
Material
| BG62XX32 | U | Polsador de tipus universal, 10 A 250 V, amb 1 contacte NA, amb tecla, preu mitjà, encastat.de Hager/Legrand/ABB o equivalent | 1 |  | x |  | =
Subtotal material
Cost directe
|  |  | Despeses indirectes |  |  |  | 13.3 | %
Total
| EG62ZZRF | u | Int/Conm regulador de fluxe giratori amb caixeta encastada i placa per a mecanismes electrònics giratoris de Hager/Legrand/ABB o equivalent. Instal.lat, connectat i comprovat. |  |  |  | Rend.: | 1 |  |  | Int/Conm regulador de fluxe giratori amb caixeta encastada i placa per a mecanismes electrònics gi
Mà d'obra
| A012H000 | h | Oficial 1a electricista | 0.15 | /R | x |  | =
| A013H000 | h | Ajudant electricista | 0.15 | /R | x |  | =
Subtotal mà d'obra
Material
| BG62ZZRF | U | Int/Conm regulador de fluxe giratori amb caixeta encastada i placa per a mecanismes electrònics giratoris de Hager/Legrand/ABB o equivalent. | 1 |  | x |  | =
Subtotal material
Cost directe
|  |  | Despeses indirectes |  |  |  | 13.3 | %
Total
| EG630032 | u | Endoll tipus Cetac 2P+TT de 16 A, estanc, de Hager/Legrand/ABB o equivalent muntat superficialment, amb entrada premsaestopes, segons norma inclòs part proporcional d'acessoris de muntatge. Instal.lat i comprovat. |  |  |  | Rend.: | 1 |  |  | Endoll tipus Cetac 2P+TT de 16 A de Hager/Legrand/ABB o equivalent
Mà d'obra
| A012H000 | h | Oficial 1a electricista | 0.15 | /R | x |  | =
| A013H000 | h | Ajudant electricista | 0.15 | /R | x |  | =
Subtotal mà d'obra
Material
| BG630032 | u | Endoll tipus Cetac 2P+TT de 16 A, estanc, de Hager/Legrand/ABB o equivalent muntat superficialment, amb entrada premsaestopes, segons norma inclòs part proporcional d'acessoris de muntatge. | 1 |  | x |  | =
Subtotal material
Cost directe
|  |  | Despeses indirectes |  |  |  | 13.3 | %
Total
| EG63D2ZZ | u | Presa de corrent de superfície, bipolar amb presa de terra lateral, (2p+t), 16 a 250 v, de Hager/Legrand/ABB o equivalent, amb tapa i caixa estanca, amb grau de protecció ip-55, amb transformador 230/24v, preu mitjà, muntada superficialment |  |  |  | Rend.: | 1 |  |  | Presa de corrent de superfície, bipolar amb presa de terra lateral, (2p+t), 16 a 250 v, de Hager/Leg
Mà d'obra
| A012H000 | h | Oficial 1a electricista | 0.15 | /R | x |  | =
| A013H000 | h | Ajudant electricista | 0.183 | /R | x |  | =
Subtotal mà d'obra
Material
| BGW63000 | u | Part proporcional d'accessoris per a endolls | 1 |  | x |  | =
| BG63D2ZZ | U | Presa de corrent de superfície, bipolar amb presa de terra lateral, (2p+t), 16 a 250 v, de Hager/Legrand/ABB o equivalent, amb tapa i caixa estanca, amb grau de protecció ip-55, amb transformador 230/24v, preu mitjà | 1 |  | x |  | =
Subtotal material
Cost directe
|  |  | Despeses indirectes |  |  |  | 13.3 | %
Total
| EG63XX52 | u | Presa de corrent de tipus universal, bipolar amb presa de terra lateral (2P+T), 16 A 250 V, de Hager/ABB/ Legrand o equivallent, amb tapa, preu mitjà, encastada |  |  |  | Rend.: | 1 |  |  | Presa de corrent de tipus universal, bipolar amb presa de terra lateral (2P+T), 16 A 250 V, de Hager
Mà d'obra
| A012H000 | h | Oficial 1a electricista | 0.15 | /R | x |  | =
| A013H000 | h | Ajudant electricista | 0.133 | /R | x |  | =
Subtotal mà d'obra
Material
| BG63XX52 | U | Polsador de tipus universal, 10 A 250 V, amb 1 contacte NA, amb tecla, preu mitjà, encastat.de Hager/Legrand/ABB o equivalent | 1 |  | x |  | =
Subtotal material
Cost directe
|  |  | Despeses indirectes |  |  |  | 13.3 | %
Total
| EG64D17P | u | Polsador, de superfície, 10 A 250 V, amb 1 contacte NA, amb tecla i amb caixa estanca, preu alt, amb grau de protecció IP-55 |  |  |  | Rend.: | 1 |  |  | Pols. superfície,10A/250V,1NA,a/tecla+caixa estanca,preu alt,IP-55
Mà d'obra
| A012H000 | h | Oficial 1a electricista | 0.15 | /R | x |  | =
| A013H000 | h | Ajudant electricista | 0.183 | /R | x |  | =
Subtotal mà d'obra
Material
| BG64D17P | u | Polsador, de superfície, 10 A 250 V, amb 1 contacte NA, amb tecla i amb caixa estanca, preu alt, amb grau de protecció IP-55, | 1 |  | x |  | =
| BGW64000 | u | Part proporcional d'accessoris per a polsadors | 1 |  | x |  | =
Subtotal material
Cost directe
|  |  | Despeses indirectes |  |  |  | 13.3 | %
Total
| EG64IWGZ | u | Polsador de tipus universal, 10 A 250 V, amb 1 contacte NA, amb tecla, preu mitjà, encastat.de Hager/Legrand/ABB o equivalent |  |  |  | Rend.: | 1 |  |  | Polsador de tipus universal, 10 A 250 V, amb 1 contacte NA, amb tecla, preu mitjà, encastat.de Hager
Mà d'obra
| A013H000 | h | Ajudant electricista | 0.133 | /R | x |  | =
| A012H000 | h | Oficial 1a electricista | 0.15 | /R | x |  | =
Subtotal mà d'obra
Material
| BG64IWGZ | u | Polsador de tipus universal, 10 A 250 V, amb 1 contacte NA, amb tecla, preu mitjà, encastat.de Hager/Legrand/ABB o equivalent | 1 |  | x |  | =
Subtotal material
Cost directe
|  |  | Despeses indirectes |  |  |  | 13.3 | %
Total
| EG671113 | u | Marc per a mecanisme universal de Hager/Legrand/ABB o equivalent d'1 element, preu alt, col·locat |  |  |  | Rend.: | 1 |  |  | Marc per a mecanisme universal de Hager/Legrand/ABB o equivalent d'1 element, preu al
Mà d'obra
| A012H000 | h | Oficial 1a electricista | 0.03 | /R | x |  | =
| A013H000 | h | Ajudant electricista | 0.016 | /R | x |  | =
Subtotal mà d'obra
Material
| BG671113 | u | Marc per a mecanisme universal de Hager/Legrand/ABB o equivalent d'1 element, preu al | 1 |  | x |  | =
Subtotal material
Cost directe
|  |  | Despeses indirectes |  |  |  | 13.3 | %
Total
| EG67XX97 | u | Marc per a mecanisme universal, d'1 element, preu mitjà Hager/Legrand/ABB o equivalent, col·locat |  |  |  | Rend.: | 1 |  |  | Marc per a mecanisme universal, d'1 element, preu mitjà Hager/Legrand/ABB o equivalent
Mà d'obra
| A012H000 | h | Oficial 1a electricista | 0.03 | /R | x |  | =
| A013H000 | h | Ajudant electricista | 0.016 | /R | x |  | =
Subtotal mà d'obra
Material
| BG67XX97 | U | Marc per a mecanisme universal, d'1 element, preu mitjà Hager/Legrand/ABB o equivalent, | 1 |  | x |  | =
Subtotal material
Cost directe
|  |  | Despeses indirectes |  |  |  | 13.3 | %
Total
| EGB1AE05 | u | Bateria de condensadors d'energia reactiva serie 200 codi LT650440 de Aener Energia/Lifasa o equivalent, de 70 KVAR, de 440 V de tensió de servei, automàtica de dimensions 600x650x280 mm 43kg de pes i 4 esglaons 5+10+20+30 kVAr i muntada superficialment. |  |  |  | Rend.: | 1 |  |  | Bateria de condensadors d'energia reactiva serie 200 codi LT650440 de Aener Energia/Lifasa o equival
Mà d'obra
| A012H000 | h | Oficial 1a electricista | 0.5 | /R | x |  | =
| A013H000 | h | Ajudant electricista | 0.5 | /R | x |  | =
Subtotal mà d'obra
Material
| BGWB1000 | u | Part proporcional d'accessoris per a bateries de condensadors | 1 |  | x |  | =
| BGB1AE05 | u | Bateria de condensadors d'energia reactiva serie 200 codi LT650440 de Aener Energia/Lifasa o equivalent, de 70 KVAR, de 440 V de tensió de servei, automàtica de dimensions 600x650x280 mm 43kg de pes i 4 esglaons 5+10+20+30 kVAr | 1 |  | x |  | =
Subtotal material
Cost directe
|  |  | Despeses indirectes |  |  |  | 13.3 | %
Total
| EGD1222Z | u | Piqueta de connexio a terra d'acer i recobriment de coure, de 2000 mm de llargaria, de 14,6 mm de diametre, 300 micres i clavada a terra |  |  |  | Rend.: | 1 |  |  | Piqueta de connexio a terra d'acer i recobriment d
Mà d'obra
| A012H000 | h | Oficial 1a electricista | 0.233 | /R | x |  | =
| A013H000 | h | Ajudant electricista | 0.233 | /R | x |  | =
Subtotal mà d'obra
Material
| BGYD1000 | u | Part proporcional d'elements especials per a piquetes de connexió a terra | 1 |  | x |  | =
| BGD1222Z | U | Piqueta de connexio a terra d'acer i recobriment de coure, de 2000 mm de llargaria, de 14,6 mm de diametre, 300 micres | 1 |  | x |  | =
Subtotal material
Cost directe
|  |  | Despeses indirectes |  |  |  | 13.3 | %
Total
| EGDZU001 | U | Punt de connexió a terra amb pont seccionador de platina de coure, muntat en caixa estanca i col.locat superficialment |  |  |  | Rend.: | 1 |  |  | Punt connexió terra,pont secc.platina Cu,caixa estanca,col.locat superf.
Mà d'obra
| A012H000 | h | Oficial 1a electricista | 0.25 | /R | x |  | =
| A013H000 | h | Ajudant electricista | 0.25 | /R | x |  | =
Subtotal mà d'obra
Material
| BGDZU001 | U | Punt de connexió a terra amb pont seccionador de platina de coure, muntat en caixa estanca i per a col.locar superficialment | 1 |  | x |  | =
Subtotal material
Cost directe
|  |  | Despeses indirectes |  |  |  | 13.3 | %
Total
| EGE1SD20 | u | Panell fotovoltaic LONGI SOLAR LR5-72HBD, de 530 Wpic o equivalent. Instal.lat i comprovat. |  |  |  | Rend.: | 1 |  |  | Panell fotovoltaic LONGI SOLAR LR5-72HBD, de 530 Wpic o equivalent
Mà d'obra
| A012H000 | h | Oficial 1a electricista | 0.25 | /R | x |  | =
| A013H000 | h | Ajudant electricista | 0.25 | /R | x |  | =
Subtotal mà d'obra
Material
| BHF0SO45 | u | Panell fotovoltaic LONGI SOLAR LR5-72HBD, de 530 Wpic o equivalent | 1 |  | x |  | =
Subtotal material
Cost directe
|  |  | Despeses indirectes |  |  |  | 13.3 | %
Total
| EGEKMONI | u | Monitorització 24 h trifàsic del sistema fotovoltaic Instal.lat i comprovat. |  |  |  | Rend.: | 1 |  |  | Monitorització 24 h trifàsic del sistema fotovoltaic
Mà d'obra
| A012H000 | h | Oficial 1a electricista | 0.2 | /R | x |  | =
Subtotal mà d'obra
Material
| BHFOMONI | U | Monitorització 24 h trifàsic del sistema fotovoltaic | 1 |  | x |  | =
Subtotal material
Cost directe
|  |  | Despeses indirectes |  |  |  | 13.3 | %
Total
P-21 | EH1D0001 | u | Lluminària Estanca de superficie 840 de SimonLed/Disano o equivalent, amb làmpada LED de 40 W, 4.100 lm, 102,5 lúmens/W, L=1.200 mm, CRI >80, factor de potència > 0,9 , IP44, IK08, driver electrònic ON/OFF, 220-240 V, vida útil 30.000 hores., temperatura de color 4000ºK, amb part proporcional d'accessoris de muntatge. Instal.lada i comprovada. |  |  |  | Rend.: | 1 |  |  | Lluminària Estanca de superficie 840 de SimonLed/Disano o equivalent, amb làmpada LED de 40 W, 4.100
Mà d'obra
| A013H000 | h | Ajudant electricista | 0.15 | /R | x |  | =
| A012H000 | h | Oficial 1a electricista | 0.15 | /R | x |  | =
Subtotal mà d'obra
Material
| BH1DESTA | u | Lluminària Estanca de superficie 840 de SimonLed/Disano o equivalent, amb làmpada LED de 40 W, 4.100 lm, 102,5 lúmens/W, L=1.200 mm, CRI >80, factor de potència > 0,9 , IP65, IK08, driver electrònic ON/OFF, 220-240 V, vida útil 30.000 hores., temperatura de color 4000ºK, amb part proporcional d'accessoris de muntatge. | 1 |  | x |  | =
Subtotal material
Cost directe
|  |  | Despeses indirectes |  |  |  | 13.3 | %
Total
P-22 | EH1DANTV | u | Lluminària tubular antivandàlica, estanca amb LED interat de 24 W, L=1200 mm, 3200 lúmens, temperatura de color 4000ºK, diàmetre 81 mm, de Umina o equivalent, cos i difusor en policarbonat opal amb tapes ABS i brides antivandàliques de policarbonat, protecció contra cops i vibracions IK09, IP67, inclou driver electrònic. Instal.lada i comprovada. |  |  |  | Rend.: | 1 |  |  | Lluminària tubular antivandàlica, estanca amb LED interat de 24 W, L=1200 mm, 3200 lúmens, temperatu
Mà d'obra
| A012H000 | h | Oficial 1a electricista | 0.15 | /R | x |  | =
| A013H000 | h | Ajudant electricista | 0.15 | /R | x |  | =
Subtotal mà d'obra
Material
| BH1DANTV | U | Lluminària tubular antivandàlica, estanca amb LED interat de 24 W, L=1200 mm, 3200 lúmens, temperatura de color 4000ºK, diàmetre 81 mm, de Umina o equivalent, cos i difusor en policarbonat opal amb tapes ABS i brides antivandàliques de policarbonat, protecció contra cops i vibracions IK09, IP67, inclou driver electrònic. | 1 |  | x |  | =
Subtotal material
Cost directe
|  |  | Despeses indirectes |  |  |  | 13.3 | %
Total
| EH1DCOMF | u | Lluminària Lineal 848 supercomfort de Disano o equivalent, L=1260 mm amb làmpada LED de 26 W, 4000 K 2598 lm, CRI> o = a 80, driver electrònic, amb part proposcional d'accessoris de muntatge inclòs. Instal.lada i comprovada. |  |  |  | Rend.: | 1 |  |  | Lluminària Lineal 848 supercomfort de Disano o equivalent, L=1260 mm amb làmpada LED de 26 W, 4000 K
Mà d'obra
| A012H000 | h | Oficial 1a electricista | 0.15 | /R | x |  | =
| A013H000 | h | Ajudant electricista | 0.15 | /R | x |  | =
Subtotal mà d'obra
Material
| BH1DCOMF | U | Lluminària Lineal 848 supercomfort de Disano o equivalent, L=1260 mm amb làmpada LED de 26 W, 4000 K 2598 lm, CRI> o = a 80, driver electrònic, amb part proposcional d'accessoris de muntatge inclòs. | 1 |  | x |  | =
Subtotal material
Cost directe
|  |  | Despeses indirectes |  |  |  | 13.3 | %
Total
| EH1DCOMR | u | Lluminària Lineal 848 supercomfort de Disano o equivalent, L=1260 mm amb làmpada LED de 26 W, 4000 K 2598 lm, CRI> o = a 80, driver regulable 1-10 V, amb part proposcional d'accessoris de muntatge inclòs. Instal.lada i comprovada. |  |  |  | Rend.: | 1 |  |  | Lluminària Lineal 848 supercomfort de Disano o equivalent, L=1260 mm amb làmpada LED de 26 W, 4000 K
Mà d'obra
| A012H000 | h | Oficial 1a electricista | 0.15 | /R | x |  | =
| A013H000 | h | Ajudant electricista | 0.15 | /R | x |  | =
Subtotal mà d'obra
Material
| BH1DCOMR | u | Lluminària Lineal 848 supercomfort de Disano o equivalent, L=1260 mm amb làmpada LED de 26 W, 4000 K 2598 lm, CRI> o = a 80, driver regulable 1-10 V, amb part proposcional d'accessoris de muntatge inclòs | 1 |  | x |  | =
Subtotal material
Cost directe
|  |  | Despeses indirectes |  |  |  | 13.3 | %
Total
P-23 | EH1DESTA | u | Lluminària Estanca de superficie 840 de SimonLed/Disano o equivalent, amb làmpada LED de 40 W, 4.100 lm, 102,5 lúmens/W, L=1.200 mm, CRI >80, factor de potència > 0,9 , IP65, IK08, driver electrònic ON/OFF, 220-240 V, vida útil 30.000 hores., temperatura de color 4000ºK, amb part proporcional d'accessoris de muntatge. Instal.lada i comprovada. |  |  |  | Rend.: | 1 |  |  | Lluminària Estanca de superficie 840 de SimonLed/Disano o equivalent, amb làmpada LED de 40 W, 4.100
Mà d'obra
| A012H000 | h | Oficial 1a electricista | 0.15 | /R | x |  | =
| A013H000 | h | Ajudant electricista | 0.15 | /R | x |  | =
Subtotal mà d'obra
Material
| BH1DESTA | u | Lluminària Estanca de superficie 840 de SimonLed/Disano o equivalent, amb làmpada LED de 40 W, 4.100 lm, 102,5 lúmens/W, L=1.200 mm, CRI >80, factor de potència > 0,9 , IP65, IK08, driver electrònic ON/OFF, 220-240 V, vida útil 30.000 hores., temperatura de color 4000ºK, amb part proporcional d'accessoris de muntatge. | 1 |  | x |  | =
Subtotal material
Cost directe
|  |  | Despeses indirectes |  |  |  | 13.3 | %
Total
| EH1DESTN | u | Lluminària Estanca de superficie 840 de SimonLed/Disano o equivalent, amb làmpada LED de 59 W, 5.500 lm, 102,5 lúmens/W, L=1.500 mm, CRI >80, factor de potència > 0,9 , IP65, IK08, driver electrònic ON/OFF, 220-240 V, vida útil 30.000 hores., temperatura de color 4000ºK, amb part proporcional d'accessoris de muntatge. Instal.lada i comprovada. |  |  |  | Rend.: | 1 |  |  | Lluminària Estanca de superficie 840 de SimonLed/Disano o equivalent, amb làmpada LED de 59 W, 5.500
Mà d'obra
| A012H000 | h | Oficial 1a electricista | 0.15 | /R | x |  | =
| A013H000 | h | Ajudant electricista | 0.15 | /R | x |  | =
Subtotal mà d'obra
Material
| BH1DESTN | U | Lluminària Estanca de superficie 840 de SimonLed/Disano o equivalent, amb làmpada LED de 59 W, 5.500 lm, 102,5 lúmens/W, L=1.500 mm, CRI >80, factor de potència > 0,9 , IP65, IK08, driver electrònic ON/OFF, 220-240 V, vida útil 30.000 hores., temperatura de color 4000ºK, amb part proporcional d'accessoris de muntatge. | 1 |  | x |  | =
Subtotal material
Cost directe
|  |  | Despeses indirectes |  |  |  | 13.3 | %
Total
| EH22FINE | m | Linea LED encastada, IP20, amb una potència de 16 W/ ml, 24 V amb perfil i tapes per enrasar de 12 mm i difusor policarbonat opal, CRI 80, 1500 lum/m, amb part proporcioanl de driver electrònic, temperatura de color 3000 ºK, classe d'aïllament III, FINE LED STRIP DE LAMP/DISANO o equivalent. Instal·lada encastada i comprovada. |  |  |  | Rend.: | 1 |  |  | Linea LED encastada, IP20, amb una potència de 16 W/ ml, 24 V amb perfil i tapes per enrasar de 12 m
Mà d'obra
| A013H000 | h | Ajudant electricista | 0.15 | /R | x |  | =
| A012H000 | h | Oficial 1a electricista | 0.15 | /R | x |  | =
Subtotal mà d'obra
Material
| BH22FINE | m | Linea LED encastada, IP20, amb una potència de 16 W/ ml, 24 V amb perfil i tapes per enrasar de 12 mm i difusor policarbonat opal, CRI 80, 1500 lum/m, amb part proporcioanl de driver electrònic, temperatura de color 3000 ºK, classe d'aïllament III, FINE LED STRIP DE LAMP/DISANO o equivalent. | 1 |  | x |  | =
Subtotal material
|  |  | Despeses auxiliars |  |  |  | 1.5 | %
Cost directe
|  |  | Despeses indirectes |  |  |  | 13.3 | %
Total
P-24 | EH2L7021 | u | Llum decoratiu encastat tipus downlight amb leds ref.706.21 de Simon/Disano o equivalent, circular, 15 W de potència (900 lúmens), temperatura de color segons df, amb grau protecció IP44 , òptica wideflood 50º, CRI 80 material plàstic, driver electrònic ON/OFF inclou marc confort i p.p d'accessoris . Instal·lat encastat i comprovat. |  |  |  | Rend.: | 1 |  |  | Llum decoratiu encastat tipus downlight amb leds ref.706.21 de Simon/Disano o equivalent, circular,
Mà d'obra
| A013H000 | h | Ajudant electricista | 0.15 | /R | x |  | =
| A012H000 | h | Oficial 1a electricista | 0.15 | /R | x |  | =
Subtotal mà d'obra
Material
| BH2L7021 | U | Llum decoratiu encastat tipus downlight amb leds ref.706.21 de Simon/Disano o equivalent, circular, 15 W de potència (900 lúmens), temperatura de color segons df, amb grau protecció IP44 , òptica wideflood 50º, CRI 80 material plàstic, driver electrònic ON/OFF inclou marc confort i p.p d'accessoris . | 1 |  | x |  | =
Subtotal material
|  |  | Despeses auxiliars |  |  |  | 1.5 | %
Cost directe
|  |  | Despeses indirectes |  |  |  | 13.3 | %
Total
| EH2LDOEN | u | Lluminària encastada tipus downlight Health Dark de Disano o equivalent, amb làmpada led de 26 W, UGR<19, IP40, CRI 80 diàmetre 172 mm, 3200 lm temperatura de color a definir segons direcció facultativa, driver electrònic. Instal·lada encastada i comprovada. |  |  |  | Rend.: | 1 |  |  | Lluminària encastada tipus downlight Health Dark de Disano o equivalent, amb làmpada led de 26 W, UG
Mà d'obra
| A012H000 | h | Oficial 1a electricista | 0.15 | /R | x |  | =
| A013H000 | h | Ajudant electricista | 0.15 | /R | x |  | =
Subtotal mà d'obra
Material
| BH2LDOEN | U | Lluminària encastada tipus downlight Health Dark de Disano o equivalent, amb làmpada led de 26 W, UGR<19, IP40, CRI 80 diàmetre 172 mm, 3200 lm temperatura de color a definir segons direcció facultativa, driver electrònic. | 1 |  | x |  | =
Subtotal material
|  |  | Despeses auxiliars |  |  |  | 1.5 | %
Cost directe
|  |  | Despeses indirectes |  |  |  | 13.3 | %
Total
| EH2LNAHI | u | Llum decoratiu encastat tipus downlight amb leds ref.703.25 de Simon/Disano o equivalent, circular, 7,5 W de potència (680 lúmens), temperatura de color segons df, amb vidre per garantir grau protecció IP65 , òptica wideflood, CRI 80 material plàstic, driver electrònic ON/OFF . Instal·lat encastat i comprovat. |  |  |  | Rend.: | 1 |  |  | Llum decoratiu encastat tipus downlight amb leds ref.703.25 de Simon/Disano o equivalent, circular,
Mà d'obra
| A012H000 | h | Oficial 1a electricista | 0.15 | /R | x |  | =
| A013H000 | h | Ajudant electricista | 0.15 | /R | x |  | =
Subtotal mà d'obra
Material
| BH2LNAHI | u | Llum decoratiu encastat tipus downlight amb leds ref.703.25 de Simon/Disano o equivalent, circular, 7,5 W de potència (680 lúmens), temperatura de color segons df, amb vidre per garantir grau protecció IP65 , òptica wideflood, CRI 80 material plàstic, driver electrònic ON/OFF | 1 |  | x |  | =
Subtotal material
|  |  | Despeses auxiliars |  |  |  | 1.5 | %
Cost directe
|  |  | Despeses indirectes |  |  |  | 13.3 | %
Total
| EH2LPLS3 | U | Lluminària d'encastar de dimensions 596x596x14 mm, model PLAT G3 PRIS (prismàtic) de Lamp/Disano o equivalent, amb làmpada LED de 28 W, temperatura de color segons Direcció facultativa, UGR<19, driver electrònic, IP40, IK06, IRC 80, inclòs marc per enrasar dimensions 600x600 mm. inclòs suport amb dos punts de subjecció a l'estructura del sostre.. Instal.lada i comprovada. |  |  |  | Rend.: | 1 |  |  | Lluminària d'encastar de dimensions 596x596x14 mm, model PLAT G3 PRIS (prismàtic) de Lamp/Disano o e
Mà d'obra
| A012H000 | h | Oficial 1a electricista | 0.2 | /R | x |  | =
| A013H000 | h | Ajudant electricista | 0.2 | /R | x |  | =
Subtotal mà d'obra
Material
| BH2LPLS3 | u | Lluminària d'encastar de dimensions 596x596x14 mm, model PLAT G3 PRIS (prismàtic) de Lamp/Disano o equivalent, amb làmpada LED de 28 W, temperatura de color segons Direcció facultativa, UGR<19, driver electrònic, IP40, IK06, IRC 80, inclòs marc per enrasar dimensions 600x600 mm. inclòs suport amb dos punts de subjecció a l'estructura del sostre.. | 1 |  | x |  | =
Subtotal material
Cost directe
|  |  | Despeses indirectes |  |  |  | 13.3 | %
Total
| EH32FA06OT | u | Subministrament i col·locació de llumenera aplic de pared, Oblò 2.0 de Disano equivalent, cos de policarbonat opal irrompible i autoextingible, potencia amb làmpada LED en funcionament normal 15 W(1328 lúmens), amb radar sensor integrat (detector presencia), IP67 Ik07, temperatura de color a fefinir segons DF,inclou part proporcional d'accessoris. Instal·lada connectada i comprovada |  |  |  | Rend.: | 1.004 |  |  | Subministrament i col·locació de llumenera aplic de pared, Oblò 2.0 de Disano equivalent, cos de pol
Mà d'obra
| A012H000 | h | Oficial 1a electricista | 0.2 | /R | x |  | =
| A013H000 | h | Ajudant electricista | 0.3 | /R | x |  | =
Subtotal mà d'obra
Material
| BH32FA06OT | U | Subministrament i col·locació de llumenera aplic de pared, Oblò 2.0 de Disano equivalent, cos de policarbonat opal irrompible i autoextingible, potencia amb làmpada LED en funcionament normal 15 W(1328 lúmens), amb radar sensor integrat (detector presencia), IP67 Ik07, temperatura de color a fefinir segons DF,inclou part proporcional d'accessoris | 1 |  | x |  | =
Subtotal material
Cost directe
|  |  | Despeses indirectes |  |  |  | 13.3 | %
Total
| EH61EST1 | u | Lluminària d'emergència estanca de Aerlux serie 10 o equivalent, , amb una autonomia d'1 hora, 435 lúmens, amb caixa estanca IP 66 IK08, amb làmpada ILMLed, amb bateria Ni-Cd, amb base i reflector fabricats en policarbonat transparent mate.. Instal.lada i comprovada. |  |  |  | Rend.: | 1 |  |  | Lluminària d'emergència estanca de Aerlux serie 10 o equivalent, , amb una autonomia d'1 hora, 435 l
Mà d'obra
| A012H000 | h | Oficial 1a electricista | 0.25 | /R | x |  | =
Subtotal mà d'obra
Material
| BH61EST1 | u | Lluminària d'emergència estanca de Aerlux serie 10 o equivalent, , amb una autonomia d'1 hora, 435 lúmens, amb caixa estanca IP 66 IK08, amb làmpada ILMLed, amb bateria Ni-Cd, amb base i reflector fabricats en policarbonat transparent mate.. | 1 |  | x |  | =
Subtotal material
Cost directe
|  |  | Despeses indirectes |  |  |  | 13.3 | %
Total
| EH61HYDR | u | Lluminària d'emergència de Aerlux Serie 10 o equivalent o equivalent, , encastada (inclou Kit per a muntatge encastat), bateria Ni-Cd amb una autonomia d'1 hora, amb làmpada ILMLed , 400 lúmens, IP42 IK04, base i reflector fabricats en plicarbonat blanc, amb sistema de fixació i connexió ràpida. Instal.lada i comprovada. |  |  |  | Rend.: | 1 |  |  | Lluminària d'emergència de Aerlux Serie 10 o equivalent o equivalent, , encastada (inclou Kit per a
Mà d'obra
| A012H000 | h | Oficial 1a electricista | 0.1 | /R | x |  | =
Subtotal mà d'obra
Material
| BH61HYDR | U | Lluminària d'emergència de Aerlux Serie 10 o equivalent o equivalent, , encastada (inclou Kit per a muntatge encastat), bateria Ni-Cd amb una autonomia d'1 hora, amb làmpada ILMLed , 400 lúmens, IP42 IK04, base i reflector fabricats en plicarbonat blanc, amb sistema de fixació i connexió ràpida | 1 |  | x |  | =
Subtotal material
Cost directe
|  |  | Despeses indirectes |  |  |  | 13.3 | %
Total
P-25 | EH61NOVA | u | Lluminària d'emergència de Aerlux Serie 10 o equivalent, amb una autonomia d'1 hora, 435 lúmens, IP44 amb làmpada ILMLed, amb bateria Ni-Cd, amb base i reflector fabricats en policarbonat blanc, difusor en policarbonat transparent mate, inclòsos part proporcional d'accessoris de muntatge. Instal.lada i comprovada. |  |  |  | Rend.: | 1 |  |  | Lluminària d'emergència de Aerlux Serie 10 o equivalent, amb una autonomia d'1 hora, 435 lúmens, IP4
Mà d'obra
| A012H000 | h | Oficial 1a electricista | 0.25 | /R | x |  | =
Subtotal mà d'obra
Material
| BH61NOVA | U | Lluminària d'emergència de Aerlux Serie 10 o equivalent, amb una autonomia d'1 hora, 435 lúmens, IP44 amb làmpada ILMLed, amb bateria Ni-Cd, amb base i reflector fabricats en policarbonat blanc, difusor en policarbonat transparent mate, inclòsos part proporcional d'accessoris de muntatge | 1 |  | x |  | =
Subtotal material
Cost directe
|  |  | Despeses indirectes |  |  |  | 13.3 | %
Total
| EHFOANAL | u | Analitzador de xarxa , inclou assocciació a una bobina d'emissió de l'interruptor del quadre general elèctric. Instal.lat i comprovat. |  |  |  | Rend.: | 1 |  |  | Analitzador de xarxa , inclou assocciació a una bobina d'emissió de l'interruptor del quadre general
Mà d'obra
| A012H000 | h | Oficial 1a electricista | 0.2 | /R | x |  | =
| A013H000 | h | Ajudant electricista | 0.2 | /R | x |  | =
Subtotal mà d'obra
Material
| BHFOANAL | u | Analitzador de xarxa , inclou assocciació a una bobina d'emissió de l'interruptor del quadre general elèctric. | 1 |  | x |  | =
Subtotal material
|  |  | Despeses auxiliars |  |  |  | 1.5 | %
Cost directe
|  |  | Despeses indirectes |  |  |  | 13.3 | %
Total
| EHFOCOTE | u | Connexió a terra estructures fotovoltaiques, tot segons Normativa vigent i Direcció facultativa |  |  |  | Rend.: | 1 |  |  | Connexió a terra estructures fotovoltaiques, tot segons Normativa vigent i Direcció facultativa
Mà d'obra
| A012H000 | h | Oficial 1a electricista | 6 | /R | x |  | =
| A013H000 | h | Ajudant electricista | 6 | /R | x |  | =
Subtotal mà d'obra
Material
| BHFOCOTE | U | Connexió a terra estructures fotovoltaiques, tot segons Normativa vigent i Direcció facultativa | 1 |  | x |  | =
Subtotal material
Cost directe
|  |  | Despeses indirectes |  |  |  | 13.3 | %
Total
| EHFOESTR | u | Estructura i anclatges de xapa/Novotegra carril de Solarprat o equivalent, amb part proporcional d'accessoris, tot inclòs |  |  |  | Rend.: | 1 |  |  | Estructura i anclatges de xapa/Novotegra carril de Solarprat o equivalent, amb part proporcional d'a
Mà d'obra
| A012H000 | h | Oficial 1a electricista | 0.1 | /R | x |  | =
| A013H000 | h | Ajudant electricista | 0.1 | /R | x |  | =
Subtotal mà d'obra
Material
| BHFOESTR | U | Estructura i anclatges de xapa/Novotegra carril de Solarprat o equivalent, amb part proporcional d'accessoris | 1 |  | x |  | =
Subtotal material
Cost directe
|  |  | Despeses indirectes |  |  |  | 13.3 | %
Total
| EHFOSY50 | u | Inversor trifàsic de connexió a xarxa SOLIS trifàsic 400 V, potència nominal: 40 kW, grau de protecció IP65, paquet de comunicació integrat amb opcions de diferents interfaces, inclou cable de paralelització d'inversors monitorització advanced, inclou quadre de proteccions AC inversor segons documentació gràfica i direcció facultativa. Instal.lat i comprovat. |  |  |  | Rend.: | 1 |  |  | Inversor trifàsic de connexió a xarxa SOLIS trifàsic 400 V, potència nominal: 40 kW, grau de protecc
Mà d'obra
| A012H000 | h | Oficial 1a electricista | 1 | /R | x |  | =
| A013H000 | h | Ajudant electricista | 1 | /R | x |  | =
Subtotal mà d'obra
Material
| BHFOSY50 | U | Inversor trifàsic de connexió a xarxa SOLIS trifàsic 400 V, potència nominal: 40 kW, grau de protecció IP65, paquet de comunicació integrat amb opcions de diferents interfaces, inclou cable de paralelització d'inversors monitorització advanced, inclou quadre de proteccions AC inversor segons documentació gràfica i direcció facultativa. | 1 |  | x |  | =
Subtotal material
Cost directe
|  |  | Despeses indirectes |  |  |  | 13.3 | %
Total
| EHFOTRAF | u | Trafo trifàsic MC3 que consta de 3 transformadors existents de forma compacta, de 125 A p/analitzador xarxa. Instal.lat i comprovat. |  |  |  | Rend.: | 1 |  |  | Trafo trifàsic MC3 que consta de 3 transformadors existents de forma compacta, de 125 A p/analitzad
Mà d'obra
| A012H000 | h | Oficial 1a electricista | 0.2 | /R | x |  | =
| A013H000 | h | Ajudant electricista | 0.2 | /R | x |  | =
Subtotal mà d'obra
Material
| BHFOTRAF | u | Trafo trifàsic MC3 que consta de 3 transformadors existents de forma compacta, de 125 A p/analitzador xarxa | 1 |  | x |  | =
Subtotal material
|  |  | Despeses auxiliars |  |  |  | 1.5 | %
Cost directe
|  |  | Despeses indirectes |  |  |  | 13.3 | %
Total
| EHRLDEES | u | Minidetector de presència master Estanc IP65 ref. PD9-M-1C-SDB-IP65-FT de Luxomat o equivalent, ángulo detección 360º. Tot instal.lat i comprovat. |  |  |  | Rend.: | 1 |  |  | Minidetector de presència master Estanc IP65 ref. PD9-M-1C-SDB-IP65-FT de Luxomat o equivalent, ángu
Mà d'obra
| A012H000 | h | Oficial 1a electricista | 0.2 | /R | x |  | =
| A013H000 | h | Ajudant electricista | 0.2 | /R | x |  | =
Subtotal mà d'obra
Material
| BHRLDEES | U | Minidetector de presència master Estanc IP65 ref. PD9-M-1C-SDB-IP65-FT de Luxomat o equivalent, ángulo detección 360º. | 1 |  | x |  | =
Subtotal material
Cost directe
|  |  | Despeses indirectes |  |  |  | 13.3 | %
Total
| EHRLDPTU | u | Detector de presència de moviment Schneider Electric o equivalent, alcan<ç 12m Angle de detecció horizontal de 0 a 120° i té material de policarbonat. Freqüència 50 Hz i un retard entre 5 s y 20 min. Grau de protecció IP55 Tot instal.lat i comprovat. |  |  |  | Rend.: | 1 |  |  | Detector de presència de moviment Schneider Electric o equivalent, alcan<ç 12m
Mà d'obra
| A012H000 | h | Oficial 1a electricista | 0.2 | /R | x |  | =
| A013H000 | h | Ajudant electricista | 0.2 | /R | x |  | =
Subtotal mà d'obra
Material
| BHRLDPTU | u | Detector de presència de moviment Schneider Electric o equivalent, alcan<ç 12m Angle de detecció horizontal de 0 a 120° i té material de policarbonat. Freqüència 50 Hz i un retard entre 5 s y 20 min. Grau de protecció IP55 | 1 |  | x |  | =
Subtotal material
Cost directe
|  |  | Despeses indirectes |  |  |  | 13.3 | %
Total
| EHRLLUXO | u | Detector de presència de moviment BEG92196 encastat PD3N-1C-FT de Luxomat o equivalent Temporització:30 seg - 30 min Reg. nivell crepuscular: 10 - 2000 Lux Grau de protecció IP23 Tot instal.lat i comprovat. |  |  |  | Rend.: | 1 |  |  | Detector de presència de moviment BEG92196 encastat PD3N-1C-FT de Luxomat o equivalent
Mà d'obra
| A012H000 | h | Oficial 1a electricista | 0.2 | /R | x |  | =
| A013H000 | h | Ajudant electricista | 0.2 | /R | x |  | =
Subtotal mà d'obra
Material
| BHRLLUXO | U | Detector de presència de moviment BEG92196 encastat PD3N-1C-FT de Luxomat o equivalent Temporització:30 seg - 30 min Reg. nivell crepuscular: 10 - 2000 Lux Grau de protecció IP23 | 1 |  | x |  | =
Subtotal material
Cost directe
|  |  | Despeses indirectes |  |  |  | 13.3 | %
Total
| EHRLPROG | u | Direccionament de tots els mòduls, programació d'automatització i revisió de funcions. Oficina tècnica, documentació i desenvolupament del projecte. |  |  |  | Rend.: | 1 |  |  | Direccionament de tots els mòduls, programació d'automatització i revisió de funcions. Oficina tècni
Mà d'obra
| A010T000 | h | Tècnic mig o superior | 10 | /R | x |  | =
Subtotal mà d'obra
Cost directe
|  |  | Despeses indirectes |  |  |  | 13.3 | %
Total
| EHT1PROG | u | Programador manual de sensor de llum natural, per control remot, per infraroijos i compacte, rang IR: 7 m, bateria 3Vdc de liti .. Instal.lat i comprovat |  |  |  | Rend.: | 1 |  |  | Programador manual de sensor de llum natural, per control remot, per infraroijos i compacte, rang IR
Material
| BHT1PROG | u | Programador manual de sensor de llum natural, per control remot, per infraroijos i compacte, rang IR: 7 m, bateria 3Vdc de liti . | 1 |  | x |  | =
Subtotal material
Cost directe
|  |  | Despeses indirectes |  |  |  | 13.3 | %
Total
| EHT1SENS | u | Sensor de lluminositat per encedre i apagar la llum en funció de l'aportació de llum natural en l'àrea de treball (sobre un valor de lux prefixat de penent de l'ús de la sala), també funciona com a detector de presència/absència, d'encastar en sostre, la programació amb ajust de temps, i lluminositat ON/OFF es realitza a través d'un receptor d'infraroiojos mitjançant un comandament IR a distància, 230 VAC +-10%, 50 Hz, 10 A màx, classe 2, IP40. Instal.lat i comprovat |  |  |  | Rend.: | 1 |  |  | Sensor de lluminositat per encedre i apagar la llum en funció de l'aportació de llum natural en l'àr
Mà d'obra
| A013H000 | h | Ajudant electricista | 0.15 | /R | x |  | =
| A012H000 | h | Oficial 1a electricista | 0.15 | /R | x |  | =
Subtotal mà d'obra
Material
| BH11SENS | u | Sensor de lluminositat per encedre i apagar la llum en funció de l'aportació de llum natural en l'àrea de treball (sobre un valor de lux prefixat de penent de l'ús de la sala), també funciona com a detector de presència/absència, d'encastar en sostre, la programació amb ajust de temps, i lluminositat ON/OFF es realitza a través d'un receptor d'infraroiojos mitjançant un comandament IR a distància, 230 VAC +-10%, 50 Hz, 10 A màx, classe 2, IP40. | 1 |  | x |  | =
Subtotal material
|  |  | Despeses auxiliars |  |  |  | 1.5 | %
Cost directe
|  |  | Despeses indirectes |  |  |  | 13.3 | %
Total
| EJ12B81N | u | Plat de dutxa quadrat de porcellana esmaltada, de 800x800 mm, de color blanc, preu superior, col·locat sobre el paviment |  |  |  | Rend.: | 1 |  |  | Plat dutxa quadrat porcell. esmal.,800x800mm,blanc,preu sup.,col.sob/pav.
Mà d'obra
| A0122000 | h | Oficial 1a paleta | 0.6 | /R | x |  | =
| A0140000 | h | Manobre | 0.3 | /R | x |  | =
Subtotal mà d'obra
Material
| BJ12B81N | u | Plat de dutxa quadrat de porcellana esmaltada, de 800x800 mm, de color blanc, preu superior | 1 |  | x |  | =
Subtotal material
Element compost
| D0701641 | m3 | Morter de ciment pòrtland amb filler calcari CEM II/B-L i sorra, amb 250 kg/m3 de ciment, amb una proporció en volum 1:6 i 5 N/mm2 de resistència a compressió, elaborat a l'obra | 0.0021 |  | x |  | =
Subtotal element compost
Cost directe
|  |  | Despeses indirectes |  |  |  | 13.3 | %
Total
P-26 | EJ13B71B | u | Lavabo per a encastar de porcellana esmaltada, senzill, d'amplària 53 a 75 cm, de color blanc i preu alt, encastat a taulell |  |  |  | Rend.: | 1 |  |  | Lavabo p/encastar porcell.,senz.,ampl.53-75cm,blanc,preu alt,encast.taulell
Mà d'obra
| A013J000 | h | Ajudant lampista | 0.1 | /R | x |  | =
| A012J000 | h | Oficial 1a lampista | 0.4 | /R | x |  | =
Subtotal mà d'obra
Material
| BJ13B71B | u | Lavabo per a encastar de porcellana esmaltada, senzill, d'amplària 53 a 75 cm, de color blanc i preu alt | 1 |  | x |  | =
| B7J50010 | dm3 | Massilla per a segellats, d'aplicació amb pistola, de base silicona neutra monocomponent | 0.025 |  | x |  | =
Subtotal material
Cost directe
|  |  | Despeses indirectes |  |  |  | 13.3 | %
Total
| EJ13NOFL | u | Compacte lavabo-inodor de Nofer o equivalent, d'acer inoxidable 18/8 AISI 304, amb fluxe d'aigua ocult, amb placa adicional de seguretat, amb sortida de desaigüàs de 32 mm, amb tap antivandàlic, registre frontal d'accés. Inclou vàlvula de bola motoritzada i polsador (ubicació a definir en obra) per accionament a distància del subministrament d'aigua. Instal.lat, connectat i comprovat. |  |  |  | Rend.: | 1 |  |  | Compacte lavabo-inodor de Nofer o equivalent
Mà d'obra
| A013J000 | h | Ajudant lampista | 0.5 | /R | x |  | =
| A012J000 | h | Oficial 1a lampista | 0.5 | /R | x |  | =
Subtotal mà d'obra
Material
| BJ13NOFL | u | Compacte lavabo-inodor tipus Sanicell 1 de Nofer o equivalent, d'acer inoxidable 18/8 AISI 304, amb fluxe d'aigua ocult, amb placa adicional de seguretat, amb sortida de desaigüee de 32 mm, amb tap antivandàlic, registre frontal d'accés. | 1 |  | x |  | =
Subtotal material
Cost directe
|  |  | Despeses indirectes |  |  |  | 13.3 | %
Total
P-27 | EJ14B11P | u | Inodor de porcellana esmaltada, de sortida vertical, amb seient i tapa, de color blanc, preu alt, col·locat sobre el paviment i connectat a la xarxa d'evacuació |  |  |  | Rend.: | 1 |  |  | Inodor porcell.,vert.,blanc,preu alt,col.sob./pavim.
Mà d'obra
| A013J000 | h | Ajudant lampista | 0.25 | /R | x |  | =
| A012J000 | h | Oficial 1a lampista | 1 | /R | x |  | =
Subtotal mà d'obra
Material
| B7J50010 | dm3 | Massilla per a segellats, d'aplicació amb pistola, de base silicona neutra monocomponent | 0.012 |  | x |  | =
| BJ14B11P | u | Inodor per a col·locar sobre el paviment de porcellana esmaltada, de sortida vertical, amb seient i tapa, color blanc i preu alt | 1 |  | x |  | =
Subtotal material
Cost directe
|  |  | Despeses indirectes |  |  |  | 13.3 | %
Total
| EJ14B11Z | u | Bidet de porcellana esmaltada, de sortida vertical, amb seient i tapa, de color blanc, preu alt, col·locat sobre el paviment i connectat a la xarxa d'evacuació |  |  |  | Rend.: | 1 |  |  | Bidet porcell.,vert.,blanc,preu alt,col.sob./pavim.
Mà d'obra
| A013J000 | h | Ajudant lampista | 0.25 | /R | x |  | =
| A012J000 | h | Oficial 1a lampista | 1 | /R | x |  | =
Subtotal mà d'obra
Material
| BJ14B11Z | u | Bidet de porcellana esmaltada, de sortida vertical, amb seient i tapa, de color blanc, preu alt, col·locat sobre el paviment i connectat a la xarxa d'evacuació | 1 |  | x |  | =
| B7J50010 | dm3 | Massilla per a segellats, d'aplicació amb pistola, de base silicona neutra monocomponent | 0.012 |  | x |  | =
Subtotal material
Cost directe
|  |  | Despeses indirectes |  |  |  | 13.3 | %
Total
| EJ18U100 | u | Aigüera de planxa d'acer inoxidable amb una pica circular, de 40 a 50 cm de diàmetre, acabat brillant, col·locada soldada a taller a taulell d'acer inoxidable i polida |  |  |  | Rend.: | 1 |  |  | Aigüera pica circ.,D40-50cm,soldada i polida
Mà d'obra
| A012M000 | h | Oficial 1a muntador | 1 | /R | x |  | =
Subtotal mà d'obra
Material
| BJ18U100 | u | Aigüera de planxa d'acer inoxidable amb una pica circular, de 40 a 50 cm de diàmetre, acabat brillant, per a soldada a taulell d'acer inoxidable | 1 |  | x |  | =
Subtotal material
Cost directe
|  |  | Despeses indirectes |  |  |  | 13.3 | %
Total
| EJ1AB21N | u | Abocador de porcellana esmaltada amb alimentació integrada, de color blanc, preu superior, col·locat sobre el paviment i connectat a la xarxa d'evacuació |  |  |  | Rend.: | 1 |  |  | Abocador porcell.,aliment.integ.,blanc,preu sup.,col.sob/pav.
Mà d'obra
| A013J000 | h | Ajudant lampista | 0.15 | /R | x |  | =
| A012J000 | h | Oficial 1a lampista | 0.6 | /R | x |  | =
Subtotal mà d'obra
Material
| BJ1ZS000 | kg | Pasta per a segellar l'enllaç d'inodors, abocadors i plaques turques | 0.245 |  | x |  | =
| BJ1AB21N | u | Abocador de porcellana esmaltada amb alimentació integrada, de color blanc, preu superior, amb fixacions | 1 |  | x |  | =
| B7J50010 | dm3 | Massilla per a segellats, d'aplicació amb pistola, de base silicona neutra monocomponent | 0.015 |  | x |  | =
Subtotal material
Cost directe
|  |  | Despeses indirectes |  |  |  | 13.3 | %
Total
| EJ1BF59C | u | Cisterna encastada per a inodor, amb estructura de suport per anar en envà lleuger o de plaques, amb una alçària aproximada d'1,2 m i amplària de 0,35 a 0,45 m, per a una descàrrega de 6/9 l, accionament amb parada voluntària amb acabat en acer inoxidable, col·locat amb fixacions mecàniques |  |  |  | Rend.: | 1 |  |  | Cisterna encastada p/inodor+estruc.suport,p/envà lleuger,h=1,2m,a=0,35-0,45m,6/9l,para.voluntària,ac
Mà d'obra
| A013J000 | h | Ajudant lampista | 0.112 | /R | x |  | =
| A012J000 | h | Oficial 1a lampista | 0.45 | /R | x |  | =
Subtotal mà d'obra
Material
| BJ1BF5AC | u | Cisterna encastada per a inodor, amb estructura de suport per anar en envà lleuger o de plaques, amb una alçària aproximada d'1,2 m i amplària de 0,35 a 0,45 m, per a una descàrrega de 6/9 l i accionament amb parada voluntària | 1 |  | x |  | =
| BJ24E026 | u | Mecanisme d'accionament manual per a inodor, acabat en acer inoxidable | 1 |  | x |  | =
Subtotal material
Cost directe
|  |  | Despeses indirectes |  |  |  | 13.3 | %
Total
P-28 | EJ229126 | u | Aixeta temporitzada per a dutxa, mural, amb instal·lació encastada, de llautó cromat, preu alt, amb entrada de d 1/2´´ i sortida de d 1/2´´ |  |  |  | Rend.: | 1 |  |  | Aixeta tempor.p/dutx.,encastada,cromat,preu alt,1/2´´-1/2´´
Mà d'obra
| A013J000 | h | Ajudant lampista | 0.1 | /R | x |  | =
| A012J000 | h | Oficial 1a lampista | 0.4 | /R | x |  | =
Subtotal mà d'obra
Material
| BJ229126 | u | Aixeta temporitzada per a dutxa, mural, per a encastar, de llautó cromat, preu alt, amb entrada de 1/2´´ i sortida de 1/2´´ | 1 |  | x |  | =
Subtotal material
Cost directe
|  |  | Despeses indirectes |  |  |  | 13.3 | %
Total
P-29 | EJ22L141 | u | Ruixador fix, d'aspersió fixa, mural, muntat superficialment, de llautó cromat, antirobatori, amb entrada de 1/2´´ |  |  |  | Rend.: | 1 |  |  | Ruixador fix,asper.fixa,munt.superf.,llau.crom.,antirob.,1/2´´
Mà d'obra
| A013J000 | h | Ajudant lampista | 0.02 | /R | x |  | =
| A012J000 | h | Oficial 1a lampista | 0.05 | /R | x |  | =
Subtotal mà d'obra
Material
| BJ22L141 | u | Ruixador fix, d'aspersió fixa, mural, per a muntar superficialment, de llautó cromat, antirobatori, amb entrada de 1/2´´ | 1 |  | x |  | =
Subtotal material
Cost directe
|  |  | Despeses indirectes |  |  |  | 13.3 | %
Total
| EJ23512G | u | Aixeta monocomandament per a lavabo, muntada superficialment sobre taulell o aparell sanitari, de llautó cromat, preu alt, amb dues entrades de maniguets |  |  |  | Rend.: | 1 |  |  | Aixeta monocoman.p/lavab.,munt.s/taule.,cromat,preu alt,maniguets
Mà d'obra
| A013J000 | h | Ajudant lampista | 0.15 | /R | x |  | =
| A012J000 | h | Oficial 1a lampista | 0.6 | /R | x |  | =
Subtotal mà d'obra
Material
| BJ23512G | u | Aixeta monocomandament per a lavabo, per a muntar superficialment sobre taulell o aparell sanitari, de llautó cromat, preu alt, amb dues entrades de maniguets | 1 |  | x |  | =
Subtotal material
Cost directe
|  |  | Despeses indirectes |  |  |  | 13.3 | %
Total
| EJ23512Z | u | Aixeta monocomandament per a bidet, muntada superficialment sobre aparell sanitari, de llautó cromat, preu alt, amb dues entrades de maniguets |  |  |  | Rend.: | 1 |  |  | Aixeta monocomandament per a bidet
Mà d'obra
| A013J000 | h | Ajudant lampista | 0.15 | /R | x |  | =
| A012J000 | h | Oficial 1a lampista | 0.6 | /R | x |  | =
Subtotal mà d'obra
Material
| BJ23512Z | u | Aixeta monocomandament per a bidet, muntada superficialment sobre aparell sanitari, de llautó cromat, preu alt, amb dues entrades de maniguets | 1 |  | x |  | =
Subtotal material
Cost directe
|  |  | Despeses indirectes |  |  |  | 13.3 | %
Total
P-30 | EJ239111 | u | Aixeta senzilla temporitzada per a lavabo, muntada superficialment sobre taulell o aparell sanitari, de llautó cromat, preu superior, amb entrada de 1/2´´ |  |  |  | Rend.: | 1 |  |  | Aixeta senzilla tempor. p/lavab.,munt.s/taule.,cromat,preu sup.,1/2´´
Mà d'obra
| A013J000 | h | Ajudant lampista | 0.112 | /R | x |  | =
| A012J000 | h | Oficial 1a lampista | 0.45 | /R | x |  | =
Subtotal mà d'obra
Material
| BJ239111 | u | Aixeta senzilla temporitzada per a lavabo, per a muntar superficialment sobre taulell o aparell sanitari, de llautó cromat, preu superior, amb entrada de 1/2´´ | 1 |  | x |  | =
Subtotal material
Cost directe
|  |  | Despeses indirectes |  |  |  | 13.3 | %
Total
| EJ28511G | u | Aixeta monocomandament per a aigüera, muntada superficialment, de llautó cromat preu superior, amb broc giratori de tub, amb dues entrades de maniguets |  |  |  | Rend.: | 1 |  |  | Aixeta monocomand. p/aigüera munt.superf.,llautó cromat,preu sup.,broc tub,2 manig.
Mà d'obra
| A013J000 | h | Ajudant lampista | 0.15 | /R | x |  | =
| A012J000 | h | Oficial 1a lampista | 0.6 | /R | x |  | =
Subtotal mà d'obra
Material
| BJ28511G | u | Aixeta de classe monocomandament per a aigüera, per a muntar superficialment sobre taulell o aparell sanitari, de llautó cromat, preu superior, amb broc giratori de tub, amb dues entrades de maniguets | 1 |  | x |  | =
Subtotal material
Cost directe
|  |  | Despeses indirectes |  |  |  | 13.3 | %
Total
| EJ2A8135 | u | Fluxor per a abocador, mural, muntat superficialment, amb aixeta de regulació i tub de descàrrega integral incorporats, de llautó cromat, preu mitjà, amb entrada de 1/2´´ |  |  |  | Rend.: | 1 |  |  | Fluxor aboca.,munt.superf.,cromat,preu mitjà,1/2´´
Mà d'obra
| A012J000 | h | Oficial 1a lampista | 1 | /R | x |  | =
| A013J000 | h | Ajudant lampista | 0.25 | /R | x |  | =
Subtotal mà d'obra
Material
| BJ2A8135 | u | Fluxor per a abocador, mural, per a muntar superficialment, amb aixeta de regulació i tub de descàrrega integral incorporats, de llautó cromat, preu mitjà, amb entrada de 1/2´´ | 1 |  | x |  | =
Subtotal material
Cost directe
|  |  | Despeses indirectes |  |  |  | 13.3 | %
Total
| EJ2ZU005 | u | Aixeta de pas mural, encastada, de llautó cromat, preu alt, amb entrada i sortida d'1 1/4'' |  |  |  | Rend.: | 1 |  |  | Aixeta pas mural,encastada,llautó cromat,preu alt,1 1/4''
Mà d'obra
| A012J000 | h | Oficial 1a lampista | 0.35 | /R | x |  | =
| A013J000 | h | Ajudant lampista | 0.08 | /R | x |  | =
Subtotal mà d'obra
Material
| BJ2ZU005 | u | Aixeta de pas mural, encastada, de llautó cromat, preu alt, amb entrada i sortida d'1 1/4'' | 1 |  | x |  | =
Subtotal material
Cost directe
|  |  | Despeses indirectes |  |  |  | 13.3 | %
Total
| EJ3317N7 | u | Desguàs recte per a lavabo, amb tap i cadeneta incorporats, de PVC, de diàmetre 32 mm, connectat a un ramal o a un sifó de PVC |  |  |  | Rend.: | 1 |  |  | Desguàs recte p/lavab.,PVC,D=32mm,connec.ramal/sifó PVC
Mà d'obra
| A013J000 | h | Ajudant lampista | 0.05 | /R | x |  | =
| A012J000 | h | Oficial 1a lampista | 0.2 | /R | x |  | =
Subtotal mà d'obra
Material
| BJ3317N7 | u | Desguàs recte per a lavabo, amb tap i cadeneta incorporats, de PVC de diàmetre 32 mm, per a connectar al sifó o al ramal de PVC | 1 |  | x |  | =
Subtotal material
Cost directe
|  |  | Despeses indirectes |  |  |  | 13.3 | %
Total
P-31 | EJ33B7NG | u | Sifó de botella per a lavabo, de PVC de diàmetre 32 mm, connectat a un ramal de PVC |  |  |  | Rend.: | 1 |  |  | Sifó botella p/p/lavab.,PVC,D=32mm,connec.ramal PVC
Mà d'obra
| A013J000 | h | Ajudant lampista | 0.05 | /R | x |  | =
| A012J000 | h | Oficial 1a lampista | 0.2 | /R | x |  | =
Subtotal mà d'obra
Material
| BJ33B7NG | u | Sifó de botella per a lavabo, de PVC de diàmetre 32 mm, per a connectar al ramal de PVC | 1 |  | x |  | =
Subtotal material
Cost directe
|  |  | Despeses indirectes |  |  |  | 13.3 | %
Total
P-32 | EJ3817D7 | u | Desguàs recte per a aigüera, amb tap i cadeneta incorporats, de PVC, de diàmetre 40 mm, connectat a un ramal o a un sifó de PVC |  |  |  | Rend.: | 1 |  |  | Desguàs recte p/aigüera,PVC,D=40mm,connec.ramal/sifó PVC
Mà d'obra
| A012J000 | h | Oficial 1a lampista | 0.2 | /R | x |  | =
| A013J000 | h | Ajudant lampista | 0.05 | /R | x |  | =
Subtotal mà d'obra
Material
| BJ3817D7 | u | Desguàs recte per a aigüera, amb tap i cadeneta incorporats, de PVC de diàmetre 40 mm, per a connectar al sifó o al ramal de PVC | 1 |  | x |  | =
Subtotal material
Cost directe
|  |  | Despeses indirectes |  |  |  | 13.3 | %
Total
| EJ38B7DG | u | Sifó de botella per a aigüera d'una pica, de PVC, de diàmetre 40 mm, connectat a un ramal de PVC |  |  |  | Rend.: | 1 |  |  | Sifó botella p/1pica,PVC,D=40mm,connec.ramal PVC
Mà d'obra
| A012J000 | h | Oficial 1a lampista | 0.2 | /R | x |  | =
| A013J000 | h | Ajudant lampista | 0.05 | /R | x |  | =
Subtotal mà d'obra
Material
| BJ38B7DG | u | Sifó de botella per a aigüera d'una pica, de PVC de diàmetre 40 mm, per a connectar al ramal de PVC | 1 |  | x |  | =
Subtotal material
Cost directe
|  |  | Despeses indirectes |  |  |  | 13.3 | %
Total
| EJ46U001 | u | Barra mural recta per a bany adaptat, de 800 mm de llargària i 35 mm de D, de tub d'alumini recobert de niló, col·locat amb fixacions mecàniques |  |  |  | Rend.: | 1 |  |  | Barra mural recta p/bany adaptat,l=800mm,=35mm,tub alum.niló,fix.mecàniques.
Mà d'obra
| A0127000 | h | Oficial 1a col·locador | 0.25 | /R | x |  | =
Subtotal mà d'obra
Material
| BJ46U001 | u | Barra mural recta per a bany adaptat, de 800 mm de llargària i 35 mm de D, de tub d'alumini recobert de nilò | 1 |  | x |  | =
Subtotal material
Cost directe
|  |  | Despeses indirectes |  |  |  | 13.3 | %
Total
| EJ46U003 | u | Barra mural doble abatible per a bany adaptat, de 800 mm de llargària i 35 mm de D, de tub d'alumini recobert de niló, col·locat amb fixacions mecàniques |  |  |  | Rend.: | 1 |  |  | Barra mural doble abat.,p/bany adaptat,l=800mm,=35mm,tub alum.+niló,fix.mecàniques.
Mà d'obra
| A0127000 | h | Oficial 1a col·locador | 1 | /R | x |  | =
Subtotal mà d'obra
Material
| BJ46U003 | u | Barra mural doble abatible per a bany adaptat, de 800 mm de llargària i 35 mm de D, de tub d'alumini recobert de nilò | 1 |  | x |  | =
Subtotal material
Cost directe
|  |  | Despeses indirectes |  |  |  | 13.3 | %
Total
| EJABPACS | u | Dipòsit BAETANC HS B20 1500 L o equivalent. Productor acumulador d'ACS per sistemes combinats d'aerotèrmia i solar i amb les següents característiques tècniques: - Temperatura màxima: 95ºC - Pressió màxima: 8 bar - Bescanviador bomba de calor: 2x4,25 m2 - Bescanviador solar: 1x5,50 m2 - Diàmetre: 1.150 mm - Alçada: 2.150 mm - Pes: 2.006 Kg (en funcionament) Instal·lat i connectat. |  |  |  | Rend.: | 1 |  |  | Dipòsit BAETANC HS B20 1500 L o equivalent.
Mà d'obra
| A013J000 | h | Ajudant lampista | 5.5 | /R | x |  | =
| A012J000 | h | Oficial 1a lampista | 5.5 | /R | x |  | =
Subtotal mà d'obra
Altres
| BJABPACS | u | Armari | 1 |  | x |  | =
Subtotal altres
Cost directe
|  |  | Despeses indirectes |  |  |  | 13.3 | %
Total
| EJABREA1 | U | Kit batería standard 4 x 3000 l de SCHUTZ o equivalent per emmagatzematge d'aigua, especialement indicats per instal·lacions contra incendis. Kit format per 4 dipòsit AQUABLOCK XL de 3.000 litres de capacitat, inclòs els seus kits d'unió. Dimensions del dipòsit 1.725 mmx1.150 mmx 1.850 mm. (llargxamplexalt) Pes: 90 kg. Dimensions kit batería 1.725 mmx4.753 mmx1.850 mm. Ref.: 4035242. Instal·lats, connectats, certificat i comprovats. |  |  |  | Rend.: | 1 |  |  | Kit batería standard 4 x 3000 l de SCHUTZ o equivalent per emmagatzematge d'aigua, especialement ind
Mà d'obra
| A012J000 | h | Oficial 1a lampista | 4 | /R | x |  | =
| A013J000 | h | Ajudant lampista | 4 | /R | x |  | =
Subtotal mà d'obra
Material
| BEJABREA1 | u | Kit batería standard 4 x 3000 l de SCHUTZ o equivalent per emmagatzematge d'aigua, especialement indicats per instal·lacions contra incendis. Kit format per 4 dipòsit AQUABLOCK XL de 3.000 litres de capacitat, inclòs els seus kits d'unió. Dimensions del dipòsit 1.725 mmx1.150 mmx 1.850 mm. (llargxamplexalt) Pes: 90 kg. Dimensions kit batería 1.725 mmx4.753 mmx1.850 mm. Ref.: 4035242. | 1 |  | x |  | =
Subtotal material
Cost directe
|  |  | Despeses indirectes |  |  |  | 13.3 | %
Total
| EJM12409 | u | Comptador d'aigua, per velocitat, de llautó, amb unions roscades de diàmetre nominal 1´´1/2, connectat a una bateria o a un ramal |  |  |  | Rend.: | 1 |  |  | Comptador aigua p/veloc.,llautó,DN=1´´1/2,connect.bat./ramal
Mà d'obra
| A013J000 | h | Ajudant lampista | 0.05 | /R | x |  | =
| A012J000 | h | Oficial 1a lampista | 0.2 | /R | x |  | =
Subtotal mà d'obra
Material
| BJM12409 | u | Comptador d'aigua, per velocitat, de llautó, amb unions roscades de diàmetre nominal 1´´1/2, per a connectar a la bateria o al ramal | 1 |  | x |  | =
Subtotal material
Cost directe
|  |  | Despeses indirectes |  |  |  | 13.3 | %
Total
| EJM1240B | u | Comptador d'aigua, per velocitat, de llautó, amb unions embridades de diàmetre nominal 2´´, connectat a una bateria o a un ramal |  |  |  | Rend.: | 1 |  |  | Comptador aigua p/veloc.,llautó,DN=2´´,connect.bat./ramal
Mà d'obra
| A013J000 | h | Ajudant lampista | 0.05 | /R | x |  | =
| A012J000 | h | Oficial 1a lampista | 0.25 | /R | x |  | =
Subtotal mà d'obra
Material
| BJM1240B | u | Comptador d'aigua, per velocitat, de llautó, amb unions embridades de diàmetre nominal 2´´, per a connectar a la bateria o al ramal | 1 |  | x |  | =
Subtotal material
Cost directe
|  |  | Despeses indirectes |  |  |  | 13.3 | %
Total
| EM11DV02 | U | Base de connexió per a detectors de les series 200 i 200A model Z-200 de DETNOV o equivalent. Disposa de sistema anti furt del detector. Contactes metàl·lics inoxidables. Color blanc. Dimensions: 5x100 mm. Totalment instal·lada, programada i funcionant. |  |  |  | Rend.: | 1 |  |  | Base de connexió per a detectors de les series 200 i 200A model Z-200 de DETNOV o equivalent. Dispos
Mà d'obra
| A012M000 | h | Oficial 1a muntador | 0.1 | /R | x |  | =
| A013M000 | h | Ajudant muntador | 0.1 | /R | x |  | =
Subtotal mà d'obra
Material
| BM11DV02 | U | Base de connexió per a detectors de les series 200 i 200A model Z-200 de DETNOV o equivalent. Disposa de sistema anti furt del detector. Contactes metàl·lics inoxidables. Color blanc. Dimensions: 5x100 mm. | 1 |  | x |  | =
Subtotal material
Cost directe
|  |  | Despeses indirectes |  |  |  | 13.3 | %
Total
| EM11DV04 | U | Càmera de detecció per a conductes de ventilació model DCON-DC700 (FDD-710) de DETNOV o equivalent. Compatible amb els detectors convencionals i analògics serie 200 i 200A. IP54. No inclou detector ni base. Longitud de la canonada de mostreig: 600 mm. Dimensions: 180x253x183 mm. Inclou petit material. Totalment instal·lada i comprovada. |  |  |  | Rend.: | 1 |  |  | Càmera de detecció per a conductes de ventilació model DCON-DC700 (FDD-710) de DETNOV o equivalent.
Mà d'obra
| A012M000 | h | Oficial 1a muntador | 1 | /R | x |  | =
| A013M000 | h | Ajudant muntador | 1 | /R | x |  | =
Subtotal mà d'obra
Material
| BM11DV04 | u | Càmera de detecció per a conductes de ventilació model DCON-DC700 (FDD-710) de DETNOV o equivalent. Compatible amb els detectors convencionals i analògics serie 200 i 200A. IP54. No inclou detector ni base. Longitud de la canonada de mostreig: 600 mm. Dimensions: 180x253x183 mm. Inclou petit material. | 1 |  | x |  | =
Subtotal material
Cost directe
|  |  | Despeses indirectes |  |  |  | 13.3 | %
Total
| EM11DV07 | U | Mòdul analògic monitor i de control amb aïllador incorporat model MAD-421-I de DETNOV o equivalent. Disposa d'1 entrada tècnica supervisada per a la senyalització d'estat d'equips que nos proporcionen un contacte NC o NA i de 1 sortida de relé lliure de tensió que proporciona un contacte C, NA, NC no reseteable. Ocupa dos direccions en el llaç. Alimentació directa des del llaç. Inclou leds indicadors d'estat. Connexió mitjançant regletes extraïbles de fins 2,5mm2 de secció. Possibilitat de ser instal·lat en carril DIN o muntatge pla a paret en caixa BOX-400. Consum menor de 300nA en repòs. Color roig. Dimensions 100x82x23 mm. Certificat CPR EN54-18 i EN54-17. Totalment instal·lat, programat i funcionant. |  |  |  | Rend.: | 1 |  |  | Mòdul analògic monitor i de control amb aïllador incorporat model MAD-421-I de DETNOV o equivalent.
Mà d'obra
| A012M000 | h | Oficial 1a muntador | 0.5 | /R | x |  | =
| A013M000 | h | Ajudant muntador | 0.5 | /R | x |  | =
Subtotal mà d'obra
Material
| BM11DV07 | u | Mòdul analògic monitor i de control amb aïllador incorporat model MAD-421-I de DETNOV o equivalent. Disposa d'1 entrada tècnica supervisada per a la senyalització d'estat d'equips que nos proporcionen un contacte NC o NA i de 1 sortida de relé lliure de tensió que proporciona un contacte C, NA, NC no reseteable. Ocupa dos direccions en el llaç. Alimentació directa des del llaç. Inclou leds indicadors d'estat. Connexió mitjançant regletes extraïbles de fins 2,5mm2 de secció. Possibilitat de ser instal·lat en carril DIN o muntatge pla a paret en caixa BOX-400. Consum menor de 300nA en repòs. Color roig. Dimensions 100x82x23 mm. Certificat CPR EN54-18 i EN54-17. | 1 |  | x |  | =
Subtotal material
Cost directe
|  |  | Despeses indirectes |  |  |  | 13.3 | %
Total
| EM11DV16 | U | Mòdul analògic de control amb aïllador incorporat model MAD-411-I de DETNOV o equivalent. Disposa de 1 sortida de relé lliure de tensió que proporciona un contacte C, NA, NC no reseteable. Ocupa una direcció de llaç. Alimentació directa des de el llaç. Inclou led indicador d'estat. Connectat mitjançant regletes extraïbles de fins 2,5mm2 de secció. Inclou caixa de muntatge en superfície BOX-ONE, possibilitat de ser instal·lat en carril DIN. Consum menor de 300µA en repòs. Color roig. Dimensions 100x82x23 mm. Certificat CPR EN54-18 i EN54-17. Inclou petit material. Totalment instal·lat, programat i funcionant. |  |  |  | Rend.: | 1 |  |  | Mòdul analògic de control amb aïllador incorporat model MAD-411-I de DETNOV o equivalent. Disposa de
Mà d'obra
| A012M000 | h | Oficial 1a muntador | 0.5 | /R | x |  | =
| A013M000 | h | Ajudant muntador | 0.5 | /R | x |  | =
Subtotal mà d'obra
Material
| BM11DV16 | u | Mòdul analògic de control amb aïllador incorporat model MAD-411-I de DETNOV o equivalent. Disposa de 1 sortida de relé lliure de tensió que proporciona un contacte C, NA, NC no reseteable. Ocupa una direcció de llaç. Alimentació directa des de el llaç. Inclou led indicador d'estat. Connectat mitjançant regletes extraïbles de fins 2,5mm2 de secció. Inclou caixa de muntatge en superfície BOX-ONE, possibilitat de ser instal·lat en carril DIN. Consum menor de 300µA en repòs. Color roig. Dimensions 100x82x23 mm. Certificat CPR EN54-18 i EN54-17. Inclou petit material. | 1 |  | x |  | =
Subtotal material
Cost directe
|  |  | Despeses indirectes |  |  |  | 13.3 | %
Total
| EM11DV19 | U | Detector tèrmovelocimètric (58°C, classe A2) per a sistema analògic model DTD-210A de DETNOV o equivalent. Detector tèrmovelocimètric, incorpora algoritmes de verificació. Led indicador d'estat i sortida per a pilot remot o brunzidor, sistema antifurt (sols amb Z-200). Color blanc. Precisa base de connexió Z-200 o Z-200-H. Certificats CPR EN54-5, EN 54-7 i EN 54-17. Dimensions: 100x40 mm. Totalment instal·lada, programada i funcionant. |  |  |  | Rend.: | 1 |  |  | Detector tèrmovelocimètric (58°C, classe A2) per a sistema analògic model DTD-210A de DETNOV o equiv
Mà d'obra
| A012M000 | h | Oficial 1a muntador | 0.3 | /R | x |  | =
| A013M000 | h | Ajudant muntador | 0.3 | /R | x |  | =
Subtotal mà d'obra
Material
| BMY11000 | u | Part proporcional d'elements especials per a detectors | 1 |  | x |  | =
| BM11DV19 | u | Detector tèrmovelocimètric (58°C, classe A2) per a sistema analògic model DTD-210A de DETNOV o equivalent. Detector tèrmovelocimètric, incorpora algoritmes de verificació. Led indicador d'estat i sortida per a pilot remot o brunzidor, sistema antifurt (sols amb Z-200). Color blanc. Precisa base de connexió Z-200 o Z-200-H. Certificats CPR EN54-5, EN 54-7 i EN 54-17. Dimensions: 100x40 mm. Totalment instal·lada, programada i funcionant. | 1 |  | x |  | =
Subtotal material
Cost directe
|  |  | Despeses indirectes |  |  |  | 13.3 | %
Total
| EM11DV23 | U | Detector òptic de fum per a sistema analògic model DOD-220A de DETNOV o equivalent. Detector òptic de fum, incorpora algoritmes de verificació i compensació de brutícia. Led indicador d'estat i sortida per a pilot remot o brunzidor, sistema anti furt (sols amb Z-200). Color blanc. Permet fer la instal·lació sense polaritat. Precisa base de connexió Z-200 o Z-200-H. Certificats CPR EN 54-7 i EN 54-17. Dimensions: 100x40 mm. Totalment instal·lada, programada i funcionant. |  |  |  | Rend.: | 1 |  |  | Detector òptic de fum per a sistema analògic model DOD-220A de DETNOV o equivalent. Detector òptic d
Mà d'obra
| A012M000 | h | Oficial 1a muntador | 0.3 | /R | x |  | =
| A013M000 | h | Ajudant muntador | 0.3 | /R | x |  | =
Subtotal mà d'obra
Material
| BMY11000 | u | Part proporcional d'elements especials per a detectors | 1 |  | x |  | =
| M11DV23 | u | Detector òptic de fum per a sistema analògic model DOD-220A de DETNOV o equivalent. Detector òptic de fum, incorpora algoritmes de verificació i compensació de brutícia. Led indicador d'estat i sortida per a pilot remot o brunzidor, sistema anti furt (sols amb Z-200). Color blanc. Permet fer la instal·lació sense polaritat. Precisa base de connexió Z-200 o Z-200-H. Certificats CPR EN 54-7 i EN 54-17. Dimensions: 100x40 mm. | 1 |  | x |  | =
Subtotal material
Cost directe
|  |  | Despeses indirectes |  |  |  | 13.3 | %
Total
| EM11DV28 | U | Suplement de muntatge per a tub vist (20 mm de diàmetre) per la base Z-200 model STD-200 de DETNOV o equivalent. Permet la inserció per 4 conductes de 20 mm. Color blanc. Dimensiones: 30x100 mm. Totalment instal·lada i comprovada. |  |  |  | Rend.: | 1 |  |  | Suplement de muntatge per a tub vist (20 mm de diàmetre) per la base Z-200 model STD-200 de DETNOV o
Mà d'obra
| A012M000 | h | Oficial 1a muntador | 0.1 | /R | x |  | =
| A013M000 | h | Ajudant muntador | 0.1 | /R | x |  | =
Subtotal mà d'obra
Material
| BM11DV28 | u | Suplement de muntatge per a tub vist (20 mm de diàmetre) per la base Z-200 model STD-200 de DETNOV o equivalent. Permet la inserció per 4 conductes de 20 mm. Color blanc. Dimensiones: 30x100 mm. | 1 |  | x |  | =
Subtotal material
Cost directe
|  |  | Despeses indirectes |  |  |  | 13.3 | %
Total
| EM11DV29 | U | Detector de monòxid de carboni compacte model DMD-500 de DETNOV o equivalent. Detector de monòxid de carboni per cèl·lula electroquímica amb base i suplement per a tub incloses. Connexió a 2 fils sense polaritat. Led de diagnòstic. Resolució: 1 ppm. Certificat UNE 23300. Dimensions: 77x100 mm. Visa útil 10 anys. Instal·lat i comprovat. |  |  |  | Rend.: | 1 |  |  | Detector de monòxid de carboni compacte model DMD-500 de DETNOV o equivalent.
Mà d'obra
| A012M000 | h | Oficial 1a muntador | 0.25 | /R | x |  | =
| A013M000 | h | Ajudant muntador | 0.25 | /R | x |  | =
Subtotal mà d'obra
Material
| BM11DV29 | U | Detector de monòxid de carboni compacte model DMD-500 de DETNOV o equivalent. Detector de monòxid de carboni per cèl·lula electroquímica amb base i suplement per a tub incloses. Connexió a 2 fils sense polaritat. Led de diagnòstic. Resolució: 1 ppm. Certificat UNE 23300. Dimensions: 77x100 mm. Visa útil 10 anys. | 1 |  | x |  | =
| BMY11000 | u | Part proporcional d'elements especials per a detectors | 1 |  | x |  | =
Subtotal material
Cost directe
|  |  | Despeses indirectes |  |  |  | 13.3 | %
Total
| EM12DV03 | U | Bateria de plom estanca de 12 Vcc 7.2 A model BTD-1207 de DETNOV o equivalent. Instal·lada i comprovada. |  |  |  | Rend.: | 1 |  |  | Bateria de plom estanca de 12 Vcc 7.2 A model BTD-1207 de DETNOV o equivalent.
Mà d'obra
| A012M000 | h | Oficial 1a muntador | 0.3 | /R | x |  | =
| A013M000 | h | Ajudant muntador | 0.3 | /R | x |  | =
Subtotal mà d'obra
Material
| BM12DV03 | u | Bateria de plom estanca de 12 Vcc 7.2 A model BTD-1207 de DETNOV o equivalent. | 1 |  | x |  | =
Subtotal material
Cost directe
|  |  | Despeses indirectes |  |  |  | 13.3 | %
Total
| EM12DV08 | U | Central de detecció de monòxid de carboni d'1 zona ampliable a 3 zones mitjançant mòduls (MMD-509), model CMD-501 de DETNOV o equivalent. Central amb capacitat de fins 32 detectors per zona. Instal·lació a 2 fils sense polaritat, distància màxima de 2 Km. Disposa de 3 relés de nivell programables (extracció 1, extracció 2 i alarma). Els relés poden configurar-se per a la seva activació amb una averia. Disposa de dos formes d'activació, estàndard (per valor de cada detector) o per la mitja real de tota la zona. Disposa de mode test per a el manteniment de la instal·lació. Opcional: targeta TRMD-500 permet el control d'un regulador de velocitat connectat a un motor aconseguint eficiència energètica i reducció de soroll i vibracions. Carcassa de plàstic ABS, amb possibilitat de ser encastada. Dimensions 439x268x112 mm. Alimentació a 230 Vac. Possibilitat de connexió de 2 bateries BTD-1207 (no incloses). Certificat UNE 23300. Instal·lada, certificada i comprovada. |  |  |  | Rend.: | 1 |  |  | Central de detecció de monòxid de carboni d'1 zona ampliable a 3 zones mitjançant mòduls, model CMD-
Mà d'obra
| A012M000 | h | Oficial 1a muntador | 1.5 | /R | x |  | =
| A013M000 | h | Ajudant muntador | 1.5 | /R | x |  | =
Subtotal mà d'obra
Material
| BM12DV08 | u | Central de detecció de monòxid de carboni d'1 zona ampliable a 3 zones mitjançant mòduls (MMD-509), model CMD-501 de DETNOV o equivalent. Central amb capacitat de fins 32 detectors per zona. Instal·lació a 2 fils sense polaritat, distància màxima de 2 Km. Disposa de 3 relés de nivell programables (extracció 1, extracció 2 i alarma). Els relés poden configurar-se per a la seva activació amb una averia. Disposa de dos formes d'activació, estàndard (per valor de cada detector) o per la mitja real de tota la zona. Disposa de mode test per a el manteniment de la instal·lació. Opcional: targeta TRMD-500 permet el control d'un regulador de velocitat connectat a un motor aconseguint eficiència energètica i reducció de soroll i vibracions. Carcassa de plàstic ABS, amb possibilitat de ser encastada. Dimensions 439x268x112 mm. Alimentació a 230 Vac. Possibilitat de connexió de 2 bateries BTD-1207 (no incloses). Certificat UNE 23300. | 1 |  | x |  | =
| BMY12000 | u | Part proporcional d'elements especials per a centrals de detecció | 1 |  | x |  | =
Subtotal material
Cost directe
|  |  | Despeses indirectes |  |  |  | 13.3 | %
Total
| EM12DV09 | u | Central analògica de detecció de incendis compacta de 2 llaç model CAD-150-2 de DETNOV o equivalent. Capacitat màxima de 500 direccions (250 direccions per llaços: detectors, mòduls, sirenes o polsadores). Funció d'auto cercar i auto diagnòstic. 250 zones programables, 20 zones de visualització d'alarma i averia mediant leds, registre històric de 6.000 esdeveniments, software de configuració i manteniment gratuïts, configuració mitjançant port USB, 2 sortides supervisades de sirenes i 2 sortides de relés lliures de tensió configurables en placa. Display gràfic LCD. Sortida auxiliar de 24 v 500 mA. Cabina de plàstic ABS amb possibilitat d'encastar. Teclat multilingüe. Connectable S-Network (32 nodes) de centrals i repetidors mitjançant RS485 o fibra òptica. Opció de sortida Modbus per a integracions, contact ID per a connexió a CRA, compatibilitat amb l'aplicació Detnov Cloud (Telemanteniment i control remot) o control bidireccional mitjançant el software SGD-RCD mitjançant targetes TED-151-CL, TED-151-2PE, TMB-251, KIT TCD-107 o KIT TCD-108. Certificat CPR EN54-2, EN54-4 i EN54-13. Precisa de 2 bateries BTD-1207 no incloses. Dimensions: 430 x 268 x 109 mm. Totalment instal·lada, programada i funcionant. Inclòs posta en marxa amb la certificació i diagnòstic dels circuits analògics mitjançant l'entrega de dades obtingudes del verificador de llaços. |  |  |  | Rend.: | 1 |  |  | Central analògica de detecció de incendis compacta de 2 llaç model CAD-150-2 de DETNOV o equivalent.
Mà d'obra
| A012M000 | h | Oficial 1a muntador | 2 | /R | x |  | =
| A013M000 | h | Ajudant muntador | 2 | /R | x |  | =
Subtotal mà d'obra
Material
| BM12DV09 | u | Central analògica de detecció de incendis compacta de 2 llaç model CAD-150-2 de DETNOV o equivalent. Capacitat màxima de 500 direccions (250 direccions per llaços: detectors, mòduls, sirenes o polsadores). Funció d'auto cercar i auto diagnòstic. 250 zones programables, 20 zones de visualització d'alarma i averia mediant leds, registre històric de 6.000 esdeveniments, software de configuració i manteniment gratuïts, configuració mitjançant port USB, 2 sortides supervisades de sirenes i 2 sortides de relés lliures de tensió configurables en placa. Display gràfic LCD. Sortida auxiliar de 24 v 500 mA. Cabina de plàstic ABS amb possibilitat d'encastar. Teclat multilingüe. Connectable S-Network (32 nodes) de centrals i repetidors mitjançant RS485 o fibra òptica. Opció de sortida Modbus per a integracions, contact ID per a connexió a CRA, compatibilitat amb l'aplicació Detnov Cloud (Telemanteniment i control remot) o control bidireccional mitjançant el software SGD-RCD mitjançant targetes TED-151-CL, TED-151-2PE, TMB-251, KIT TCD-107 o KIT TCD-108. Certificat CPR EN54-2, EN54-4 i EN54-13. Precisa de 2 bateries BTD-1207 no incloses. Dimensions: 430 x 268 x 109 mm. Inclòs posta en marxa amb la certificació i diagnòstic dels circuits analògics mitjançant l'entrega de dades obtingudes del verificador de llaços. | 1 |  | x |  | =
Subtotal material
Cost directe
|  |  | Despeses indirectes |  |  |  | 13.3 | %
Total
| EM13DV02 | u | Sirena d'alarma amb flash d'exterior bitonal model HOLA F24EN (SP) de DETNOV o equivalent. Alimentació a 24Vcc, consum: 100 a 400 mA dependent del ton seleccionat. Potència acústica màxima 108,76 dB. Per a ús en exteriors IP44. Color roig amb rètol ´´FUEGO´´. Dimensions 335x220x85 mm. Certificat CPR EN54-3. Inclou petit material. Totalment instal·lada, programada i funcionant. |  |  |  | Rend.: | 1 |  |  | Sirena d'alarma amb flash d'exterior bitonal model HOLA F24EN (SP) de DETNOV o equivalent. Alimentac
Mà d'obra
| A012M000 | h | Oficial 1a muntador | 0.24 | /R | x |  | =
| A013M000 | h | Ajudant muntador | 0.24 | /R | x |  | =
Subtotal mà d'obra
Material
| BM13DV02 | U | Sirena d'alarma amb flash d'exterior bitonal model HOLA F24EN (SP) de DETNOV o equivalent. Alimentació a 24Vcc, consum: 100 a 400 mA dependent del ton seleccionat. Potència acústica màxima 108,76 dB. Per a ús en exteriors IP44. Color roig amb rètol ´´FUEGO´´. Dimensions 335x220x85 mm. Certificat CPR EN54-3. Inclou petit material. | 1 |  | x |  | =
Subtotal material
Cost directe
|  |  | Despeses indirectes |  |  |  | 13.3 | %
Total
| EM13DV05 | u | Sirena de paret analògica i amb flash de color roig amb aïllador incorporat model MAD-565-I de DETNOV o equivalent, per a connexió directa al llaç. 32 tons i 2 volums configurables (Baix, alt). Potencia acústica 95 dBA a 100 dBA, dependent del ton seleccionat. Ocupa una direcció en el llaç. Color roig. IP65. Base alta per a entrada de tub vist. Certificat CPR EN54-3, EN54-23 i EN54-17. Cobertures W4-9 o W3-7. S'alimenta del llaç o des de una font exterior EN 54-4. Dimensions: 63x118x121 mm. Inclou petit material. Totalment instal·lada, programada i funcionant. |  |  |  | Rend.: | 1 |  |  | Sirena de paret analògica i amb flash de color roig amb aïllador incorporat model MAD-565-I de DETNO
Mà d'obra
| A012M000 | h | Oficial 1a muntador | 0.24 | /R | x |  | =
| A013M000 | h | Ajudant muntador | 0.24 | /R | x |  | =
Subtotal mà d'obra
Material
| BM13DV05 | u | Sirena de paret analògica i amb flash de color roig amb aïllador incorporat model MAD-565-I de DETNOV o equivalent, per a connexió directa al llaç. 32 tons i 2 volums configurables (Baix, alt). Potencia acústica 95 dBA a 100 dBA, dependent del ton seleccionat. Ocupa una direcció en el llaç. Color roig. IP65. Base alta per a entrada de tub vist. Certificat CPR EN54-3, EN54-23 i EN54-17. Cobertures W4-9 o W3-7. S'alimenta del llaç o des de una font exterior EN 54-4. Dimensions: 63x118x121 mm. Inclou petit material. | 1 |  | x |  | =
Subtotal material
Cost directe
|  |  | Despeses indirectes |  |  |  | 13.3 | %
Total
| EM14DV02 | u | Polsador d'alarma analògic rearmable amb aïllador incorporat, per a muntatge en superfície model MAD-451-I de DETNOV o equivalent. Incorpora led indicador d'estat i clau de prova. Color roig. Certificats CPR EN54-11 i EN54-17. Dimensions: 85x85x55 mm. Inclòs tapa basculant de protecció per el polsador PCD-100WP, RP-GS2-02, MAD-451-I i MAD-450-IW. Inclou petit material.Totalment instal·lat, programat i funcionant. |  |  |  | Rend.: | 1 |  |  | Polsador d'alarma analògic rearmable amb aïllador incorporat, per a muntatge en superfície model MAD
Mà d'obra
| A012M000 | h | Oficial 1a muntador | 0.24 | /R | x |  | =
| A013M000 | h | Ajudant muntador | 0.24 | /R | x |  | =
Subtotal mà d'obra
Material
| BM14DV02 | U | Polsador d'alarma analògic rearmable amb aïllador incorporat, per a muntatge en superfície model MAD-451-I de DETNOV o equivalent. Incorpora led indicador d'estat i clau de prova. Color roig. Certificats CPR EN54-11 i EN54-17. Dimensions: 85x85x55 mm. Inclòs tapa basculant de protecció per el polsador TBD-450-IW). Inclou petit material. | 1 |  | x |  | =
Subtotal material
Cost directe
|  |  | Despeses indirectes |  |  |  | 13.3 | %
Total
| EM1Z0009 | m2 | Sistema de protecció de conductes horitzontals de xapa amb promatect l-500 resistència al foc 180 minuts, foc exterior i interior (ei-180), format per placa promatect l-500 d'espessor 60 mm, tira promatect l d'espessor 30 mm, adhesiu k 84 promatect per a les juntes, angles de suport 50x50x5, varilla roscada amb tac d'acer expansiu m16, elements de fixació, peces promatect sellat varilla conducte, peces promatect segellat pas varilla, fixació a paret, llana de roca de 145 kg/m3. col.locat, instal.lat i certificat assaig licof-6191/03 i certificat d'instal·lació. montat i col.locat. |  |  |  | Rend.: | 1 |  |  | Sistema de protecció de conductes horitzontals de xapa amb promatect l-500 resistència al foc 180
Mà d'obra
| A013J000 | h | Ajudant lampista | 2 | /R | x |  | =
| A012J000 | h | Oficial 1a lampista | 2 | /R | x |  | =
Subtotal mà d'obra
Material
| BM1Z0009 | u | Sistema de protecció de conductes horitzontals de xapa amb promatect l-500 resistència al foc 180 minuts, foc exterior i interior (ei-180), format per placa promatect l-500 d'espessor 60 mm, tira promatect l d'espessor 30 mm, adhesiu k 84 promatect per a les juntes, angles de suport 50x50x5, varilla roscada amb tac d'acer expansiu m16, elements de fixació, peces promatect sellat varilla conducte, peces promatect segellat pas varilla, fixació a paret, llana de roca de 145 kg/m3. col.locat, instal.lat i certificat assaig licof-6191/03 i certificat d'instal·lació. | 1 |  | x |  | =
Subtotal material
Cost directe
|  |  | Despeses indirectes |  |  |  | 13.3 | %
Total
| EM1Z0010 | m2 | Sistema de protecció de conductes verticals de xapa amb promatect l-500 resistència al foc 180 minuts, foc exterior i interior (ei-180), format per placa promatect l-500 d'espessor 60 mm, tira promatect l d'espessor 30 mm, adhesiu k 84 promatect per a les juntes, angles de suport 50x50x5, varilla roscada amb tac d'acer expansiu m16, elements de fixació, peces promatect sellat varilla conducte, peces promatect segellat pas varilla, fixació a paret, llana de roca de 145 kg/m3. col.locat, instal.lat i certificat assaig licof-6191/03 i certificat d'instal·lació. montat i col.locat. |  |  |  | Rend.: | 1 |  |  | Sistema de protecció de conductes verticals de xapa amb promatect l-500 resistència al foc 180 minut
Mà d'obra
| A013J000 | h | Ajudant lampista | 2 | /R | x |  | =
| A012J000 | h | Oficial 1a lampista | 2 | /R | x |  | =
Subtotal mà d'obra
Material
| BM1Z0010 | u | Sistema de protecció de conductes verticals de xapa amb promatect l-500 resistència al foc 180 minuts, foc exterior i interior (ei-180), format per placa promatect l-500 d'espessor 60 mm, tira promatect l d'espessor 30 mm, adhesiu k 84 promatect per a les juntes, angles de suport 50x50x5, varilla roscada amb tac d'acer expansiu m16, elements de fixació, peces promatect sellat varilla conducte, peces promatect segellat pas varilla, fixació a paret, llana de roca de 145 kg/m3. col.locat, instal.lat i certificat assaig licof-6191/03 i certificat d'instal·lació. | 1 |  | x |  | =
Subtotal material
Cost directe
|  |  | Despeses indirectes |  |  |  | 13.3 | %
Total
| EM1ZMA01 | U | Comporta tallafocs sèrie FMC-EIS-120-MFB-230 de MADEL o equivalent dimensions 100 mm de diàmetre. Comporta tallafocs en la seva totalitat fabricada amb xapa d'acer galvanitzada i lama de tancament està fabricada en material ceràmic, resistent a altes temperatures i a la abrasió. La comporta te estanqueïtat per juntes per a fums en freds i per altes temperatures. La comporta compleix EN 1366-2, classificada segons EN 13501-3, marcatge CE EN 15650, assaig EN 60529:1991, assaig en 1751, assaig ISO 10294-4 i norma francesa NF S 61.937 (part 1/part 5). Accionament mitjançant actuador elèctric a 230 v BELIMO MFB-230, amb contactors de inici i final de carrera. Fusible termoelèctric tarat a 72º. Amb junta intumescent i altra d'estanqueïtat que impedeix la propagació de fums freds. Amb elements necessaris per a muntatge. Col·locada, instal·lada, certificada i comprovada. |  |  |  | Rend.: | 1 |  |  | Comporta tallafocs sèrie FMC-EIS-120-MFB-230 de MADEL o equivalent dimensions 100 mm de diàmetre.
Mà d'obra
| A013J000 | h | Ajudant lampista | 1 | /R | x |  | =
| A012J000 | h | Oficial 1a lampista | 1 | /R | x |  | =
Subtotal mà d'obra
Material
| BM1ZMA01 | u | Comporta tallafocs sèrie FMC-EIS-120-MFB-230 de MADEL o equivalent dimensions 100 mm de diàmetre. Comporta tallafocs en la seva totalitat fabricada amb xapa d'acer galvanitzada i lama de tancament està fabricada en material ceràmic, resistent a altes temperatures i a la abrasió. La comporta te estanqueïtat per juntes per a fums en freds i per altes temperatures. La comporta compleix EN 1366-2, classificada segons EN 13501-3, marcatge CE EN 15650, assaig EN 60529:1991, assaig en 1751, assaig ISO 10294-4 i norma francesa NF S 61.937 (part 1/part 5). Accionament mitjançant actuador elèctric a 230 v BELIMO MFB-230, amb contactors de inici i final de carrera. Fusible termoelèctric tarat a 72º. Amb junta intumescent i altra d'estanqueïtat que impedeix la propagació de fums freds. Amb elements necessaris per a muntatge. Certificada. | 1 |  | x |  | =
Subtotal material
Cost directe
|  |  | Despeses indirectes |  |  |  | 13.3 | %
Total
| EM1ZMA02 | U | Comporta tallafocs sèrie FMC-EIS-120-MFB-230 de MADEL o equivalent dimensions 125 mm de diàmetre. Comporta tallafocs en la seva totalitat fabricada amb xapa d'acer galvanitzada i lama de tancament està fabricada en material ceràmic, resistent a altes temperatures i a la abrasió. La comporta te estanqueïtat per juntes per a fums en freds i per altes temperatures. La comporta compleix EN 1366-2, classificada segons EN 13501-3, marcatge CE EN 15650, assaig EN 60529:1991, assaig en 1751, assaig ISO 10294-4 i norma francesa NF S 61.937 (part 1/part 5). Accionament mitjançant actuador elèctric a 230 v BELIMO MFB-230, amb contactors de inici i final de carrera. Fusible termoelèctric tarat a 72º. Amb junta intumescent i altra d'estanqueïtat que impedeix la propagació de fums freds. Amb elements necessaris per a muntatge. Col·locada, instal·lada, certificada i comprovada. |  |  |  | Rend.: | 1 |  |  | Comporta tallafocs sèrie FMC-EIS-120-MFB-230 de MADEL o equivalent dimensions 125 mm de diàmetre.
Mà d'obra
| A012J000 | h | Oficial 1a lampista | 1 | /R | x |  | =
| A013J000 | h | Ajudant lampista | 1 | /R | x |  | =
Subtotal mà d'obra
Material
| BM1ZMA02 | u | Comporta tallafocs sèrie FMC-EIS-120-MFB-230 de MADEL o equivalent dimensions 125 mm de diàmetre. Comporta tallafocs en la seva totalitat fabricada amb xapa d'acer galvanitzada i lama de tancament està fabricada en material ceràmic, resistent a altes temperatures i a la abrasió. La comporta te estanqueïtat per juntes per a fums en freds i per altes temperatures. La comporta compleix EN 1366-2, classificada segons EN 13501-3, marcatge CE EN 15650, assaig EN 60529:1991, assaig en 1751, assaig ISO 10294-4 i norma francesa NF S 61.937 (part 1/part 5). Accionament mitjançant actuador elèctric a 230 v BELIMO MFB-230, amb contactors de inici i final de carrera. Fusible termoelèctric tarat a 72º. Amb junta intumescent i altra d'estanqueïtat que impedeix la propagació de fums freds. Amb elements necessaris per a muntatge. Certificada. | 1 |  | x |  | =
Subtotal material
Cost directe
|  |  | Despeses indirectes |  |  |  | 13.3 | %
Total
| EM1ZMA03 | U | Comporta tallafocs sèrie FMC-EIS-120-MFB-230 de MADEL o equivalent dimensions 160 mm de diàmetre. Comporta tallafocs en la seva totalitat fabricada amb xapa d'acer galvanitzada i lama de tancament està fabricada en material ceràmic, resistent a altes temperatures i a la abrasió. La comporta te estanqueïtat per juntes per a fums en freds i per altes temperatures. La comporta compleix EN 1366-2, classificada segons EN 13501-3, marcatge CE EN 15650, assaig EN 60529:1991, assaig en 1751, assaig ISO 10294-4 i norma francesa NF S 61.937 (part 1/part 5). Accionament mitjançant actuador elèctric a 230 v BELIMO MFB-230, amb contactors de inici i final de carrera. Fusible termoelèctric tarat a 72º. Amb junta intumescent i altra d'estanqueïtat que impedeix la propagació de fums freds. Amb elements necessaris per a muntatge. Col·locada, instal·lada, certificada i comprovada. |  |  |  | Rend.: | 1 |  |  | Comporta tallafocs sèrie FMC-EIS-120-MFB-230 de MADEL o equivalent dimensions 160 mm de diàmetre.
Mà d'obra
| A013J000 | h | Ajudant lampista | 1 | /R | x |  | =
| A012J000 | h | Oficial 1a lampista | 1 | /R | x |  | =
Subtotal mà d'obra
Material
| BM1ZMA03 | u | Comporta tallafocs sèrie FMC-EIS-120-MFB-230 de MADEL o equivalent dimensions 160 mm de diàmetre. Comporta tallafocs en la seva totalitat fabricada amb xapa d'acer galvanitzada i lama de tancament està fabricada en material ceràmic, resistent a altes temperatures i a la abrasió. La comporta te estanqueïtat per juntes per a fums en freds i per altes temperatures. La comporta compleix EN 1366-2, classificada segons EN 13501-3, marcatge CE EN 15650, assaig EN 60529:1991, assaig en 1751, assaig ISO 10294-4 i norma francesa NF S 61.937 (part 1/part 5). Accionament mitjançant actuador elèctric a 230 v BELIMO MFB-230, amb contactors de inici i final de carrera. Fusible termoelèctric tarat a 72º. Amb junta intumescent i altra d'estanqueïtat que impedeix la propagació de fums freds. Amb elements necessaris per a muntatge. Certificada. | 1 |  | x |  | =
Subtotal material
Cost directe
|  |  | Despeses indirectes |  |  |  | 13.3 | %
Total
| EM1ZMA04 | U | Comporta tallafocs sèrie FMC-EIS-120-MFB-230 de MADEL o equivalent dimensions 200 mm de diàmetre. Comporta tallafocs en la seva totalitat fabricada amb xapa d'acer galvanitzada i lama de tancament està fabricada en material ceràmic, resistent a altes temperatures i a la abrasió. La comporta te estanqueïtat per juntes per a fums en freds i per altes temperatures. La comporta compleix EN 1366-2, classificada segons EN 13501-3, marcatge CE EN 15650, assaig EN 60529:1991, assaig en 1751, assaig ISO 10294-4 i norma francesa NF S 61.937 (part 1/part 5). Accionament mitjançant actuador elèctric a 230 v BELIMO MFB-230, amb contactors de inici i final de carrera. Fusible termoelèctric tarat a 72º. Amb junta intumescent i altra d'estanqueïtat que impedeix la propagació de fums freds. Amb elements necessaris per a muntatge. Col·locada, instal·lada, certificada i comprovada. |  |  |  | Rend.: | 1 |  |  | Comporta tallafocs sèrie FMC-EIS-120-MFB-230 de MADEL o equivalent dimensions 200 mm de diàmetre.
Mà d'obra
| A013J000 | h | Ajudant lampista | 1 | /R | x |  | =
| A012J000 | h | Oficial 1a lampista | 1 | /R | x |  | =
Subtotal mà d'obra
Material
| BM1ZMA04 | u | Comporta tallafocs sèrie FMC-EIS-120-MFB-230 de MADEL o equivalent dimensions 200 mm de diàmetre. Comporta tallafocs en la seva totalitat fabricada amb xapa d'acer galvanitzada i lama de tancament està fabricada en material ceràmic, resistent a altes temperatures i a la abrasió. La comporta te estanqueïtat per juntes per a fums en freds i per altes temperatures. La comporta compleix EN 1366-2, classificada segons EN 13501-3, marcatge CE EN 15650, assaig EN 60529:1991, assaig en 1751, assaig ISO 10294-4 i norma francesa NF S 61.937 (part 1/part 5). Accionament mitjançant actuador elèctric a 230 v BELIMO MFB-230, amb contactors de inici i final de carrera. Fusible termoelèctric tarat a 72º. Amb junta intumescent i altra d'estanqueïtat que impedeix la propagació de fums freds. Amb elements necessaris per a muntatge. Certificada. | 1 |  | x |  | =
Subtotal material
Cost directe
|  |  | Despeses indirectes |  |  |  | 13.3 | %
Total
| EM1ZMA13 | U | Comporta tallafocs sèrie FBK-E1-120-H-MFB-230 de MADEL o equivalent dimensions 400x200 mm. Comporta tallafocs en la seva totalitat fabricada amb xapa d'acer galvanitzada i lama de tancament està fabricada en material ceràmic, resistent a altes temperatures i a la abrasió. La comporta te estanqueïtat per juntes per a fums en freds i per altes temperatures. La comporta compleix EN 1366-2, classificada segons EN 13501-3, marcatge CE EN 15650, assaig EN 60529:1991, assaig en 1751, assaig ISO 10294-4 i norma francesa NF S 61.937 (part 1/part 5). Accionament mitjançant actuador elèctric a 230 v BELIMO MFB-230, amb contactors de inici i final de carrera. Fusible termoelèctric tarat a 72º. Amb junta intumescent i altra d'estanqueïtat que impedeix la propagació de fums freds. Amb elements necessaris per a muntatge. Col·locada, instal·lada, certificada i comprovada. |  |  |  | Rend.: | 1 |  |  | Comporta tallafocs sèrie FBK-E1-120-H-MFB-230 de MADEL o equivalent dimensions 400x200 mm.
Mà d'obra
| A013J000 | h | Ajudant lampista | 1 | /R | x |  | =
| A012J000 | h | Oficial 1a lampista | 1 | /R | x |  | =
Subtotal mà d'obra
Material
| BM1ZMA13 | U | Comporta tallafocs sèrie FBK-E1-120-H-MFB-230 de MADEL o equivalent dimensions 400x200 mm. Comporta tallafocs en la seva totalitat fabricada amb xapa d'acer galvanitzada i lama de tancament està fabricada en material ceràmic, resistent a altes temperatures i a la abrasió. La comporta te estanqueïtat per juntes per a fums en freds i per altes temperatures. La comporta compleix EN 1366-2, classificada segons EN 13501-3, marcatge CE EN 15650, assaig EN 60529:1991, assaig en 1751, assaig ISO 10294-4 i norma francesa NF S 61.937 (part 1/part 5). Accionament mitjançant actuador elèctric a 230 v BELIMO MFB-230, amb contactors de inici i final de carrera. Fusible termoelèctric tarat a 72º. Amb junta intumescent i altra d'estanqueïtat que impedeix la propagació de fums freds. Amb elements necessaris per a muntatge. Certificada. | 1 |  | x |  | =
Subtotal material
Cost directe
|  |  | Despeses indirectes |  |  |  | 13.3 | %
Total
| EM1ZMA16 | U | Comporta tallafocs sèrie FBK-E1-120-H-MFB-230 de MADEL o equivalent dimensions 200x200 mm. Comporta tallafocs en la seva totalitat fabricada amb xapa d'acer galvanitzada i lama de tancament està fabricada en material ceràmic, resistent a altes temperatures i a la abrasió. La comporta te estanqueïtat per juntes per a fums en freds i per altes temperatures. La comporta compleix EN 1366-2, classificada segons EN 13501-3, marcatge CE EN 15650, assaig EN 60529:1991, assaig en 1751, assaig ISO 10294-4 i norma francesa NF S 61.937 (part 1/part 5). Accionament mitjançant actuador elèctric a 230 v BELIMO MFB-230, amb contactors de inici i final de carrera. Fusible termoelèctric tarat a 72º. Amb junta intumescent i altra d'estanqueïtat que impedeix la propagació de fums freds. Amb elements necessaris per a muntatge. Col·locada, instal·lada, certificada i comprovada. |  |  |  | Rend.: | 1 |  |  | Comporta tallafocs sèrie FBK-E1-120-H-MFB-230 de MADEL o equivalent dimensions 200x200 mm.
Mà d'obra
| A012J000 | h | Oficial 1a lampista | 1 | /R | x |  | =
| A013J000 | h | Ajudant lampista | 1 | /R | x |  | =
Subtotal mà d'obra
Material
| BM1ZMA16 | U | Comporta tallafocs sèrie FBK-E1-120-H-MFB-230 de MADEL o equivalent dimensions 200x200 mm. Comporta tallafocs en la seva totalitat fabricada amb xapa d'acer galvanitzada i lama de tancament està fabricada en material ceràmic, resistent a altes temperatures i a la abrasió. La comporta te estanqueïtat per juntes per a fums en freds i per altes temperatures. La comporta compleix EN 1366-2, classificada segons EN 13501-3, marcatge CE EN 15650, assaig EN 60529:1991, assaig en 1751, assaig ISO 10294-4 i norma francesa NF S 61.937 (part 1/part 5). Accionament mitjançant actuador elèctric a 230 v BELIMO MFB-230, amb contactors de inici i final de carrera. Fusible termoelèctric tarat a 72º. Amb junta intumescent i altra d'estanqueïtat que impedeix la propagació de fums freds. Amb elements necessaris per a muntatge. Certificada | 1 |  | x |  | =
Subtotal material
Cost directe
|  |  | Despeses indirectes |  |  |  | 13.3 | %
Total
| EM1ZMA17 | U | Comporta tallafocs sèrie FBK-E1-120-H-MFB-230 de MADEL o equivalent dimensions 250x100 mm. Comporta tallafocs en la seva totalitat fabricada amb xapa d'acer galvanitzada i lama de tancament està fabricada en material ceràmic, resistent a altes temperatures i a la abrasió. La comporta te estanqueïtat per juntes per a fums en freds i per altes temperatures. La comporta compleix EN 1366-2, classificada segons EN 13501-3, marcatge CE EN 15650, assaig EN 60529:1991, assaig en 1751, assaig ISO 10294-4 i norma francesa NF S 61.937 (part 1/part 5). Accionament mitjançant actuador elèctric a 230 v BELIMO MFB-230, amb contactors de inici i final de carrera. Fusible termoelèctric tarat a 72º. Amb junta intumescent i altra d'estanqueïtat que impedeix la propagació de fums freds. Amb elements necessaris per a muntatge. Col·locada, instal·lada, certificada i comprovada. |  |  |  | Rend.: | 1 |  |  | Comporta tallafocs sèrie FBK-E1-120-H-MFB-230 de MADEL o equivalent dimensions 250x100 mm.
Mà d'obra
| A012J000 | h | Oficial 1a lampista | 1 | /R | x |  | =
| A013J000 | h | Ajudant lampista | 1 | /R | x |  | =
Subtotal mà d'obra
Material
| BM1ZMA17 | U | Comporta tallafocs sèrie FBK-E1-120-H-MFB-230 de MADEL o equivalent dimensions 250x100 mm. Comporta tallafocs en la seva totalitat fabricada amb xapa d'acer galvanitzada i lama de tancament està fabricada en material ceràmic, resistent a altes temperatures i a la abrasió. La comporta te estanqueïtat per juntes per a fums en freds i per altes temperatures. La comporta compleix EN 1366-2, classificada segons EN 13501-3, marcatge CE EN 15650, assaig EN 60529:1991, assaig en 1751, assaig ISO 10294-4 i norma francesa NF S 61.937 (part 1/part 5). Accionament mitjançant actuador elèctric a 230 v BELIMO MFB-230, amb contactors de inici i final de carrera. Fusible termoelèctric tarat a 72º. Amb junta intumescent i altra d'estanqueïtat que impedeix la propagació de fums freds. Amb elements necessaris per a muntatge. Certificada. | 1 |  | x |  | =
Subtotal material
Cost directe
|  |  | Despeses indirectes |  |  |  | 13.3 | %
Total
| EM1ZMA18 | U | Comporta tallafocs sèrie FBK-E1-120-H-MFB-230 de MADEL o equivalent dimensions 300x200 mm. Comporta tallafocs en la seva totalitat fabricada amb xapa d'acer galvanitzada i lama de tancament està fabricada en material ceràmic, resistent a altes temperatures i a la abrasió. La comporta te estanqueïtat per juntes per a fums en freds i per altes temperatures. La comporta compleix EN 1366-2, classificada segons EN 13501-3, marcatge CE EN 15650, assaig EN 60529:1991, assaig en 1751, assaig ISO 10294-4 i norma francesa NF S 61.937 (part 1/part 5). Accionament mitjançant actuador elèctric a 230 v BELIMO MFB-230, amb contactors de inici i final de carrera. Fusible termoelèctric tarat a 72º. Amb junta intumescent i altra d'estanqueïtat que impedeix la propagació de fums freds. Amb elements necessaris per a muntatge. Col·locada, instal·lada, certificada i comprovada. |  |  |  | Rend.: | 1 |  |  | Comporta tallafocs sèrie FBK-E1-120-H-MFB-230 de MADEL o equivalent dimensions 300x200 mm.
Mà d'obra
| A013J000 | h | Ajudant lampista | 1 | /R | x |  | =
| A012J000 | h | Oficial 1a lampista | 1 | /R | x |  | =
Subtotal mà d'obra
Material
| BM1ZMA18 | u | Comporta tallafocs sèrie FBK-E1-120-H-MFB-230 de MADEL o equivalent dimensions 300x200 mm. Comporta tallafocs en la seva totalitat fabricada amb xapa d'acer galvanitzada i lama de tancament està fabricada en material ceràmic, resistent a altes temperatures i a la abrasió. La comporta te estanqueïtat per juntes per a fums en freds i per altes temperatures. La comporta compleix EN 1366-2, classificada segons EN 13501-3, marcatge CE EN 15650, assaig EN 60529:1991, assaig en 1751, assaig ISO 10294-4 i norma francesa NF S 61.937 (part 1/part 5). Accionament mitjançant actuador elèctric a 230 v BELIMO MFB-230, amb contactors de inici i final de carrera. Fusible termoelèctric tarat a 72º. Amb junta intumescent i altra d'estanqueïtat que impedeix la propagació de fums freds. Amb elements necessaris per a muntatge. Certificat. | 1 |  | x |  | =
Subtotal material
Cost directe
|  |  | Despeses indirectes |  |  |  | 13.3 | %
Total
| EM1ZMA19 | U | Comporta tallafocs sèrie FOK-EIS-180-H-MFB-230 de MADEL o equivalent dimensions 250x200 mm. Comporta tallafocs en la seva totalitat fabricada amb xapa d'acer galvanitzada i lama de tancament està fabricada en material ceràmic, resistent a altes temperatures i a la abrasió. La comporta te estanqueïtat per juntes per a fums en freds i per altes temperatures. La comporta compleix EN 1366-2, classificada segons EN 13501-3, marcatge CE EN 15650, assaig EN 60529:1991, assaig en 1751 i assaig ISO 10294-4. Accionament mitjançant actuador elèctric a 230 v BELIMO MFB-230, amb contactors de inici i final de carrera. Fusible termoelèctric tarat a 72º. Amb junta intumescent i altra d'estanqueïtat que impedeix la propagació de fums freds. Amb elements necessaris per a muntatge. Col·locada, instal·lada, certificada i comprovada. |  |  |  | Rend.: | 1 |  |  | Comporta tallafocs sèrie FOK-EIS-180-H-MFB-230 de MADEL o equivalent dimensions 250x200 mm.
Mà d'obra
| A013J000 | h | Ajudant lampista | 1 | /R | x |  | =
| A012J000 | h | Oficial 1a lampista | 1 | /R | x |  | =
Subtotal mà d'obra
Material
| BM1ZMA19 | u | Comporta tallafocs sèrie FOK-EIS-180-H-MFB-230 de MADEL o equivalent dimensions 250x200 mm. Comporta tallafocs en la seva totalitat fabricada amb xapa d'acer galvanitzada i lama de tancament està fabricada en material ceràmic, resistent a altes temperatures i a la abrasió. La comporta te estanqueïtat per juntes per a fums en freds i per altes temperatures. La comporta compleix EN 1366-2, classificada segons EN 13501-3, marcatge CE EN 15650, assaig EN 60529:1991, assaig en 1751 i assaig ISO 10294-4. Accionament mitjançant actuador elèctric a 230 v BELIMO MFB-230, amb contactors de inici i final de carrera. Fusible termoelèctric tarat a 72º. Amb junta intumescent i altra d'estanqueïtat que impedeix la propagació de fums freds. Amb elements necessaris per a muntatge. Certificada | 1 |  | x |  | =
Subtotal material
Cost directe
|  |  | Despeses indirectes |  |  |  | 13.3 | %
Total
| EM1ZMA20 | U | Comporta tallafocs sèrie FOK-EIS-120-H-MFB-230 de MADEL o equivalent dimensions 1000x500 mm. Comporta tallafocs en la seva totalitat fabricada amb xapa d'acer galvanitzada i lama de tancament està fabricada en material ceràmic, resistent a altes temperatures i a la abrasió. La comporta te estanqueïtat per juntes per a fums en freds i per altes temperatures. La comporta compleix EN 1366-2, classificada segons EN 13501-3, marcatge CE EN 15650, assaig EN 60529:1991, assaig en 1751, assaig ISO 10294-4 i norma francesa NF S 61.937 (part 1/part 5). Accionament mitjançant actuador elèctric a 230 v BELIMO MFB-230, amb contactors de inici i final de carrera. Fusible termoelèctric tarat a 72º. Amb junta intumescent i altra d'estanqueïtat que impedeix la propagació de fums freds. Amb elements necessaris per a muntatge. Col·locada, instal·lada, certificada i comprovada. |  |  |  | Rend.: | 1 |  |  | Comporta tallafocs sèrie FOK-EIS-120-H-MFB-230 de MADEL o equivalent dimensions 1000x500 mm.
Mà d'obra
| A012J000 | h | Oficial 1a lampista | 1 | /R | x |  | =
| A013J000 | h | Ajudant lampista | 1 | /R | x |  | =
Subtotal mà d'obra
Material
| BM1ZMA20 | u | Comporta tallafocs sèrie FOK-EIS-120-H-MFB-230 de MADEL o equivalent dimensions 1000x500 mm. Comporta tallafocs en la seva totalitat fabricada amb xapa d'acer galvanitzada i lama de tancament està fabricada en material ceràmic, resistent a altes temperatures i a la abrasió. La comporta te estanqueïtat per juntes per a fums en freds i per altes temperatures. La comporta compleix EN 1366-2, classificada segons EN 13501-3, marcatge CE EN 15650, assaig EN 60529:1991, assaig en 1751, assaig ISO 10294-4 i norma francesa NF S 61.937 (part 1/part 5). Accionament mitjançant actuador elèctric a 230 v BELIMO MFB-230, amb contactors de inici i final de carrera. Fusible termoelèctric tarat a 72º. Amb junta intumescent i altra d'estanqueïtat que impedeix la propagació de fums freds. Amb elements necessaris per a muntatge. Certificada | 1 |  | x |  | =
Subtotal material
Cost directe
|  |  | Despeses indirectes |  |  |  | 13.3 | %
Total
| EM1ZPRO4 | m2 | Segellat de forats de pas de instal·lacions EI 180 amb Sistema PROMASTOP®-Morter o equivalent, compost de morter preparat de cement i àrids lleugers PROMASTOP® Morter en un espessor mínim de 160 mm., segons la Solució Constructiva 13.03 del Catàleg Promat i els seus corresponents assajos amb Norma EN 1366-3. Certificat. Instal·lat i comprovat. |  |  |  | Rend.: | 1 |  |  | Segellat de forats de pas de instal·lacions EI 180 amb Sistema PROMASTOP®-Morter o equivalent, compo
Mà d'obra
| A012J000 | h | Oficial 1a lampista | 1 | /R | x |  | =
| A013J000 | h | Ajudant lampista | 1 | /R | x |  | =
Subtotal mà d'obra
Material
| BM1ZPR04 | m2 | Segellat de forats de pas de instal·lacions EI 180 amb Sistema PROMASTOP®-Morter o equivalent, compost de morter preparat de cement i àrids lleugers PROMASTOP® Morter en un espessor mínim de 160 mm., segons la Solució Constructiva 13.03 del Catàleg Promat i els seus corresponents assajos amb Norma EN 1366-3. Certificat. | 1 |  | x |  | =
Subtotal material
Cost directe
|  |  | Despeses indirectes |  |  |  | 13.3 | %
Total
| EM1ZU126 | u | Segellat de pas de canonada de plàstic (PVC, PVC-u, PE,PE-HD, PP, PP-H) combustibles EI 180 de Promat o equivalent. Segellat de pas de canonades i parets a traves de forjats i parets tant de fàbrica com lleugeres i inclús de segellats amb sistema PROMASTOP-I, mitjançant collarins prefabricats PROMASTOP-FC6 per a diàmetre de 50mm fins 315 mm longitud del collarí segons diàmetre de la canonada, format per 2,2 metres lineals de banda Unicollar (146 segments), forqueta de fixació i accessoris, a través d'elements compartidors de sectors d'incendi (parets i sectors), amb banda contínua que es talla a mesura que la canonada es va fixant. La banda contínua està formada per una part metàl·lica troquelada per facilitar el tall i producte intumescent sòlid adherit a la part metàl·lica. Totalment instal·lat segons la solució constructiva 13.07 del catàleg i els seus corresponents assaig amb Norma EN 1366-3. Instal·lat, comprovat i certificat. |  |  |  | Rend.: | 1 |  |  | Segellat de pas de canonada de plàstic (PVC, PVC-u, PE,PE-HD, PP, PP-H) combustibles EI 180 de Proma
Mà d'obra
| A013J000 | h | Ajudant lampista | 0.2 | /R | x |  | =
| A012J000 | h | Oficial 1a lampista | 0.2 | /R | x |  | =
Subtotal mà d'obra
Material
| BM1ZU126 | u | Segellat de pas de canonada de plàstic (PVC, PVC-u, PE,PE-HD, PP, PP-H) combustibles EI 180 de Promat o equivalent. Segellat de pas de canonades i parets a traves de forjats i parets tant de fàbrica com lleugeres i inclús de segellats amb sistema PROMASTOP-I, mitjançant collarins prefabricats PROMASTOP-FC6 per a diàmetre de 50mm fins 315 mm longitud del collarí segons diàmetre de la canonada, format per 2,2 metres lineals de banda Unicollar (146 segments), forqueta de fixació i accessoris, a través d'elements compartidors de sectors d'incendi (parets i sectors), amb banda contínua que es talla a mesura que la canonada es va fixant. La banda contínua està formada per una part metàl·lica troquelada per facilitar el tall i producte intumescent sòlid adherit a la part metàl·lica. Totalment instal·lat segons la solució constructiva 13.07 del catàleg i els seus corresponents assaig amb Norma EN 1366-3. Certificat. | 1 |  | x |  | =
Subtotal material
Cost directe
|  |  | Despeses indirectes |  |  |  | 13.3 | %
Total
| EM230015 | u | Boca d'incendis equipada de 25 mm de diàmetre, model BIE WALL SWING MT-V 25/1 de la marca Macoin o equivalent. Conjunt vertical encastat format per BIE abatible certificada segons norma EN 671-1, extintor i mòdul tècnic. Amari, premarc i portes cegues en pintura polièster RAL 3000 i pany relliscada en plàstic. Armari superior format per debanadora abatible amb alimentació axial i connexió mitjançant fuetó, 20 m de manega semirígida ALFLEX de 25 mm segons norma EN 694, vàlvula de bola en llautó cromat amb volant desmultiplicador reductor de par d'accionament, manòmetre escala 0-16 kg/cm2 i llança multiefecte Viper VTE-1550 de 25 mm ABS. Armari inferior format per habitacle per extintor de 6 kg pols ABC o 2 kg CO2 i encunys per a elements de detecció polsador i sirena. Inclòs part proporcional d' accessoris i tot el petit material auxiliar de connexió i muntatge. Ref.: WALLSWMTV25/1RR. Instal·lada, comprovada, connectada i certificada. |  |  |  | Rend.: | 1 |  |  | Boca d'incendis equipada de 25 mm de diàmetre, model BIE WALL SWING MT-V 25/1 de la marca Macoin o e
Mà d'obra
| A013J000 | h | Ajudant lampista | 1.5 | /R | x |  | =
| A012J000 | h | Oficial 1a lampista | 1.5 | /R | x |  | =
Subtotal mà d'obra
Material
| BMY23000 | u | Part proporcional d'elements especials per a boques d'incendi | 1 |  | x |  | =
| BM230015 | u | Boca d'incendis equipada de 25 mm de diàmetre, model BIE WALL SWING MT-V 25/1 de la marca Macoin o equivalent. Conjunt vertical encastat format per BIE abatible certificada segons norma EN 671-1, extintor i mòdul tècnic. Amari, premarc i portes cegues en pintura polièster RAL 3000 i pany relliscada en plàstic. Armari superior format per debanadora abatible amb alimentació axial i connexió mitjançant fuetó, 20 m de manega semirígida ALFLEX de 25 mm segons norma EN 694, vàlvula de bola en llautó cromat amb volant desmultiplicador reductor de par d'accionament, manòmetre escala 0-16 kg/cm2 i llança multiefecte Viper VTE-1550 de 25 mm ABS. Armari inferior format per habitacle per extintor de 6 kg pols ABC o 2 kg CO2 i encunys per a elements de detecció polsador i sirena. Inclòs part proporcional d' accessoris i tot el petit material auxiliar de connexió i muntatge. Ref.: WALLSWMTV25/1RR. Certificada. | 1 |  | x |  | =
Subtotal material
Cost directe
|  |  | Despeses indirectes |  |  |  | 13.3 | %
Total
| EM31261K | u | Extintor manual de pols seca polivalent, de càrrega 6 kg, amb pressió incorporada, pintat, amb armari muntat superficialment |  |  |  | Rend.: | 1 |  |  | Extintor manual pols seca poliv.,6kg,pressió incorpo.,pintat,armari munt.superf.
Mà d'obra
| A012M000 | h | Oficial 1a muntador | 0.4 | /R | x |  | =
| A013M000 | h | Ajudant muntador | 0.4 | /R | x |  | =
Subtotal mà d'obra
Material
| BM3A1000 | u | Armari per a extintor per a muntar superficialment | 1 |  | x |  | =
| BMY31000 | u | Part proporcional d'elements especials per a extintors | 1 |  | x |  | =
| BM312611 | u | Extintor de pols seca polivalent, de càrrega 6 kg, amb pressió incorporada, pintat | 1 |  | x |  | =
Subtotal material
Cost directe
|  |  | Despeses indirectes |  |  |  | 13.3 | %
Total
| EM31351K | u | Extintor manual de diòxid de carboni, de càrrega 5 kg, amb pressió incorporada, pintat, amb armari muntat superficialment |  |  |  | Rend.: | 1 |  |  | Extintor manual CO2,5kg,pressió incorpo.,pintat,armari munt.superf.
Mà d'obra
| A012M000 | h | Oficial 1a muntador | 0.4 | /R | x |  | =
| A013M000 | h | Ajudant muntador | 0.4 | /R | x |  | =
Subtotal mà d'obra
Material
| BM313511 | u | Extintor de diòxid de carboni, de càrrega 5 kg, amb pressió incorporada, pintat | 1 |  | x |  | =
| BMY31000 | u | Part proporcional d'elements especials per a extintors | 1 |  | x |  | =
| BM3A1000 | u | Armari per a extintor per a muntar superficialment | 1 |  | x |  | =
Subtotal material
Cost directe
|  |  | Despeses indirectes |  |  |  | 13.3 | %
Total
| EM91PD19 | U | Parallamps equipat amb un terminal dels sistema INGESCO PDC 3.1 (Parallamps Normalitzat) no electrònic de INGESCO o equivalent (UNE 21.186, IEC 62.561) amb una cobertura de 60 metres de radi de zona de protecció (Nivell III), amb pal de ferro galvanitzat de 6 metres de longitud diàmetre 1'1/2´´ amb unió interior AC. GALV, fixacions i adaptacions, abraçaderes de coure cable M8 per a cable 50 mm2 (IEC 62.561), 3 tub de protecció inferior inclou fixacions, cable de Cu 50 mm2 (IEC 62.561) per a baixant, anclatges plaques 15 cm diàmetre 1'1/2´´ (2 peces), soport fixació coberta formigó envoltat de polietilè negre (UNE IEC 62.561), peces d'adaptació 1 1/2'' diàmetre 20 mm conductor redó, tub de protecció de 3 m de Fe galvanitzat, 1 separador de xispes+ 2 maneguets de connexió (UNE 21.186), sistema de posta a terra format per: piques empalme (electrodes), arqueta de registre de polipropilè amb tapa, pont de comprovació en arqueta, tub d'humidificació, Quibacsol, cable de cobre de 50 mm2, maneguets pica per a connexió, connexió tipus C, perforació de 40 mm de diàmetre amb cable de cobre de 50 mm2 enterrat, drenatge (grava), tub d'humidificació i pont de comprovació. Inclou certificació per part d'empresa acreditada per ENAC que compleix amb els requeriments segons CTE SUA8. Instal.lat i comprovat. |  |  |  | Rend.: | 1 |  |  | Parallamps equipat amb un terminal dels sistema INGESCO PDC 3.1 (Parallamps Normalitzat) no electrò
Mà d'obra
| A012M000 | h | Oficial 1a muntador | 12 | /R | x |  | =
| A013M000 | h | Ajudant muntador | 12 | /R | x |  | =
Subtotal mà d'obra
Material
| BEM91PD19 | u | Parallamps equipat amb un terminal dels sistema INGESCO PDC 3.1 (Parallamps Normalitzat) no electrònic de INGESCO o equivalent (UNE 21.186, IEC 62.561) amb una cobertura de 60 metres de radi de zona de protecció (Nivell III), amb pal de ferro galvanitzat de 6 metres de longitud diàmetre 1'1/2´´ amb unió interior AC. GALV, fixacions i adaptacions, abraçaderes de coure cable M8 per a cable 50 mm2 (IEC 62.561), 3 tub de protecció inferior inclou fixacions, cable de Cu 50 mm2 (IEC 62.561) per a baixant, anclatges plaques 15 cm diàmetre 1'1/2´´ (2 peces), soport fixació coberta formigó envoltat de polietilè negre (UNE IEC 62.561), peces d'adaptació 1 1/2'' diàmetre 20 mm conductor redó, tub de protecció de 3 m de Fe galvanitzat, 1 separador de xispes+ 2 maneguets de connexió (UNE 21.186), sistema de posta a terra format per: piques empalme (electrodes), arqueta de registre de polipropilè amb tapa, pont de comprovació en arqueta, tub d'humidificació, Quibacsol, cable de cobre de 50 mm2, maneguets pica per a connexió, connexió tipus C, perforació de 40 mm de diàmetre amb cable de cobre de 50 mm2 enterrat, drenatge (grava), tub d'humidificació i pont de comprovació. Inclou certificació per part d'empresa acreditada per ENAC que compleix amb els requeriments segons CTE SUA8. | 1 |  | x |  | =
Subtotal material
Cost directe
|  |  | Despeses indirectes |  |  |  | 13.3 | %
Total
| EM91PDC1 | U | Comptador de llamps tipus CDR-11 i dispositiu mesurador de corrent PCS d'Ingesco o equivalent. Instal.lat i comprovat. |  |  |  | Rend.: | 1 |  |  | Comptador de llamps tipus CDR-11 i dispositu mesurador tipus PCS d'Ingesco
Mà d'obra
| A012M000 | h | Oficial 1a muntador | 1 | /R | x |  | =
| A013M000 | h | Ajudant muntador | 1 | /R | x |  | =
Subtotal mà d'obra
Material
| BM91PDC1 | U | Comptador de llamps tipus CDR-11 i dispositiu mesurador de corrent PCS d'Ingesco o equivalent. | 1 |  | x |  | =
Subtotal material
Cost directe
|  |  | Despeses indirectes |  |  |  | 13.3 | %
Total
| EMD62623 | m | Conductor blindat i apantallat, de 6x0,22 mm2 + 2x0,75 mm2, col·locat en tub |  |  |  | Rend.: | 1 |  |  | Conductor blindat+apantallat,6x0,22mm2+2x0,75mm2,tub
Mà d'obra
| A012M000 | h | Oficial 1a muntador | 0.015 | /R | x |  | =
| A013M000 | h | Ajudant muntador | 0.015 | /R | x |  | =
Subtotal mà d'obra
Material
| BMD62620 | m | Conductor blindat i apantallat, de 6x0,22 mm2 + 2x0,75 mm2 | 1.05 |  | x |  | =
Subtotal material
Cost directe
|  |  | Despeses indirectes |  |  |  | 13.3 | %
Total
| EMD6NO0Z | M | Conductor manega per a el llaç analògic model 2x1,5 mm2-LHR de HONEYWELL LIFE SAFETY o equivalent. Format per un par de fils trenats i apantallats, de secció 1,5 mm2 de la marca HONEYWELL LIFE SAFETY. Trenat de 20 voltes per metre. Pantalla de alumini amb fil de drenatge. Resistent al foc segons UNE 50200. De color roig i coure polit flexible, resistent al foc i lliure de halògens. Aïllament de silicona. Instal·lat en tub. Totalment instal·lat, connexionat i provat. |  |  |  | Rend.: | 1 |  |  | Conductor manega per a el llaç analògic model 2x1,5 mm2-LHR de HONEYWELL LIFE SAFETY o equivalent.
Mà d'obra
| A012M000 | h | Oficial 1a muntador | 0.005 | /R | x |  | =
| A013M000 | h | Ajudant muntador | 0.005 | /R | x |  | =
Subtotal mà d'obra
Material
| BMD6NO0Z | m | Conductor manega per a el llaç analògic model 2x1,5 mm2-LHR de HONEYWELL LIFE SAFETY o equivalent. Format per un par de fils trenats i apantallats, de secció 1,5 mm2 de la marca HONEYWELL LIFE SAFETY. Trenat de 20 voltes per metre. Pantalla de alumini amb fil de drenatge. Resistent al foc segons UNE 50200. De color roig i coure polit flexible, resistent al foc i lliure de halògens. Aïllament de silicona. Instal·lat en tub. | 1 |  | x |  | =
Subtotal material
Cost directe
|  |  | Despeses indirectes |  |  |  | 13.3 | %
Total
| EMD7AC21 | u | Controladora d'accés de 1 porta amb caixa i font d'alimentació model DS-K2601T de HIKVISION o equivalent. Controladora d'accés de 1 porta amb caixa i font d'alimentació (Wiegand i RS-485), per a dos lectores Wiegand o 2 lectores RE485, fins 1000.000 targetes (de fins 20 dígits) i 300000 esdeveniments. Funcions antipass-back i autenticar múltiple, 4 entrades d'alarma, 1 contacto magnètic, 1 polsador de sortida, 2 entrades de panell i 1 tamper. ! Relé de bloqueig x relés d'alarma. Dimensions 370x345x90 mm. Subministrament, instal·lació i posada en servei. |  |  |  | Rend.: | 1 |  |  | Controladora d'accés de 1 porta amb caixa i font d'alimentació model DS-K2601T de HIKVISION o equiva
Mà d'obra
| A012M000 | h | Oficial 1a muntador | 0.5 | /R | x |  | =
| A013M000 | h | Ajudant muntador | 0.5 | /R | x |  | =
Subtotal mà d'obra
Material
| BMD7AC21 | u | Controladora d'accés de 1 porta amb caixa i font d'alimentació model DS-K2601T de HIKVISION o equivalent. Controladora d'accés de 1 porta amb caixa i font d'alimentació (Wiegand i RS-485), per a dos lectores Wiegand o 2 lectores RE485, fins 1000.000 targetes (de fins 20 dígits) i 300000 esdeveniments. Funcions antipass-back i autenticar múltiple, 4 entrades d'alarma, 1 contacto magnètic, 1 polsador de sortida, 2 entrades de panell i 1 tamper. ! Relé de bloqueig x relés d'alarma. Dimensions 370x345x90 mm. Subministrament, instal·lació i posada en servei. | 1 |  | x |  | =
Subtotal material
Cost directe
|  |  | Despeses indirectes |  |  |  | 13.3 | %
Total
| EMD7AC22 | u | Lector d'empremta i targeta Mifare model DS-K1201AMF de HIKVISION o equivalent. Lector d'empremta i targeta proximitat Mifare amb protocol comunicació RS-485, alimentació 12 Vdcc, IP65, disponibilitat B, temperatura de treball -40 -70ºC, Pes 0,2 kg i dimensions 13,2x6,2x4,4 cm (altxamplexfons). Subministrament, instal·lació i posada en servei. |  |  |  | Rend.: | 1 |  |  | Lector d'empremta i targeta Mifare model DS-K1201AMF de HIKVISION o equivalent.
Mà d'obra
| A012M000 | h | Oficial 1a muntador | 0.3 | /R | x |  | =
| A013M000 | h | Ajudant muntador | 0.3 | /R | x |  | =
Subtotal mà d'obra
Material
| BMD7AC22 | u | Lector d'empremta i targeta Mifare model DS-K1201AMF de HIKVISION o equivalent. Lector d'empremta i targeta proximitat Mifare amb protocol comunicació RS-485, alimentació 12 Vdcc, IP65, disponibilitat B, temperatura de treball -40 -70ºC, Pes 0,2 kg i dimensions 13,2x6,2x4,4 cm (altxamplexfons). | 1 |  | x |  | =
Subtotal material
Cost directe
|  |  | Despeses indirectes |  |  |  | 13.3 | %
Total
| EMD7AC23 | u | Tancador de 12 Vcc ´´Fail Safe´´ model 99NF-305-512-P22G de DORCAS o equivalent. Tancador c/ commutador front curt. Multivoltatge, profunditat de 25,5 mm, funcionament en AC i DC, reduïdes dimensions, pestell radial, simètric, reversible i certificació EN 14846. Subministrament, instal·lació i posada en servei. |  |  |  | Rend.: | 1 |  |  | Tancador de 12 Vcc ´´Fail Safe´´ model 99NF-305-512-P22G de DORCAS o equivalent. Tancador c/ commuta
Mà d'obra
| A012M000 | h | Oficial 1a muntador | 0.2 | /R | x |  | =
| A013M000 | h | Ajudant muntador | 0.2 | /R | x |  | =
Subtotal mà d'obra
Material
| BMD7AC23 | u | Tancador de 12 Vcc ´´Fail Safe´´ model 99NF-305-512-P22G de DORCAS o equivalent. Tancador c/ commutador front curt. Multivoltatge, profunditat de 25,5 mm, funcionament en AC i DC, reduïdes dimensions, pestell radial, simètric, reversible i certificació EN 14846. | 1 |  | x |  | =
Subtotal material
Cost directe
|  |  | Despeses indirectes |  |  |  | 13.3 | %
Total
| EMD7AC24 | u | Switch de 24 ports de coure 10/100/1000 Mbps amb 04 ports SFP 1000 model DGS-1210-28. Capa 2 gestionable. Capacitat 56 GBps, Consum (standby/màx.): 6,55 W/16,94 W. Alimentació: 100 a 240 VAC, 50/60 Hz. Dimensions 440x140x44 mm. Subministrament, instal·lació i posada en servei. |  |  |  | Rend.: | 1 |  |  | Switch de 24 ports de coure 10/100/1000 Mbps amb 04 ports SFP 1000 model DGS-1210-28. Capa 2 gestion
Mà d'obra
| A012M000 | h | Oficial 1a muntador | 0.2 | /R | x |  | =
| A013M000 | h | Ajudant muntador | 0.2 | /R | x |  | =
Subtotal mà d'obra
Material
| BMD7AC24 | u | Switch de 24 ports de coure 10/100/1000 Mbps amb 04 ports SFP 1000 model DGS-1210-28. Capa 2 gestionable. Capacitat 56 GBps, Consum (standby/màx.): 6,55 W/16,94 W. Alimentació: 100 a 240 VAC, 50/60 Hz. Dimensions 440x140x44 mm. | 1 |  | x |  | =
Subtotal material
Cost directe
|  |  | Despeses indirectes |  |  |  | 13.3 | %
Total
| EMD7AC25 | u | Targetes proximitat Mifare model MIFAR S50 13,56 MHz de 1Kb formato ISO, de CASMAR o equivalent. Instal·lació i posada en servei. |  |  |  | Rend.: | 1 |  |  | Targetes proximitat Mifare model MIFAR S50 13,56 MHz de 1Kb formato ISO, de CASMAR o equivalent.
Mà d'obra
| A012M000 | h | Oficial 1a muntador | 0.01 | /R | x |  | =
| A013M000 | h | Ajudant muntador | 0.01 | /R | x |  | =
Subtotal mà d'obra
Material
| BMD7AC25 | U | Targetes proximitat Mifare model MIFAR S50 13,56 MHz de 1Kb formato ISO, de CASMAR o equivalent. | 1 |  | x |  | =
Subtotal material
Cost directe
|  |  | Despeses indirectes |  |  |  | 13.3 | %
Total
| EMD7AC26 | u | Lector de proximitat USB d'enrolament compatible amb Mifare (UID) i EM model DS-K1F100-D8E de HIKVISION o equivalent. Estació d'inscripció de targetes IC no tàctil, que s'utilitza si cal màquina de prova de targetes no tàctil per emissors de targetes, proveïdors de xips i organitzacions de proves. Alimentació USB. Subministrament, instal·lació i posada en servei. |  |  |  | Rend.: | 1 |  |  | Lector de proximitat USB d'enrolament compatible amb Mifare (UID) i EM model DS-K1F100-D8E de HIKVIS
Mà d'obra
| A013M000 | h | Ajudant muntador | 0.1 | /R | x |  | =
| A012M000 | h | Oficial 1a muntador | 0.1 | /R | x |  | =
Subtotal mà d'obra
Material
| BMD7AC26 | u | Lector de proximitat USB d'enrolament compatible amb Mifare (UID) i EM model DS-K1F100-D8E de HIKVISION o equivalent. Estació d'inscripció de targetes IC no tàctil, que s'utilitza si cal màquina de prova de targetes no tàctil per emissors de targetes, proveïdors de xips i organitzacions de proves. Alimentació USB. | 1 |  | x |  | =
Subtotal material
Cost directe
|  |  | Despeses indirectes |  |  |  | 13.3 | %
Total
| EMD7AC27 | u | Llicència base HikCentral Professional amb funcions de control accessos per a 16 portes de HIKVISION o equivalent. Ref.: HIKCENTRAL-P-ACS-BASE/16DOOR. Subministrament, instal·lació i posada en servei. |  |  |  | Rend.: | 1 |  |  | Llicència base HikCentral Professional amb funcions de control accessos per a 16 portes de HIKVISION
Material
| BMD7AC27 | u | Llicència base HikCentral Professional amb funcions de control accessos per a 16 portes de HIKVISION o equivalent. Ref.: HIKCENTRAL-P-ACS-BASE/16DOOR. Subministrament, instal·lació i posada en servei. | 1 |  | x |  | =
Subtotal material
Cost directe
|  |  | Despeses indirectes |  |  |  | 13.3 | %
Total
| EMD7AC28 | u | Llicència d'ampliació de HikCentral Professional per a 1 porta de HIKVISION o equivalent. Inclou LDAP. Ref.: HIKCENTRAL-P-ACS-1DOOR. Subministrament, instal·lació i posada en servei. |  |  |  | Rend.: | 1 |  |  | Llicència d'ampliació de HikCentral Professional per a 1 porta de HIKVISION o equivalent. Inclou LDA
Material
| BMD7AC28 | U | Llicència d'ampliació de HikCentral Professional per a 1 porta de HIKVISION o equivalent. Inclou LDAP. Ref.: HIKCENTRAL-P-ACS-1DOOR. Subministrament, instal·lació i posada en servei. | 1 |  | x |  | =
Subtotal material
Cost directe
|  |  | Despeses indirectes |  |  |  | 13.3 | %
Total
| EMSB32P2 | u | Rètol senyalització instal·lació de protecció contra incendis, quadrat, de 420x420 mm2 de panell de PVC d'1 mm de gruix, fotoluminiscent categoria A segons UNE 23035-4, col·locat fixat mecànicament sobre parament vertical |  |  |  | Rend.: | 1 |  |  | Retol seny. instal.protecció/incendis,420x420mm2,panell PVC,gruix=1mm,fotoluminiscent (A),col.fixat
Mà d'obra
| A012M000 | h | Oficial 1a muntador | 0.4 | /R | x |  | =
Subtotal mà d'obra
Material
| BMSB32P0 | u | Rètol senyalització instal·lació de protecció contra incendis, quadrat, de 420x420 mm2 de panell de PVC d'1 mm de gruix, fotoluminiscent categoria A segons UNE 23035-4 | 1 |  | x |  | =
| B0A61500 | u | Tac de niló de 5 mm de diàmetre, com a màxim, amb vis | 6 |  | x |  | =
Subtotal material
Cost directe
|  |  | Despeses indirectes |  |  |  | 13.3 | %
Total
| EMSB56P2 | u | Rètol senyalització sortida habitual, quadrat, de 447x447 mm2 de panell de PVC d'1 mm de gruix, fotoluminiscent categoria A segons UNE 23035-4, col·locat fixat mecànicament sobre parament vertical |  |  |  | Rend.: | 1 |  |  | Retol seny. sortida habitual,447x447mm2,panell PVC,gruix=1mm,fotoluminiscent (A),col.fixat mecànicam
Mà d'obra
| A012M000 | h | Oficial 1a muntador | 0.4 | /R | x |  | =
Subtotal mà d'obra
Material
| BMSB56P0 | u | Rètol senyalització sortida habitual, quadrat, de 447x447 mm2 de panell de PVC d'1 mm de gruix, fotoluminiscent categoria A segons UNE 23035-4 | 1 |  | x |  | =
| B0A61500 | u | Tac de niló de 5 mm de diàmetre, com a màxim, amb vis | 6 |  | x |  | =
Subtotal material
Cost directe
|  |  | Despeses indirectes |  |  |  | 13.3 | %
Total
| EMSB76P2 | u | Rètol senyalització sortida d'emergència, quadrat, de 447x447 mm2 de panell de PVC d'1 mm de gruix, fotoluminiscent categoria A segons UNE 23035-4, col·locat fixat mecànicament sobre parament vertical |  |  |  | Rend.: | 1 |  |  | Retol seny. sort.emergència,447x447mm2,panell PVC,gruix=1mm,fotoluminiscent (A),col.fixat mecànicame
Mà d'obra
| A012M000 | h | Oficial 1a muntador | 0.4 | /R | x |  | =
Subtotal mà d'obra
Material
| BMSB76P0 | u | Rètol senyalització sortida d'emergència, quadrat, de 447x447 mm2 de panell de PVC d'1 mm de gruix, fotoluminiscent categoria A segons UNE 23035-4 | 1 |  | x |  | =
| B0A61500 | u | Tac de niló de 5 mm de diàmetre, com a màxim, amb vis | 6 |  | x |  | =
Subtotal material
Cost directe
|  |  | Despeses indirectes |  |  |  | 13.3 | %
Total
| EMSBANP2 | u | Rètol senyalització recorregut d'evacuació a sortida habitual, rectangular, de 448x224 mm2 de panell de PVC d'1 mm de gruix, fotoluminiscent categoria A segons UNE 23035-4, col·locat fixat mecànicament sobre parament vertical |  |  |  | Rend.: | 1 |  |  | Retol seny. recorregut evac.sortida habit.,448x224mm2,panell PVC,gruix=1mm,fotoluminiscent (A),col.f
Mà d'obra
| A012M000 | h | Oficial 1a muntador | 0.4 | /R | x |  | =
Subtotal mà d'obra
Material
| BMSBANP0 | u | Rètol senyalització recorregut d'evacuació a sortida habitual, rectangular, de 448x224 mm2 de panell de PVC d'1 mm de gruix, fotoluminiscent categoria A segons UNE 23035-4 | 1 |  | x |  | =
| B0A61500 | u | Tac de niló de 5 mm de diàmetre, com a màxim, amb vis | 6 |  | x |  | =
Subtotal material
Cost directe
|  |  | Despeses indirectes |  |  |  | 13.3 | %
Total
| EMSBCMP2 | u | Rètol senyalització recorregut d'evacuació a sortida emergència, rectangular, de 445x148 mm2 de panell de PVC d'1 mm de gruix, fotoluminiscent categoria A segons UNE 23035-4, col·locat fixat mecànicament sobre parament vertical |  |  |  | Rend.: | 1 |  |  | Retol seny. recorregut evac.sortida emerg.,445x148mm2,panell PVC,gruix=1mm,fotoluminiscent (A),col.f
Mà d'obra
| A012M000 | h | Oficial 1a muntador | 0.3 | /R | x |  | =
Subtotal mà d'obra
Material
| BMSBCMP0 | u | Rètol senyalització recorregut d'evacuació a sortida emergència, rectangular, de 445x148 mm2 de panell de PVC d'1 mm de gruix, fotoluminiscent categoria A segons UNE 23035-4 | 1 |  | x |  | =
| B0A61500 | u | Tac de niló de 5 mm de diàmetre, com a màxim, amb vis | 4 |  | x |  | =
Subtotal material
Cost directe
|  |  | Despeses indirectes |  |  |  | 13.3 | %
Total
| EMXCCC27 | u | Càmera bullet 4MP x IP67 Varifocal 2,7-13,5 mm F10 IR de 50 m per a exterior model DH-IPC-HFW3449T1-ZAS-PV de Dahua o equivalent. Càmera de xarxa bullet WizSense de 4MP intel·ligent de doble llum activa de dissuasió. Sensor d'imatge CMOS de 4 MP 1/2,7´´, baixa luminància i alta definició imatge. Sortides màx. 4 MP (2688 × 1520) @25/30 fps. Còdec H.265, taxa de compressió alta, velocitat de bits ultra baixa. Llum càlida incorporada i LED IR; el màx. La distància d'il·luminació IR és de 50 m i la distància de llum càlida és de 40 m. ROI, SMART H.264+/H.265+, AI H.264/H.265, codificació flexible, aplicable a diversos entorns d'ample de banda i emmagatzematge. Mode de rotació, WDR, 3D NR, HLC, BLC, marca d'aigua digital, aplicable a diferents escenes de seguiment. Monitorització intel·ligent: intrusió, tripwire (les dues funcions admeten el classificació i detecció precisa de vehicles i humans). Detecció d'anomalies: detecció de moviment, emmascarament de privadesa, escena canvi, detecció d'àudio, sense targeta SD, targeta SD plena, error de targeta SD, desconnexió de xarxa, conflicte IP, accés il·legal i detecció de voltatge. Alarma: 1 entrada, 1 sortida; àudio: 1 entrada, 1 sortida; suporta màx. Micro SD de 256 G targeta; micròfon dual integrat; altaveu integrat; donar suport a la conversa bidireccional. Font d'alimentació 12 VDC/PoE. Protecció IP67. Inclou accessori de muntatge i caixa de connexió. Instal·lada, comprovada i certificada. |  |  |  | Rend.: | 1 |  |  | Càmera bullet 4MP x IP67 Varifocal 2,7-13,5 mm F10 IR 50 m model DH-IPC-HFW3449T1-ZAS-PV de Dahua o
Mà d'obra
| A012M000 | h | Oficial 1a muntador | 1 | /R | x |  | =
| A013M000 | h | Ajudant muntador | 1 | /R | x |  | =
Subtotal mà d'obra
Material
| BMXCCC27 | u | Càmera bullet 4MP x IP67 Varifocal 2,7-13,5 mm F10 IR de 50 m per a exterior model DH-IPC-HFW3449T1-ZAS-PV de Dahua o equivalent. Càmera de xarxa bullet WizSense de 4MP intel·ligent de doble llum activa de dissuasió. Sensor d'imatge CMOS de 4 MP 1/2,7´´, baixa luminància i alta definició imatge. Sortides màx. 4 MP (2688 × 1520) @25/30 fps. Còdec H.265, taxa de compressió alta, velocitat de bits ultra baixa. Llum càlida incorporada i LED IR; el màx. La distància d'il·luminació IR és de 50 m i la distància de llum càlida és de 40 m. ROI, SMART H.264+/H.265+, AI H.264/H.265, codificació flexible, aplicable a diversos entorns d'ample de banda i emmagatzematge. Mode de rotació, WDR, 3D NR, HLC, BLC, marca d'aigua digital, aplicable a diferents escenes de seguiment. Monitorització intel·ligent: intrusió, tripwire (les dues funcions admeten el classificació i detecció precisa de vehicles i humans). Detecció d'anomalies: detecció de moviment, emmascarament de privadesa, escena canvi, detecció d'àudio, sense targeta SD, targeta SD plena, error de targeta SD, desconnexió de xarxa, conflicte IP, accés il·legal i detecció de voltatge. Alarma: 1 entrada, 1 sortida; àudio: 1 entrada, 1 sortida; suporta màx. Micro SD de 256 G targeta; micròfon dual integrat; altaveu integrat; donar suport a la conversa bidireccional. Font d'alimentació 12 VDC/PoE. Protecció IP67. Inclou accessori de muntatge i caixa de connexió. | 1 |  | x |  | =
Subtotal material
Cost directe
|  |  | Despeses indirectes |  |  |  | 13.3 | %
Total
| EMXCCC28 | u | Càmera 360° de 5Mpx true WDR Focal 1.4 mm Fixed model DH-IPC-EW5541-AS de Dahua o equivalent. Càmera de xarxa WizMind IR Fisheye de 5MP. Sensor d'imatge CMOS de 5MP, 1/2,7´´, baixa il·luminació, alta definició d'imatge. Sortides màx. 5MP (2592 × 1944) @25/30 fps. Còdec H.265, taxa de compressió alta, velocitat de bits ultra baixa. Il·luminador IR eficient integrat i el màxim. Distància d'il·luminació: 10 m. ROI, SMART H.264+/H.265+, codificació flexible, aplicable a diversos ample de banda i entorns d'emmagatzematge 120 dB WDR, 3D DNR, HLC, BLC, marca d'aigua digital, aplicable a diferents escenaris de seguiment. Detecció intel·ligent: intrusió, tripwire, recompte de persones a la zona. Detecció d'anomalies: detecció de moviment, manipulació de vídeo, escena canvi, detecció d'àudio, sense targeta SD, targeta SD plena, error de targeta SD, desconnexió de xarxa, conflicte IP, accés il·legal i detecció de voltatge. Alarma: 1 entrada, 1 sortida; àudio: 1 entrada, 1 sortida; suporta màx. Micro SD de 256 G targeta, micròfon integrat. Font d'alimentació 12V DC/PoE, fàcil d'instal·lar. Mapa de calor per comptar persones. Podeu ajustar el nombre de persones, llindar de temps per generar un mapa de calor, que es pot exportar. Inclou accessori de muntatge i caixa de connexió. Instal·lada, comprovada i certificada. |  |  |  | Rend.: | 1 |  |  | Càmera 360° de 5Mpx true WDR Focal 1.4 mm Fixed model DH-IPC-EW5541-AS de Dahua o equivalent.
Mà d'obra
| A013M000 | h | Ajudant muntador | 1 | /R | x |  | =
| A012M000 | h | Oficial 1a muntador | 1 | /R | x |  | =
Subtotal mà d'obra
Material
| BMXCCC28 | u | Càmera 360° de 5Mpx true WDR Focal 1.4 mm Fixed model DH-IPC-EW5541-AS de Dahua o equivalent. Càmera de xarxa WizMind IR Fisheye de 5MP. Sensor d'imatge CMOS de 5MP, 1/2,7´´, baixa il·luminació, alta definició d'imatge. Sortides màx. 5MP (2592 × 1944) @25/30 fps. Còdec H.265, taxa de compressió alta, velocitat de bits ultra baixa. Il·luminador IR eficient integrat i el màxim. Distància d'il·luminació: 10 m. ROI, SMART H.264+/H.265+, codificació flexible, aplicable a diversos ample de banda i entorns d'emmagatzematge 120 dB WDR, 3D DNR, HLC, BLC, marca d'aigua digital, aplicable a diferents escenaris de seguiment. Detecció intel·ligent: intrusió, tripwire, recompte de persones a la zona. Detecció d'anomalies: detecció de moviment, manipulació de vídeo, escena canvi, detecció d'àudio, sense targeta SD, targeta SD plena, error de targeta SD, desconnexió de xarxa, conflicte IP, accés il·legal i detecció de voltatge. Alarma: 1 entrada, 1 sortida; àudio: 1 entrada, 1 sortida; suporta màx. Micro SD de 256 G targeta, micròfon integrat. Font d'alimentació 12V DC/PoE, fàcil d'instal·lar. Mapa de calor per comptar persones. Podeu ajustar el nombre de persones, llindar de temps per generar un mapa de calor, que es pot exportar. Inclou accessori de muntatge i caixa de connexió. | 1 |  | x |  | =
Subtotal material
Cost directe
|  |  | Despeses indirectes |  |  |  | 13.3 | %
Total
| EMXCCC29 | u | Minidomo 2Mpx IP67 WDR IR 30 m 12V/PoE Fixed 2,8 model DH-IPC-HDW2231T-AS-S2 de Dahua o equivalent. Càmera de xarxa de globus oculars de focal fixa de 2MP Lite IR. Sensor d'imatge CMOS de 2 MP, 1/2,8 ´´, baixa il·luminació, alta definició d'imatge. Sortides màx. 2MP (1920 × 1080) @25/30 fps. Còdec H.265, taxa de compressió alta, velocitat de bits ultra baixa. LED IR integrat, màx. Distància IR: 30 m. ROI, SMART H.264+/H.265+, codificació flexible, aplicable a diversos. Ample de banda i entorns d'emmagatzematge. Mode de rotació, WDR, 3D NR, HLC, BLC, marca d'aigua digital, aplicable a diverses escenes de monitoratge. Detecció intel·ligent: intrusió, tripwire. Detecció d'anomalies: detecció de moviment, manipulació de vídeo, sense SD. Targeta, targeta SD plena, error de targeta SD, desconnexió de xarxa, conflicte IP, accés il·legal, detecció de voltatge. Suporta màx. Targeta Micro SD de 256 GB, micròfon integrat. Font d'alimentació 12V DC/PoE. Protecció IP67. Inclou accessori de muntatge i caixa de connexió. Instal·lada, comprovada i certificada. |  |  |  | Rend.: | 1 |  |  | Minidomo 2Mpx IP67 WDR IR 30 m 12V/PoE Fixed 2,8 model DH-IPC-HDW2231T-AS-S2 de Dahua o equivalent.
Mà d'obra
| A013M000 | h | Ajudant muntador | 1 | /R | x |  | =
| A012M000 | h | Oficial 1a muntador | 1 | /R | x |  | =
Subtotal mà d'obra
Material
| BMXCCC29 | u | Minidomo 2Mpx IP67 WDR IR 30 m 12V/PoE Fixed 2,8 model DH-IPC-HDW2231T-AS-S2 de Dahua o equivalent. Càmera de xarxa de globus oculars de focal fixa de 2MP Lite IR. Sensor d'imatge CMOS de 2 MP, 1/2,8 ´´, baixa il·luminació, alta definició d'imatge. Sortides màx. 2MP (1920 × 1080) @25/30 fps. Còdec H.265, taxa de compressió alta, velocitat de bits ultra baixa. LED IR integrat, màx. Distància IR: 30 m. ROI, SMART H.264+/H.265+, codificació flexible, aplicable a diversos. Ample de banda i entorns d'emmagatzematge. Mode de rotació, WDR, 3D NR, HLC, BLC, marca d'aigua digital, aplicable a diverses escenes de monitoratge. Detecció intel·ligent: intrusió, tripwire. Detecció d'anomalies: detecció de moviment, manipulació de vídeo, sense SD. Targeta, targeta SD plena, error de targeta SD, desconnexió de xarxa, conflicte IP, accés il·legal, detecció de voltatge. Suporta màx. Targeta Micro SD de 256 GB, micròfon integrat. Font d'alimentació 12V DC/PoE. Protecció IP67. Inclou accessori de muntatge i caixa de connexió. | 1 |  | x |  | =
Subtotal material
Cost directe
|  |  | Despeses indirectes |  |  |  | 13.3 | %
Total
| EMXCCC30 | u | Minidomo antivandàlic 4MP IP67 K10 WDR IR 30 m 12V/PoE model DH-IPC-HDBW2441E-S de Dahua o equivalent. Càmera de xarxa WizSense domo de focal fixa de 4MP IR. Sensor d'imatge CMOS de 4 MP 1/2,9´´, baixa luminància i alta definició imatge. Sortides màx. 4 MP (2688 × 1520) a 20 fps i admet 2560 × 1440@25/30 fps. Còdec H.265, taxa de compressió alta, velocitat de bits ultra baixa. LED IR integrat, i el màxim. la distància d'il·luminació és de 30 m. ROI, SMART H.264+/H.265+, codificació flexible, aplicable a diversos ample de banda i entorns d'emmagatzematge. Mode de rotació, WDR, 3D NR, HLC, BLC, marca d'aigua digital, aplicable a diferents escenes de seguiment. Monitorització intel·ligent: intrusió, tripwire (les dues funcions admeten el classificació i detecció precisa de vehicles i humans). Suporta màx. Targeta Micro SD de 256 G; construït en MIC. Font d'alimentació de 12 VDC/PoE, fàcil d'instal·lar. Protecció IP67, IK10. SMD Plus. Inclou accessori de muntatge i caixa de connexió. Instal·lada, comprovada i certificada. |  |  |  | Rend.: | 1 |  |  | Minidomo antivandàlic 4MP IP67 K10 WDR IR 30 m 12V/PoE model DH-IPC-HDBW2441E-S de Dahua o equivalen
Mà d'obra
| A012M000 | h | Oficial 1a muntador | 1 | /R | x |  | =
| A013M000 | h | Ajudant muntador | 1 | /R | x |  | =
Subtotal mà d'obra
Material
| BMXCCC30 | u | Minidomo antivandàlic 4MP IP67 K10 WDR IR 30 m 12V/PoE model DH-IPC-HDBW2441E-S de Dahua o equivalent. Càmera de xarxa WizSense domo de focal fixa de 4MP IR. Sensor d'imatge CMOS de 4 MP 1/2,9´´, baixa luminància i alta definició imatge. Sortides màx. 4 MP (2688 × 1520) a 20 fps i admet 2560 × 1440@25/30 fps. Còdec H.265, taxa de compressió alta, velocitat de bits ultra baixa. LED IR integrat, i el màxim. la distància d'il·luminació és de 30 m. ROI, SMART H.264+/H.265+, codificació flexible, aplicable a diversos ample de banda i entorns d'emmagatzematge. Mode de rotació, WDR, 3D NR, HLC, BLC, marca d'aigua digital, aplicable a diferents escenes de seguiment. Monitorització intel·ligent: intrusió, tripwire (les dues funcions admeten el classificació i detecció precisa de vehicles i humans). Suporta màx. Targeta Micro SD de 256 G; construït en MIC. Font d'alimentació de 12 VDC/PoE, fàcil d'instal·lar. Protecció IP67, IK10. SMD Plus. Inclou accessori de muntatge i caixa de connexió. | 1 |  | x |  | =
Subtotal material
Cost directe
|  |  | Despeses indirectes |  |  |  | 13.3 | %
Total
| EMXCCC31 | u | Suport de paret o sostre per a càmera Bullet o minidomo 122nnx34,2 amb caixa de connexions universal d'alumini. Completament instal·lat i comprovat. |  |  |  | Rend.: | 1 |  |  | Suport de paret o sostre per a càmera Bullet o minidomo 122nnx34,2 amb caixa de connexions universal
Mà d'obra
| A012M000 | h | Oficial 1a muntador | 0.5 | /R | x |  | =
| A013M000 | h | Ajudant muntador | 0.5 | /R | x |  | =
Subtotal mà d'obra
Material
| BMXCCC31 | u | Suport de paret o sostre per a càmera Bullet o minidomo 122nnx34,2 amb caixa de connexions universal d'alumini. | 1 |  | x |  | =
Subtotal material
Cost directe
|  |  | Despeses indirectes |  |  |  | 13.3 | %
Total
| EMXCCC32 | u | Suport de paret o sostre per a càmera minidomo 128 mm x 33,8 mm amb caixa de connexions universal d'alumini balnc. Completament instal·lat i comprovat. |  |  |  | Rend.: | 1 |  |  | Suport de paret o sostre per a càmera minidomo 128 mm x 33,8 mm amb caixa de connexions universal d'
Mà d'obra
| A013M000 | h | Ajudant muntador | 0.5 | /R | x |  | =
| A012M000 | h | Oficial 1a muntador | 0.5 | /R | x |  | =
Subtotal mà d'obra
Material
| BMXCCC32 | u | Suport de paret o sostre per a càmera minidomo 128 mm x 33,8 mm amb caixa de connexions universal d'alumini balnc. | 1 |  | x |  | =
Subtotal material
Cost directe
|  |  | Despeses indirectes |  |  |  | 13.3 | %
Total
| EMXCCC34 | u | Cartel exterior zona vídeo vigilada (dimensions 30x21 mm). Completament instal·lat. |  |  |  | Rend.: | 1 |  |  | Cartel exterior zona vídeo vigilada (dimensions 30x21 mm). Completament instal·lat.
Mà d'obra
| A013M000 | h | Ajudant muntador | 0.05 | /R | x |  | =
| A012M000 | h | Oficial 1a muntador | 0.05 | /R | x |  | =
Subtotal mà d'obra
Material
| BMXCCC34 | u | Cartel exterior zona vídeo vigilada (dimensions 30x21 mm). | 1 |  | x |  | =
Subtotal material
Cost directe
|  |  | Despeses indirectes |  |  |  | 13.3 | %
Total
| EMXCCC35 | u | Cartel interior zona vídeo vigilada (dimensions 15x20 mm). Completament instal·lat. |  |  |  | Rend.: | 1 |  |  | Cartel interior zona vídeo vigilada (dimensions 15x20 mm). Completament instal·lat.
Mà d'obra
| A012M000 | h | Oficial 1a muntador | 0.05 | /R | x |  | =
| A013M000 | h | Ajudant muntador | 0.05 | /R | x |  | =
Subtotal mà d'obra
Material
| BMXCCC35 | u | Cartel interior zona vídeo vigilada (dimensions 15x20 mm). | 1 |  | x |  | =
Subtotal material
Cost directe
|  |  | Despeses indirectes |  |  |  | 13.3 | %
Total
| EMXCCC37 | u | Suport per a pantalla per a paret (fins 17 kg). Completament instal·lat i comprovat. |  |  |  | Rend.: | 1 |  |  | Suport per a pantalla per a paret (fins 17 kg). Completament instal·lat i comprovat.
Mà d'obra
| A012M000 | h | Oficial 1a muntador | 0.2 | /R | x |  | =
| A013M000 | h | Ajudant muntador | 0.2 | /R | x |  | =
Subtotal mà d'obra
Material
| BMXCCC37 | u | Suport per a pantalla per a paret (fins 17 kg). | 1 |  | x |  | =
Subtotal material
Cost directe
|  |  | Despeses indirectes |  |  |  | 13.3 | %
Total
| EMXCCC92 | u | Ordinador per a lloc central cctv, amb les següents característiques: processador: Intel® core. i7,sistema operatiu: Windows® equipat amb port paral·lel, port sèrie, teclat i ratolí. . instal·lat i comprovat |  |  |  | Rend.: | 1 |  |  | Ordinador per a lloc central cctv, amb les següents característiques: processador: Intel® core. i7,
| EMXMCMC7 | u | Pantalla LG 24´´ 1920x1080 250 CD/M2. Instal·lat i comprovat. |  |  |  | Rend.: | 1 |  |  | Pantalla LG 24´´ 1920x1080 250 CD/M2. Instal·lat i comprovat.
Mà d'obra
| A012M000 | h | Oficial 1a muntador | 0.2 | /R | x |  | =
| A013M000 | h | Ajudant muntador | 0.2 | /R | x |  | =
Subtotal mà d'obra
Material
| BMXMCMC7 | u | Pantalla LG 24´´ 1920x1080 250 CD/M2. | 1 |  | x |  | =
Subtotal material
Cost directe
|  |  | Despeses indirectes |  |  |  | 13.3 | %
Total
| EMXV1126 | u | Gravador de xarxa NVR 64 CANALS, 1.5U 4HDD WizSense, model DHI-NVR5464-EI de Dahua o equivalent. Gravador 64 canals 1.5U 4HDDs WizSense Network Vídeo Recorder. Format de descodificació Smart H.265+/H.265/Smart H.264+/H.264/MJPEG. Màx. capacitat de descodificació: 32 × 1080p@30 fps o 32 × 2MP@30 fps. Màx. Ample de banda d'entrada/enregistrament/sortint de 384 Mbps. Suport AcuPick amb Max. 16-Canals. Suport del clúster N+M. AI per gravadora: detecció i reconeixement facial de 2 canals, 4 canals protecció perimetral i SMD Plus de 8 canals. IA per càmera: detecció i reconeixement facial, protecció perimetral, SMD Plus, metadades, ANPR, anàlisi estèreo, mapa de calor i persones comptant. Línia bàsica de seguretat 2.3. Instal·lat i comprovat. |  |  |  | Rend.: | 1 |  |  | Gravador de xarxa NVR 64 CANALS, 1.5U 4HDD WizSense, model DHI-NVR5464-EI de Dahua o equivalent.
Mà d'obra
| A012M000 | h | Oficial 1a muntador | 0.3 | /R | x |  | =
| A013M000 | h | Ajudant muntador | 0.3 | /R | x |  | =
Subtotal mà d'obra
Material
| BMXV1126 | u | Gravador de xarxa NVR 64 CANALS, 1.5U 4HDD WizSense, model DHI-NVR5464-EI de Dahua o equivalent. Gravador 64 canals 1.5U 4HDDs WizSense Network Vídeo Recorder. Format de descodificació Smart H.265+/H.265/Smart H.264+/H.264/MJPEG. Màx. capacitat de descodificació: 32 × 1080p@30 fps o 32 × 2MP@30 fps. Màx. Ample de banda d'entrada/enregistrament/sortint de 384 Mbps. Suport AcuPick amb Max. 16-Canals. Suport del clúster N+M. AI per gravadora: detecció i reconeixement facial de 2 canals, 4 canals protecció perimetral i SMD Plus de 8 canals. IA per càmera: detecció i reconeixement facial, protecció perimetral, SMD Plus, metadades, ANPR, anàlisi estèreo, mapa de calor i persones comptant. Línia bàsica de seguretat 2.3. | 1 |  | x |  | =
Subtotal material
Cost directe
|  |  | Despeses indirectes |  |  |  | 13.3 | %
Total
| EMXV1127 | u | Disc dur HDD extensió kit de capacitat 8TB optimitzat per a vigilància 24x7. Instal·lat, certificat i comprovació. |  |  |  | Rend.: | 1 |  |  | Disc dur HDD extensió kit de capacitat 8TB optimitzat per a vigilància 24x7. Instal·lat, certificat
Mà d'obra
| A012M000 | h | Oficial 1a muntador | 0.5 | /R | x |  | =
| A013M000 | h | Ajudant muntador | 0.5 | /R | x |  | =
Subtotal mà d'obra
Material
| BMXV1127 | u | Disc dur HDD extensió kit de capacitat 8TB optimitzat per a vigilància 24x7. | 1 |  | x |  | =
Subtotal material
Cost directe
|  |  | Despeses indirectes |  |  |  | 13.3 | %
Total
| EMXVCC91 | u | Parametrització i configuració de les càmeres i gravador. |  |  |  | Rend.: | 1 |  |  | Parametrització i configuració de les càmeres i gravador.
Mà d'obra
| A013J000 | h | Ajudant lampista | 2.6 | /R | x |  | =
| A012J000 | h | Oficial 1a lampista | 2.6 | /R | x |  | =
Subtotal mà d'obra
Cost directe
|  |  | Despeses indirectes |  |  |  | 13.3 | %
Total
P-33 | EN314727 | u | Vàlvula de bola manual amb rosca, de dues peces amb pas total, de llautó, de diàmetre nominal 1/2´´, de 25 bar de PN i preu alt, muntada superficialment |  |  |  | Rend.: | 1 |  |  | Vàlvula bola manual rosca,2peces,pas tot.,llautó,DN=1/2´´,PN=25bar,superf.
Mà d'obra
| A012M000 | h | Oficial 1a muntador | 0.165 | /R | x |  | =
| A013M000 | h | Ajudant muntador | 0.165 | /R | x |  | =
Subtotal mà d'obra
Material
| BN314720 | u | Vàlvula de bola manual amb rosca, de dues peces amb pas total, de llautó, de diàmetre nominal 1/2´´, de 25 bar de PN i preu alt | 1 |  | x |  | =
Subtotal material
Cost directe
|  |  | Despeses indirectes |  |  |  | 13.3 | %
Total
| EN31472M | u | Vàlvula de tall motoritzada DN15. Vàlvula de bola manual amb rosca, de dues peces amb pas total, de llautó, de diàmetre nominal 1/2´´, de 25 bar de PN i preu alt, muntada superficialment |  |  |  | Rend.: | 1 |  |  | Vàlvula de tall motoritzada DN15.
Mà d'obra
| A012M000 | h | Oficial 1a muntador | 0.75 | /R | x |  | =
| A013M000 | h | Ajudant muntador | 0.75 | /R | x |  | =
Subtotal mà d'obra
Material
| BN31472M | U | Vàlvula de tall motoritzada DN15. | 1 |  | x |  | =
Subtotal material
Cost directe
|  |  | Despeses indirectes |  |  |  | 13.3 | %
Total
| EN315727 | u | Vàlvula de bola manual amb rosca, de dues peces amb pas total, de llautó, de diàmetre nominal 3/4´´, de 25 bar de PN i preu alt, muntada superficialment |  |  |  | Rend.: | 1 |  |  | Vàlvula bola manual rosca,2peces,pas tot.,llautó,DN=3/4´´,PN=25bar,superf.
Mà d'obra
| A012M000 | h | Oficial 1a muntador | 0.165 | /R | x |  | =
| A013M000 | h | Ajudant muntador | 0.165 | /R | x |  | =
Subtotal mà d'obra
Material
| BN315720 | u | Vàlvula de bola manual amb rosca, de dues peces amb pas total, de llautó, de diàmetre nominal 3/4´´, de 25 bar de PN i preu alt | 1 |  | x |  | =
Subtotal material
Cost directe
|  |  | Despeses indirectes |  |  |  | 13.3 | %
Total
| EN316727 | u | Vàlvula de bola manual amb rosca, de dues peces amb pas total, de llautó, de diàmetre nominal 1´´, de 25 bar de PN i preu alt, muntada superficialment |  |  |  | Rend.: | 1 |  |  | Vàlvula bola manual rosca,2peces,pas tot.,llautó,DN=1´´,PN=25bar,superf.
Mà d'obra
| A012M000 | h | Oficial 1a muntador | 0.2 | /R | x |  | =
| A013M000 | h | Ajudant muntador | 0.2 | /R | x |  | =
Subtotal mà d'obra
Material
| BN316720 | u | Vàlvula de bola manual amb rosca, de dues peces amb pas total, de llautó, de diàmetre nominal 1´´, de 25 bar de PN i preu alt | 1 |  | x |  | =
Subtotal material
Cost directe
|  |  | Despeses indirectes |  |  |  | 13.3 | %
Total
| EN317727 | u | Vàlvula de bola manual amb rosca, de dues peces amb pas total, de llautó, de diàmetre nominal 1´´1/4, de 25 bar de PN i preu alt, muntada superficialment |  |  |  | Rend.: | 1 |  |  | Vàlvula bola manual rosca,2peces,pas tot.,llautó,DN=1´´1/4,PN=25bar,superf.
Mà d'obra
| A012M000 | h | Oficial 1a muntador | 0.25 | /R | x |  | =
| A013M000 | h | Ajudant muntador | 0.25 | /R | x |  | =
Subtotal mà d'obra
Material
| BN317720 | u | Vàlvula de bola manual amb rosca, de dues peces amb pas total, de llautó, de diàmetre nominal 1´´1/4, de 25 bar de PN i preu alt | 1 |  | x |  | =
Subtotal material
Cost directe
|  |  | Despeses indirectes |  |  |  | 13.3 | %
Total
| EN318727 | u | Vàlvula de bola manual amb rosca, de dues peces amb pas total, de llautó, de diàmetre nominal 1´´1/2, de 25 bar de PN i preu alt, muntada superficialment |  |  |  | Rend.: | 1 |  |  | Vàlvula bola manual rosca,2peces,pas tot.,llautó,DN=1´´1/2,PN=25bar,superf.
Mà d'obra
| A012M000 | h | Oficial 1a muntador | 0.25 | /R | x |  | =
| A013M000 | h | Ajudant muntador | 0.25 | /R | x |  | =
Subtotal mà d'obra
Material
| BN318720 | u | Vàlvula de bola manual amb rosca, de dues peces amb pas total, de llautó, de diàmetre nominal 1´´1/2, de 25 bar de PN i preu alt | 1 |  | x |  | =
Subtotal material
Cost directe
|  |  | Despeses indirectes |  |  |  | 13.3 | %
Total
| EN319424 | u | Vàlvula de bola manual amb rosca, de dues peces amb pas total, de bronze, de diàmetre nominal 2´´, de 16 bar de PN i preu alt, muntada en pericó de canalització soterrada |  |  |  | Rend.: | 1 |  |  | Vàlvula bola manual rosca,2peces,pas tot.,bronze,DN=2´´,PN=16bar,pericó canal.sot.
Mà d'obra
| A013M000 | h | Ajudant muntador | 0.45 | /R | x |  | =
| A012M000 | h | Oficial 1a muntador | 0.45 | /R | x |  | =
Subtotal mà d'obra
Material
| BN319420 | u | Vàlvula de bola manual amb rosca, de dues peces amb pas total, de bronze, de diàmetre nominal 2´´, de 16 bar de PN i preu alt | 1 |  | x |  | =
Subtotal material
Cost directe
|  |  | Despeses indirectes |  |  |  | 13.3 | %
Total
| EN319724 | u | Vàlvula de bola manual amb rosca, de dues peces amb pas total, de llautó, de diàmetre nominal 2´´, de 25 bar de PN i preu alt, muntada en pericó de canalització soterrada |  |  |  | Rend.: | 1 |  |  | Vàlvula bola manual rosca,2peces,pas tot.,llautó,DN=2´´,PN=25bar,pericó canal.sot.
Mà d'obra
| A012M000 | h | Oficial 1a muntador | 0.45 | /R | x |  | =
| A013M000 | h | Ajudant muntador | 0.45 | /R | x |  | =
Subtotal mà d'obra
Material
| BN319720 | u | Vàlvula de bola manual amb rosca, de dues peces amb pas total, de llautó, de diàmetre nominal 2´´, de 25 bar de PN i preu alt | 1 |  | x |  | =
Subtotal material
Cost directe
|  |  | Despeses indirectes |  |  |  | 13.3 | %
Total
| EN31B727 | u | Vàlvula de bola manual amb rosca, de dues peces amb pas total, de llautó, de diàmetre nominal 3´´, de 25 bar de PN i preu alt, muntada superficialment |  |  |  | Rend.: | 1 |  |  | Vàlvula bola manual rosca,2peces,pas tot.,llautó,DN=3´´,PN=25bar,superf.
Mà d'obra
| A013M000 | h | Ajudant muntador | 0.55 | /R | x |  | =
| A012M000 | h | Oficial 1a muntador | 0.55 | /R | x |  | =
Subtotal mà d'obra
Material
| BN31B720 | u | Vàlvula de bola manual amb rosca, de dues peces amb pas total, de llautó, de diàmetre nominal 3´´, de 25 bar de PN i preu alt | 1 |  | x |  | =
Subtotal material
Cost directe
|  |  | Despeses indirectes |  |  |  | 13.3 | %
Total
| EN8115A4 | u | Vàlvula de retenció de clapeta, amb rosca, d'1´´1/2 de diàmetre nominal, de 10 bar de pressió nominal, cos de llautó, clapeta de llautó i tancament de seient elàstic, muntada en pericó de canalització soterrada |  |  |  | Rend.: | 1 |  |  | Vàlvula retenció clap.+rosca,DN=1´´1/2,PN=10bar,llautó/llautó,seient elàstic,pericó canal.sot.
Mà d'obra
| A012M000 | h | Oficial 1a muntador | 0.375 | /R | x |  | =
| A013M000 | h | Ajudant muntador | 0.375 | /R | x |  | =
Subtotal mà d'obra
Material
| BN8115A0 | u | Vàlvula de retenció de clapeta, amb rosca, d'1´´1/2 de diàmetre nominal, de 10 bar de pressió nominal, cos de llautó, clapeta de llautó i tancament de seient elàstic | 1 |  | x |  | =
Subtotal material
Cost directe
|  |  | Despeses indirectes |  |  |  | 13.3 | %
Total
| EN8115B7 | u | Vàlvula de retenció de clapeta, amb rosca, de 2´´ de diàmetre nominal, de 10 bar de pressió nominal, cos de llautó, clapeta de llautó i tancament de seient elàstic, muntada superficialment |  |  |  | Rend.: | 1 |  |  | Vàlvula retenció clap.+rosca,DN=2´´,PN=10bar,llautó/llautó,seient elàstic,superf.
Mà d'obra
| A012M000 | h | Oficial 1a muntador | 0.3 | /R | x |  | =
| A013M000 | h | Ajudant muntador | 0.3 | /R | x |  | =
Subtotal mà d'obra
Material
| BN8115B0 | u | Vàlvula de retenció de clapeta, amb rosca, de 2´´ de diàmetre nominal, de 10 bar de pressió nominal, cos de llautó, clapeta de llautó i tancament de seient elàstic | 1 |  | x |  | =
Subtotal material
Cost directe
|  |  | Despeses indirectes |  |  |  | 13.3 | %
Total
| EN8216G4 | u | Vàlvula de retenció de clapeta, segons norma UNE-EN 12334, amb brides, de 200 mm de diàmetre nominal, de 16 bar de pressió nominal, cos de fosa nodular EN-GJS-400-15 (GGG40) amb recobriment de resina epoxi (200 micres), clapeta de fosa nodular EN-GJS-400-15 (GGG40), tancament de seient elàstic, muntada en pericó de canalització soterrada |  |  |  | Rend.: | 1 |  |  | Vàlvula retenció,clap.+brides,DN=200mm,PN=16bar,EN-GJS-400-15/EN-GJS-400-15,seient elàsticmuntadaper
Mà d'obra
| A013M000 | h | Ajudant muntador | 4.08 | /R | x |  | =
| A012M000 | h | Oficial 1a muntador | 2.04 | /R | x |  | =
Subtotal mà d'obra
Maquinària
| C1503300 | h | Camió grua de 3 t | 2.04 | /R | x |  | =
Subtotal maquinària
Material
| BN8216G0 | u | Vàlvula de retenció de clapeta, segons norma UNE-EN 12334, amb brides, de 200 mm de diàmetre nominal, de 16 bar de pressió nominal, cos de fosa nodular EN-GJS-400-15 (GGG40) amb recobriment de resina epoxi (200 micres), clapeta de fosa nodular EN-GJS-400-15 (GGG40), tancament de seient elàstic | 1 |  | x |  | =
Subtotal material
Cost directe
|  |  | Despeses indirectes |  |  |  | 13.3 | %
Total
| EN911167 | u | Vàlvula de de seguretat d'obertura progressiva, de caputxa tancada estanca, amb rosca, de diàmetre nominal 1´´, de 16 bar de pressió nominal, cos de llautó CW617N, caputxa de llautó CW617N i unió de llautó CW617N, de preu alt, muntada superficialment |  |  |  | Rend.: | 1 |  |  | Vàlvula segur.estanca+rosca,DN=1´´,PN=16bar,CW617N/CW617N,unió CW617N,superf.
Mà d'obra
| A012M000 | h | Oficial 1a muntador | 0.2 | /R | x |  | =
| A013M000 | h | Ajudant muntador | 0.2 | /R | x |  | =
Subtotal mà d'obra
Material
| BN911160 | u | Vàlvula de de seguretat d'obertura progressiva, de caputxa tancada estanca, amb rosca, de diàmetre nominal 1´´, de 16 bar de pressió nominal, cos de llautó CW617N, caputxa de llautó CW617N i unió de llautó CW617N, de preu alt | 1 |  | x |  | =
Subtotal material
Cost directe
|  |  | Despeses indirectes |  |  |  | 13.3 | %
Total
| ENC11010 | u | Vàlvula d'equilibrat roscada de 15 mm de diàmetre nominal i Kvs=2,52, fabricada en ametall, amb preajust de cabal, preses de pressió, amb joc d'accessoris i sense dispositiu de buidat, instal·lada i ajustada |  |  |  | Rend.: | 1 |  |  | Valv.equilib.rosca.d15mm,Kvs=2,52,ametall,preajust cabal,preses press.,inst.
Mà d'obra
| A012M000 | h | Oficial 1a muntador | 0.18 | /R | x |  | =
| A013M000 | h | Ajudant muntador | 0.18 | /R | x |  | =
Subtotal mà d'obra
Material
| BNC11010 | u | Vàlvula d'equilibrat roscada de 15 mm de diàmetre nominal i Kvs=2,52, fabricada en ametall, amb preajust de cabal, preses de pressió, amb joc d'accessoris i sense dispositiu de buidat | 1 |  | x |  | =
Subtotal material
Cost directe
|  |  | Despeses indirectes |  |  |  | 13.3 | %
Total
| ENC11030 | u | Vàlvula d'equilibrat roscada de 25 mm de diàmetre nominal i Kvs=8,7, fabricada en ametall, amb preajust de cabal, preses de pressió, amb joc d'accessoris i sense dispositiu de buidat, instal·lada i ajustada |  |  |  | Rend.: | 1 |  |  | Valv.equilib.rosca.d25mm,Kvs=8,7,ametall,preajust cabal,preses press.,inst.
Mà d'obra
| A012M000 | h | Oficial 1a muntador | 0.18 | /R | x |  | =
| A013M000 | h | Ajudant muntador | 0.18 | /R | x |  | =
Subtotal mà d'obra
Material
| BNC11030 | u | Vàlvula d'equilibrat roscada de 25 mm de diàmetre nominal i Kvs=8,7, fabricada en ametall, amb preajust de cabal, preses de pressió, amb joc d'accessoris i sense dispositiu de buidat | 1 |  | x |  | =
Subtotal material
Cost directe
|  |  | Despeses indirectes |  |  |  | 13.3 | %
Total
| ENC11040 | u | Vàlvula d'equilibrat roscada de 32 mm de diàmetre nominal i Kvs=14,2, fabricada en ametall, amb preajust de cabal, preses de pressió, amb joc d'accessoris i sense dispositiu de buidat, instal·lada i ajustada |  |  |  | Rend.: | 1 |  |  | Valv.equilib.rosca.d32mm,Kvs=14,2,ametall,preajust cabal,preses press.,inst.
Mà d'obra
| A013M000 | h | Ajudant muntador | 0.25 | /R | x |  | =
| A012M000 | h | Oficial 1a muntador | 0.25 | /R | x |  | =
Subtotal mà d'obra
Material
| BNC11040 | u | Vàlvula d'equilibrat roscada de 32 mm de diàmetre nominal i Kvs=14,2, fabricada en ametall, amb preajust de cabal, preses de pressió, amb joc d'accessoris i sense dispositiu de buidat | 1 |  | x |  | =
Subtotal material
Cost directe
|  |  | Despeses indirectes |  |  |  | 13.3 | %
Total
| ENE16304 | u | Filtre colador de llautó, de diàmetre nominal 1´´, de 16 bar de PN, roscat, muntat superficialment |  |  |  | Rend.: | 1 |  |  | Filtre colador,llautó,DN=1´´,PN=16bar,roscat,munt.superf.
Mà d'obra
| A012M000 | h | Oficial 1a muntador | 0.2 | /R | x |  | =
| A013M000 | h | Ajudant muntador | 0.2 | /R | x |  | =
Subtotal mà d'obra
Material
| BNE16300 | u | Filtre colador en forma de Y amb de rosca, 1´´ de diàmetre nominal, 16 bar de pressió nominal, llautó, malla d'acer inoxidable 1.4301 (AISI 304) amb perforacions de 0,5 mm de diàmetre | 1 |  | x |  | =
Subtotal material
Cost directe
|  |  | Despeses indirectes |  |  |  | 13.3 | %
Total
| ENE17304 | u | Filtre colador de llautó, de diàmetre nominal 1´´1/4, de 16 bar de PN, roscat, muntat superficialment |  |  |  | Rend.: | 1 |  |  | Filtre colador,llautó,DN=1´´1/4,PN=16bar,roscat,munt.superf.
Mà d'obra
| A012M000 | h | Oficial 1a muntador | 0.25 | /R | x |  | =
| A013M000 | h | Ajudant muntador | 0.25 | /R | x |  | =
Subtotal mà d'obra
Material
| BNE17300 | u | Filtre colador en forma de Y amb de rosca, 1´´1/4 de diàmetre nominal, 16 bar de pressió nominal, llautó, malla d'acer inoxidable 1.4301 (AISI 304) amb perforacions de 0,5 mm de diàmetre | 1 |  | x |  | =
Subtotal material
Cost directe
|  |  | Despeses indirectes |  |  |  | 13.3 | %
Total
| ENE1FILE | u | Filtre BOMDESA DN40 o equivalent. Filtre segons norma UNE 13443 i RD 487/2022, autonetejable i filtració inferior a 50 micres. Instal·lat i connectat. |  |  |  | Rend.: | 1 |  |  | Filtre BOMDESA DN40 o equivalent.
Mà d'obra
| A013M000 | h | Ajudant muntador | 1 | /R | x |  | =
| A012M000 | h | Oficial 1a muntador | 1 | /R | x |  | =
Subtotal mà d'obra
Material
| BNE1FILE | u | Filtre BOMDESA DN40 o equivalent. Filtre segons norma UNE 13443 i RD 487/2022, autonetejable i filtració inferior a 50 micres. | 1 |  | x |  | =
Subtotal material
Cost directe
|  |  | Despeses indirectes |  |  |  | 13.3 | %
Total
| ENF11A30 | u | Vàlvula termostàtica mescladora per a instal·lacions d'ACS, de 32 mm de diàmetre nominal, amb cos de bronze PN 10, connexions roscades, amb funció de bloqueig per manca d'aigua freda i amb vàlvula de regulació de la temperatura preajustada, muntada |  |  |  | Rend.: | 1 |  |  | Vàlvula termostàtica mescladora,bronze,DN=32mm,rosca,a/vàlv.bloqueig+vàlv.reg.,muntada
Mà d'obra
| A013M000 | h | Ajudant muntador | 0.25 | /R | x |  | =
| A012M000 | h | Oficial 1a muntador | 0.25 | /R | x |  | =
Subtotal mà d'obra
Material
| BNF11A30 | u | Vàlvula termostàtica mescladora per a instal·lacions d'ACS, de 32 mm de diàmetre nominal, amb cos de bronze PN 10, connexions roscades, amb funció de bloqueig per manca d'aigua freda i amb vàlvula de regulació de la temperatura preajustada | 1 |  | x |  | =
Subtotal material
Cost directe
|  |  | Despeses indirectes |  |  |  | 13.3 | %
Total
| ENL2BACS | u | Bomba circuladora SEDICAL SAP 25/125-0.25B (WILO) o equivalent. Bomba circuladora de rotor sec, amb les següents característiques tècniques: - Tipus: Simple. - Cabal: 1.000 l/h - Perdua de càrrega: 10 mca - Potència elèctrica: 250 W Instal·lada, connectada i posta en marxa realitzada pel SAT oficial. |  |  |  | Rend.: | 1 |  |  | Bomba circuladora SEDICAL SAP 25/125-0.25B (WILO) o equivalent.
Mà d'obra
| A013M000 | h | Ajudant muntador | 4 | /R | x |  | =
| A012M000 | h | Oficial 1a muntador | 4 | /R | x |  | =
Subtotal mà d'obra
Altres
| BNL2BACS | U | Bomba circuladora SEDICAL SAP 25/125-0.25B o equivalent. Bomba circuladora de rotor sec, amb les següents característiques tècniques: - Tipus: Simple. - Cabal: 1.000 l/h - Perdua de càrrega: 10 mca - Potència elèctrica: 250 W | 1 |  | x |  | =
Subtotal altres
Cost directe
|  |  | Despeses indirectes |  |  |  | 13.3 | %
Total
| ENL2BPBC | u | Bomba circuladora SEDICAL SAP 25/125-0,65/K (WILO) o equivalent. Bomba circuladora de rotor sec, amb les següents característiques tècniques: - Tipus: Simple. - Cabal: 2.300 l/h - Perdua de càrrega: 14 mca - Potència elèctrica: 650 W Instal·lada, connectada i posta en marxa realitzada pel SAT oficial. |  |  |  | Rend.: | 1 |  |  | Bomba circuladora SEDICAL SAP 25/125-0,65/K (WILO) o equivalent.
Mà d'obra
| A012M000 | h | Oficial 1a muntador | 4 | /R | x |  | =
| A013M000 | h | Ajudant muntador | 4 | /R | x |  | =
Subtotal mà d'obra
Altres
| BNL2BPBDC | u | Bomba circuladora SEDICAL SAP 25/125-0,65/K o equivalent. Bomba circuladora de rotor sec, amb les següents característiques tècniques: - Tipus: Simple. - Cabal: 2.300 l/h - Perdua de càrrega: 14 mca - Potència elèctrica: 650 W | 1 |  | x |  | =
Subtotal altres
Cost directe
|  |  | Despeses indirectes |  |  |  | 13.3 | %
Total
| ENP13353 | u | Planta d'elevació d'aigües residuals, amb dipòsit de polietilè de 360 l, de diàmetre d'entrada al dipòsit 100 mm, de diàmetre de sortida al dipòsit 63, boca de registre 500x600 mm, 1 bomba amb kit de descàrrega, quadre elèctric i boies de nivell, monocanal, pas útil màxim de sòlids 50 mm monofàsic de 230 V i 0,55 kW de potència, muntada superficialment |  |  |  | Rend.: | 1 |  |  | Planta elev.aig.resid+dipòsit PE,360l,500x600mm,1 bomba,+kit desc.,quad.elèc.,boies,monocanal,pas mà
Mà d'obra
| A012M000 | h | Oficial 1a muntador | 4 | /R | x |  | =
| A013M000 | h | Ajudant muntador | 4 | /R | x |  | =
Subtotal mà d'obra
Material
| BNP13353 | u | Planta d'elevació d'aigües residuals, amb dipòsit de polietilè de 360 l, de diàmetre d'entrada al dipòsit 100 mm, de diàmetre de sortida al dipòsit 63, boca de registre 500x600 mm, 1 bomba amb kit de descàrrega, quadre elèctric i boies de nivell, monocanal, pas útil màxim de sòlids 50 mm monofàsic de 230 V i 0,55 kW de potència | 1 |  | x |  | =
Subtotal material
Cost directe
|  |  | Despeses indirectes |  |  |  | 13.3 | %
Total
| ENX12125 | u | Grup de pressió d'aigua de membrana, per a un cabal de 3 m3/h, com a màxim, pressió màxima de 3 bar i mínima de 2 bar amb motor trifàsic i muntat sobre bancada |  |  |  | Rend.: | 1 |  |  | Grup pressió membr. <=3m3/h,3bar-2bar,trif.,munt.s/bancad.
Mà d'obra
| A012M000 | h | Oficial 1a muntador | 5 | /R | x |  | =
| A013M000 | h | Ajudant muntador | 5 | /R | x |  | =
Subtotal mà d'obra
Material
| BNX12120 | u | Grup de pressió d'aigua de membrana, per a un cabal de 3 m3/h, com a màxim, pressió màxima de 3 bar i mínima de 2 bar amb motor trifàsic | 1 |  | x |  | =
Subtotal material
Cost directe
|  |  | Despeses indirectes |  |  |  | 13.3 | %
Total
| ENX1BO01 | U | Sistema de doble boia de guies per controlar el nivell mínim d'un dipòsit d'aigua. Inclòs vàlvula, boies i accessoris.Instal·lat i comprovat. |  |  |  | Rend.: | 1 |  |  | Sistema de doble boia de guies per controlar el nivell mínim d'un dipòsit d'aigua.
Mà d'obra
| A012J000 | h | Oficial 1a lampista | 1 | /R | x |  | =
| A013J000 | h | Ajudant lampista | 1 | /R | x |  | =
Subtotal mà d'obra
Material
| BNX1BO01 | u | Sistema de doble boia de guies per controlar el nivell mínim d'un dipòsit d'aigua. Inclòs vàlvula, boies i accessoris.Instal·lat i comprovat. | 1 |  | x |  | =
Subtotal material
Cost directe
|  |  | Despeses indirectes |  |  |  | 13.3 | %
Total
| ENX1EB37 | u | Grup contra incendis tipus EBARA AFU12-MATRIX 18-6/4 EJ o equivalent segons norma UNE 23500-2012 ANEXO C. Bomba principal d'acer inoxidable, formada per: una bomba principal centrífuga MATRIX 18-6/4 multi etapa horitzontal d'una entrada, cos de impulsió d'ACER INOXIDABLE AISI 304 en espiral, aspiració axial i boca d'impulsió fins dalt, impulsors i cos Inter mitjos fabricats en ACERO INOXIDABLE AISI 304, estanquitat del eix mitjançant tanca mecànica Carbó/Ceràmica/NBR, eix d'ACER INOXIDABLE AISI 304, accionada mitjançant MOTOR ELÉCTRIC asincrònic, trifàsic de 2 pols, aïllament classe F, protecció IP-55, d'una potència de 4 kW, per a alimentació trifàsica a 400 V III,50Hz. Una bomba auxiliar jockey CVM A/12, de 0,9 kW, cos de bomba en ferro fos, eix d'acer inoxidable AISI 416, cos d'aspiració, impulsió i contra brides de ferro fos, impulsors i difusors de policarbonat amb fibra de vidre, tancament mecànic Carbó/Ceràmica/NBR, motor asíncron de 2 pols, aïllament classe F, protecció IP 44 ; dipòsit hidropneumàtic de 24/8 ; bancada metàl·lica, vàlvules de tall, antiretorn d'aïllament per a cada bomba; manòmetres; pressòstats; col·lector comú de impulsió en acero negre DN 2´´ S/DIN 2440 amb imprimació en roig RAL 3000, quadres elèctrics de força i control para la operació totalment automàtica del grup; suport metàl·lic para quadre elèctric. Muntat en bancada de perfiles laminats d'acer amb imprimació anticorrosiu, muntat i connexionat en fàbrica segons NORMA UNE 23-500-90. Inclou Cabalímetre per a grup contra incendis de tipus rotàmetre de lectura directa, instal·lació sobre canonada horitzontal , modelo S-2007 DN 50 ,fabricat acrílic amb flotador de acero inoxidable, para una pressió màxima de 10 Bar, fondo de escala 33 m³/h. Inclou posta en marxa. Inclou col·lector de proves 2´´. Instal·lat i comprovat. |  |  |  | Rend.: | 1 |  |  | Grup contra incendis tipus EBARA AFU12-MATRIX 18-6/4 EJ o equivalent segons norma UNE 23500-2012 ANE
Mà d'obra
| A012J000 | h | Oficial 1a lampista | 5 | /R | x |  | =
| A013J000 | h | Ajudant lampista | 5 | /R | x |  | =
Subtotal mà d'obra
Maquinària
| C1503000 | h | Camió grua | 3 | /R | x |  | =
Subtotal maquinària
Material
| BNX1EB37 | u | Grup contra incendis tipus EBARA AFU12-MATRIX 18-6/4 EJ o equivalent segons norma UNE 23500-2012 ANEXO C. Bomba principal d'acer inoxidable, formada per: una bomba principal centrífuga MATRIX 18-6/4 multi etapa horitzontal d'una entrada, cos de impulsió d'ACER INOXIDABLE AISI 304 en espiral, aspiració axial i boca d'impulsió fins dalt, impulsors i cos Inter mitjos fabricats en ACERO INOXIDABLE AISI 304, estanquitat del eix mitjançant tanca mecànica Carbó/Ceràmica/NBR, eix d'ACER INOXIDABLE AISI 304, accionada mitjançant MOTOR ELÉCTRIC asincrònic, trifàsic de 2 pols, aïllament classe F, protecció IP-55, d'una potència de 4 kW, per a alimentació trifàsica a 400 V III,50Hz. Una bomba auxiliar jockey CVM A/12, de 0,9 kW, cos de bomba en ferro fos, eix d'acer inoxidable AISI 416, cos d'aspiració, impulsió i contra brides de ferro fos, impulsors i difusors de policarbonat amb fibra de vidre, tancament mecànic Carbó/Ceràmica/NBR, motor asíncron de 2 pols, aïllament classe F, protecció IP 44 ; dipòsit hidropneumàtic de 24/8 ; bancada metàl·lica, vàlvules de tall, antiretorn d'aïllament per a cada bomba; manòmetres; pressòstats; col·lector comú de impulsió en acero negre DN 2´´ S/DIN 2440 amb imprimació en roig RAL 3000, quadres elèctrics de força i control para la operació totalment automàtica del grup; suport metàl·lic para quadre elèctric. Muntat en bancada de perfiles laminats d'acer amb imprimació anticorrosiu, muntat i connexionat en fàbrica segons NORMA UNE 23-500-90. Inclou Cabalímetre per a grup contra incendis de tipus rotàmetre de lectura directa, instal·lació sobre canonada horitzontal , modelo S-2007 DN 50 ,fabricat acrílic amb flotador de acero inoxidable, para una pressió màxima de 10 Bar, fondo de escala 33 m³/h. Inclou posta en marxa. Inclou col·lector de proves 2´´. | 1 |  | x |  | =
Subtotal material
Cost directe
|  |  | Despeses indirectes |  |  |  | 13.3 | %
Total
| ENZPA006 | u | Equipo automàtica de regulació y control (Cl inorgànic) per a dipòsit d'acumulació d'aigua contra incendis de capacitat de 12 m3 . Equip format per bomba dosificadora de clor electrònica automàtica de membrana, elèctrode de redox amb 5 metres de cable, solucions de calibratge 465 mV, vàlvules de doble bola en PVDF, vàlvula d'aspiració i de injecció, sonda de nivell, possible paro i marxa remota, dipòsit de clor 50 litres, mesurador regulador de clor residual lliure i tub. Protecció IP65. Tot complert. Instal·lat, certificat i comprovat. |  |  |  | Rend.: | 1 |  |  | Equipo automàtica de regulació y control (Cl inorgànic) per a dipòsit d'acumulació d'aigua contra in
Mà d'obra
| A012J000 | h | Oficial 1a lampista | 2 | /R | x |  | =
| A013J000 | h | Ajudant lampista | 2 | /R | x |  | =
Subtotal mà d'obra
Material
| BNZPA006 | u | Equipo automàtica de regulació y control (Cl inorgànic) per a dipòsit d'acumulació d'aigua contra incendis de capacitat de 12 m3 . Equip format per bomba dosificadora de clor electrònica automàtica de membrana, elèctrode de redox amb 5 metres de cable, solucions de calibratge 465 mV, vàlvules de doble bola en PVDF, vàlvula d'aspiració i de injecció, sonda de nivell, possible paro i marxa remota, dipòsit de clor 50 litres, mesurador regulador de clor residual lliure i tub. Protecció IP65. Tot complert. | 1 |  | x |  | =
Subtotal material
Cost directe
|  |  | Despeses indirectes |  |  |  | 13.3 | %
Total
| ENZPA007 | u | Connexió des d'armari de comptadors de PCI fins a dipòsits PCI, mitjançant canonada de DN65mm, inclòs suports i accessoris, proves i posada en marxa. |  |  |  | Rend.: | 1 |  |  | Connexió des d'armari de comptadors de PCI fins a dipòsits PCI, mitjançant canonada de DN65mm, inclò
| EP110001 | u | Subministrament i instal·lació de torre per a antenes, formada per: -torre 360 superor RPR 3m -Torre 360 intermedi RPR 3m -Torre 360 base fixa encastar RPR -Màstil RPR 3mxØ45mm gruix 2mm , fins i tot daus de fonamentació per a bases, ancoratges i cable per a vents de seguiritat, instal·lada. |  |  |  | Rend.: | 1 |  |  | Subministrament i instal·lació de torre per a antenes de 6m
| EP434PZZ | m | Cable de 4 parells U/UTP sense pantalla amb galga de Coure de 23 AWG,de Categoria 6A per a transmissió de dades fins a 10Gigabit Ethernet. Compleix CPR Euroclass Cca, s1a,d1, a1, identificat en la coberta del cable, coberta lliure d'halògens LSZH i conforme a les normatives ISO/AMD1:2012 CSV, ANSI/A 5 68-2.D, EN50575:2014+A1:2016,, completament certificat per laboratori independent i amb garantia de 25 anys avalada per el fabricant Instal·lat i comprovat. |  |  |  | Rend.: | 1 |  |  | Cable de 4 parells U/UTP sense pantalla amb galga de Coure de 23 AWG,de Categoria 6A per a transmiss
Mà d'obra
| A012H000 | h | Oficial 1a electricista | 0.004 | /R | x |  | =
| A013H000 | h | Ajudant electricista | 0.004 | /R | x |  | =
Subtotal mà d'obra
Material
| BP434PZZ | m | Cable de 4 parells U/UTP sense pantalla amb galga de Coure de 23 AWG,de Categoria 6A per a transmissió de dades fins a 10Gigabit Ethernet. Compleix CPR Euroclass Cca, s1a,d1, a1, identificat en la coberta del cable, coberta lliure d'halògens LSZH i conforme a les normatives ISO/AMD1:2012 CSV, ANSI/A 5 68-2.D, EN50575:2014+A1:2016,, completament certificat per laboratori independent i amb garantia de 25 anys avalada per el fabricant | 1 |  | x |  | =
Subtotal material
|  |  | Despeses auxiliars |  |  |  | 1.5 | %
Cost directe
|  |  | Despeses indirectes |  |  |  | 13.3 | %
Total
| EP43C211 | m | Fuetó de 4 parells RJ45-RJ45 de Categoria 6A sense pantalla disseny U/UTP per a transmissió de dades fins a 10Gigabit Ethernet Openetics o equivalent, coberta lliure d'halògens LSZH , longitud de 1 metre. Normativa propietats ignifuga : IEC 60332-1, normativa emissió de fums: IEC 61034, els fuetons suministrats serán del mateix fabricant que la resta de components, OPENETICS o equivalent Instal·lat i comprovat. |  |  |  | Rend.: | 1 |  |  | Fuetó de 4 parells RJ45-RJ45 de Categoria 6A sense pantalla disseny U/UTP per a transmissió de dades
Mà d'obra
| A012H000 | h | Oficial 1a electricista | 0.01 | /R | x |  | =
| A013H000 | h | Ajudant electricista | 0.01 | /R | x |  | =
Subtotal mà d'obra
Material
| BP43C211 | u | Fuetó de 4 parells RJ45-RJ45 de Categoria 6A sense pantalla disseny U/UTP per a transmissió de dades fins a 10Gigabit Ethernet Openetics o equivalent, coberta lliure d'halògens LSZH , longitud de 1 metre. Normativa propietats ignifuga : IEC 60332-1, normativa emissió de fums: IEC 61034, els fuetons suministrats serán del mateix fabricant que la resta de components, OPENETICS o equivalent | 1 |  | x |  | =
Subtotal material
|  |  | Despeses auxiliars |  |  |  | 1.5 | %
Cost directe
|  |  | Despeses indirectes |  |  |  | 13.3 | %
Total
| EP43C21Ç | m | Fuetó de 4 parells RJ45-RJ45 de Categoria 6A sense pantalla disseny U/UTP per a transmissió de dades fins a 10Gigabit Ethernet Openetics o equivalent, coberta lliure d'halògens LSZH , longitud de 0,5 metre. Normativa propietats ignifuga : IEC 60332-1, normativa emissió de fums: IEC 61034, els fuetons suministrats serán del mateix fabricant que la resta de components, OPENETICS o equivalent. Instal·lat i comprovat. |  |  |  | Rend.: | 1 |  |  | Fuetó de 4 parells RJ45-RJ45 de Categoria 6A sense pantalla disseny U/UTP per a transmissió de dades
Mà d'obra
| A012H000 | h | Oficial 1a electricista | 0.01 | /R | x |  | =
| A013H000 | h | Ajudant electricista | 0.01 | /R | x |  | =
Subtotal mà d'obra
Material
| BP43C21Ç | u | Fuetó de 4 parells RJ45-RJ45 de Categoria 6A sense pantalla disseny U/UTP per a transmissió de dades fins a 10Gigabit Ethernet Openetics o equivalent, coberta lliure d'halògens LSZH , longitud de 0,5 metre. Normativa propietats ignifuga : IEC 60332-1, normativa emissió de fums: IEC 61034, els fuetons suministrats serán del mateix fabricant que la resta de components, OPENETICS o equivalent. | 1 |  | x |  | =
Subtotal material
|  |  | Despeses auxiliars |  |  |  | 1.5 | %
Cost directe
|  |  | Despeses indirectes |  |  |  | 13.3 | %
Total
| EP43C21Ñ | m | Fuetó de 4 parells RJ45-RJ45 de Categoria 6A sense pantalla disseny U/UTP per a transmissió de dades fins a 10Gigabit Ethernet Openetics o equivalent, coberta lliure d'halògens LSZH , longitud de 3 metre. Normativa propietats ignifuga : IEC 60332-1, normativa emissió de fums: IEC 61034, els fuetons suministrats serán del mateix fabricant que la resta de components, OPENETICS o equivalent Instal·lat i comprovat. |  |  |  | Rend.: | 1 |  |  | Fuetó de 4 parells RJ45-RJ45 de Categoria 6A sense pantalla disseny U/UTP per a transmissió de dades
Mà d'obra
| A012H000 | h | Oficial 1a electricista | 0.01 | /R | x |  | =
| A013H000 | h | Ajudant electricista | 0.01 | /R | x |  | =
Subtotal mà d'obra
Material
| BP43C21Ñ | u | Fuetó de 4 parells RJ45-RJ45 de Categoria 6A sense pantalla disseny U/UTP per a transmissió de dades fins a 10Gigabit Ethernet Openetics o equivalent, coberta lliure d'halògens LSZH , longitud de 3 metre. Normativa propietats ignifuga : IEC 60332-1, normativa emissió de fums: IEC 61034, els fuetons suministrats serán del mateix fabricant que la resta de components, OPENETICS o equivalent | 1 |  | x |  | =
Subtotal material
|  |  | Despeses auxiliars |  |  |  | 1.5 | %
Cost directe
|  |  | Despeses indirectes |  |  |  | 13.3 | %
Total
| EP510001 | U | Arqueta d'entrada tipus h de 80x70x82 cm, homologada per TESA, amb tapa i marc i part proporcional d'accessoris necessaris. Completament instal·lada |  |  |  | Rend.: | 1 |  |  | Arqueta d'entrada tipus h de 80x70x82 cm, homologada per TESA, amb tapa i marc i part proporcional d
Mà d'obra
| A012H000 | h | Oficial 1a electricista | 2 | /R | x |  | =
| A013H000 | h | Ajudant electricista | 2 | /R | x |  | =
Subtotal mà d'obra
Material
| BP540001 | U | Arqueta d'entrada tipus h de 80x70x82 cm, homologada per TESA, amb tapa i marc i part proporcional d'accessoris necessaris | 1 |  | x |  | =
Subtotal material
Cost directe
|  |  | Despeses indirectes |  |  |  | 13.3 | %
Total
| EP510002 | U | Armari d'enllaç de 70x50x12 cm tipus himel , que conté elements de connexió de la xarxa exterior de l'edifici. instal.lat i comprovat. |  |  |  | Rend.: | 1 |  |  | Armari d'enllaç de 70x50x12 cm.
Mà d'obra
| A012H000 | h | Oficial 1a electricista | 1 | /R | x |  | =
| A013H000 | h | Ajudant electricista | 1 | /R | x |  | =
Subtotal mà d'obra
Material
| BP540002 | U | Armari d'enllaç de 70x50x15 cm tipus ict-7050/15 re d'himel . | 1 |  | x |  | =
Subtotal material
Cost directe
|  |  | Despeses indirectes |  |  |  | 13.3 | %
Total
| EP510005 | U | Registre secundari de 55x110x15 cm. tipus ict-55110/15 rs d'himel , metàl.lic encastable, protecció ip-549, que contè elements de connexió de la xarxa de comunicacions de l'edifici per a més de 2 habitatges. instal.lat i comprovat. |  |  |  | Rend.: | 1 |  |  | Registre secundari de 55x110x15 cm.
Mà d'obra
| A012H000 | h | Oficial 1a electricista | 1 | /R | x |  | =
| A013H000 | h | Ajudant electricista | 1 | /R | x |  | =
Subtotal mà d'obra
Material
| BP540005 | U | Registre secundari de 55x110x15 cm. tipus ict-55110/15 rs d'himel , metàl.lic encastable, protecció ip-549 | 1 |  | x |  | =
Subtotal material
Cost directe
|  |  | Despeses indirectes |  |  |  | 13.3 | %
Total
| EP51000M | U | Formació de troneta tipus mf segons detall c.t.n.e. amb parets de formigó armat, amb forma de paral.lepípede recte format per una solera, quatre parets amb orificis d'entrada i sortida de cables, tapa de formigó amb tirador d'acer galvanitzat en calent suportant un cèrcol de xapa plegada formigonat a l'arqueta, tot segons detall. col.locada. |  |  |  | Rend.: | 1 |  |  | Formació de troneta tipus mf segons detall c.t.n.e.
Mà d'obra
| A013M000 | h | Ajudant muntador | 1 | /R | x |  | =
| A012M000 | h | Oficial 1a muntador | 1 | /R | x |  | =
Subtotal mà d'obra
Material
| BP5A00F4 | U | Tapa i marc troneta f/s/d. | 1 |  | x |  | =
| BP5A00DF | U | Formació de troneta tipus mf segons detall c.t.n.e. amb parets de formigó armat, amb tapa (segons cia.telefònica). | 1 |  | x |  | =
Subtotal material
Cost directe
|  |  | Despeses indirectes |  |  |  | 13.3 | %
Total
| EP73SN0X | u | Connector RJ45 , sense pantalla Categoria 6A UTP per a transmissió de dades fins a 10Gigabit Ethernet . Compatible ISO /ANSI /A 568-2.D0, Independent Laboratory Certificate, 25 anys de garantia del sistema, marca Openetics o equivalent. Instal·lat i comprovat |  |  |  | Rend.: | 1 |  |  | Connector RJ45 , sense pantalla Categoria 6A UTP per a transmissió de dades fins a 10Gigabit Ethern
Mà d'obra
| A013H000 | h | Ajudant electricista | 0.01 | /R | x |  | =
| A012H000 | h | Oficial 1a electricista | 0.01 | /R | x |  | =
Subtotal mà d'obra
Material
| BP73SN0X | u | Connector RJ45 , sense pantalla Categoria 6A UTP per a transmissió de dades fins a 10Gigabit Ethernet . Compatible ISO /ANSI /A 568-2.D0, Independent Laboratory Certificate, 25 anys de garantia del sistema, marca Openetics o equivalent. | 1 |  | x |  | =
Subtotal material
|  |  | Despeses auxiliars |  |  |  | 1.5 | %
Cost directe
|  |  | Despeses indirectes |  |  |  | 13.3 | %
Total
| EP74CAT6 | u | Certificació de punt de veu/dades segons normariva i etiquetatge categoria 6 A. |  |  |  | Rend.: | 1 |  |  | Certificació de punt de veu/dades segons normariva i etiquetatge categoria 6 A.
Mà d'obra
| A012H000 | h | Oficial 1a electricista | 0.05 | /R | x |  | =
| A013H000 | h | Ajudant electricista | 0.05 | /R | x |  | =
Subtotal mà d'obra
Material
| BPPOCAT6 | u | Certificació de punt de veu/dades segons normariva i etiquetatge. | 1 |  | x |  | =
Subtotal material
|  |  | Despeses auxiliars |  |  |  | 1.5 | %
Cost directe
|  |  | Despeses indirectes |  |  |  | 13.3 | %
Total
| EP74RACK | u | Armari Rack 19'' de peu de 42U d'alçada, OPENETICS,8 W Ample 2000 x 800 x 800 mm. porta davantera doble fulla transparent + ranurada i porta darrera de doble fulla ventilada, model Smart Rack Pacl fabricat en acer galvanitzat, Accés de cables tant per la part superior com a inferior amb raspall d'entrada. subministrat amb rodes i suports de fixació. Conforme a les normatives : ANSI/A?310?E, IEC 60297?2, DIN 41494 part 1 & 7. Marca Excel o equivalent. col·locat |  |  |  | Rend.: | 1 |  |  | Armari Rack 19'' de peu de 42U d'alçada, OPENETICS,8 W Ample 2000 x 800 x 800 mm. porta davantera do
Mà d'obra
| A013M000 | h | Ajudant muntador | 1 | /R | x |  | =
| A012M000 | h | Oficial 1a muntador | 1 | /R | x |  | =
Subtotal mà d'obra
Material
| BP74RACK | u | Armari Rack 19'' de peu de 42U d'alçada, OPENETICS,8 W Ample 2000 x 800 x 800 mm. porta davantera doble fulla transparent + ranurada i porta darrera de doble fulla ventilada, model Smart Rack Pacl fabricat en acer galvanitzat, Accés de cables tant per la part superior com a inferior amb raspall d'entrada. subministrat amb rodes i suports de fixació. Conforme a les normatives : ANSI/A?310?E, IEC 60297?2, DIN 41494 part 1 & 7. Marca Excel o equivalent. | 1 |  | x |  | =
Subtotal material
|  |  | Despeses auxiliars |  |  |  | 1.5 | %
Cost directe
|  |  | Despeses indirectes |  |  |  | 13.3 | %
Total
| EP7EKITM | u | Kit de trucada compacte CL per a bany adaptat, Optimus o equivalent amb: - Mecanisme de trucada amb tirador i led tranquilitzant de color vermell, amb 2 metres de cordó vermell de plàstic amb empunyadura; inclou placa frontal i marc, protecció IPX4. - Polsador d'anulació de trucada amb led de color verd, amb placa frontal i marc. - Unitat de recepció acústica de trucades amb led indicador de color vermell, timbre i polsador per aturar momentàniament la senyal acústica, amb placa frontal i marc. - Mòdul electrònic compacte CL, amb indicació òptica de trucades integrada mitjançant tecnologia led i contacte de sortida lliure de potencial per a control d'elements externs. - Font d'alimentació monofàsica de 0,5 A amb fusible de protecció. - Tensió d'entrada CA 230 V, tensió de sortida CC 24 V , amb part proporcional d'accessoris i cable. Instal.lat, totalment cablejat i comprovat. |  |  |  | Rend.: | 1 |  |  | Kit de trucada compacte CL per a bany adaptat, Optimus o equivalent amb:
Mà d'obra
| A012H000 | h | Oficial 1a electricista | 2 | /R | x |  | =
| A013H000 | h | Ajudant electricista | 2 | /R | x |  | =
Subtotal mà d'obra
Material
| BPP2KITM | u | Kit de trucada compacte CL per a bany adaptat, Optimus o equivalent amb: - Mecanisme de trucada amb tirador i led tranquilitzant de color vermell, amb 2 metres de cordó vermell de plàstic amb empunyadura; inclou placa frontal i marc, protecció IPX4. - Polsador d'anulació de trucada amb led de color verd, amb placa frontal i marc. - Unitat de recepció acústica de trucades amb led indicador de color vermell, timbre i polsador per aturar momentàniament la senyal acústica, amb placa frontal i marc. - Mòdul electrònic compacte CL, amb indicació òptica de trucades integrada mitjançant tecnologia led i contacte de sortida lliure de potencial per a control d'elements externs. - Font d'alimentació monofàsica de 0,5 A amb fusible de protecció. - Tensió d'entrada CA 230 V, tensió de sortida CC 24 V , amb part proporcional d'accessoris i cable. | 1 |  | x |  | =
Subtotal material
Cost directe
|  |  | Despeses indirectes |  |  |  | 13.3 | %
Total
| EP7ZCOFI | u | Conjunt fixació (cargol, arandela etc) Instal.lat |  |  |  | Rend.: | 1 |  |  | Conjunt fixació (cargol, arandela etc)
Mà d'obra
| A012H000 | h | Oficial 1a electricista | 0.01 | /R | x |  | =
| A013H000 | h | Ajudant electricista | 0.01 | /R | x |  | =
Subtotal mà d'obra
Material
| BP7ZCOFI | U | Conjunt fixació (cargol, arandela etc) | 1 |  | x |  | =
Subtotal material
|  |  | Despeses auxiliars |  |  |  | 1.5 | %
Cost directe
|  |  | Despeses indirectes |  |  |  | 13.3 | %
Total
| EP7ZMOF2 | u | Panell FO de 19'' per a muntatge en armari rack 24 adaptadors LC Monomode (12 parells a Policia actual i 12 a Escola) multimode OM4 fabricat en acer de 2mm i suport de muntatge ajustables. 1U d'altura, incloent kit d'instal·lació complet i obturador. de Openetics o equivalent Garantia de 25 anys del sistema, per a recepció de fibrest. Instal·lat i comprovat. |  |  |  | Rend.: | 1 |  |  | Panell FO de 19'' per a muntatge en armari rack 24 adaptadors LC Monomode (12 parells a Policia actu
Mà d'obra
| A012H000 | h | Oficial 1a electricista | 0.01 | /R | x |  | =
| A013H000 | h | Ajudant electricista | 0.01 | /R | x |  | =
Subtotal mà d'obra
Material
| BP7ZMOF2 | u | Panell FO de 19'' per a muntatge en armari rack 24 adaptadors LC Monomode (12 parells a Policia actual i 12 a Escola) multimode OM4 fabricat en acer de 2mm i suport de muntatge ajustables. 1U d'altura, incloent kit d'instal·lació complet i obturador. de Openetics o equivalent Garantia de 25 anys del sistema, per a recepció de fibrest. | 1 |  | x |  | =
Subtotal material
|  |  | Despeses auxiliars |  |  |  | 1.5 | %
Cost directe
|  |  | Despeses indirectes |  |  |  | 13.3 | %
Total
| EP7ZPR03 | u | Panell de connexió buit OPENETICS o equivalent, 1U amb capacitat per a 24 ports RJ45 ports UTP-STP incloent Categoria 6A, per a muntatge en rack de 19'' i 1U d'altura, amb safata posterior plegable per a correcta fixació del cable i ràdio de curvatura. Ample 19'' (482.5mm), altura 1u (44mm) i profunditat de 155 mm. Instal·lat i comprovat. |  |  |  | Rend.: | 1 |  |  | Panell de connexió buit OPENETICS o equivalent, 1U amb capacitat per a 24 ports RJ45 ports UTP-STP i
Mà d'obra
| A012H000 | h | Oficial 1a electricista | 0.05 | /R | x |  | =
| A013H000 | h | Ajudant electricista | 0.05 | /R | x |  | =
Subtotal mà d'obra
Material
| BP7ZPR03 | u | Panell de connexió buit OPENETICS o equivalent, 1U amb capacitat per a 24 ports RJ45 ports UTP-STP incloent Categoria 6A, per a muntatge en rack de 19'' i 1U d'altura, amb safata posterior plegable per a correcta fixació del cable i ràdio de curvatura. Ample 19'' (482.5mm), altura 1u (44mm) i profunditat de 155 mm. | 1 |  | x |  | =
Subtotal material
|  |  | Despeses auxiliars |  |  |  | 1.5 | %
Cost directe
|  |  | Despeses indirectes |  |  |  | 13.3 | %
Total
| EP7ZRASP | u | Panell guiacables horitzontal amb 4 tires plàstiques OPENETICS (1U) o equivalent. Instal·lat i comprovat. |  |  |  | Rend.: | 1 |  |  | Panell guiacables horitzontal amb 4 tires plàstiques OPENETICS (1U) o equivalent.
Mà d'obra
| A012H000 | h | Oficial 1a electricista | 0.01 | /R | x |  | =
| A013H000 | h | Ajudant electricista | 0.01 | /R | x |  | =
Subtotal mà d'obra
Material
| BP7ZRASP | u | Panell guiacables horitzontal amb 4 tires plàstiques OPENETICS (1U) o equivalent. | 1 |  | x |  | =
Subtotal material
|  |  | Despeses auxiliars |  |  |  | 1.5 | %
Cost directe
|  |  | Despeses indirectes |  |  |  | 13.3 | %
Total
| EP7ZREGL | u | Regleta d'alimentació fixa, OPENETICS o equivalent, amb 9 bases schucko 2P+T de 16 A i 230 V, per a armaris rack 19´´, d'1 unitat d'alçària, muntatge horitzontal, fixada mecànicament |  |  |  | Rend.: | 1 |  |  | Regleta d'alimentació fixa, OPENETICS o equivalent, amb 9 bases schucko 2P+T de 16 A i 230 V, per a
Mà d'obra
| A013M000 | h | Ajudant muntador | 0.167 | /R | x |  | =
| A012M000 | h | Oficial 1a muntador | 0.167 | /R | x |  | =
Subtotal mà d'obra
Material
| BP7ZE091 | u | Regleta d'alimentació fixa, amb 9 bases schucko 2P+T de 16 A i 250 V, per a armaris rack 19´´, d'1 unitat d'alçària, muntatge horitzontal | 1 |  | x |  | =
Subtotal material
Cost directe
|  |  | Despeses indirectes |  |  |  | 13.3 | %
Total
| EP7ZRPDU | u | PDU regleta elèctrica professional, OPENETICS o equivalent, amb 8 bases schucko 2P+T de 16 A i 230 V, amb interruptor per a armaris rack 19´´, d'1 unitat d'alçària, muntatge horitzontal, fixada mecànicament |  |  |  | Rend.: | 1 |  |  | PDU regleta elèctrica professional, OPENETICS o equivalent, amb 8 bases schucko 2P+T de 16 A i 230 V
Mà d'obra
| A013M000 | h | Ajudant muntador | 0.167 | /R | x |  | =
| A012M000 | h | Oficial 1a muntador | 0.167 | /R | x |  | =
Subtotal mà d'obra
Material
| BP7ZRPDU | U | PDU regleta elèctrica professional, OPENETICS o equivalent, amb 8 bases schucko 2P+T de 16 A i 230 V, amb interruptor per a armaris rack 19´´, d'1 unitat d'alçària, muntatge horitzontal | 1 |  | x |  | =
Subtotal material
Cost directe
|  |  | Despeses indirectes |  |  |  | 13.3 | %
Total
| EPPO1001 | u | Subministrament i instal·lació de punt d'accés wifi INTERIOR amb protocols ieee 802.11a/b/g/n i ieee 802.11ac, ieee 802.1, ieee 802.11ac, IEE 802.11b, ieee 802.11g. Banda de freqüència 2.4 ghz i 5 ghz, amb alimentació poe. inclou instal·lació, configuració i posada en marxa |  |  |  | Rend.: | 1 |  |  | Subministrament i instal·lació de punt d'accés wifi INTERIOR amb protocols ieee 802.11a/b/g/n i ieee
| EPPOSWIC | u | Switch 24 Portis PoE inclou 2 10G SFP + and 2 SFP ports, muntable en Rack de Openetics o equivalent, autogestionable, incloses les llicències de fabricant, el model es consensuarà amb la propietat prèviament a la seva compra.. Instal.lat i comprovat |  |  |  | Rend.: | 1 |  |  | Switch 24 Portis PoE inclou 2 10G SFP + and 2 SFP ports, muntable en Rack de Openetics o equivalent
Mà d'obra
| A012H000 | h | Oficial 1a electricista | 0.05 | /R | x |  | =
| A013H000 | h | Ajudant electricista | 0.05 | /R | x |  | =
Subtotal mà d'obra
Material
| BPPOSWIC | U | Switch 24 Portis PoE inclou 2 10G SFP + and 2 SFP ports, muntable en Rack de Openetics o equivalent, autogestionable, incloses les llicències de fabricant, el model es consensuarà amb la propietat prèviament a la seva compra. | 1 |  | x |  | =
Subtotal material
Cost directe
|  |  | Despeses indirectes |  |  |  | 13.3 | %
Total
| EPPOSWIT | u | Switch 24 ports 10/100/1000 amb 4 slots SFP + 10 Gb m untable en Rack de Openetics o equivalent . Instal.lat i comprovat |  |  |  | Rend.: | 1 |  |  | Switch 24 ports 10/100/1000 amb 4 slots SFP + 10 Gb m untable en Rack de Openetics o equivalen
Mà d'obra
| A012H000 | h | Oficial 1a electricista | 0.05 | /R | x |  | =
| A013H000 | h | Ajudant electricista | 0.05 | /R | x |  | =
Subtotal mà d'obra
Material
| BPPOSWIT | u | Switch 24 ports 10/100/1000 amb 4 slots SFP + 10 Gb m untable en Rack de Openetics o equivalen | 1 |  | x |  | =
Subtotal material
|  |  | Despeses auxiliars |  |  |  | 1.5 | %
Cost directe
|  |  | Despeses indirectes |  |  |  | 13.3 | %
Total
| EQ7116JP | u | Moble de recepció de mòdul alt 112 i mòdul baix a 75cm per segons detalls de plànols, formació d'estructura i encaixonat de aglomerat amb aplacat de panell HPL de 6 mm a les dues cares, per formar conjunt de moble de recepció amb suport per a atenció a al públic, suport per a atenció a cadira de rodes i taula interior de treball. Inclou passos de cablejat amb canal tipus UNEX |  |  |  | Rend.: | 1 |  |  | Moble de recepció de mòdul alt 112 i mòdul baix a 75cm per a una amplada total de 355cm
| EQUERFEU | U | Formació de bancada a cel·la amb obra massissa acabada arrebossat lliscat |  |  |  | Rend.: | 1 |  |  | Formació de bancada a cel·lla
| FG22TD1K | m | Tub corbable corrugat de polietilè, de doble capa, llisa la interior i corrugada l'exterior, de 63 mm de diàmetre nominal, aïllant i no propagador de la flama, resistència a l'impacte de 20 J, resistència a compressió de 450 N, muntat com a canalització soterrada |  |  |  | Rend.: | 1 |  |  | Tub corbable corrugat PE,doble capa,DN=63mm,20J,450N,canal.sot.
Mà d'obra
| A013H000 | h | Ajudant electricista | 0.02 | /R | x |  | =
| A012H000 | h | Oficial 1a electricista | 0.025 | /R | x |  | =
Subtotal mà d'obra
Material
| BG22TD10 | m | Tub corbable corrugat de polietilè, de doble capa, llisa la interior i corrugada l'exterior, de 63 mm de diàmetre nominal, aïllant i no propagador de la flama , resistència a l'impacte de 20 J, resistència a compressió de 450 N, per a canalitzacions soterrades | 1.02 |  | x |  | =
Subtotal material
Cost directe
|  |  | Despeses indirectes |  |  |  | 13.3 | %
Total
| FG22TH1K | m | Tub corbable corrugat de polietilè, de doble capa, llisa la interior i corrugada l'exterior, de 90 mm de diàmetre nominal, aïllant i no propagador de la flama, resistència a l'impacte de 20 J, resistència a compressió de 450 N, muntat com a canalització soterrada |  |  |  | Rend.: | 1 |  |  | Tub corbable corrugat PE,doble capa,DN=90mm,20J,450N,canal.sot.
Mà d'obra
| A012H000 | h | Oficial 1a electricista | 0.033 | /R | x |  | =
| A013H000 | h | Ajudant electricista | 0.02 | /R | x |  | =
Subtotal mà d'obra
Material
| BG22TH10 | m | Tub corbable corrugat de polietilè, de doble capa, llisa la interior i corrugada l'exterior, de 90 mm de diàmetre nominal, aïllant i no propagador de la flama , resistència a l'impacte de 20 J, resistència a compressió de 450 N, per a canalitzacions soterrades | 1.02 |  | x |  | =
Subtotal material
Cost directe
|  |  | Despeses indirectes |  |  |  | 13.3 | %
Total
| FG22TK1K | m | Tub corbable corrugat de polietilè, de doble capa, llisa la interior i corrugada l'exterior, de 110 mm de diàmetre nominal, aïllant i no propagador de la flama, resistència a l'impacte de 28 J, resistència a compressió de 450 N, muntat com a canalització soterrada |  |  |  | Rend.: | 1 |  |  | Tub corbable corrugat PE,doble capa,DN=110mm,28J,450N,canal.sot.
Mà d'obra
| A013H000 | h | Ajudant electricista | 0.02 | /R | x |  | =
| A012H000 | h | Oficial 1a electricista | 0.033 | /R | x |  | =
Subtotal mà d'obra
Material
| BG22TK10 | m | Tub corbable corrugat de polietilè, de doble capa, llisa la interior i corrugada l'exterior, de 110 mm de diàmetre nominal, aïllant i no propagador de la flama , resistència a l'impacte de 28 J, resistència a compressió de 450 N, per a canalitzacions soterrades | 1.02 |  | x |  | =
Subtotal material
Cost directe
|  |  | Despeses indirectes |  |  |  | 13.3 | %
Total
| FGC1INTE | u | Quadre de conmutació separat AUTO OUT 100 A 4P GR0010 de Grupel o equivalent, IP20, amb protecció diferencial ajustable de 300 mA, quadre per a instal.lació interior. Instal.lat i comprovat. |  |  |  | Rend.: | 1 |  |  | Quadre de conmutació separat AUTO OUT 100 A 4P GR0010 de Grupel o equivalent, IP20, amb protecció d
Mà d'obra
| A013H000 | h | Ajudant electricista | 1 | /R | x |  | =
| A012H000 | h | Oficial 1a electricista | 1 | /R | x |  | =
Subtotal mà d'obra
Material
| BGC1INTE | U | Quadre de conmutació separat AUTO OUT 100 A 4P GR0010 de Grupel o equivalent, IP20, amb protecció diferencial ajustable de 300 mA, quadre per a instal.lació interior | 1 |  | x |  | =
Subtotal material
Cost directe
|  |  | Despeses indirectes |  |  |  | 13.3 | %
Total
| FGC1J88K | u | Grup electrogen model G0055GRGRCA5T4000S de Grupel o equivalent, en execució EUROSILENT de 50 kva (40 KW) de potencia en PRINCIPAL i 55 kva (44 KW) de potencia en EMERGÈNCIA equipat amb: Quadre d'arranc i control tipus automàtic muntat sobre el grup interruptor automàtic de comandament manual 4x100 A. motor Diesel 1500 rpm refrigerat per aigua mitjançant radiador. regulació electrònica, alternador trifàsic IP23 a 400 v. silenciós d'escapament de 18-25 db d'atenuació, diàmetre de sortida 65 mm, temperatura dels gasos de 550ºC, dimensions : 1.970x825x11120 mm, pes:872 kg , dipòsit 55 l, nivell de pressió acústica a 1 m 79 +- 2 dB i a 7 m 71 +-2 dB , marcat ce., posta en funcionament del grup electrògen per un tècnic qualificat, visita d'1 dia de jornada laborable amb les càrregues disponibles i la operacionalitat de la instal.lació en el moment de la mateixa, inclou formació,. en la mateixa es firmarà una acta que certifiqui el bon funcionament dels equips, detecció de xarxa i targeta de control commutació, amb ports interface RJ45. Instal.lat i comprovat. |  |  |  | Rend.: | 1 |  |  | Grup electrogen model G0055GRGRCA5T4000S de Grupel o equivalent, en execució EUROSILENT de 50 kva (4
Mà d'obra
| A012H000 | h | Oficial 1a electricista | 1 | /R | x |  | =
| A013H000 | h | Ajudant electricista | 1 | /R | x |  | =
Subtotal mà d'obra
Maquinària
| C1503300 | h | Camió grua de 3 t | 1 | /R | x |  | =
Subtotal maquinària
Material
| BGC1J88K | U | Grup electrogen model G0055GRGRCA5T4000S de Grupel o equivalent, en execució EUROSILENT de 50 kva (40 KW) de potencia en PRINCIPAL i 55 kva (44 KW) de potencia en EMERGÈNCIA equipat amb: Quadre d'arranc i control tipus automàtic muntat sobre el grup interruptor automàtic de comandament manual 4x100 A. motor Diesel 1500 rpm refrigerat per aigua mitjançant radiador. regulació electrònica, alternador trifàsic IP23 a 400 v. silenciós d'escapament de 18-25 db d'atenuació, diàmetre de sortida 65 mm, temperatura dels gasos de 550ºC, dimensions : 1.970x825x11120 mm, pes:872 kg , dipòsit 55 l, nivell de pressió acústica a 1 m 79 +- 2 dB i a 7 m 71 +-2 dB , marcat ce., posta en funcionament del grup electrògen per un tècnic qualificat, visita d'1 dia de jornada laborable amb les càrregues disponibles i la operacionalitat de la instal.lació en el moment de la mateixa, inclou formació,. en la mateixa es firmarà una acta que certifiqui el bon funcionament dels equips, detecció de xarxa i targeta de control commutació, amb ports interface RJ45 | 1 |  | x |  | =
Subtotal material
Cost directe
|  |  | Despeses indirectes |  |  |  | 13.3 | %
Total
| FHN1BAR1 | u | Lluminària Barra Contínua MINIMAL de superficie L=3 m amb LED 830 24V GRI ref. 2312W.14, per a una potència total de 28,8 W de Simes o equivalent, inclou part proporcional d'accessoris. Instal.lada i comprovada. |  |  |  | Rend.: | 1 |  |  | Lluminària Barra Contínua MINIMAL de superficie L=3 m amb LED 830 24V GRI ref. 2312W.14, per a una p
Mà d'obra
| A012H000 | h | Oficial 1a electricista | 0.35 | /R | x |  | =
| A013H000 | h | Ajudant electricista | 0.35 | /R | x |  | =
Subtotal mà d'obra
Material
| BHNTBAR1 | U | Lluminària Barra Contínua MINIMAL de superficie L=3 m amb LED 830 24V GRI ref. 2312W.14, per a una potència total de 28,8 W de Simes o equivalent, inclou part proporcional d'accessoris | 1 |  | x |  | =
Subtotal material
Cost directe
|  |  | Despeses indirectes |  |  |  | 13.3 | %
Total
| FHN1BAR2 | u | Lluminària Barra Contínua MINIMAL de superficie L=2 m amb LED 830 24V GRI ref. 2311W.14, per a una potència total de 19,2 W de Simes o equivalent, inclou part proporcional d'accessoris. Instal.lada i comprovada. |  |  |  | Rend.: | 1 |  |  | Lluminària Barra Contínua MINIMAL de superficie L=2 m amb LED 830 24V GRI ref. 2311W.14, per a una p
Mà d'obra
| A012H000 | h | Oficial 1a electricista | 0.35 | /R | x |  | =
| A013H000 | h | Ajudant electricista | 0.35 | /R | x |  | =
Subtotal mà d'obra
Material
| BHN1BAR2 | U | Lluminària Barra Contínua MINIMAL de superficie L=2 m amb LED 830 24V GRI ref. 2311W.14, per a una potència total de 19,2 W de Simes o equivalent, inclou part proporcional d'accessoris. | 1 |  | x |  | =
Subtotal material
Cost directe
|  |  | Despeses indirectes |  |  |  | 13.3 | %
Total
| FHN1BAR3 | u | Lluminària Barra Contínua MINIMAL de superficie L=1 m amb LED 830 24V GRI ref. 2310W.14, per a una potència total de 9,6 W de Simes o equivalent, inclou driver i part proporcional d'accessoris. Instal.lada i comprovada. |  |  |  | Rend.: | 1 |  |  | Lluminària Barra Contínua MINIMAL de superficie L=1 m amb LED 830 24V GRI ref. 2310W.14, per a una p
Mà d'obra
| A012H000 | h | Oficial 1a electricista | 0.35 | /R | x |  | =
| A013H000 | h | Ajudant electricista | 0.35 | /R | x |  | =
Subtotal mà d'obra
Material
| BHN1BAR3 | U | Lluminària Barra Contínua MINIMAL de superficie L=1 m amb LED 830 24V GRI ref. 2310W.14, per a una potència total de 9,6 W de Simes o equivalent, inclou driver i part proporcional d'accessoris | 1 |  | x |  | =
Subtotal material
Cost directe
|  |  | Despeses indirectes |  |  |  | 13.3 | %
Total
| FJS51631 | m | Canonada per a reg per degoteig de 16 mm de diàmetre, amb degoters autocompensats integrats cada 33 cm, instal·lada superficialment, fixada amb piquetes col·locades cada 5 m |  |  |  | Rend.: | 1 |  |  | Canonada deg.16mm,degoters c/33cm,superf.
Mà d'obra
| A012M000 | h | Oficial 1a muntador | 0.034 | /R | x |  | =
| A013M000 | h | Ajudant muntador | 0.034 | /R | x |  | =
Subtotal mà d'obra
Material
| B0B27000 | kg | Acer en barres corrugades B400S de límit elàstic >= 400 N/mm2 | 0.15 |  | x |  | =
| BFYB2305 | u | Part proporcional d'elements de muntatge per a tubs de polietilè de densitat baixa, de 16 mm de diàmetre nominal exterior, per a connectar a pressió | 1 |  | x |  | =
| BJS51630 | m | Tub per a reg per degoteig de 16 mm de diàmetre, amb degoters autocompensats integrats cada 33 cm | 1.05 |  | x |  | =
Subtotal material
Cost directe
|  |  | Despeses indirectes |  |  |  | 13.3 | %
Total
| FJS5R101 | u | Vàlvula antidrenant per a instal·lacio de reg per degoteig, de material plàstic, de 1/2'' de diàmetre, intal·lada en pericó |  |  |  | Rend.: | 1 |  |  | Vàlvula antidrenant reg degoteig,mat.plàstic,d:1/2'',pericó
Mà d'obra
| A012M000 | h | Oficial 1a muntador | 0.25 | /R | x |  | =
Subtotal mà d'obra
Material
| BJS5R100 | u | Vàlvula antidrenant o de rentat automàtica per a instal·lacio de reg per degoteig, de material plàstic, de 1/2'' de diàmetre | 1 |  | x |  | =
Subtotal material
Cost directe
|  |  | Despeses indirectes |  |  |  | 13.3 | %
Total
| FJS5R102 | u | Vàlvula de rentat per a instal·lacio de reg per degoteig, de material plàstic, de 1/2'' de diàmetre, intal·lada en pericó |  |  |  | Rend.: | 1 |  |  | Vàlvula rentat reg degoteig,mat.plàstic,d:1/2'',pericó
Mà d'obra
| A012M000 | h | Oficial 1a muntador | 0.25 | /R | x |  | =
Subtotal mà d'obra
Material
| BJS5R100 | u | Vàlvula antidrenant o de rentat automàtica per a instal·lacio de reg per degoteig, de material plàstic, de 1/2'' de diàmetre | 1 |  | x |  | =
Subtotal material
Cost directe
|  |  | Despeses indirectes |  |  |  | 13.3 | %
Total
| FJSA428Z | u | Programador de reg amb alimentació a 24 V, per a un nombre màxim de 14 estacions, muntat superficialment, connectat a la xarxa d'alimentació, als aparells de control, als elements gobernats, programat i comprovat |  |  |  | Rend.: | 1 |  |  | Prog.reg 24V no codificable,no ampliable+no centralitzable,8 estacions,munt.superf. conn./progr./com
Mà d'obra
| A012M000 | h | Oficial 1a muntador | 1.1 | /R | x |  | =
Subtotal mà d'obra
Altres
| BJSA428Z | U | Programador de reg amb alimentació a 24 V, per a un nombre màxim de 14 estacions, muntat superficialment, connectat a la xarxa d'alimentació, als aparells de control, als elements gobernats, programat i comprovat | 1 |  | x |  | =
Subtotal altres
Cost directe
|  |  | Despeses indirectes |  |  |  | 13.3 | %
Total
| FJSB2221 | u | Electrovàlvula per a instal·lacio de reg, d'1´´ de diàmetre, de material plàstic, amb solenoide de 24 V, per a una pressió màxima de 16 bar, amb regulador de cabal, connectada a les xarxes elèctrica i d'aigua amb connectors estancs |  |  |  | Rend.: | 1 |  |  | Electovàlvula reg 1´´,24V,pres.max:16bar+regulador cabal
Mà d'obra
| A012M000 | h | Oficial 1a muntador | 0.75 | /R | x |  | =
Subtotal mà d'obra
Material
| BJSB2220 | u | Electrovàlvula per a instal·lacio de reg, d'1´´ de diàmetre, de material plàstic, amb solenoide de 24V, per a una pressió màxima de 16 bar i amb regulador de cabal | 1 |  | x |  | =
| BJSWE100 | u | Conjunt d'accessoris per al muntatge d'una electrovàlvula d'1´´ | 1 |  | x |  | =
Subtotal material
Cost directe
|  |  | Despeses indirectes |  |  |  | 13.3 | %
Total
P-34 | H16F1004P169 | u | Pressupost de l'Estudi de Seguretat i Salut de projecte adjunt |  |  |  | Rend.: | 1 |  |  | Pressupost de l'Estudi de Seguretat i Salut de projecte adjunt
P-35 | J0721101P071 | u | Pressupost del Plà de Control de Qualitat |  |  |  | Rend.: | 1 |  |  | Pressupost del Plà de Control de Qualitat
| P2110-AKWC | m3 | Derribo de edificación aislada, de 0 a 30 m3 de volumen aparente, de 4 m de altura, sin derribo de cimientos, solera ni medianeras, sin separación, transporte ni gestión de residuos ni residuos peligrosos, con medios mecánicos e carga mecánica de escombros sobre camión o contenedor |  |  |  | Rend.: | 1 |  |  | Derribo edificac.aislada,0 a 30m3,,h= 4m,s/derribo cimient. ni median.,solera,s/sep.,gestión,m.mec.,
Mà d'obra
| A0D-0007 | h | Manobre | 0.1 | /R | x |  | =
Subtotal mà d'obra
Maquinària
| C139-00LK | h | Pala excavadora giratòria sobre pneumàtics de 15 a 20 t | 0.05 | /R | x |  | =
| C138-00KR | h | Pala carregadora sobre pneumàtics de 8 a 14 t | 0.05 | /R | x |  | =
Subtotal maquinària
|  |  | Despeses auxiliars |  |  |  | 1.5 | %
Cost directe
|  |  | Despeses indirectes |  |  |  | 13.3 | %
Total
P-36 | P2140-4RRL | u | Arrencada de full i bastiment de finestra amb mitjans manuals i càrrega manual sobre camió o contenidor |  |  |  | Rend.: | 1 |  |  | Arrencada full+bastim. Finest.,m.man.,càrr.man.
Mà d'obra
| A0D-0007 | h | Manobre | 1 | /R | x |  | =
Subtotal mà d'obra
|  |  | Despeses auxiliars |  |  |  | 1.5 | %
Cost directe
|  |  | Despeses indirectes |  |  |  | 13.3 | %
Total
P-37 | P2140-4RRM | u | Arrencada de full i bastiment de balconera amb mitjans manuals i càrrega manual sobre camió o contenidor |  |  |  | Rend.: | 1 |  |  | Arrencada full+bastim. Balconera,m.man.,càrr.man.
Mà d'obra
| A0D-0007 | h | Manobre | 1 | /R | x |  | =
Subtotal mà d'obra
|  |  | Despeses auxiliars |  |  |  | 1.5 | %
Cost directe
|  |  | Despeses indirectes |  |  |  | 13.3 | %
Total
P-38 | P2140-4RRN | u | Arrencada de full i bastiment de porta interior amb mitjans manuals i càrrega manual sobre camió o contenidor |  |  |  | Rend.: | 1 |  |  | Arrencada full+bastim. Porta int.,m.man.,càrr.man.
Mà d'obra
| A0D-0007 | h | Manobre | 0.5 | /R | x |  | =
Subtotal mà d'obra
|  |  | Despeses auxiliars |  |  |  | 1.5 | %
Cost directe
|  |  | Despeses indirectes |  |  |  | 13.3 | %
Total
P-39 | P2142-4RMM | m2 | Arrencada d'enrajolat en parament vertical, amb mitjans manuals i càrrega manual de runa sobre camió o contenidor |  |  |  | Rend.: | 1 |  |  | Arrencada enrajolat,param.vert.,m.man.,càrrega manual
Mà d'obra
| A0D-0007 | h | Manobre | 0.46 | /R | x |  | =
Subtotal mà d'obra
|  |  | Despeses auxiliars |  |  |  | 1.5 | %
Cost directe
|  |  | Despeses indirectes |  |  |  | 13.3 | %
Total
P-40 | P2143-4RQT | m2 | Enderroc de solera de formigó lleugerament armat, de fins a 15 cm de gruix, amb compressor i càrrega manual de runa sobre camió o contenidor |  |  |  | Rend.: | 1 |  |  | Enderroc solera form.lleug.armat,fins a 15cm,compres.,càrrega manual
Mà d'obra
| A0E-000A | h | Manobre especialista | 0.3 | /R | x |  | =
| A0D-0007 | h | Manobre | 0.1 | /R | x |  | =
Subtotal mà d'obra
Maquinària
| C111-0056 | h | Compresor con dos martillos neumáticos | 0.15 | /R | x |  | =
Subtotal maquinària
|  |  | Despeses auxiliars |  |  |  | 1.5 | %
Cost directe
|  |  | Despeses indirectes |  |  |  | 13.3 | %
Total
| P2143-4RR2 | m2 | Arrencada de paviment ceràmic, amb mitjans manuals i càrrega manual de runa sobre camió o contenidor |  |  |  | Rend.: | 1 |  |  | Arrencada pavim. Ceràmic,m.man.,càrrega manual
Mà d'obra
| A0D-0007 | h | Manobre | 0.3 | /R | x |  | =
Subtotal mà d'obra
|  |  | Despeses auxiliars |  |  |  | 1.5 | %
Cost directe
|  |  | Despeses indirectes |  |  |  | 13.3 | %
Total
| P2146-HXKH | m2 | Demolició de paviment de panots col·locats sobre base de formigó de fins a 10 cm de gruix, inclòs la demolició de la base, d'amplària fins a 2 m, amb compressor i càrrega sobre camió amb mitjans manuals, en entorn urbà sense dificultat de mobilitat, en voreres <= 3 m d'amplària o calçada/plataforma única <= 7 m d'amplària, sense afectació per serveis o elements de mobiliari urbà, en actuacions d'1 a 10 1 m2 |  |  |  | Rend.: | 1 |  |  | Demol.pavim. Panot.s/form. G fins a 10 cm,ampl.fins a 2 m,compressor + càrrega cam. Manuals,entorn u
Mà d'obra
| A0E-000A | h | Manobre especialista | 0.63394 | /R | x |  | =
| A0D-0007 | h | Manobre | 0.63394 | /R | x |  | =
Subtotal mà d'obra
Maquinària
| C111-0056 | h | Compresor con dos martillos neumáticos | 0.21554 | /R | x |  | =
Subtotal maquinària
|  |  | Despeses auxiliars |  |  |  | 1.5 | %
Cost directe
|  |  | Despeses indirectes |  |  |  | 13.3 | %
Total
| P2146-HYMP | m2 | Demolició de paviment de panots col·locats sobre base de formigó de fins a 10 cm de gruix, inclòs la demolició de la base, d'amplària fins a 2 m, amb compressor i càrrega sobre camió amb mitjans manuals, en entorn urbà sense dificultat de mobilitat, en voreres <= 3 m d'amplària o calçada/plataforma única <= 7 m d'amplària, sense afectació per serveis o elements de mobiliari urbà, en actuacions de fins a 1 1 m2 |  |  |  | Rend.: | 1 |  |  | Demol.pavim. Panot.s/form. G fins a 10 cm,ampl.fins a 2 m,compressor + càrrega cam. Manuals,entorn u
Mà d'obra
| A0D-0007 | h | Manobre | 0.79242 | /R | x |  | =
| A0E-000A | h | Manobre especialista | 0.79242 | /R | x |  | =
Subtotal mà d'obra
Maquinària
| C111-0056 | h | Compresor con dos martillos neumáticos | 0.26942 | /R | x |  | =
Subtotal maquinària
|  |  | Despeses auxiliars |  |  |  | 1.5 | %
Cost directe
|  |  | Despeses indirectes |  |  |  | 13.3 | %
Total
| P2146-I0ZE | m2 | Demolició de paviment de panots col·locats sobre base de formigó de fins a 10 cm de gruix, inclòs la demolició de la base, d'amplària fins a 2 m, amb compressor i càrrega sobre camió amb mitjans manuals, en entorn urbà sense dificultat de mobilitat, en voreres > 3 i <= 5 m d'amplària o calçada/plataforma única > 7 i <= 12 m d'amplària, sense afectació per serveis o elements de mobiliari urbà, en actuacions d'1 a 10 1 m2 |  |  |  | Rend.: | 1 |  |  | Demol.pavim. Panot.s/form. G fins a 10 cm,ampl.fins a 2 m,compressor + càrrega cam. Manuals,entorn u
Mà d'obra
| A0E-000A | h | Manobre especialista | 0.60858 | /R | x |  | =
| A0D-0007 | h | Manobre | 0.60858 | /R | x |  | =
Subtotal mà d'obra
Maquinària
| C111-0056 | h | Compresor con dos martillos neumáticos | 0.20692 | /R | x |  | =
Subtotal maquinària
|  |  | Despeses auxiliars |  |  |  | 1.5 | %
Cost directe
|  |  | Despeses indirectes |  |  |  | 13.3 | %
Total
P-41 | P214A-H8E2 | u | Desmuntatge per a substitució de fulla de porta tallafocs, d'una fulla batent, de fusta o metàl·lica, amb mitjans manuals i càrrega manual sobre camió o contenidor |  |  |  | Rend.: | 1 |  |  | Desmuntatge p/subst.fulla porta tallafocs (1batent),a/mitj.manuals,càrr.manual
Mà d'obra
| A0F-000R | h | Oficial 1a muntador | 0.15 | /R | x |  | =
| A01-FEPH | h | Ajudant muntador | 0.15 | /R | x |  | =
Subtotal mà d'obra
|  |  | Despeses auxiliars |  |  |  | 1.5 | %
Cost directe
|  |  | Despeses indirectes |  |  |  | 13.3 | %
Total
P-43 | P214O-4RNM | m2 | Enderroc de llosa d'escala de formigó armat, a mà i amb compressor i càrrega manual de runa sobre camió o contenidor |  |  |  | Rend.: | 1 |  |  | Enderroc llosa escala,form.arm.,mà+compress.càrrega manual
Mà d'obra
| A0E-000A | h | Manobre especialista | 0.8 | /R | x |  | =
| A0D-0007 | h | Manobre | 0.66 | /R | x |  | =
| A0F-000Y | h | Oficial 1a soldador | 0.2 | /R | x |  | =
Subtotal mà d'obra
Maquinària
| C207-00E1 | h | Equip i elements auxiliars per a tall oxiacetilènic | 0.2 | /R | x |  | =
| C111-0056 | h | Compresor con dos martillos neumáticos | 0.4 | /R | x |  | =
Subtotal maquinària
|  |  | Despeses auxiliars |  |  |  | 1.5 | %
Cost directe
|  |  | Despeses indirectes |  |  |  | 13.3 | %
Total
| P214O-4RO4 | m3 | Enderroc de mur d'obra ceràmica, amb mitjans manuals i càrrega manual de runa sobre camió o contenidor |  |  |  | Rend.: | 1 |  |  | Enderroc mur,obra ceràm.,m.man.,càrrega manual
Mà d'obra
| A0D-0007 | h | Manobre | 6.375 | /R | x |  | =
Subtotal mà d'obra
|  |  | Despeses auxiliars |  |  |  | 1.5 | %
Cost directe
|  |  | Despeses indirectes |  |  |  | 13.3 | %
Total
P-44 | P214R-8GX3 | m2 | Enderroc de paret de bloc foradat de morter de ciment de 30 cm de gruix, a mà i amb martell trencador manual i càrrega manual de runa sobre camió o contenidor |  |  |  | Rend.: | 1 |  |  | Enderroc paret bloc mort.ciment,g=30cm,a mà+mart.trenc.man.,càrrega manual
Mà d'obra
| A0E-000A | h | Manobre especialista | 0.37 | /R | x |  | =
| A0D-0007 | h | Manobre | 0.37 | /R | x |  | =
Subtotal mà d'obra
Maquinària
| C20H-00DN | h | Martell trencador manual | 0.37 | /R | x |  | =
Subtotal maquinària
|  |  | Despeses auxiliars |  |  |  | 1.5 | %
Cost directe
|  |  | Despeses indirectes |  |  |  | 13.3 | %
Total
P-45 | P214T-4RQF | m2 | Enderroc d'envà de ceràmica de 5 cm de gruix, amb mitjans manuals i càrrega manual de runa sobre camió o contenidor |  |  |  | Rend.: | 1 |  |  | Enderroc envà ceràm.,g=5cm,m.man.,càrrega manual
Mà d'obra
| A0D-0007 | h | Manobre | 0.29 | /R | x |  | =
Subtotal mà d'obra
|  |  | Despeses auxiliars |  |  |  | 1.5 | %
Cost directe
|  |  | Despeses indirectes |  |  |  | 13.3 | %
Total
| P214W-HXLT | m | Tall en paviment de peces amb màquina tallajunts amb disc de diamant per a paviment, per a delimitar la zona a demolir |  |  |  | Rend.: | 1 |  |  | Tall paviment peces
Mà d'obra
| A0E-000A | h | Manobre especialista | 0.1489 | /R | x |  | =
Subtotal mà d'obra
Maquinària
| C178-00GF | h | Màquina tallajunts amb disc de diamant per a paviment | 0.1489 | /R | x |  | =
Subtotal maquinària
|  |  | Despeses auxiliars |  |  |  | 1.5 | %
Cost directe
|  |  | Despeses indirectes |  |  |  | 13.3 | %
Total
P-46 | P214X-0001 | u | Forat en llosa Tall d'estructures de formigó en armat D125, amb serra amb disc de diamant i càrrega manual i mecànica de runa sobre camió o contenidor |  |  |  | Rend.: | 1 |  |  | Forat formigó disc diamant
Mà d'obra
| A0E-000A | h | Manobre especialista | 1 | /R | x |  | =
| A0F-000B | h | Oficial 1a | 1 | /R | x |  | =
Subtotal mà d'obra
Maquinària
| C200-H7D4 | h | Equip de tall d'estructures de formigó en massa o armat amb disc de diamant | 0.1 | /R | x |  | =
Subtotal maquinària
Material
| B011-05ME | m3 | Aigua | 3 |  | x |  | =
Subtotal material
|  |  | Despeses auxiliars |  |  |  | 1.5 | %
Cost directe
|  |  | Despeses indirectes |  |  |  | 13.3 | %
Total
| P214X-HCP2 | m2 | Tall d'estructures de formigó en massa o armat, amb serra amb disc de diamant i càrrega manual i mecànica de runa sobre camió o contenidor |  |  |  | Rend.: | 1 |  |  | Tall formigó disc diamant
Mà d'obra
| A0F-000B | h | Oficial 1a | 1 | /R | x |  | =
| A0E-000A | h | Manobre especialista | 1 | /R | x |  | =
Subtotal mà d'obra
Maquinària
| C200-H7D4 | h | Equip de tall d'estructures de formigó en massa o armat amb disc de diamant | 1 | /R | x |  | =
Subtotal maquinària
Material
| B011-05ME | m3 | Aigua | 3 |  | x |  | =
| B0AN-07J4 | u | Tac químic de diàmetre 16 mm, amb cargol, volandera i femella | 2 |  | x |  | =
Subtotal material
|  |  | Despeses auxiliars |  |  |  | 1.5 | %
Cost directe
|  |  | Despeses indirectes |  |  |  | 13.3 | %
Total
P-47 | P21GE-CUMX | u | Desmuntatge per a reutilització de radiador per aigua, de llargària <= 160 cm, amb mitjans manuals |  |  |  | Rend.: | 1 |  |  | Desm. Radiador aigua L<= 160 cm,m.man.,càrr.man.
Mà d'obra
| A0F-000C | h | Oficial 1a calefactor | 0.45 | /R | x |  | =
| A01-FEPC | h | Ajudant calefactor | 0.45 | /R | x |  | =
Subtotal mà d'obra
|  |  | Despeses auxiliars |  |  |  | 1.5 | %
Cost directe
|  |  | Despeses indirectes |  |  |  | 13.3 | %
Total
| P21GS-0001 | u | Arrencada de lavabo, suport, aixetes, sifó, desguassos i desconnexió de les xarxes de subministrament i d'evacuació, amb mitjans manuals i càrrega manual de runa sobre camió o contenidor |  |  |  | Rend.: | 1 |  |  | Arrencada lavabo,suport,aixetes,sifó,desgua.,desc.xarx.subm./evac.,m.man.,càrrega manual
Mà d'obra
| A0F-000N | h | Oficial 1a lampista | 0.55 | /R | x |  | =
| A0D-0007 | h | Manobre | 0.1 | /R | x |  | =
Subtotal mà d'obra
|  |  | Despeses auxiliars |  |  |  | 1.5 | %
Cost directe
|  |  | Despeses indirectes |  |  |  | 13.3 | %
Total
P-48 | P21GS-4RV9 | u | Arrencada d'inodor, ancoratges, aixetes, mecanismes, desguassos i desconnexió de les xarxes de subministrament i d'evacuació, amb mitjans manuals i càrrega manual de runa sobre camió o contenidor |  |  |  | Rend.: | 1 |  |  | Arrencada inodor,ancor.,aixetes,mecan.,desgua.,desc.xarx.subm./evac.,m.man.,càrrega manual
Mà d'obra
| A0F-000N | h | Oficial 1a lampista | 0.45 | /R | x |  | =
| A0D-0007 | h | Manobre | 0.15 | /R | x |  | =
Subtotal mà d'obra
|  |  | Despeses auxiliars |  |  |  | 1.5 | %
Cost directe
|  |  | Despeses indirectes |  |  |  | 13.3 | %
Total
P-49 | P21GS-4RVG | u | Arrencada de lavabo, suport, aixetes, sifó, desguassos i desconnexió de les xarxes de subministrament i d'evacuació, amb mitjans manuals i càrrega manual de runa sobre camió o contenidor |  |  |  | Rend.: | 1 |  |  | Arrencada lavabo,suport,aixetes,sifó,desgua.,desc.xarx.subm./evac.,m.man.,càrrega manual
Mà d'obra
| A0F-000N | h | Oficial 1a lampista | 0.55 | /R | x |  | =
| A0D-0007 | h | Manobre | 0.1 | /R | x |  | =
Subtotal mà d'obra
|  |  | Despeses auxiliars |  |  |  | 1.5 | %
Cost directe
|  |  | Despeses indirectes |  |  |  | 13.3 | %
Total
| P2217-55T0 | m3 | Excavació per a rebaix en terreny fluix (SPT <20), realitzada amb pala excavadora i càrrega directa sobre camió |  |  |  | Rend.: | 1 |  |  | Excavació p/rebaix,terreny fluix(SPT <20),pala excav.,+càrr.directa s/camió
Maquinària
| C139-00LK | h | Pala excavadora giratòria sobre pneumàtics de 15 a 20 t | 0.037 | /R | x |  | =
Subtotal maquinària
Cost directe
|  |  | Despeses indirectes |  |  |  | 13.3 | %
Total
| P221B-EL6Z | m3 | Excavación de zanja y pozo de hasta 2 m de profundidad, en terreno compacto (SPT 20-50), realizada con retroexcavadora de combustible y carga mecánica sobre camión |  |  |  | Rend.: | 1 |  |  | Excav.zanja/pozo,hhasta 2m,terreno compact.(SPT 20-50),retro. de combustible,+carga mec.s/camión
Maquinària
| C13C-00LP | h | Retroexcavadora sobre pneumàtics de 8 a 10 t | 0.143 | /R | x |  | =
Subtotal maquinària
Cost directe
|  |  | Despeses indirectes |  |  |  | 13.3 | %
Total
| P221B-EL70 | m3 | Excavació de rasa i pou de fins a 2 m de fondària, en terreny fluix (SPT <20), realitzada amb retroexcavadora de combustible i càrrega mecànica sobre camió |  |  |  | Rend.: | 1 |  |  | Excav.rasa/pou,hfins a 2m,terreny fluix(SPT <20),retro. de combustible,+càrr.mec.s/camió
Maquinària
| C13C-00LP | h | Retroexcavadora sobre pneumàtics de 8 a 10 t | 0.123 | /R | x |  | =
Subtotal maquinària
Cost directe
|  |  | Despeses indirectes |  |  |  | 13.3 | %
Total
| P221B-VS5Q | m3 | Excavación de zanja y pozo de hasta 2 m de profundidad, en terreno compacto (SPT 20-50), realizada con retroexcavadora de combustible y carga mecánica sobre camión |  |  |  | Rend.: | 1 |  |  | Excav.zanja/pozo,hhasta 2m,terreno compact.(SPT 20-50),retro. de combustible,+carga mec.s/camión
Maquinària
| C13C-00LP | h | Retroexcavadora sobre pneumàtics de 8 a 10 t | 0.143 | /R | x |  | =
Subtotal maquinària
Cost directe
|  |  | Despeses indirectes |  |  |  | 13.3 | %
Total
| P2241-I12M | m2 | Repàs i piconatge de caixa de paviment, amb compactació del 95% PM, en entorn urbà sense dificultat de mobilitat, en voreres <= 3 m d'amplària o calçada/plataforma única <= 7 m d'amplària, sense afectació per serveis o elements de mobiliari urbà, en actuacions de fins a 1 1 m2 |  |  |  | Rend.: | 1 |  |  | Repàs+picon.caixa paviment,95%PM,entorn urba s/dif.mob.voreres a<= 3m,s/afect.serv./mob.urbà,fins a
Maquinària
| C131-005G | h | Corró vibratori autopropulsat, de 12 a 14 t | 0.0249 | /R | x |  | =
| C136-00F4 | h | Motoanivelladora petita | 0.02264 | /R | x |  | =
Subtotal maquinària
Cost directe
|  |  | Despeses indirectes |  |  |  | 13.3 | %
Total
| P2243-53AA | m2 | Refino de suelos y paredes de zanjas, pozos y recalces hasta 2,5 m de profundad Criteri d'amidament: m2 de superficie medida de acuerdo a las especificaciones de la DT. |  |  |  | Rend.: | 1 |  |  | Refino de suelos y paredes de zanjas, pozos y recalces/recalzado hhasta 2,5m
Mà d'obra
| A0D-0007 | h | Manobre | 0.15 | /R | x |  | =
Subtotal mà d'obra
|  |  | Despeses auxiliars |  |  |  | 1.5 | %
Cost directe
|  |  | Despeses indirectes |  |  |  | 13.3 | %
Total
| P2251-5484 | m3 | Estesa de graves per a drenatge de pedra calcària en tongades de 50 cm, com a màxim |  |  |  | Rend.: | 1 |  |  | Estesa grava drenatge pedra calc.,g<=50cm
Mà d'obra
| A0D-0007 | h | Manobre | 0.008 | /R | x |  | =
Subtotal mà d'obra
Maquinària
| C138-00KQ | h | Pala carregadora sobre pneumàtics de 15 a 20 t | 0.005 | /R | x |  | =
Subtotal maquinària
Material
| B03J-0K8O | t | Grava de pedrera de pedra calcària, per a drens | 2.222 |  | x |  | =
Subtotal material
|  |  | Despeses auxiliars |  |  |  | 1.5 | %
Cost directe
|  |  | Despeses indirectes |  |  |  | 13.3 | %
Total
| P2252-5499 | m3 | Estesa i piconatge de sòl adequat de l'obra, en tongades de 25 cm de gruix, com a màxim, amb compactació del 95 % PM, utilitzant picó vibrant petit, i essent necessària la dessecació |  |  |  | Rend.: | 1 |  |  | Estesa+picon.sòl adeq.obra,g<=25cm,95%,PM,picó,dessec.
Mà d'obra
| A0E-000A | h | Manobre especialista | 0.25 | /R | x |  | =
Subtotal mà d'obra
Maquinària
| C138-00KQ | h | Pala carregadora sobre pneumàtics de 15 a 20 t | 0.013 | /R | x |  | =
| C13A-00FS | h | Picó vibrant de combustible amb placa de 30x30 cm, per a seguretat i salut | 0.25 | /R | x |  | =
| C136-00F5 | h | Motoanivelladora mitjana | 0.01 | /R | x |  | =
| C13A-00FQ | h | Safata vibrant combustible amb placa de 60 cm | 0.25 | /R | x |  | =
Subtotal maquinària
|  |  | Despeses auxiliars |  |  |  | 1.5 | %
Cost directe
|  |  | Despeses indirectes |  |  |  | 13.3 | %
Total
| P2253-547B | m3 | Reblert de rasa o pou amb graves per a drenatge de pedra calcària, en tongades de 25 cm com a màxim |  |  |  | Rend.: | 1 |  |  | Reblert rasa/pou grava drenatge pedra calc.,<=25cm
Mà d'obra
| A0D-0007 | h | Manobre | 0.025 | /R | x |  | =
Subtotal mà d'obra
Maquinària
| C138-00KR | h | Pala carregadora sobre pneumàtics de 8 a 14 t | 0.016 | /R | x |  | =
Subtotal maquinària
Material
| B03J-0K8O | t | Grava de pedrera de pedra calcària, per a drens | 2.42 |  | x |  | =
Subtotal material
|  |  | Despeses auxiliars |  |  |  | 1.5 | %
Cost directe
|  |  | Despeses indirectes |  |  |  | 13.3 | %
Total
| P2255-DPGU | m3 | Rebliment i piconatge de rasa d'amplària fins a 0,6 m, amb material adequat de la pròpia excavació, en tongades de gruix de més de 25 i fins a 50 cm, utilitzant picó vibrant de combustible, amb compactació del 90% PM |  |  |  | Rend.: | 1 |  |  | Rebliment+picon.rasa,ampl.fins a 0,6m,mat.adeq.excav.,gmés de 25 i fins a 50cm,picó vibrant de combu
Mà d'obra
| A0E-000A | h | Manobre especialista | 0.55 | /R | x |  | =
Subtotal mà d'obra
Maquinària
| C13C-00LP | h | Retroexcavadora sobre pneumàtics de 8 a 10 t | 0.06 | /R | x |  | =
| C13A-00FQ | h | Safata vibrant combustible amb placa de 60 cm | 0.55 | /R | x |  | =
Subtotal maquinària
|  |  | Despeses auxiliars |  |  |  | 1.5 | %
Cost directe
|  |  | Despeses indirectes |  |  |  | 13.3 | %
Total
| P2255-DPIO | m3 | Rebliment i piconatge de rasa d'amplària més de 0,6 i fins a 1,5 m, amb sorra, en tongades de gruix de més de 25 i fins a 50 cm, utilitzant picó vibrant de combustible |  |  |  | Rend.: | 1 |  |  | Rebliment+picon.rasa,ampl.més de 0,6 i fins a 1,5m,sorra,gmés de 25 i fins a 50cm,picó vibrant de co
Mà d'obra
| A0E-000A | h | Manobre especialista | 0.08 | /R | x |  | =
Subtotal mà d'obra
Maquinària
| C13A-00FR | h | Compactador combustible duplex manual de 700 kg | 0.08 | /R | x |  | =
| C13C-00LP | h | Retroexcavadora sobre pneumàtics de 8 a 10 t | 0.06 | /R | x |  | =
Subtotal maquinària
Material
| B03L-05N5 | t | Sorra de pedrera de 0 a 3,5 mm | 1.8 |  | x |  | =
Subtotal material
|  |  | Despeses auxiliars |  |  |  | 1.5 | %
Cost directe
|  |  | Despeses indirectes |  |  |  | 13.3 | %
Total
| P2259-548J | m2 | Repàs i piconatge d'esplanada, amb una compactació del 95% del PM |  |  |  | Rend.: | 1 |  |  | Repàs+picon.esplanada,95%PM
Mà d'obra
| A0D-0007 | h | Manobre | 0.016 | /R | x |  | =
Subtotal mà d'obra
Maquinària
| C131-005E | h | Corró vibratori autopropulsat, de 8 a 10 t | 0.016 | /R | x |  | =
Subtotal maquinària
|  |  | Despeses auxiliars |  |  |  | 1.5 | %
Cost directe
|  |  | Despeses indirectes |  |  |  | 13.3 | %
Total
| P22D1-DGOW | m2 | Neteja i esbrossada del terreny realitzada amb retroexcavadora i càrrega mecànica sobre camió |  |  |  | Rend.: | 1 |  |  | Neteja+esbrossada terreny,retro.,+càrr.mec.s/camió
Maquinària
| C13C-00LP | h | Retroexcavadora sobre pneumàtics de 8 a 10 t | 0.039 | /R | x |  | =
Subtotal maquinària
Cost directe
|  |  | Despeses indirectes |  |  |  | 13.3 | %
Total
| P230-DAZ9 | m2 | Apuntalament i estrebada de rases i pous, fins a 1 m d'amplària, amb fusta, per a una protecció del 20% |  |  |  | Rend.: | 1 |  |  | Apuntalament+estreb.rasa/pou,ampl.fins a 1m,fusta,20% prot.
Mà d'obra
| A01-FEOZ | h | Ayudante encofrador | 0.4 | /R | x |  | =
| A0F-000F | h | Oficial 1a encofrador | 0.4 | /R | x |  | =
Subtotal mà d'obra
Material
| B0D62-07PF | m3 | Puntal rodó de fusta de 7 a 9 cm i de 2 a 2.5 m d'alçària, per a 3 usos | 0.0021 |  | x |  | =
| B0AK-07AS | kg | Clavo de acero | 0.05 |  | x |  | =
| B0D21-07OY | m | Tablón de madera de pino para 10 usos | 2 |  | x |  | =
Subtotal material
|  |  | Despeses auxiliars |  |  |  | 2.5 | %
Cost directe
|  |  | Despeses indirectes |  |  |  | 13.3 | %
Total
| P243-DT0O | m3 | Transport de residus dins de l'obra, amb camió de 7 t i temps d'espera per a la càrrega a màquina |  |  |  | Rend.: | 1 |  |  | Transport residus,dins obra,camió 7t,càrrega mec.
Maquinària
| C154-003N | h | Camió per a transport de 7 t | 0.0336 | /R | x |  | =
Subtotal maquinària
Cost directe
|  |  | Despeses indirectes |  |  |  | 13.3 | %
Total
P-50 | P2R2-EU01 | u | Gestión de residuos construcción |  |  |  | Rend.: | 1 |  |  | Gestión de residuos construcción
P-51 | P2R2-EU9Q | m3 | Clasificación a pie de obra de residuos de construcción o demolición en fracciones según REAL DECRETO 105/2008, con medios manuales |  |  |  | Rend.: | 1 |  |  | Clasif.obra residuos construcción/demolicións/construcción/demolición,m.man.
Mà d'obra
| A0D-0007 | h | Manobre | 1 | /R | x |  | =
Subtotal mà d'obra
|  |  | Despeses auxiliars |  |  |  | 1.5 | %
Cost directe
|  |  | Despeses indirectes |  |  |  | 13.3 | %
Total
| P2R3-HIGK | m3 | Transport de terres no contaminades a obra exterior o centre de valorització, amb camió de 20 t i temps d'espera per a la càrrega amb mitjans mecànics, amb un recorregut de més de 15 i fins a 20 km |  |  |  | Rend.: | 1 |  |  | Transp.terres no contaminades,obra ext./centr. valor.,camió 20t,carreg.mec.,rec.més de 15 i fins a 2
Maquinària
| C154-003K | h | Camió per a transport de 20 t | 0.13 | /R | x |  | =
Subtotal maquinària
Cost directe
|  |  | Despeses indirectes |  |  |  | 13.3 | %
Total
P-52 | P2R4-VSS7 | m3 | Càrrega amb mitjans mecànics i transport de terres no contaminades a obra exterior o centre de valorització, amb camió de 20 t, amb un recorregut de més de 15 i fins a 20 km |  |  |  | Rend.: | 1 |  |  | Càrrega mec.+transp.terres no contaminades,obra ext./centr. valor.,camió 20t,rec.més de 15 i fins a
Maquinària
| C138-00KQ | h | Pala carregadora sobre pneumàtics de 15 a 20 t | 0.007 | /R | x |  | =
| C154-003K | h | Camió per a transport de 20 t | 0.13 | /R | x |  | =
Subtotal maquinària
Cost directe
|  |  | Despeses indirectes |  |  |  | 13.3 | %
Total
| P2R4-VSSR | m3 | Càrrega amb mitjans mecànics i transport de runes no contaminades a obra exterior o centre de valorització, amb camió de 20 t, amb un recorregut de fins a 20 km |  |  |  | Rend.: | 1 |  |  | Càrrega mec.+transp.runes no contaminades,obra ext./centr. valor.,camió 20t,rec.fins a 20km
Maquinària
| C154-003K | h | Camió per a transport de 20 t | 0.149 | /R | x |  | =
| C139-00LJ | h | Pala excavadora giratòria sobre cadenes de 31 a 40 t | 0.0082 | /R | x |  | =
Subtotal maquinària
Cost directe
|  |  | Despeses indirectes |  |  |  | 13.3 | %
Total
| P2R5-DT1Z | m3 | Transport de residus a instal·lació autoritzada de gestió de residus, amb camió de 20 t i temps d'espera per a la càrrega a màquina, amb un recorregut de més de 15 i fins a 20 km |  |  |  | Rend.: | 1 |  |  | Transport residus,instal.gestió residus,camió 20t,càrrega mec.,rec.més de 15 i fins a 20km
Maquinària
| C154-003K | h | Camió per a transport de 20 t | 0.155 | /R | x |  | =
Subtotal maquinària
Cost directe
|  |  | Despeses indirectes |  |  |  | 13.3 | %
Total
P-53 | P2RA-0001 | tn | Impost deposició DC de Gestor de residus |  |  |  | Rend.: | 1 |  |  | Impost deposició DC de Gestor de residus
Mà d'obra
| A001 | T | Impost de gestor de residus LLoret de Mar | 1 | /R | x |  | =
Subtotal mà d'obra
Cost directe
|  |  | Despeses indirectes |  |  |  | 13.3 | %
Total
| P2RA-EU001 | m3 | Disposició de resodus procedents de la excavavió, a Gestor de residus GBI PAPREC Lloret de mar, amb densitat 2.5tn/m3 pes de residus formigó, segons tarifas de gestor |  |  |  | Rend.: | 1 |  |  | Disposició de residus a Gestor de residus GBI PAPREC Lloret de mar, amb densitat 2.5tn/m3 pes de re
Altres
| B2RA-2801 | t | Disposició controlada en dipòsit autoritzat inclòs el cànon sobre la deposició controlada dels residus de la construcció, amb una densitat 2.5 t/m3 residus de formigó al Gestor PAPREC LLORET DE MAR segons Estudi Gestió de residus | 2.5 |  | x |  | =
Subtotal altres
Cost directe
|  |  | Despeses indirectes |  |  |  | 13.3 | %
Total
| P2RA-HIF01 | t | Disposició de ewsidus a Gestor de residus GBR |  |  |  | Rend.: | 1 |  |  | Disposició de residus a Gestor de residus GBR
Altres
| B2RA-2802 | Tn | Disposició controlada en dipòsit autorizat inclòs el cànon de residus | 1 |  | x |  | =
Subtotal altres
Cost directe
|  |  | Despeses indirectes |  |  |  | 13.3 | %
Total
| P2RB-HIF001 | m3 | DIsposició de terres a Gestor de redidus GBI PAPREC Lloret de mar, densitat 2tn/m3 segons geotecnic |  |  |  | Rend.: | 1 |  |  | Disposició de terres a Gestor de redidus GBI PAPREC Lloret de mar
Altres
| B2RB-HF01 | t | Disposició de terres no cont de densitat aparent 2tn/m3 segons geotecnic | 2 |  | x |  | =
Subtotal altres
Cost directe
|  |  | Despeses indirectes |  |  |  | 13.3 | %
Total
| P2RB-HIF01 | t | Disposició de terres no cont, densitat aparent 2tn/m3 segons geotecnic |  |  |  | Rend.: | 1 |  |  | Disposició de terres no cont, densitat aparent 2tn/m3
Altres
| B2RB-HF02 | T | Dispocició de terres no cont. densitata aparent 2tn/m2 | 1 |  | x |  | =
Subtotal altres
Cost directe
|  |  | Despeses indirectes |  |  |  | 13.3 | %
Total
| P2RB-HIF02 | tn | Transport de màquina de cribatge |  |  |  | Rend.: | 1 |  |  | Transport de màquina de cribatge
Altres
| B2RB-HI002 | u | Transpor de màquina de cribatge | 1 |  | x |  | =
Subtotal altres
Cost directe
|  |  | Despeses indirectes |  |  |  | 13.3 | %
Total
| P2RB-HIF03 | m3 | Cribatge de residus de l'excavació |  |  |  | Rend.: | 1 |  |  | Cribatge de residus de l'excavació
Mà d'obra
| A0F-000B | h | Oficial 1a | 0.041 | /R | x |  | =
Subtotal mà d'obra
Maquinària
| C138-00KR | h | Pala carregadora sobre pneumàtics de 8 a 14 t | 0.04 | /R | x |  | =
Subtotal maquinària
Cost directe
|  |  | Despeses indirectes |  |  |  | 13.3 | %
Total
| P2RB-HIF04 | m3 | Molí per a tractament de runa |  |  |  | Rend.: | 1 |  |  | Molí per a tractament de runa
Mà d'obra
| A0F-000B | h | Oficial 1a | 0.03 | /R | x |  | =
Subtotal mà d'obra
Maquinària
| C139-00MO | h | Molí per processament de runa | 0.08 | /R | x |  | =
| C138-00KR | h | Pala carregadora sobre pneumàtics de 8 a 14 t | 0.03 | /R | x |  | =
Subtotal maquinària
Cost directe
|  |  | Despeses indirectes |  |  |  | 13.3 | %
Total
| P310-D51K | kg | Armadura de rases i pous AP500 S d'acer en barres corrugades B500S de límit elàstic >= 500 N/mm2 |  |  |  | Rend.: | 1 |  |  | Arm.rases i pous AP500S barres corrug.
Mà d'obra
| A0F-000I | h | Oficial 1a ferrallista | 0.006 | /R | x |  | =
| A01-FEP0 | h | Ajudant ferrallista | 0.008 | /R | x |  | =
Subtotal mà d'obra
Material
| B0AM-078F | kg | Filferro recuit 1,3 mm | 0.0051 |  | x |  | =
Subtotal material
Element compost
| B0B6-107E | kg | Acer en barres corrugades elaborat a l'obra i manipulat a taller B500S, de límit elàstic >= 500 N/mm2 | 1 |  | x |  | =
Subtotal element compost
|  |  | Despeses auxiliars |  |  |  | 1.5 | %
Cost directe
|  |  | Despeses indirectes |  |  |  | 13.3 | %
Total
| P310-D51N | kg | Armadura de zanjas y pozos AP500 S de acero en barras corrugadas B500S de límite elástico >= 500 N/mm2 Criteri d'amidament: kg de peso calculado según las especificaciones de la DT, de acuerdo con los criterios siguientes: El peso unitario para su cálculo será el teórico Para poder utilizar otro valor diferente del teórico, es necesaria la aceptación expresa de la DF. El peso se obtendrá midiendo la longitud total de las barras (barra+empalmes) El incremento de medición correspondiente a los recortes está incorporado al precio de la unidad de obra como incremento en el rendimiento (1,05 kg de barra de acero por kg de barra ferrallada, dentro del elemento auxiliar) |  |  |  | Rend.: | 1 |  |  | Armadura de zanjas y pozos AP500 S barras corrug.
Mà d'obra
| A0F-000I | h | Oficial 1a ferrallista | 0.006 | /R | x |  | =
| A01-FEP0 | h | Ajudant ferrallista | 0.008 | /R | x |  | =
Subtotal mà d'obra
Material
| B0AM-078F | kg | Filferro recuit 1,3 mm | 0.0051 |  | x |  | =
Subtotal material
Element compost
| B0B6-107E | kg | Acer en barres corrugades elaborat a l'obra i manipulat a taller B500S, de límit elàstic >= 500 N/mm2 | 1 |  | x |  | =
Subtotal element compost
|  |  | Despeses auxiliars |  |  |  | 1.5 | %
Cost directe
|  |  | Despeses indirectes |  |  |  | 13.3 | %
Total
| P311-DQ6G | m2 | Encofrado con tablero de madera para zanjas y pozos de cimentación Criteri d'amidament: m2 de superficie medida según las especificaciones de la DT y que se encuentre en contacto con el hormigón. Este criterio incluye los apuntalamientos previos, los elementos auxiliares para el montaje de los encofrados y los elementos de acabado de las esquinas para hormigón visto, como son berenjenos u otros sistemas, así como la recogida, limpieza y acondicionamiento de los elementos utilizados. La superficie correspondiente a agujeros interiores se debe deducir de la superficie total de acuerdo con los criterios siguientes: Huecos <= 1 m2: No se deducen Huecos > 1 m2: Se deduce el 100% En los huecos que no se deduzcan, la medición incluye la superficie necesaria para conformar el perímetro de los huecos. En el caso que se deduzca el 100% del hueco, se deben medir también la superficie necesaria para conformar el perímetro de los huecos. |  |  |  | Rend.: | 1 |  |  | Encofrado tablero de madera para zanjas y pozos de cimentación
Mà d'obra
| A01-FEOZ | h | Ayudante encofrador | 0.5 | /R | x |  | =
| A0F-000F | h | Oficial 1a encofrador | 0.4 | /R | x |  | =
Subtotal mà d'obra
Material
| B0D31-07P4 | m3 | Lata de madera de pino | 0.0011 |  | x |  | =
| B0AM-078G | kg | Alambre recocido de diámetro 3 mm | 0.102 |  | x |  | =
| B0DZ1-0ZLZ | l | Desencofrante | 0.03 |  | x |  | =
| B0D21-07OY | m | Tablón de madera de pino para 10 usos | 2.9997 |  | x |  | =
| B0AK-07AS | kg | Clavo de acero | 0.1501 |  | x |  | =
| B0D70-0CEP | m2 | Tauler elaborat amb fusta de pi, de 22 mm de gruix, per a 10 usos | 1.1 |  | x |  | =
Subtotal material
|  |  | Despeses auxiliars |  |  |  | 1.5 | %
Cost directe
|  |  | Despeses indirectes |  |  |  | 13.3 | %
Total
| P312-I1V2 | m3 | Hormigonado de zanjas y pozos, con hormigón para armar HA - 25 / B / 20 / XC2 con una cantidad de cemento de 275 kg/m3 i relación agua cemento =< 0.6, colocado con cubilote Criterio de medición: m3 de volumen medido según las especificaciones de la DT, con aquellas modificaciones y singularidades aceptadas previa y expresamente por la DF. |  |  |  | Rend.: | 1 |  |  | Horm.zanjas/pozos cimient.,hormigón para armar HA - 25 / B / 20 / XC2 cant.cemento 275kg/m3, agua/ce
Mà d'obra
| A0F-000T | h | Oficial 1a paleta | 0.88 | /R | x |  | =
| A0D-0007 | h | Manobre | 0.88 | /R | x |  | =
Subtotal mà d'obra
Material
| B06F2-HZBD | m3 | Hormigón para armar HA - 25 / B / 20 / XC2 con una cantidad de cemento de 275 kg/m3 i relación agua cemento =< 0.6 | 1.1 |  | x |  | =
Subtotal material
|  |  | Despeses auxiliars |  |  |  | 1.5 | %
Cost directe
|  |  | Despeses indirectes |  |  |  | 13.3 | %
Total
| P312-IE6O | m3 | Formigonament de rases i pous, amb formigó per armar HA - 35 / B / 20 / xC4 + XS3 + XA1 amb una quantitat de ciment de 350 kg/m3 i relació aigua ciment =< 0.45, abocat amb bomba |  |  |  | Rend.: | 1 |  |  | Form.rases/pous fonam.,formigó per armar HA - 35 / B / 20 / xC4 + XS3 + XA1 quant.ciment 350kg/m3, a
Mà d'obra
| A0F-000T | h | Oficial 1a paleta | 0.1 | /R | x |  | =
| A0D-0007 | h | Manobre | 0.4 | /R | x |  | =
Subtotal mà d'obra
Maquinària
| C172-003J | h | Camión con bomba de hormigonar | 0.15 | /R | x |  | =
Subtotal maquinària
Material
| B06F2-IPGN | m3 | Formigó per armar HA - 35 / B / 20 / xC4 + XS3 + XA1 amb una quantitat de ciment de 350 kg/m3 i relació aigua ciment =< 0.45 | 1.1 |  | x |  | =
Subtotal material
|  |  | Despeses auxiliars |  |  |  | 1.5 | %
Cost directe
|  |  | Despeses indirectes |  |  |  | 13.3 | %
Total
| P312-IE96 | m3 | Formigonament de rases i pous, amb formigó per armar HA - 35 / B / 20 / xC4 + XS3 + XA2 amb una quantitat de ciment de 350 kg/m3 i relació aigua ciment =< 0.45, abocat amb bomba |  |  |  | Rend.: | 1 |  |  | Form.rases/pous fonam.,formigó per armar HA - 35 / B / 20 / xC4 + XS3 + XA2 quant.ciment 350kg/m3, a
Mà d'obra
| A0F-000T | h | Oficial 1a paleta | 0.1 | /R | x |  | =
| A0D-0007 | h | Manobre | 0.4 | /R | x |  | =
Subtotal mà d'obra
Maquinària
| C172-003J | h | Camión con bomba de hormigonar | 0.15 | /R | x |  | =
Subtotal maquinària
Material
| B06F2-I7C1 | m3 | Formigó per armar HA - 35 / B / 20 / XC4 + XS3 + XA2 amb una quantitat de ciment de 350 kg/m3 i relació aigua ciment =< 0.45 | 1.1 |  | x |  | =
Subtotal material
|  |  | Despeses auxiliars |  |  |  | 1.5 | %
Cost directe
|  |  | Despeses indirectes |  |  |  | 13.3 | %
Total
| P312-K1AN | m3 | Formigonament de rases i pous, amb formigó per armar HA - 35 / B / 20 / XC4 + XS3 + XA2 amb una quantitat de ciment de 350 kg/m3 i relació aigua ciment =< 0.45, abocat amb bomba |  |  |  | Rend.: | 1 |  |  | Form.rases/pous fonam.,formigó per armar HA - 35 / B / 20 / XC4 + XS3 + XA2 quant.ciment 350kg/m3, a
Mà d'obra
| A0F-000T | h | Oficial 1a paleta | 0.075 | /R | x |  | =
| A0D-0007 | h | Manobre | 0.3 | /R | x |  | =
Subtotal mà d'obra
Maquinària
| C172-003J | h | Camión con bomba de hormigonar | 0.1 | /R | x |  | =
Subtotal maquinària
Material
| B06F2-I7C1 | m3 | Formigó per armar HA - 35 / B / 20 / XC4 + XS3 + XA2 amb una quantitat de ciment de 350 kg/m3 i relació aigua ciment =< 0.45 | 1.1 |  | x |  | =
Subtotal material
|  |  | Despeses auxiliars |  |  |  | 1.5 | %
Cost directe
|  |  | Despeses indirectes |  |  |  | 13.3 | %
Total
| P3E0-3D7J | kg | Armadura para pilotes AP500 S de acero en barras corrugadas B500S de límite elástico >= 500 N/mm2 Criteri d'amidament: kg de peso calculado según las especificaciones de la DT, de acuerdo con los criterios siguientes: El peso unitario para su cálculo será el teórico Para poder utilizar otro valor diferente del teórico, es necesaria la aceptación expresa de la DF. El peso se obtendrá midiendo la longitud total de las barras (barra+empalmes) El incremento de medición correspondiente a los recortes está incorporado al precio de la unidad de obra como incremento en el rendimiento (1,05 kg de barra de acero por kg de barra ferrallada, dentro del elemento auxiliar) |  |  |  | Rend.: | 1 |  |  | Armadura para pilotes AP500 S barras corrug.
Mà d'obra
| A0F-000I | h | Oficial 1a ferrallista | 0.005 | /R | x |  | =
| A01-FEP0 | h | Ajudant ferrallista | 0.005 | /R | x |  | =
Subtotal mà d'obra
Material
| B0AM-078F | kg | Filferro recuit 1,3 mm | 0.006 |  | x |  | =
Subtotal material
Element compost
| B0B6-107E | kg | Acer en barres corrugades elaborat a l'obra i manipulat a taller B500S, de límit elàstic >= 500 N/mm2 | 1 |  | x |  | =
Subtotal element compost
|  |  | Despeses auxiliars |  |  |  | 1.5 | %
Cost directe
|  |  | Despeses indirectes |  |  |  | 13.3 | %
Total
| P3E2-4BEG | u | Desplazamiento, montaje y desmontaje en la obra y retirada del equipo de perforación para pilotes barrenados hormigonados por el tubo central de la barrena Criteri d'amidament: Cantidad de unidades utilizada, aceptada antes y expresamente por la DF. |  |  |  | Rend.: | 1 |  |  | Desplazamiento, montaje y desmontaje en la obraequipo de perforaciónpara pilotesbarrenados hormigona
Maquinària
| C3E3-00CH | u | Desplazamiento, montaje y desmontaje en la obra del equipo de perforación, para pilotes barrenados hormigonados por el tubo central de la barrena | 1 | /R | x |  | =
Subtotal maquinària
Cost directe
|  |  | Despeses indirectes |  |  |  | 13.3 | %
Total
| P3E3-E7HF | m | Derribo de cabeza de pilote, de diámetro 45 cm |  |  |  | Rend.: | 1 |  |  | Derribo cabez.pilote D=45cm
Mà d'obra
| A0D-0007 | h | Manobre | 0.35 | /R | x |  | =
| A0E-000A | h | Manobre especialista | 1.2 | /R | x |  | =
Subtotal mà d'obra
Maquinària
| C111-0056 | h | Compresor con dos martillos neumáticos | 0.6 | /R | x |  | =
Subtotal maquinària
|  |  | Despeses auxiliars |  |  |  | 1.5 | %
Cost directe
|  |  | Despeses indirectes |  |  |  | 13.3 | %
Total
| P3E3-E7HS | m | Enderroc de cap de piló, de diàmetre 55 cm |  |  |  | Rend.: | 1 |  |  | Enderroc cap piló D=55cm
Mà d'obra
| A0D-0007 | h | Manobre | 0.5 | /R | x |  | =
| A0E-000A | h | Manobre especialista | 1.4 | /R | x |  | =
Subtotal mà d'obra
Maquinària
| C111-0056 | h | Compresor con dos martillos neumáticos | 0.7 | /R | x |  | =
Subtotal maquinària
|  |  | Despeses auxiliars |  |  |  | 1.5 | %
Cost directe
|  |  | Despeses indirectes |  |  |  | 13.3 | %
Total
| P3E5-D8OJ | m | Perforación y hormigonado de pilotes barrenados hormigonados por el tubo central de la barrena en terreno blando, de diámetro 45 cm con hormigón HA-25/L/10/XC2, con aditivo superplastificante, de consistencia líquida y tamaño máximo del árido 20 mm. Criterio de medición: m de profundidad realmente ejecutado, medido según las especificaciones de la DT, comprobado y aceptado expresamente por la DF.La profundidad se medirá hasta el nivel de la cara inferior del encepado, sin tener en cuenta la parte de la cabeza del pilote a derribar. |  |  |  | Rend.: | 1 |  |  | Perf/hormig.pilote barrenado horm.tubo central,D=45cm+HA-25/L/10/XC2+superplast.
Maquinària
| C3E0-00AJ | m | Perforación y colocación de materiales, con equipo de personal y maquinaria para pilotes barrenados hormigonados por el tubo central de la barrena, de diámetro 45 cm | 1 | /R | x |  | =
Subtotal maquinària
Material
| B06F2-LJVU | m3 | Hormigón para armar con aditivo superplastificant HA - 25 / L / 20 / XC2 con una cantidad de cemento de 275 kg/m3 i relación agua cemento =< 0.6 | 0.1988 |  | x |  | =
Subtotal material
Cost directe
|  |  | Despeses indirectes |  |  |  | 13.3 | %
Total
| P3E5-D8P3 | m | Perforació i formigonament de pilons barrinats formigonats pel tub central de la barrina en terreny fluix, de diàmetre 55 cm amb formigó HA-25/L / 20 / XC2 de consistència líquida, grandària màxima del granulat 20 mm, amb >= 375 kg/m3 de ciment, additiu superplastificant, apte per a classe d'exposició IIa |  |  |  | Rend.: | 1 |  |  | Perfo/formi.pilóbarrinats form. tub central,D=55cm+formigó HA-25/L / 20 / XC2,>= 375kg/m3 ciment, su
Maquinària
| C3E0-00AL | m | Perforació i col·locació de materials, amb equip de personal i maquinària per a pilons barrinats formigonats pel tub central de la barrina, de diàmetre 55 cm | 1 | /R | x |  | =
Subtotal maquinària
Material
| B06F2-LJVU | m3 | Hormigón para armar con aditivo superplastificant HA - 25 / L / 20 / XC2 con una cantidad de cemento de 275 kg/m3 i relación agua cemento =< 0.6 | 0.2975 |  | x |  | =
Subtotal material
Cost directe
|  |  | Despeses indirectes |  |  |  | 13.3 | %
Total
| P3Z3-D53G | m2 | Capa de limpieza y nivelación de 10 cm de espesor de hormigón HL-150/B/20 de consistencia blanda y tamaño máximo del árido 20 mm, vertido desde camión Criteri d'amidament: m2 de superficie medida de acuerdo a las especificaciones de la DT. |  |  |  | Rend.: | 1 |  |  | Capa limpieza+nivel. e=10cm horm. HL-150/B/20/, desde camión
Mà d'obra
| A0F-000T | h | Oficial 1a paleta | 0.075 | /R | x |  | =
| A0D-0007 | h | Manobre | 0.15 | /R | x |  | =
Subtotal mà d'obra
Material
| B067-2A9V | m3 | Hormigón de limpieza, con una dosificación de 150 kg/m3 de cemento, consistencia blanda y tamaño máximo del árido 20 mm, HL-150/B/20 | 0.105 |  | x |  | =
Subtotal material
|  |  | Despeses auxiliars |  |  |  | 1.5 | %
Cost directe
|  |  | Despeses indirectes |  |  |  | 13.3 | %
Total
| P3Z3-D53Q | m2 | Capa de neteja i anivellament 10 cm de gruix amb formigó de neteja, amb una dosificació de 150 kg/m3 de ciment, consistència plàstica i grandària màxima del granulat 20 mm, HL-150/P/20, abocat des de camió |  |  |  | Rend.: | 1 |  |  | Cap.net/anivell. g=10cm, formigó neteja HL-150/P/20, camió
Mà d'obra
| A0D-0007 | h | Manobre | 0.2 | /R | x |  | =
| A0F-000T | h | Oficial 1a paleta | 0.1 | /R | x |  | =
Subtotal mà d'obra
Material
| B067-2A9W | m3 | Formigó de neteja, amb una dosificació de 150 kg/m3 de ciment, consistència plàstica i grandària màxima del granulat 20 mm, HL-150/P/20 | 0.1075 |  | x |  | =
Subtotal material
|  |  | Despeses auxiliars |  |  |  | 1.5 | %
Cost directe
|  |  | Despeses indirectes |  |  |  | 13.3 | %
Total
| P442-DG2C | kg | Acer S275JR segons UNE-EN 10025-2, per a bigues formades per peça simple, en perfils laminats en calent sèrie IPN, IPE, HEB, HEA, HEM i UPN, amb una capa d'imprimació antioxidant, col·locat a l'obra |  |  |  | Rend.: | 1 |  |  | Acer S275JR,p/biga peça simp.,perf.lam.IP,HE,UP,antiox.,col.a obra
Mà d'obra
| A0D-0007 | h | Manobre | 0.014 | /R | x |  | =
| A0F-000T | h | Oficial 1a paleta | 0.014 | /R | x |  | =
Subtotal mà d'obra
Material
| B44Z-0LXA | kg | Acer S275JR segons UNE-EN 10025-2, format per peça simple, en perfils laminats en calent sèrie IPN, IPE, HEB, HEA, HEM i UPN, tallat a mida i amb una capa d'imprimació antioxidant | 1 |  | x |  | =
Subtotal material
|  |  | Despeses auxiliars |  |  |  | 2.5 | %
Cost directe
|  |  | Despeses indirectes |  |  |  | 13.3 | %
Total
| P443-FHTT | kg | Acer S275JR segons UNE-EN 10025-2, per a biguetes formades per peça simple, en perfils laminats en calent sèrie L, LD, T, rodó, quadrat, rectangular i planxa, treballat a taller i amb una capa d'imprimació antioxidant, col·locat a l'obra amb soldadura i cargols |  |  |  | Rend.: | 1 |  |  | Acer S275JR,p/biguetes peça simp.,perf.L,LD,T,rodó,quad.,rectang.,treb.taller+antiox.,col.obra sold.
Mà d'obra
| A0F-000Y | h | Oficial 1a soldador | 0.02 | /R | x |  | =
| A01-FEP1 | h | Ajudant soldador | 0.02 | /R | x |  | =
Subtotal mà d'obra
Maquinària
| CZ15-00E4 | h | Grup electrògen de 20 a 30 kVA | 0.02 | /R | x |  | =
| C206-00DW | h | Equip i elements auxiliars per a soldadura elèctrica | 0.02 | /R | x |  | =
Subtotal maquinària
Material
| B44Z-0M10 | kg | Acero S275JR según UNE-EN 10025-2, formado por pieza simple, en perfiles laminados en caliente serie L, LD, T, redondo, cuadrado, rectangular y plancha, trabajado en el taller para colocar con tornillos y con una capa de imprimación antioxidante | 1 |  | x |  | =
Subtotal material
|  |  | Despeses auxiliars |  |  |  | 2.5 | %
Cost directe
|  |  | Despeses indirectes |  |  |  | 13.3 | %
Total
| P443-FHXC | kg | Acer S275JR segons UNE-EN 10025-2, per a biguetes formades per peça simple, en perfils laminats en calent sèrie IPN, IPE, HEB, HEA, HEM i UPN, treballat a taller i amb una capa d'imprimació antioxidant, col·locat a l'obra amb soldadura |  |  |  | Rend.: | 1 |  |  | Acer S275JR,p/biguetes peça simp.,perf.IP,HE,UP,treb.taller+antiox.,col.obra sold.
Mà d'obra
| A0F-000Y | h | Oficial 1a soldador | 0.032 | /R | x |  | =
| A01-FEP1 | h | Ajudant soldador | 0.017 | /R | x |  | =
Subtotal mà d'obra
Maquinària
| C206-00DW | h | Equip i elements auxiliars per a soldadura elèctrica | 0.032 | /R | x |  | =
Subtotal maquinària
Material
| B44Z-0LY7 | kg | Acer S275JR segons UNE-EN 10025-2, format per peça simple, en perfils laminats en calent sèrie IPN, IPE, HEB, HEA, HEM i UPN, treballat al taller per a col·locar amb soldadura i amb una capa d'imprimació antioxidant | 1 |  | x |  | =
Subtotal material
|  |  | Despeses auxiliars |  |  |  | 2.5 | %
Cost directe
|  |  | Despeses indirectes |  |  |  | 13.3 | %
Total
| P446-DMAI | kg | Acero S275JR según UNE-EN 10025-2, para elementos de anclaje formados por pieza simple, en perfiles laminados en caliente serie L, LD, T, redondo, cuadrado, rectangular y plancha, trabajado en taller y con una capa de imprimación antioxidante, colocado en obra con tornillos Criteri d'amidament: kg de peso calculado según las especificaciones de la DT, de acuerdo con los criterios siguientes: El peso unitario para su cálculo será el teórico Para poder utilizar otro valor diferente del teórico, es necesaria la aceptación expresa de la DF. Este criterio incluye las pérdidas de material correspondientes a recortes. |  |  |  | Rend.: | 1 |  |  | Acero S275JR,para elementos de anclaje,pieza simple perf.laminados en calienteserie L, LD, T, redond
Mà d'obra
| A01-FEPH | h | Ajudant muntador | 0.012 | /R | x |  | =
| A0F-000R | h | Oficial 1a muntador | 0.012 | /R | x |  | =
Subtotal mà d'obra
Material
| B44Z-0M10 | kg | Acero S275JR según UNE-EN 10025-2, formado por pieza simple, en perfiles laminados en caliente serie L, LD, T, redondo, cuadrado, rectangular y plancha, trabajado en el taller para colocar con tornillos y con una capa de imprimación antioxidante | 1 |  | x |  | =
Subtotal material
|  |  | Despeses auxiliars |  |  |  | 2.5 | %
Cost directe
|  |  | Despeses indirectes |  |  |  | 13.3 | %
Total
| P447-DMDF | kg | Acer S275JR segons UNE-EN 10025-2, en perfils laminats en calent sèrie L, LD, T, rodó, quadrat, rectangular i planxa, treballat a taller i amb una capa d'imprimació antioxidant, per a reforç d'elements d'encastament, recolzament i rigiditzadors, col·locat a l'obra amb soldadura |  |  |  | Rend.: | 1 |  |  | Acer S275JR,perf.lam.L,LD,T,rodó,quad.,rectang.,treb.taller+antiox.,p/ref.elem.encast.recolz.rig.,co
Mà d'obra
| A01-FEP1 | h | Ajudant soldador | 0.05 | /R | x |  | =
| A0F-000Y | h | Oficial 1a soldador | 0.05 | /R | x |  | =
Subtotal mà d'obra
Maquinària
| C206-00DW | h | Equip i elements auxiliars per a soldadura elèctrica | 0.05 | /R | x |  | =
Subtotal maquinària
Material
| B44Z-0M1O | kg | Acer S275JR segons UNE-EN 10025-2, format per peça simple, per a reforç d'elements d'encastament, recolzament i rigiditzadors, en perfils laminats en calent sèrie L, LD, T, rodó, quadrat, rectangular i planxa, treballat al taller per a col·locar amb soldadura i amb una capa d'imprimació antioxidant | 1 |  | x |  | =
Subtotal material
|  |  | Despeses auxiliars |  |  |  | 1.5 | %
Cost directe
|  |  | Despeses indirectes |  |  |  | 13.3 | %
Total
| P447-DMDH | kg | Acer S275JR segons UNE-EN 10025-2, en perfils laminats en calent sèrie L, LD, T, rodó, quadrat, rectangular i planxa, treballat a taller i amb una capa d'imprimació antioxidant, per a reforç d'elements d'encastament, recolzament i rigiditzadors, col·locat a l'obra amb soldadura |  |  |  | Rend.: | 1 |  |  | Acer S275JR,perf.lam.L,LD,T,rodó,quad.,rectang.,treb.taller+antiox.,p/ref.elem.encast.recolz.rig.,co
Mà d'obra
| A0F-000Y | h | Oficial 1a soldador | 0.05 | /R | x |  | =
| A01-FEP1 | h | Ajudant soldador | 0.05 | /R | x |  | =
Subtotal mà d'obra
Maquinària
| C206-00DW | h | Equip i elements auxiliars per a soldadura elèctrica | 0.05 | /R | x |  | =
Subtotal maquinària
Material
| B44Z-0M1O | kg | Acer S275JR segons UNE-EN 10025-2, format per peça simple, per a reforç d'elements d'encastament, recolzament i rigiditzadors, en perfils laminats en calent sèrie L, LD, T, rodó, quadrat, rectangular i planxa, treballat al taller per a col·locar amb soldadura i amb una capa d'imprimació antioxidant | 1 |  | x |  | =
Subtotal material
|  |  | Despeses auxiliars |  |  |  | 1.5 | %
Cost directe
|  |  | Despeses indirectes |  |  |  | 13.3 | %
Total
| P44A-43GM | kg | Acer S275JR segons UNE-EN 10025-2, per a llindes formades per peça composta, en perfils laminats en calent sèrie L, LD, T, rodó, quadrat, rectangular i planxa, treballat a taller i amb una capa d'imprimació antioxidant, col·locat a l'obra amb fixacions mecàniques |  |  |  | Rend.: | 1 |  |  | Acer S275JR,p/llindes peça comp.,perf.lam.L,LD,T,rodó,quad.,rectang.,treb.taller+antiox.,col.obra fi
Mà d'obra
| A0D-0007 | h | Manobre | 0.025 | /R | x |  | =
| A0F-000T | h | Oficial 1a paleta | 0.025 | /R | x |  | =
Subtotal mà d'obra
Material
| B44Z-0LW8 | kg | Acer S275JR segons UNE-EN 10025-2, format per peça composta, en perfils laminats en calent sèrie L, LD, T, rodó, quadrat, rectangular i planxa, treballat al taller per a col·locar amb cargols i amb una capa d'imprimació antioxidant | 1 |  | x |  | =
Subtotal material
|  |  | Despeses auxiliars |  |  |  | 2.5 | %
Cost directe
|  |  | Despeses indirectes |  |  |  | 13.3 | %
Total
| P44C-DP2C | kg | Acer S275JR segons UNE-EN 10025-2, per a pilars formats per peça simple, en perfils laminats en calent sèrie L, LD, T, rodó, quadrat, rectangular i planxa, treballat a taller i amb una capa d'imprimació antioxidant, col·locat a l'obra amb soldadura i cargols |  |  |  | Rend.: | 1 |  |  | Acer S275JR,p/pilar peça simp.,perf.lam.L,LD,T,rodó,quad.,rectang.,treb.taller+antiox.,col.obra sold
Mà d'obra
| A01-FEP1 | h | Ajudant soldador | 0.012 | /R | x |  | =
| A0F-000Y | h | Oficial 1a soldador | 0.012 | /R | x |  | =
Subtotal mà d'obra
Maquinària
| C206-00DW | h | Equip i elements auxiliars per a soldadura elèctrica | 0.012 | /R | x |  | =
Subtotal maquinària
Material
| B44Z-0M10 | kg | Acero S275JR según UNE-EN 10025-2, formado por pieza simple, en perfiles laminados en caliente serie L, LD, T, redondo, cuadrado, rectangular y plancha, trabajado en el taller para colocar con tornillos y con una capa de imprimación antioxidante | 1 |  | x |  | =
Subtotal material
|  |  | Despeses auxiliars |  |  |  | 2.5 | %
Cost directe
|  |  | Despeses indirectes |  |  |  | 13.3 | %
Total
| P4520-I2C6 | m3 | Formigonament per a mur, amb formigó per armar HA - 25 / B / 20 / XC2 amb una quantitat de ciment de 275 kg/m3 i relació aigua ciment =< 0.6, abocat amb cubilot |  |  |  | Rend.: | 1 |  |  | Form.p/mur,formigó per armar HA - 25 / B / 20 / XC2 quant.ciment 275kg/m3, aigua/ciment =< 0.6,cubil
Mà d'obra
| A0F-000T | h | Oficial 1a paleta | 0.252 | /R | x |  | =
| A0D-0007 | h | Manobre | 1.008 | /R | x |  | =
Subtotal mà d'obra
Maquinària
| C172-003J | h | Camión con bomba de hormigonar | 0.125 | /R | x |  | =
Subtotal maquinària
Material
| B06F2-HZBD | m3 | Hormigón para armar HA - 25 / B / 20 / XC2 con una cantidad de cemento de 275 kg/m3 i relación agua cemento =< 0.6 | 1.05 |  | x |  | =
Subtotal material
|  |  | Despeses auxiliars |  |  |  | 2.5 | %
Cost directe
|  |  | Despeses indirectes |  |  |  | 13.3 | %
Total
| P4520-I71C | m3 | Formigonament per a mur, amb formigó per armar HA - 25 / B / 20 / XC2 amb una quantitat de ciment de 275 kg/m3 i relació aigua ciment =< 0.6, abocat amb bomba |  |  |  | Rend.: | 1 |  |  | Form.p/mur,formigó per armar HA - 25 / B / 20 / XC2 quant.ciment 275kg/m3, aigua/ciment =< 0.6,bomba
Mà d'obra
| A0F-000T | h | Oficial 1a paleta | 0.051 | /R | x |  | =
| A0D-0007 | h | Manobre | 0.204 | /R | x |  | =
Subtotal mà d'obra
Maquinària
| C172-003J | h | Camión con bomba de hormigonar | 0.125 | /R | x |  | =
Subtotal maquinària
Material
| B06F2-HZBD | m3 | Hormigón para armar HA - 25 / B / 20 / XC2 con una cantidad de cemento de 275 kg/m3 i relación agua cemento =< 0.6 | 1.05 |  | x |  | =
Subtotal material
|  |  | Despeses auxiliars |  |  |  | 2.5 | %
Cost directe
|  |  | Despeses indirectes |  |  |  | 13.3 | %
Total
| P4599-IOIJ | m3 | Formigonament de sostres amb elements resistents industrialitzats (CE, EHE) amb formigó per armar HA - 30 / B / 20 / XC4 amb una quantitat de ciment de 300 kg/m3 i relació aigua ciment =< 0.55 i abocat amb bomba |  |  |  | Rend.: | 1 |  |  | Formigonament de sostres amb elements resistents industrialitzats (CE, EHE),formigó per armar HA - 3
Mà d'obra
| A0D-0007 | h | Manobre | 0.312 | /R | x |  | =
| A0F-000T | h | Oficial 1a paleta | 0.078 | /R | x |  | =
Subtotal mà d'obra
Maquinària
| C172-003J | h | Camión con bomba de hormigonar | 0.13 | /R | x |  | =
Subtotal maquinària
Material
| B06F2-I05K | m3 | Hormigón para armar HA - 30 / B / 20 / XC3 con una cantidad de cemento de 300 kg/m3 i relación agua cemento =< 0.55 | 1.05 |  | x |  | =
Subtotal material
|  |  | Despeses auxiliars |  |  |  | 2.5 | %
Cost directe
|  |  | Despeses indirectes |  |  |  | 13.3 | %
Total
| P4599-LHU9 | m3 | Formigonament de sostres amb elements resistents industrialitzats (CE, EHE) amb formigó per armar HA - 30 / F / 10 / XC2 amb una quantitat de ciment de 275 kg/m3 i relació aigua ciment =< 0.6 i abocat amb cubilot |  |  |  | Rend.: | 1 |  |  | Formigonament de sostres amb elements resistents industrialitzats (CE, EHE),formigó per armar HA - 3
Mà d'obra
| A0D-0007 | h | Manobre | 1.176 | /R | x |  | =
| A0F-000T | h | Oficial 1a paleta | 0.294 | /R | x |  | =
Subtotal mà d'obra
Material
| B06F2-LVFA | m3 | Hormigón para armar HA - 30 / F / 20 / XC3 con una cantidad de cemento de 300 kg/m3 i relación agua cemento =< 0.55 | 1.05 |  | x |  | =
Subtotal material
|  |  | Despeses auxiliars |  |  |  | 2.5 | %
Cost directe
|  |  | Despeses indirectes |  |  |  | 13.3 | %
Total
| P4599-MBJF | m3 | Formigonament de sostres amb elements resistents industrialitzats (CE, EHE) amb formigó per armar HA - 25 / F / 20 / XC1 amb una quantitat de ciment de 275 kg/m3 i relació aigua ciment =< 0.6 i abocat amb bomba |  |  |  | Rend.: | 1 |  |  | Formigonament de sostres amb elements resistents industrialitzats (CE, EHE),formigó per armar HA - 2
Mà d'obra
| A0D-0007 | h | Manobre | 0.288 | /R | x |  | =
| A0F-000T | h | Oficial 1a paleta | 0.072 | /R | x |  | =
Subtotal mà d'obra
Maquinària
| C172-003J | h | Camión con bomba de hormigonar | 0.12 | /R | x |  | =
Subtotal maquinària
Material
| B06F2-LNL3 | m3 | Formigó per armar HA - 25 / F / 20 / XC1 amb una quantitat de ciment de 275 kg/m3 i relació aigua ciment =< 0.6 | 1.05 |  | x |  | =
Subtotal material
|  |  | Despeses auxiliars |  |  |  | 2.5 | %
Cost directe
|  |  | Despeses indirectes |  |  |  | 13.3 | %
Total
| P45C1-10CMZ | m3 | Formigonament de lloses amb formigó per armar HA - 30 / F / 20 / xC1 amb una quantitat de ciment de 300 kg/m3 i relació aigua ciment =< 0.6, abocat amb bomba |  |  |  | Rend.: | 1 |  |  | Form.d/llosa, formigó per armar HA - 30 / F / 20 / xC1 quant.ciment 300kg/m3, aigua/ciment =< 0.6, b
Mà d'obra
| A0D-0007 | h | Manobre | 0.216 | /R | x |  | =
| A0F-000T | h | Oficial 1a paleta | 0.054 | /R | x |  | =
Subtotal mà d'obra
Maquinària
| C172-003J | h | Camión con bomba de hormigonar | 0.09 | /R | x |  | =
Subtotal maquinària
Material
| B06F2-LQST | m3 | Formigó per armar HA - 30 / F / 20 / xC1 amb una quantitat de ciment de 300 kg/m3 i relació aigua ciment =< 0.6 | 1.02 |  | x |  | =
Subtotal material
|  |  | Despeses auxiliars |  |  |  | 2.5 | %
Cost directe
|  |  | Despeses indirectes |  |  |  | 13.3 | %
Total
| P45G0-122UY | m3 | Formigonament de dau de recolzament amb formigó per armar HA - 30 / B / 10 / xC3 amb una quantitat de ciment de 300 kg/m3 i relació aigua ciment =< 0.55 i abocat manualment |  |  |  | Rend.: | 1 |  |  | Formigonament de dau de recolzament,formigó per armar HA - 30 / B / 10 / xC3 quant.ciment 300kg/m3,
Mà d'obra
| A0F-000T | h | Oficial 1a paleta | 0.513 | /R | x |  | =
| A0D-0007 | h | Manobre | 2.052 | /R | x |  | =
Subtotal mà d'obra
Material
| B06F2-IF1G | m3 | Formigó per armar HA - 30 / B / 10 / xC3 amb una quantitat de ciment de 300 kg/m3 i relació aigua ciment =< 0.55 | 1.05 |  | x |  | =
Subtotal material
|  |  | Despeses auxiliars |  |  |  | 2.5 | %
Cost directe
|  |  | Despeses indirectes |  |  |  | 13.3 | %
Total
| P4B8-D6QK | kg | Armadura de lloses d'estructura AP500 S d'acer en barres corrugades B500S de límit elàstic >= 500 N/mm2 |  |  |  | Rend.: | 1 |  |  | Armadura d/llosa estruc.AP500S barres corrug.
Mà d'obra
| A01-FEP0 | h | Ajudant ferrallista | 0.01 | /R | x |  | =
| A0F-000I | h | Oficial 1a ferrallista | 0.012 | /R | x |  | =
Subtotal mà d'obra
Material
| B0AM-078F | kg | Filferro recuit 1,3 mm | 0.012 |  | x |  | =
Subtotal material
Element compost
| B0B6-107E | kg | Acer en barres corrugades elaborat a l'obra i manipulat a taller B500S, de límit elàstic >= 500 N/mm2 | 1 |  | x |  | =
Subtotal element compost
|  |  | Despeses auxiliars |  |  |  | 1.5 | %
Cost directe
|  |  | Despeses indirectes |  |  |  | 13.3 | %
Total
| P4B8-D6QM | kg | Armadura para losas de estructura AP500 SD de acero en barras corrugadas B500SD de límite elástico >= 500 N/mm2 |  |  |  | Rend.: | 1 |  |  | Armadura p/losa estruc.AP500SD barras corrug.
Mà d'obra
| A0F-000I | h | Oficial 1a ferrallista | 0.012 | /R | x |  | =
| A01-FEP0 | h | Ajudant ferrallista | 0.01 | /R | x |  | =
Subtotal mà d'obra
Material
| B0AM-078F | kg | Filferro recuit 1,3 mm | 0.012 |  | x |  | =
Subtotal material
Element compost
| B0B6-107I | kg | Acero en barras corrugadas elaborado en obra y manipulado en taller B500SD, de límite elástico >= 500 N/mm2 | 1 |  | x |  | =
Subtotal element compost
|  |  | Despeses auxiliars |  |  |  | 1.5 | %
Cost directe
|  |  | Despeses indirectes |  |  |  | 13.3 | %
Total
| P4BC-43MU | kg | Armadura per a mur AP500 S d'acer en barres corrugades B500S de límit elàstic >= 500 N/mm2 |  |  |  | Rend.: | 1 |  |  | Armadura p/mur AP500S barres corrug.
Mà d'obra
| A01-FEP0 | h | Ajudant ferrallista | 0.012 | /R | x |  | =
| A0F-000I | h | Oficial 1a ferrallista | 0.01 | /R | x |  | =
Subtotal mà d'obra
Material
| B0AM-078F | kg | Filferro recuit 1,3 mm | 0.012 |  | x |  | =
Subtotal material
Element compost
| B0B6-107E | kg | Acer en barres corrugades elaborat a l'obra i manipulat a taller B500S, de límit elàstic >= 500 N/mm2 | 1 |  | x |  | =
Subtotal element compost
|  |  | Despeses auxiliars |  |  |  | 1.5 | %
Cost directe
|  |  | Despeses indirectes |  |  |  | 13.3 | %
Total
| P4BE-FIVO | kg | Armadura para pilares AP500 S de acero en barras corrugadas B500S de límite elástico >= 500 N/mm2 Criteri d'amidament: kg de peso calculado según las especificaciones de la DT, de acuerdo con los criterios siguientes: El peso unitario para su cálculo será el teórico Para poder utilizar otro valor diferente del teórico, es necesaria la aceptación expresa de la DF. El peso se obtendrá midiendo la longitud total de las barras (barra+empalmes) El incremento de medición correspondiente a los recortes está incorporado al precio de la unidad de obra como incremento en el rendimiento (1,05 kg de barra de acero por kg de barra ferrallada, dentro del elemento auxiliar) |  |  |  | Rend.: | 1 |  |  | Armadura para pilares AP500 S barras corrug.
Mà d'obra
| A01-FEP0 | h | Ajudant ferrallista | 0.007 | /R | x |  | =
| A0F-000I | h | Oficial 1a ferrallista | 0.007 | /R | x |  | =
Subtotal mà d'obra
Material
| B0AM-078F | kg | Filferro recuit 1,3 mm | 0.005 |  | x |  | =
Subtotal material
Element compost
| B0B6-107E | kg | Acer en barres corrugades elaborat a l'obra i manipulat a taller B500S, de límit elàstic >= 500 N/mm2 | 1 |  | x |  | =
Subtotal element compost
|  |  | Despeses auxiliars |  |  |  | 1.5 | %
Cost directe
|  |  | Despeses indirectes |  |  |  | 13.3 | %
Total
| P4BJ-D9PL | m2 | Armadura para forjados con elementos resistentes AP500 SD con malla electrosoldada de barras corrugadas de acero ME 20x20 cm D:6-6 mm 6x2,2 m B500SD UNE-EN 10080 |  |  |  | Rend.: | 1 |  |  | Armadura p/forjado elem.resist. AP500SD,malla electr.acero corr.ME 20x20cm,D:6-6mm,6x2,2m B500SD
Mà d'obra
| A01-FEP0 | h | Ajudant ferrallista | 0.022 | /R | x |  | =
| A0F-000I | h | Oficial 1a ferrallista | 0.022 | /R | x |  | =
Subtotal mà d'obra
Material
| B0B8-1088 | m2 | Malla electrosoldada de barras corrugadas de acero ME 20x20 cm D:6-6 mm 6x2,2 m B500SD UNE-EN 10080 | 1.2 |  | x |  | =
| B0AM-078F | kg | Filferro recuit 1,3 mm | 0.018 |  | x |  | =
Subtotal material
|  |  | Despeses auxiliars |  |  |  | 1.5 | %
Cost directe
|  |  | Despeses indirectes |  |  |  | 13.3 | %
Total
| P4C0-4SK0 | m | Muntatge i desmuntatge d'apuntalament de biga a una alçària <= 5 m amb puntal tubular metàl·lic de 3 tubs i <= 150 kN de càrrega màxima admissible, amb elements de recolzament roscats |  |  |  | Rend.: | 1 |  |  | Muntatge+desm.apunt. Biga,h<= 5 m,puntal tubular,3 tubs,càrrg.<= 150 kN,elem.recolz.rosc.
Mà d'obra
| A0F-000B | h | Oficial 1a | 0.3 | /R | x |  | =
| A0D-0007 | h | Manobre | 0.15 | /R | x |  | =
Subtotal mà d'obra
Material
| B0D61-12XT | cu | Puntal tubular metàl·lic de 3 tubs, d'alçària >3 m de <= 150 kN de càrrega màxima admissible, amb elements de recolzament roscats i 25 usos | 0.00998 |  | x |  | =
Subtotal material
|  |  | Despeses auxiliars |  |  |  | 2.5 | %
Cost directe
|  |  | Despeses indirectes |  |  |  | 13.3 | %
Total
| P4D6-3UFW | m2 | Montaje y desmontaje de encofrado con tablero de madera de pino, para vigas planas de directriz recta, a una altura <= 3 m |  |  |  | Rend.: | 1 |  |  | Montaje+desmont.encofrado tablero para tabica de forjado rect.,h<= 3m
Mà d'obra
| A01-FEOZ | h | Ayudante encofrador | 0.35 | /R | x |  | =
| A0F-000F | h | Oficial 1a encofrador | 0.35 | /R | x |  | =
Subtotal mà d'obra
Material
| B0DZ1-0ZLZ | l | Desencofrante | 0.08 |  | x |  | =
| B0AK-07AS | kg | Clavo de acero | 0.106 |  | x |  | =
| B0D70-0CER | m2 | Tablero elaborado con madera de pino, de 22 mm de espesor, para 5 usos | 1.15 |  | x |  | =
| B0D62-07PL | cu | Puntal metàl·lic i telescòpic per a 3 m d'alçària i 150 usos | 0.03021 |  | x |  | =
| B0D21-07OY | m | Tablón de madera de pino para 10 usos | 1.199 |  | x |  | =
| B0AM-078G | kg | Alambre recocido de diámetro 3 mm | 0.2 |  | x |  | =
Subtotal material
|  |  | Despeses auxiliars |  |  |  | 2.5 | %
Cost directe
|  |  | Despeses indirectes |  |  |  | 13.3 | %
Total
| P4D9-4SMH | m2 | Muntatge i desmuntatge d'encofrat per a dau de recolzament amb tauló de fusta |  |  |  | Rend.: | 1 |  |  | Muntatge+desmunt.encofrat p/dau recolz.,tauló
Mà d'obra
| A01-FEOZ | h | Ayudante encofrador | 0.72 | /R | x |  | =
| A0F-000F | h | Oficial 1a encofrador | 0.96 | /R | x |  | =
Subtotal mà d'obra
Material
| B0D21-07OY | m | Tablón de madera de pino para 10 usos | 1.9998 |  | x |  | =
| B0D62-07PL | cu | Puntal metàl·lic i telescòpic per a 3 m d'alçària i 150 usos | 0.02014 |  | x |  | =
| B0AK-07AS | kg | Clavo de acero | 0.0988 |  | x |  | =
| B0D31-07P4 | m3 | Lata de madera de pino | 0.0019 |  | x |  | =
| B0D70-0CEP | m2 | Tauler elaborat amb fusta de pi, de 22 mm de gruix, per a 10 usos | 1.1495 |  | x |  | =
Subtotal material
|  |  | Despeses auxiliars |  |  |  | 2.5 | %
Cost directe
|  |  | Despeses indirectes |  |  |  | 13.3 | %
Total
| P4DC-3UXZ | m2 | Muntatge i desmuntatge d'encofrat de lloses, a una alçària <= 3 m, amb tauler de fusta de pi |  |  |  | Rend.: | 1 |  |  | Muntatge+desmunt.encofrat d/llosa,h<= 3 m,tauler
Mà d'obra
| A01-FEOZ | h | Ayudante encofrador | 0.6 | /R | x |  | =
| A0F-000F | h | Oficial 1a encofrador | 0.6 | /R | x |  | =
Subtotal mà d'obra
Material
| B0D70-0CEP | m2 | Tauler elaborat amb fusta de pi, de 22 mm de gruix, per a 10 usos | 1.1 |  | x |  | =
| B0D62-07PL | cu | Puntal metàl·lic i telescòpic per a 3 m d'alçària i 150 usos | 0.01511 |  | x |  | =
| B0AK-07AS | kg | Clavo de acero | 0.106 |  | x |  | =
| B0D31-07P4 | m3 | Lata de madera de pino | 0.002 |  | x |  | =
| B0D21-07OY | m | Tablón de madera de pino para 10 usos | 0.99 |  | x |  | =
| B0DZ1-0ZLZ | l | Desencofrante | 0.04 |  | x |  | =
Subtotal material
|  |  | Despeses auxiliars |  |  |  | 2.5 | %
Cost directe
|  |  | Despeses indirectes |  |  |  | 13.3 | %
Total
| P4DG-3XQ5 | m2 | Muntatge i desmuntatge d'una cara d'encofrat, amb plafó metàl·lic de 50x200 cm, per a murs de base rectilínia, encofrats a dues cares, d'alçària <= 3 m |  |  |  | Rend.: | 1 |  |  | Muntatge+desmun.1 cara encofrat,plafó metàl·lic50x200cm,p/mur rect.,encofr.2 cares,h<= 3m
Mà d'obra
| A0F-000F | h | Oficial 1a encofrador | 0.316 | /R | x |  | =
| A01-FEOZ | h | Ayudante encofrador | 0.356 | /R | x |  | =
Subtotal mà d'obra
Material
| B0DZ1-0ZLZ | l | Desencofrante | 0.08 |  | x |  | =
| B0D80-0CNW | m2 | Plafó metàl·lic de 50x200 cm per a 50 usos | 1.0965 |  | x |  | =
| B0D62-07PL | cu | Puntal metàl·lic i telescòpic per a 3 m d'alçària i 150 usos | 0.0101 |  | x |  | =
| B0DZ5-0F6R | u | Part proporcional d'elements auxiliars per a plafons metàl·lics, de 50x200 cm | 1 |  | x |  | =
| B0D21-07OY | m | Tablón de madera de pino para 10 usos | 1.496 |  | x |  | =
| B0AK-07AS | kg | Clavo de acero | 0.1007 |  | x |  | =
Subtotal material
|  |  | Despeses auxiliars |  |  |  | 2.5 | %
Cost directe
|  |  | Despeses indirectes |  |  |  | 13.3 | %
Total
| P4F7-4SMU | m3 | Ataconat amb maó massís d'elaboració mecànica en estintolament de paret d'obra ceràmica, amb morter mixt |  |  |  | Rend.: | 1 |  |  | Ataconat maó massís mec.,p/estintol.,paret obra ceràm.+morter mixt
Mà d'obra
| A0D-0007 | h | Manobre | 5.312 | /R | x |  | =
| A0F-000T | h | Oficial 1a paleta | 13.125 | /R | x |  | =
Subtotal mà d'obra
Material
| B0F15-06N5 | u | Maó massís d'elaboració mecànica R-15, de 290x140x50 mm, per a revestir, categoria I, HD, segons la norma UNE-EN 771-1 | 625.9 |  | x |  | =
Subtotal material
Element compost
| B07F-0LSZ | m3 | Morter mixt de ciment pòrtland amb filler calcari CEM II/B-L, calç i sorra, amb 380 kg/m3 de ciment, amb una proporció en volum 1:0,5:4 i 10 N/mm2 de resistència a compressió, elaborat a l'obra | 0.34965 |  | x |  | =
Subtotal element compost
|  |  | Despeses auxiliars |  |  |  | 1.5 | %
Cost directe
|  |  | Despeses indirectes |  |  |  | 13.3 | %
Total
| P4FC-545N | u | Llinda prefabricada de ceràmica armada de 9 cm d'amplària i 2,1 m de llargària, per a revestir, col·locada amb el mateix morter de la paret |  |  |  | Rend.: | 1 |  |  | Llinda pref.ceràm.arm. 9cmx2,1m, p/revestir,col.mort.paret
Mà d'obra
| A0D-0007 | h | Manobre | 0.47 | /R | x |  | =
| A0F-000T | h | Oficial 1a paleta | 0.47 | /R | x |  | =
Subtotal mà d'obra
Material
| B0D62-07PL | cu | Puntal metàl·lic i telescòpic per a 3 m d'alçària i 150 usos | 0.0101 |  | x |  | =
| B4F0-0L2D | u | Llinda prefabricada de ceràmica armada de 9 cm d'amplària i 2,1 m de llargària, per a revestir | 1 |  | x |  | =
Subtotal material
|  |  | Despeses auxiliars |  |  |  | 2.5 | %
Cost directe
|  |  | Despeses indirectes |  |  |  | 13.3 | %
Total
| P4FM-4SMO | m3 | Reparació amb reposició de peces de brancal d'obra ceràmica amb peces de maó massís d'elaboració mecànica R15 N/mm2, per a revestir de 290x140x50 mm, col·locades amb morter ciment 1:3 |  |  |  | Rend.: | 1 |  |  | Reparació repos.peces brancal,maó massís mec.R15N/mm2 p/revestir,290x140x50mm,col.morter 1:3
Mà d'obra
| A0D-0007 | h | Manobre | 5.85 | /R | x |  | =
| A0F-000B | h | Oficial 1a | 9.75 | /R | x |  | =
Subtotal mà d'obra
Material
| B0F15-06N5 | u | Maó massís d'elaboració mecànica R-15, de 290x140x50 mm, per a revestir, categoria I, HD, segons la norma UNE-EN 771-1 | 401.74 |  | x |  | =
Subtotal material
Element compost
| B07F-0LT7 | m3 | Morter de ciment pòrtland amb filler calcari CEM II/B-L i sorra, amb 450 kg/m3 de ciment, amb una proporció en volum 1:3 i 15 N/mm2 de resistència a compressió, elaborat a l'obra | 0.231 |  | x |  | =
Subtotal element compost
|  |  | Despeses auxiliars |  |  |  | 2.5 | %
Cost directe
|  |  | Despeses indirectes |  |  |  | 13.3 | %
Total
| P4LB-3DNG | m2 | Lloses alveolars de formigó pretesat de 30cm d'alçària i 100 a 120 cm d'amplària, amb junt lateral obert superiorment, de 235.6 a 264.4 kN·m per m d'amplària de moment flector últim, per a sostre de 30+ 5 cm, col·locades sobre estructura |  |  |  | Rend.: | 1 |  |  | Lloses alv.form.pret. h= 30cm ampl.=100 a 120cm,+ junt lat.obert super.,mom.flect=235.6 a 264.4kN·m,
Mà d'obra
| A0F-000B | h | Oficial 1a | 0.15 | /R | x |  | =
| A0D-0007 | h | Manobre | 0.15 | /R | x |  | =
Subtotal mà d'obra
Maquinària
| C15G-HM17 | h | Grua autopropulsada de >100 t | 0.15 | /R | x |  | =
Subtotal maquinària
Material
| B4L1-0LL1 | m2 | Llosa alveolar de formigó pretesat de 30 cm d'alçària i 100 a 120 cm d'amplària, amb junt lateral obert superiorment, de 177,0 a 242,8 kN·m per m d'amplària de moment flector últim | 1 |  | x |  | =
Subtotal material
|  |  | Despeses auxiliars |  |  |  | 1.5 | %
Cost directe
|  |  | Despeses indirectes |  |  |  | 13.3 | %
Total
| P4LB-3DNH | m2 | Lloses alveolars de formigó pretesat de 20 cm d'alçària i 100 a 120 cm d'amplària, amb junt lateral obert superiorment, de 235.6 a 264.4 kN·m per m d'amplària de moment flector últim, per a sostre de 25+ 5 cm, col·locades sobre estructura |  |  |  | Rend.: | 1 |  |  | Lloses alv.form.pret. h= 20cm ampl.=100 a 120cm,+ junt lat.obert super.,mom.flect=235.6 a 264.4kN·m,
Mà d'obra
| A0D-0007 | h | Manobre | 0.15 | /R | x |  | =
| A0F-000B | h | Oficial 1a | 0.15 | /R | x |  | =
Subtotal mà d'obra
Maquinària
| C15G-HM17 | h | Grua autopropulsada de >100 t | 0.15 | /R | x |  | =
Subtotal maquinària
Material
| B4L1-0LL4 | m2 | Llosa alveolar de formigó pretesat de 20 cm d'alçària i 100 a 120 cm d'amplària, amb junt lateral obert superiorment, de 98.2 a 127.9 kN·m per m d'amplària de moment flector últim | 1 |  | x |  | =
Subtotal material
|  |  | Despeses auxiliars |  |  |  | 1.5 | %
Cost directe
|  |  | Despeses indirectes |  |  |  | 13.3 | %
Total
| P4LB-3DNZ | m2 | Lloses alveolars de formigó pretesat de 20 cm d'alçària i 100 a 120 cm d'amplària, amb junt lateral obert superiorment, de 235.6 a 264.4 kN·m per m d'amplària de moment flector últim, per a sostre de 25+ 5 cm, col·locades sobre estructura |  |  |  | Rend.: | 1 |  |  | MUR de alv.form.pret. h= 20cm ampl.=100 a 120cm,mom.flect=235.6 a 264.4kN·m,
Mà d'obra
| A0D-0007 | h | Manobre | 0.4 | /R | x |  | =
| A0F-000B | h | Oficial 1a | 0.4 | /R | x |  | =
Subtotal mà d'obra
Maquinària
| C15G-HM17 | h | Grua autopropulsada de >100 t | 0.4 | /R | x |  | =
Subtotal maquinària
Material
| B4L1-0LL4 | m2 | Llosa alveolar de formigó pretesat de 20 cm d'alçària i 100 a 120 cm d'amplària, amb junt lateral obert superiorment, de 98.2 a 127.9 kN·m per m d'amplària de moment flector últim | 1 |  | x |  | =
Subtotal material
|  |  | Despeses auxiliars |  |  |  | 1.5 | %
Cost directe
|  |  | Despeses indirectes |  |  |  | 13.3 | %
Total
| P4P4-HCKG | u | Anclaje para pilar prefabricado de hormigón de 40x40 cm para atornillar en la base, con tornillos de acero de alta resistencia de 24 mm de diámetro y 40 cm de longitud, colocados en cimiento |  |  |  | Rend.: | 1 |  |  | Anclaje p/pilar pref.horm,secc.40x40cm,tornillos acero alta resistencia,diám.=20mm,l=40cm,col.
Mà d'obra
| A0F-000F | h | Oficial 1a encofrador | 0.5 | /R | x |  | =
| A01-FEOZ | h | Ayudante encofrador | 0.5 | /R | x |  | =
Subtotal mà d'obra
Material
| B4Z2-H6ZY | u | Tornillo de acero de alta resistencia A500HW de 24 mm de diámetro y 40 cm de longitud, 780 N/mm2 de límite elástico, para anclaje de estructuras prefabricadas de hormigón | 4 |  | x |  | =
Subtotal material
|  |  | Despeses auxiliars |  |  |  | 1.5 | %
Cost directe
|  |  | Despeses indirectes |  |  |  | 13.3 | %
Total
| P4P4-HCKH | u | Anclaje para pilar prefabricado de hormigón de 50x40 cm para atornillar en la base, con tornillos de acero de alta resistencia de 24 mm de diámetro y 40 cm de longitud, colocados en cimiento |  |  |  | Rend.: | 1 |  |  | Anclaje p/pilar pref.horm,secc.50x40cm,tornillos acero alta resistencia,diám.=20mm,l=40cm,col.
Mà d'obra
| A01-FEOZ | h | Ayudante encofrador | 0.55 | /R | x |  | =
| A0F-000F | h | Oficial 1a encofrador | 0.55 | /R | x |  | =
Subtotal mà d'obra
Material
| B4Z2-H6ZY | u | Tornillo de acero de alta resistencia A500HW de 24 mm de diámetro y 40 cm de longitud, 780 N/mm2 de límite elástico, para anclaje de estructuras prefabricadas de hormigón | 6 |  | x |  | =
Subtotal material
|  |  | Despeses auxiliars |  |  |  | 1.5 | %
Cost directe
|  |  | Despeses indirectes |  |  |  | 13.3 | %
Total
| P4P8-6E01 | ud | Unitat de mensula per soportar jàsseres prefabircats colocat sobre pilar prefabricat |  |  |  | Rend.: | 1 |  |  | Unitat de mènsula per soportar jàsseres prefabircats colocat sobre pilar prefabricat
Mà d'obra
| A0F-000B | h | Oficial 1a | 0.2 | /R | x |  | =
| A0D-0007 | h | Manobre | 0.2 | /R | x |  | =
Subtotal mà d'obra
Maquinària
| C15G-HM17 | h | Grua autopropulsada de >100 t | 0.205 | /R | x |  | =
Subtotal maquinària
Altres
| B4P7-1B001 | U | Mènsula de formigó prefabricada en L o T secció segons projecte estructura | 1 |  | x |  | =
Subtotal altres
Cost directe
|  |  | Despeses indirectes |  |  |  | 13.3 | %
Total
| P4P8-6E4G | u | Pilar prefabricat de formigó armat de secció rectangular massissa de 50x40 cm, de 10 m d'alçària lliure màxima, per anar vist, amb armadura, sense mènsules, per a cargolar a la base, col·locat amb grua Inclou: - P.P. treballs de replanteig a obra. - P.P. de subministrament i col·locació de pilar prefabricat de 50x40 de finsa 10m d'altura. - P.P. d'elaboració de plànols d'especejament. - P.P. de peces de suport per a la col·locació dels pilars. - P.P.de transport, muntatge i desmuntatge de qualsevol maquinaria auxiliar necessaria per l'hissat i col·locació. - P.P. sistema de d'ancoratge de pilar a fonamentació amb beines i ancoratges roscats. - P.P. sistema de d'armadura de lligat i beines. En general s'inclouen tots els treballs, mitjans auxiliars i materials que siguin necessaris per a la correcta execució i acabat de la unitat segons normatives Codi Estructural, CTE, NTE. Components del formigó amb marcatge CE i DDP (Declaració de Prestacions). Criteri d'amidament de projecte: ml de pilar |  |  |  | Rend.: | 1 |  |  | Pilar prefab.form.armat secció rectang.massissa 50x40 cm,h=10m,vist
Mà d'obra
| A0D-0007 | h | Manobre | 1.166 | /R | x |  | =
| A0F-000B | h | Oficial 1a | 0.583 | /R | x |  | =
Subtotal mà d'obra
Maquinària
| C15G-HM17 | h | Grua autopropulsada de >100 t | 0.62 | /R | x |  | =
Subtotal maquinària
Material
| B4P7-1APM | u | Pilar prefabricat de formigó armat de secció rectangular massissa de 50x40 cm, de 10 m d'alçària lliure màxima, per anar vist, amb armadura de capacitat mecànica de 1100 a 1400 kN/m, amb dues mènsules a dues cares i a nivell, per a cargolar a la base | 1 |  | x |  | =
Subtotal material
|  |  | Despeses auxiliars |  |  |  | 1.5 | %
Cost directe
|  |  | Despeses indirectes |  |  |  | 13.3 | %
Total
| P4P8-6E7Z | u | Pilar prefabricat de formigó armat de secció rectangular massissa de 50x40 cm, de 12 m d'alçària lliure màxima, per anar vist, amb armadura, sense mènsules, per a cargolar a la base, col·locat amb grua Inclou: - P.P. treballs de replanteig a obra. - P.P. de subministrament i col·locació de pilar prefabricat de 50x40 de finsa 12m d'altura. - P.P. d'elaboració de plànols d'especejament. - P.P. de peces de suport per a la col·locació dels pilars. - P.P.de transport, muntatge i desmuntatge de qualsevol maquinaria auxiliar necessaria per l'hissat i col·locació. - P.P. sistema de d'ancoratge de pilar a fonamentació amb beines i ancoratges roscats. - P.P. sistema de d'armadura de lligat i beines. En general s'inclouen tots els treballs, mitjans auxiliars i materials que siguin necessaris per a la correcta execució i acabat de la unitat segons normatives Codi Estructural, CTE, NTE. Components del formigó amb marcatge CE i DDP (Declaració de Prestacions). Criteri d'amidament de projecte: ml de pilar |  |  |  | Rend.: | 1 |  |  | Pilar prefab.form.armat secció rectang.massissa 50x40 cm,h=12m,vist
Mà d'obra
| A0D-0007 | h | Manobre | 1.5 | /R | x |  | =
| A0F-000B | h | Oficial 1a | 0.75 | /R | x |  | =
Subtotal mà d'obra
Maquinària
| C15G-HM17 | h | Grua autopropulsada de >100 t | 0.78 | /R | x |  | =
Subtotal maquinària
Material
| B4P7-1AT5 | u | Pilar prefabricat de formigó armat de secció rectangular massissa de 50x40 cm, de 12 m d'alçària lliure màxima, per anar vist, amb armadura de capacitat mecànica de 1400 a 1700 kN/m, amb dues mènsules a dues cares i a nivell, per a cargolar a la base | 1 |  | x |  | =
Subtotal material
|  |  | Despeses auxiliars |  |  |  | 1.5 | %
Cost directe
|  |  | Despeses indirectes |  |  |  | 13.3 | %
Total
| P4P8-6E8I | u | Pilar prefabricat de formigó armat de secció rectangular massissa de 50x40 cm, de 15 m d'alçària lliure màxima, per anar vist, amb armadura, sense mènsules, per a cargolar a la base, col·locat amb grua Inclou: - P.P. treballs de replanteig a obra. - P.P. de subministrament i col·locació de pilar prefabricat de 50x40 de finsa 15m d'altura. - P.P. d'elaboració de plànols d'especejament. - P.P. de peces de suport per a la col·locació dels pilars. - P.P.de transport, muntatge i desmuntatge de qualsevol maquinaria auxiliar necessaria per l'hissat i col·locació. - P.P. sistema de d'ancoratge de pilar a fonamentació amb beines i ancoratges roscats. - P.P. sistema de d'armadura de lligat i beines. En general s'inclouen tots els treballs, mitjans auxiliars i materials que siguin necessaris per a la correcta execució i acabat de la unitat segons normatives Codi Estructural, CTE, NTE. Components del formigó amb marcatge CE i DDP (Declaració de Prestacions). Criteri d'amidament de projecte: ml de pilar |  |  |  | Rend.: | 1 |  |  | Pilar prefab.form.armat secció rectang.massissa 50x40 cm,h=15m,vist
Mà d'obra
| A0F-000B | h | Oficial 1a | 0.75 | /R | x |  | =
| A0D-0007 | h | Manobre | 1.5 | /R | x |  | =
Subtotal mà d'obra
Maquinària
| C15G-HM17 | h | Grua autopropulsada de >100 t | 0.78 | /R | x |  | =
Subtotal maquinària
Material
| B4P7-1ATO | u | Pilar prefabricat de formigó armat de secció rectangular massissa de 50x50 cm, de 15 m d'alçària lliure màxima, per anar vist, amb armadura de capacitat mecànica de 2700 a 3100 kN/m, amb dues mènsules a dues cares i a nivell, per a cargolar a la base | 1 |  | x |  | =
Subtotal material
|  |  | Despeses auxiliars |  |  |  | 1.5 | %
Cost directe
|  |  | Despeses indirectes |  |  |  | 13.3 | %
Total
| P4P8-6EF5 | u | Pilar prefabricat de formigó armat de secció rectangular massissa de 40x40 cm, de 5 m d'alçària lliure màxima, per anar vist, amb armadura, sense mènsules, per a cargolar a la base, col·locat amb grua Inclou: - P.P. treballs de replanteig a obra. - P.P. de subministrament i col·locació de pilar prefabricat de 40x40 de finsa 5m d'altura. - P.P. d'elaboració de plànols d'especejament. - P.P. de peces de suport per a la col·locació dels pilars. - P.P.de transport, muntatge i desmuntatge de qualsevol maquinaria auxiliar necessaria per l'hissat i col·locació. - P.P. sistema de d'ancoratge de pilar a fonamentació amb beines i ancoratges roscats. - P.P. sistema de d'armadura de lligat i beines. En general s'inclouen tots els treballs, mitjans auxiliars i materials que siguin necessaris per a la correcta execució i acabat de la unitat segons normatives Codi Estructural, CTE, NTE. Components del formigó amb marcatge CE i DDP (Declaració de Prestacions). Criteri d'amidament de projecte: ml de pilar |  |  |  | Rend.: | 1 |  |  | Pilar prefab.form.armat secció rectang.massissa 40x40 cm,h=5m,vist
Mà d'obra
| A0D-0007 | h | Manobre | 0.5 | /R | x |  | =
| A0F-000B | h | Oficial 1a | 0.25 | /R | x |  | =
Subtotal mà d'obra
Maquinària
| C15G-HM17 | h | Grua autopropulsada de >100 t | 0.41 | /R | x |  | =
Subtotal maquinària
Material
| B4P7-1B0B | u | Pilar prefabricat de formigó armat de secció rectangular massissa de 40x40 cm, de 5 m d'alçària lliure màxima, per anar vist, amb armadura de capacitat mecànica de 1150 a 1400 kN/m, sense mènsulesIndeterminat, per a cargolar a la base | 1 |  | x |  | =
Subtotal material
|  |  | Despeses auxiliars |  |  |  | 1.5 | %
Cost directe
|  |  | Despeses indirectes |  |  |  | 13.3 | %
Total
| P4Z5-HAM1 | dm3 | Reblert de recolzaments estructurals, amb morter sense retracció de ciment i sorra |  |  |  | Rend.: | 1 |  |  | Reblert recolzaments estructurals,morter s/retracció
Mà d'obra
| A0D-0007 | h | Manobre | 0.005 | /R | x |  | =
| A0F-000T | h | Oficial 1a paleta | 0.005 | /R | x |  | =
Subtotal mà d'obra
Material
| B077-12V5 | kg | Morter expansiu | 2.02 |  | x |  | =
Subtotal material
|  |  | Despeses auxiliars |  |  |  | 1.5 | %
Cost directe
|  |  | Despeses indirectes |  |  |  | 13.3 | %
Total
| P4ZB-3HKH | dm3 | Recolzament amb peça rectangular de neoprè sense armar, col·locat |  |  |  | Rend.: | 1 |  |  | Recolzament rect.neoprè s/armar,col.
Mà d'obra
| A0D-0007 | h | Manobre | 0.03 | /R | x |  | =
Subtotal mà d'obra
Material
| B4P8-0KX7 | dm3 | Neoprè sense armar per a recolzaments | 1 |  | x |  | =
Subtotal material
|  |  | Despeses auxiliars |  |  |  | 1.5 | %
Cost directe
|  |  | Despeses indirectes |  |  |  | 13.3 | %
Total
| P510-38DS | m2 | Acabat de terrat amb capa de protecció de palet de riera de 16 a 32 mm, de 10 cm de gruix, col·locat sense adherir |  |  |  | Rend.: | 1 |  |  | Terrat capa prot.,palet riera D=16 a 32mm,g=10cm,s/adh.
Mà d'obra
| A0F-000T | h | Oficial 1a paleta | 0.035 | /R | x |  | =
| A0D-0007 | h | Manobre | 0.15 | /R | x |  | =
Subtotal mà d'obra
Material
| B038-05NU | t | Palet de riera 16 a 32 mm | 0.179 |  | x |  | =
Subtotal material
|  |  | Despeses auxiliars |  |  |  | 1.5 | %
Cost directe
|  |  | Despeses indirectes |  |  |  | 13.3 | %
Total
| P51B-M2UD | m2 | Subministrament i col·locació coberta plana verda extensiva oberta a la difusió del vapor d'aigua tipus ´´Sedum Tapissant´´ de ´´ZinCo´´, per a cobertes invertides. Amb un gruix de sistema d'aprox. 13 cm, està formada per: nivell d'acabat de vegetació amb plantes tipus varietat vegetal ´´ZinCo Tapissant Mediterrània´´, substracte ´´Zincoterra Floral´´ amb 10 cm de gruix aprox., filtre sistema SF de polipropilè precomprimit i termosoldat, element de drenatge i de retenció d'aigua Floradrain® FD 25-E de poliolefina reciclada i filtre de separació TGV 21 de polipropilè (permeable a l'aire i al vapor però hidròfug) i làmina antiarrels WSF 40 col·locada per sota de l'aïllament tèrmic. Es recomana la col·locació d'una banda de grava sense vegetació de 30 a 50 cm d'amplada al llarg de les vores perimetrals, les trobades, lluernaris i caixes de registre (no inclòs). No s'inclou tampoc la formació de pendents, la impermeabilització, l'aïllament tèrmic. Pes saturat d'aigua: aprox. 145 kg/m² Volum de retenció d'aigua: aprox. 40 l/m² Criteri d'amidament: superficie mesurada segons documentació gràfica de projecte deduint forats > a 1 m² |  |  |  | Rend.: | 1 |  |  | Subminist.+col. coberta verda extensiva plana invertida sistema ´´BIODIVERSA´´ de ´´ZINCO´´
Mà d'obra
| A0F-000M | h | Oficial 1a jardiner | 0.557 | /R | x |  | =
| A01-FEPJ | h | Ajudant jardiner | 0.557 | /R | x |  | =
Subtotal mà d'obra
Material
| B511-M2UN | m2 | Coberta plana verda extensiva oberta a la difusió del vapor d'aigua tipus ´´Sedum Tapissant´´ de ´´ZinCo´´, per a cobertes invertides. Amb un gruix de sistema d'aprox. 13 cm, està formada per: nivell d'acabat de vegetació amb plantes tipus varietat vegetal ´´ZinCo Tapissant Mediterrània´´, substracte ´´Zincoterra Floral´´ amb 10 cm de gruix aprox., filtre sistema SF de polipropilè precomprimit i termosoldat, element de drenatge i de retenció d'aigua Floradrain® FD 25-E de poliolefina reciclada i filtre de separació TGV 21 de polipropilè (permeable a l'aire i al vapor però hidròfug) i làmina antiarrels WSF 40 col·locada per sota de l'aïllament tèrmic. Es recomana la col·locació d'una banda de grava sense vegetació de 30 a 50 cm d'amplada al llarg de les vores perimetrals, les trobades, lluernaris i caixes de registre (no inclòs). No s'inclou tampoc la formació de pendents, la impermeabilització, l'aïllament tèrmic. Pes saturat d'aigua: aprox. 145 kg/m² Volum de retenció d'aigua: aprox. 40 l/m² Criteri d'amidament: superficie mesurada segons documentació gràfica de projecte deduint forats > a 1 m² | 1.1 |  | x |  | =
Subtotal material
|  |  | Despeses auxiliars |  |  |  | 2.5 | %
Cost directe
|  |  | Despeses indirectes |  |  |  | 13.3 | %
Total
| P54B-DF01 | m | Vora lliure per a coberta contínua de safates d'alumini, de planxa d'alumini d'1 mm de gruix, preformada i de 60 cm de desenvolupament, acabat gofrat, carril d'alumini extruït amb clips de subjecció, inclosos els perfils i elements de fixació, col·locat |  |  |  | Rend.: | 1 |  |  | Vora lliure p/coberta safata alumini,g=1mm,desnv.60cm,gofrat,col·locat
Mà d'obra
| A0F-000R | h | Oficial 1a muntador | 0.5 | /R | x |  | =
| A01-FEPH | h | Ajudant muntador | 0.25 | /R | x |  | =
Subtotal mà d'obra
Material
| B5ZE3-H5G9 | m | Materials per a la formació de vora lliure en coberta contínua de safates d'alumini, de planxa d'alumini d'1 mm de gruix, preformada i de 60 cm de desenvolupament, acabat gofrat, amb part proporcional de barrera de vapor, aïllament tèrmic de llana de roca, carril d'alumini extruït amb clips de subjecció, inclosos els perfils i elements de fixació | 1 |  | x |  | =
Subtotal material
|  |  | Despeses auxiliars |  |  |  | 1.5 | %
Cost directe
|  |  | Despeses indirectes |  |  |  | 13.3 | %
Total
| P54C-WHHH | m | Remat de planxa d'acer plegada amb acabat galvanitzat i prelacat, d'1 mm de gruix, 15 cm de desenvolupament, com a màxim, amb 3 plecs, per a minvell, col·locat amb fixacions mecàniques, i segellat |  |  |  | Rend.: | 1 |  |  | Remat plan.acer pl. galv.+prelac. g=1mm, desenv.<15cm 3 plecs, p/minvell col.fix.mec+segellat
Mà d'obra
| A0F-000D | h | Oficial 1a col·locador | 0.25 | /R | x |  | =
| A01-FEP3 | h | Ajudant col·locador | 0.125 | /R | x |  | =
Subtotal mà d'obra
Material
| B0A5-06VX | u | Tornillo autoroscante con arandela | 6 |  | x |  | =
| B0CHK-2OLS | m | Remate de plancha de acero plegada con acabado galvanizado y prelacado, de 1 mm de espesor, 15 cm de desarrollo, como máximo, con 3 pliegues, para mimbel | 1.071 |  | x |  | =
| B7JE-0GTM | dm3 | Masilla para sellados, de aplicación con pistola, de base silicona neutra monocomponente | 0.05 |  | x |  | =
Subtotal material
|  |  | Despeses auxiliars |  |  |  | 1.5 | %
Cost directe
|  |  | Despeses indirectes |  |  |  | 13.3 | %
Total
| P5Z14-4ZBF | m2 | Formació de pendents amb formigó cel·lular sense granulat, de densitat 300 kg/m3, de 20 cm de gruix mitjà, amb acabat remolinat |  |  |  | Rend.: | 1 |  |  | Formació pendents form.cel·lular 300kg/m3 g=20cm,remolinat
Mà d'obra
| A0F-000T | h | Oficial 1a paleta | 0.225 | /R | x |  | =
| A0D-0007 | h | Manobre | 0.225 | /R | x |  | =
Subtotal mà d'obra
Element compost
| B07J-CVY8 | m3 | Formigó cel·lular sense granulat, de densitat 300 kg/m3 | 0.202 |  | x |  | =
Subtotal element compost
|  |  | Despeses auxiliars |  |  |  | 1.5 | %
Cost directe
|  |  | Despeses indirectes |  |  |  | 13.3 | %
Total
| P5Z30-FDF1 | m2 | Enllatat amb llates de fusta de pi, de 80x40 mm de secció, col·locades cada 40 cm, sobre parament vertical amb fixacions mecàniques amb una separació vertical de 40cm |  |  |  | Rend.: | 1 |  |  | Enllatat pi 80x40mm/40cm, fix.mecàniques
Mà d'obra
| A01-FEP6 | h | Ajudant fuster | 0.414 | /R | x |  | =
| A0F-000K | h | Oficial 1a fuster | 0.828 | /R | x |  | =
Subtotal mà d'obra
Material
| B0D31-07P4 | m3 | Lata de madera de pino | 0.0099 |  | x |  | =
| B0AK-07AT | kg | Clau acer galvanitzat | 0.09 |  | x |  | =
Subtotal material
|  |  | Despeses auxiliars |  |  |  | 2.5 | %
Cost directe
|  |  | Despeses indirectes |  |  |  | 13.3 | %
Total
| P5ZH0-10MEM | u | Bonera sifònica d'etilè propilè diè (EPDM) de 240 a 320 mm de costat, amb sortida vertical de 100 a 150 mm de diàmetre nominal, amb tapa antigrava de plàstic, adherida sobre làmina bituminosa en calent |  |  |  | Rend.: | 1 |  |  | Bonera sifònica d'EPDM,240 a 320 mm,sort. vertical,D=100 a 150 mm,tapa antigrava de plàstic,adh.sob/
Mà d'obra
| A0F-000D | h | Oficial 1a col·locador | 0.8 | /R | x |  | =
| A01-FEP3 | h | Ajudant col·locador | 0.4 | /R | x |  | =
Subtotal mà d'obra
Material
| BD55-10MB8 | u | Bonera sifònica d'etilè propilè diè (EPDM) de 240 a 320 mm de costat, amb sortida vertical de 100 a 150 mm de diàmetre nominal, amb tapa antigrava de plàstic | 1 |  | x |  | =
| B7JE-0GTO | kg | Massilla per a segellats, d'aplicació amb pistola, de base cautxú EPDM | 0.2 |  | x |  | =
Subtotal material
|  |  | Despeses auxiliars |  |  |  | 1.5 | %
Cost directe
|  |  | Despeses indirectes |  |  |  | 13.3 | %
Total
| P5ZZ2-52JO | m3 | Massís per a protecció de càrregues puntuals, amb encofrat pla i formigó de 200 kg/m3, amb una proporció en volum 1:3:6, amb ciment pòrtland amb filler calcari CEM II/B-L 32,5 R i granulat de pedra calcària de grandària màxima 20 mm, elaborat a l'obra amb formigonera de 165 l |  |  |  | Rend.: | 1 |  |  | Massís prot.càrregues puntuals,encofrat pla,formigó 200kg/m3,1:3:6,ciment pòrtland+fill.calc. CEM II
Mà d'obra
| A0D-0007 | h | Manobre | 1 | /R | x |  | =
| A0F-000T | h | Oficial 1a paleta | 0.5 | /R | x |  | =
Subtotal mà d'obra
Material
| B0D70-0CEP | m2 | Tauler elaborat amb fusta de pi, de 22 mm de gruix, per a 10 usos | 5.005 |  | x |  | =
Subtotal material
Element compost
| B06D-0L9C | m3 | Formigó de 200 kg/m3, amb una proporció en volum 1:3:6, amb ciment pòrtland amb filler calcari CEM II/B-L 32,5 R i granulat de pedra calcària de grandària màxima 20 mm, elaborat a l'obra amb formigonera de 165 l | 1.03 |  | x |  | =
Subtotal element compost
|  |  | Despeses auxiliars |  |  |  | 1.5 | %
Cost directe
|  |  | Despeses indirectes |  |  |  | 13.3 | %
Total
| P6125-7BJC | m2 | Paret divisòria recolzada per a revestir de gruix 14 cm, de maó calat R-20, de 290x140x100 mm, per a revestir, categoria I, LD, segons la norma UNE-EN 771-1, col·locat amb morter per a ram de paleta industrialitzat M 7.5 (7,5 N/mm2) de designació (G) segons norma UNE-EN 998-2 |  |  |  | Rend.: | 1 |  |  | Paret divis.recolzada,p/revestir,14cm,maó calat R20,290x140x100mm,p/revestir,categoria I,LD,UNE-EN 7
Mà d'obra
| A0D-0007 | h | Manobre | 0.3 | /R | x |  | =
| A0F-000T | h | Oficial 1a paleta | 0.6 | /R | x |  | =
| A0E-000A | h | Manobre especialista | 0.15 | /R | x |  | =
Subtotal mà d'obra
Maquinària
| C17A-00JM | h | Mesclador continu amb sitja per a morter preparat a granel | 0.15 | /R | x |  | =
Subtotal maquinària
Material
| B0F1A-077X | u | Maó calat R-20, de 290x140x100 mm, per a revestir, categoria I, LD, segons la norma UNE-EN 771-1 | 31.5152 |  | x |  | =
| B011-05ME | m3 | Aigua | 0.0136 |  | x |  | =
| B07L-1PYC | t | Morter per a ram de paleta, classe M 7.5 (7,5 N/mm2), a granel, de designació (G) segons norma UNE-EN 998-2 | 0.0575 |  | x |  | =
Subtotal material
|  |  | Despeses auxiliars |  |  |  | 2.5 | %
Cost directe
|  |  | Despeses indirectes |  |  |  | 13.3 | %
Total
| P6125-7BJJ | m2 | Paret de tancament recolzada per a revestir de gruix 14 cm, de maó calat, de 290x140x100 mm, per a revestir, categoria I, HD, segons la norma UNE-EN 771-1, col·locat amb morter per a ram de paleta industrialitzat M 5 (5 N/mm2) de designació (G) segons norma UNE-EN 998-2 |  |  |  | Rend.: | 1 |  |  | Paret tanc.recolzada,p/revestir,14cm,maó calat,290x140x100mm,p/revestir,categoria I,HD,UNE-EN 771-1m
Mà d'obra
| A0E-000A | h | Manobre especialista | 0.175 | /R | x |  | =
| A0D-0007 | h | Manobre | 0.35 | /R | x |  | =
| A0F-000T | h | Oficial 1a paleta | 0.7 | /R | x |  | =
Subtotal mà d'obra
Maquinària
| C17A-00JM | h | Mesclador continu amb sitja per a morter preparat a granel | 0.175 | /R | x |  | =
Subtotal maquinària
Material
| B07L-1PYA | t | Morter per a ram de paleta, classe M 5 (5 N/mm2), a granel, de designació (G) segons norma UNE-EN 998-2 | 0.0575 |  | x |  | =
| B0F1A-075F | u | Maó calat, de 290x140x100 mm, per a revestir, categoria I, HD, segons la norma UNE-EN 771-1 | 31.5152 |  | x |  | =
| B011-05ME | m3 | Aigua | 0.0136 |  | x |  | =
Subtotal material
|  |  | Despeses auxiliars |  |  |  | 2.5 | %
Cost directe
|  |  | Despeses indirectes |  |  |  | 13.3 | %
Total
P-57 | P6125-7BKC | m2 | Paret de tancament recolzada per a revestir de gruix 14 cm, de maó calat R-20 N/mm2, de 290x140x100 mm, per a revestir, categoria I, LD, segons la norma UNE-EN 771-1, col·locat amb morter per a ram de paleta industrialitzat M 7.5 (7,5 N/mm2) de designació (G) segons norma UNE-EN 998-2 |  |  |  | Rend.: | 1 |  |  | Paret tanc.recolzada,p/revestir,14cm,maó calat R20,290x140x100mm,p/revestir,categoria I,LD,UNE-EN 77
Mà d'obra
| A0F-000T | h | Oficial 1a paleta | 0.8 | /R | x |  | =
| A0E-000A | h | Manobre especialista | 0.2 | /R | x |  | =
| A0D-0007 | h | Manobre | 0.4 | /R | x |  | =
Subtotal mà d'obra
Maquinària
| C17A-00JM | h | Mesclador continu amb sitja per a morter preparat a granel | 0.2 | /R | x |  | =
Subtotal maquinària
Material
| B011-05ME | m3 | Aigua | 0.0136 |  | x |  | =
| B0F1A-077X | u | Maó calat R-20, de 290x140x100 mm, per a revestir, categoria I, LD, segons la norma UNE-EN 771-1 | 33.0303 |  | x |  | =
| B07L-1PYC | t | Morter per a ram de paleta, classe M 7.5 (7,5 N/mm2), a granel, de designació (G) segons norma UNE-EN 998-2 | 0.05751 |  | x |  | =
Subtotal material
|  |  | Despeses auxiliars |  |  |  | 2.5 | %
Cost directe
|  |  | Despeses indirectes |  |  |  | 13.3 | %
Total
| P6143-AWO5 | m2 | Envà recolzat divisori de 7 cm de gruix, de supermaó de 450x230x70 mm, LD, categoria I, segons la norma UNE-EN 771-1, per a revestir, col·locat amb morter per a ram de paleta industrialitzat M 2.5 (2,5 N/mm2) de designació (G) segons la norma UNE-EN 998-2 |  |  |  | Rend.: | 1 |  |  | Envà recolzat divis.7cm supermaó 450x230x70mm,LD,I UNE-EN 771-1,p/revestir,mort.ram paleta,M2.5
Mà d'obra
| A0F-000T | h | Oficial 1a paleta | 0.26 | /R | x |  | =
| A0E-000A | h | Manobre especialista | 0.033 | /R | x |  | =
| A0D-0007 | h | Manobre | 0.13 | /R | x |  | =
Subtotal mà d'obra
Maquinària
| C17A-00JM | h | Mesclador continu amb sitja per a morter preparat a granel | 0.033 | /R | x |  | =
Subtotal maquinària
Material
| B0F18-0E23 | u | Supermaó de 450x230x70 mm, per a revestir, categoria I, LD, segons la norma UNE-EN 771-1 | 8.364 |  | x |  | =
| B011-05ME | m3 | Aigua | 0.0024 |  | x |  | =
| B07L-1PY9 | t | Morter per a ram de paleta, classe M 2.5 (2,5 N/mm2), a granel, de designació (G) segons norma UNE-EN 998-2 | 0.0076 |  | x |  | =
Subtotal material
|  |  | Despeses auxiliars |  |  |  | 2.5 | %
Cost directe
|  |  | Despeses indirectes |  |  |  | 13.3 | %
Total
| P6182-44X1 | m2 | Paret divisòria per a revestir de 20 cm de gruix de bloc foradat de morter ciment, de 400x200x200 mm, llis, categoria I segons la norma UNE-EN 771-3, col·locat amb morter mixt 1:2:10 de ciment pòrtland amb filler calcari |  |  |  | Rend.: | 1 |  |  | Paret divis. p/revestir,gruix=20cm,bloc foradat mort.ciment,400x200x200mm,llis, col.morter 1:2:10
Mà d'obra
| A0D-0007 | h | Manobre | 0.21 | /R | x |  | =
| A0F-000T | h | Oficial 1a paleta | 0.42 | /R | x |  | =
Subtotal mà d'obra
Material
| B0E2-0EKY | u | Bloc foradat de morter de ciment R-6, llis, de 400x200x200 mm, per a revestir, categoria I segons norma UNE-EN 771-3 | 11.9628 |  | x |  | =
Subtotal material
Element compost
| B07F-0LT6 | m3 | Morter mixt de ciment pòrtland amb filler calcari CEM II/B-L, calç i sorra, amb 200 kg/m3 de ciment, amb una proporció en volum 1:2:10 i 2,5 N/mm2 de resistència a compressió, elaborat a l'obra | 0.0149 |  | x |  | =
Subtotal element compost
|  |  | Despeses auxiliars |  |  |  | 2.5 | %
Cost directe
|  |  | Despeses indirectes |  |  |  | 13.3 | %
Total
| P6182-44X5 | m2 | Paret divisòria per a revestir de 30 cm de gruix de bloc foradat de morter ciment, de 400x300x200 mm, llis, categoria I segons la norma UNE-EN 771-3, col·locat amb morter mixt 1:2:10 de ciment pòrtland amb filler calcari |  |  |  | Rend.: | 1 |  |  | Paret divis. p/revestir,gruix=30cm,bloc foradat mort.ciment,400x300x200mm,llis, col.morter 1:2:10
Mà d'obra
| A0D-0007 | h | Manobre | 0.23 | /R | x |  | =
| A0F-000T | h | Oficial 1a paleta | 0.46 | /R | x |  | =
Subtotal mà d'obra
Material
| B0E2-0EL2 | u | Bloc foradat de morter de ciment R-6, llis, de 400x300x200 mm, per a revestir, categoria I segons norma UNE-EN 771-3 | 11.9628 |  | x |  | =
Subtotal material
Element compost
| B07F-0LT6 | m3 | Morter mixt de ciment pòrtland amb filler calcari CEM II/B-L, calç i sorra, amb 200 kg/m3 de ciment, amb una proporció en volum 1:2:10 i 2,5 N/mm2 de resistència a compressió, elaborat a l'obra | 0.0223 |  | x |  | =
Subtotal element compost
|  |  | Despeses auxiliars |  |  |  | 2.5 | %
Cost directe
|  |  | Despeses indirectes |  |  |  | 13.3 | %
Total
| P61Z0-DABB | kg | Acer en barres corrugades B500S de límit elàstic >= 500 N/mm2 per a l'armadura de parets de blocs de morter de ciment |  |  |  | Rend.: | 1 |  |  | Acer b/corrugada B500S,p/arm.paret bloc mort.
Mà d'obra
| A0F-000T | h | Oficial 1a paleta | 0.01 | /R | x |  | =
Subtotal mà d'obra
Material
| B0AM-078F | kg | Filferro recuit 1,3 mm | 0.005 |  | x |  | =
Subtotal material
Element compost
| B0B6-107E | kg | Acer en barres corrugades elaborat a l'obra i manipulat a taller B500S, de límit elàstic >= 500 N/mm2 | 1 |  | x |  | =
Subtotal element compost
|  |  | Despeses auxiliars |  |  |  | 1.5 | %
Cost directe
|  |  | Despeses indirectes |  |  |  | 13.3 | %
Total
| P61Z3-MD6I | m3 | Formigonament per a parets de blocs de morter de ciment, amb formigó per armar HA - 25 / F / 20 / XC1 amb una quantitat de ciment de 275 kg/m3 i relació aigua ciment =< 0.6, col·locat manualment |  |  |  | Rend.: | 1 |  |  | Form.p/parets blocs mort. formigó per armar HA - 25 / F / 20 / XC1 quant.ciment 275kg/m3, aigua/cime
Mà d'obra
| A0D-0007 | h | Manobre | 1.6 | /R | x |  | =
| A0F-000T | h | Oficial 1a paleta | 0.4 | /R | x |  | =
Subtotal mà d'obra
Material
| B06F2-LNL3 | m3 | Formigó per armar HA - 25 / F / 20 / XC1 amb una quantitat de ciment de 275 kg/m3 i relació aigua ciment =< 0.6 | 1.05 |  | x |  | =
Subtotal material
|  |  | Despeses auxiliars |  |  |  | 1.5 | %
Cost directe
|  |  | Despeses indirectes |  |  |  | 13.3 | %
Total
| P61Z3-MD6J | m3 | Formigonament per a parets de blocs de morter de ciment, amb formigó per armar HA - 30 / F / 20 / XC1 amb una quantitat de ciment de 275 kg/m3 i relació aigua ciment =< 0.6, col·locat manualment |  |  |  | Rend.: | 1 |  |  | Form.p/parets blocs mort. formigó per armar HA - 30 / F / 20 / XC1 quant.ciment 275kg/m3, aigua/cime
Mà d'obra
| A0F-000T | h | Oficial 1a paleta | 0.4 | /R | x |  | =
| A0D-0007 | h | Manobre | 1.6 | /R | x |  | =
Subtotal mà d'obra
Material
| B06F2-LVHT | m3 | Formigó per armar HA - 30 / F / 20 / XC1 amb una quantitat de ciment de 275 kg/m3 i relació aigua ciment =< 0.6 | 1.05 |  | x |  | =
Subtotal material
|  |  | Despeses auxiliars |  |  |  | 1.5 | %
Cost directe
|  |  | Despeses indirectes |  |  |  | 13.3 | %
Total
| P61Z3-MQ9S | m3 | Formigonament per a parets de blocs de morter de ciment, amb formigó per armar HA - 30 / F / 10 / XC4 + XS1 amb una quantitat de ciment de 350 kg/m3 i relació aigua ciment =< 0.5, col·locat manualment |  |  |  | Rend.: | 1 |  |  | Form.p/parets blocs mort. formigó per armar HA - 30 / F / 10 / XC4 + XS1 quant.ciment 350kg/m3, aigu
Mà d'obra
| A0F-000T | h | Oficial 1a paleta | 0.4 | /R | x |  | =
| A0D-0007 | h | Manobre | 1.6 | /R | x |  | =
Subtotal mà d'obra
Material
| B06F2-I69D | m3 | Formigó per armar HA - 30 / F / 10 / XC4 + XS1 amb una quantitat de ciment de 350 kg/m3 i relació aigua ciment =< 0.5 | 1.05 |  | x |  | =
Subtotal material
|  |  | Despeses auxiliars |  |  |  | 1.5 | %
Cost directe
|  |  | Despeses indirectes |  |  |  | 13.3 | %
Total
| P639-ADF1 | m2 | Panell Grecat amb placa conformada de GRC tipus NORSKREEN PLANAS ARK o similar, constituit per barreja homogènia de morter de ciment portland, sorra silícica seleccionada de 0,1mm de gruix (relació 1/1) i fibra de vidre amb una proporció del 5% en el pes pel proceidment de projecció, formant panells de 15mm de GRC+90mm de poliestirè expandit + 15mm de GRC amb un gruix de 120mm totals i acabat en color blanc textura llisa, collats amb ancoratges d'acer galvanitzat i espàrrecs i cargols d'acer inoxidable, amb muntatge sobre estructura existent i connexionat entre si mitjançant angulars, cargols d'acer zincat per a assegurar transmesa de càrregues de pès propi i vent, amb mitjans d'elevació amb grua. Disseny, fabricació i muntatge segons norma UNE 127992-1. Inclou tractament fotocatalític. |  |  |  | Rend.: | 1 |  |  | Panell Grecat amb placa conformada de GRC tipus NORSKREEN PLANAS ARK o similar, constituit per barre
Mà d'obra
| A0F-000B | h | Oficial 1a | 0.13 | /R | x |  | =
| A0D-0007 | h | Manobre | 0.26 | /R | x |  | =
Subtotal mà d'obra
Maquinària
| C15G-00DD | h | Grua autopropulsada de 12 t | 0.047 | /R | x |  | =
Subtotal maquinària
Material
| B637-216IDF1 | m2 | Placa conformada de GRC tipus NORSKREEN PLANAS ARK o similar, constituit per barreja homogènia de morter de ciment portland, sorra silícica seleccionada de 0,1mm de gruix (relació 1/1) i fibra de vidre amb una proporció del 5% en el pes pel proceidment de projecció, formant panells de 15mm de GRC+90mm de poliestirè expandit + 15mm de GRC amb un gruix de 120mm totals i acabat en color blanc textura llisa, collats amb ancoratges d'acer galvanitzat i espàrrecs i cargols d'acer inoxidable, amb muntatge sobre estructura existent i connexionat entre si mitjançant angulars, cargols d'acer zincat per a assegurar transmesa de càrregues de pès propi i vent, amb mitjans d'elevació amb grua. Disseny, fabricació i muntatge segons norma UNE 127992-1. TIPUS DE PANELL GRECAT | 1 |  | x |  | =
Subtotal material
Altres
| B637-2161D01 | m2 | Tractament fotocatalític | 1 |  | x |  | =
Subtotal altres
|  |  | Despeses auxiliars |  |  |  | 1.5 | %
Cost directe
|  |  | Despeses indirectes |  |  |  | 13.3 | %
Total
| P639-ADF2 | m2 | Panell Gelosia amb placa conformada de GRC tipus NORSKREEN PLANAS ARK o similar, constituit per barreja homogènia de morter de ciment portland, sorra silícica seleccionada de 0,1mm de gruix (relació 1/1) i fibra de vidre amb una proporció del 5% en el pes pel proceidment de projecció, formant panells de 15mm de GRC+90mm de poliestirè expandit + 15mm de GRC amb un gruix de 120mm totals i acabat en color blanc textura llisa, collats amb ancoratges d'acer galvanitzat i espàrrecs i cargols d'acer inoxidable, amb muntatge sobre estructura existent i connexionat entre si mitjançant angulars, cargols d'acer zincat per a assegurar transmesa de càrregues de pès propi i vent, amb mitjans d'elevació amb grua. Disseny, fabricació i muntatge segons norma UNE 127992-1. Inclou tractament fotocatalític i acabat posterior de lames per a anar vistes. |  |  |  | Rend.: | 1 |  |  | Panell Gelosia amb placa conformada de GRC tipus NORSKREEN PLANAS ARK o similar, constituit per b
Mà d'obra
| A0D-0007 | h | Manobre | 0.26 | /R | x |  | =
| A0F-000B | h | Oficial 1a | 0.13 | /R | x |  | =
Subtotal mà d'obra
Maquinària
| C15G-00DD | h | Grua autopropulsada de 12 t | 0.047 | /R | x |  | =
Subtotal maquinària
Material
| B637-216IDF2 | m2 | Placa conformada de GRC tipus NORSKREEN PLANAS ARK o similar, constituit per barreja homogènia de morter de ciment portland, sorra silícica seleccionada de 0,1mm de gruix (relació 1/1) i fibra de vidre amb una proporció del 5% en el pes pel proceidment de projecció, formant panells de 15mm de GRC+90mm de poliestirè expandit + 15mm de GRC amb un gruix de 120mm totals i acabat en color blanc textura llisa, collats amb ancoratges d'acer galvanitzat i espàrrecs i cargols d'acer inoxidable, amb muntatge sobre estructura existent i connexionat entre si mitjançant angulars, cargols d'acer zincat per a assegurar transmesa de càrregues de pès propi i vent, amb mitjans d'elevació amb grua. Disseny, fabricació i muntatge segons norma UNE 127992-1. TIPUS DE PANELL GELOSIA | 1 |  | x |  | =
Subtotal material
Altres
| B637-2161D01 | m2 | Tractament fotocatalític | 1 |  | x |  | =
Subtotal altres
|  |  | Despeses auxiliars |  |  |  | 1.5 | %
Cost directe
|  |  | Despeses indirectes |  |  |  | 13.3 | %
Total
| P639-ADF3 | m2 | Panell Llis amb placa conformada de GRC tipus NORSKREEN PLANAS ARK o similar, constituit per barreja homogènia de morter de ciment portland, sorra silícica seleccionada de 0,1mm de gruix (relació 1/1) i fibra de vidre amb una proporció del 5% en el pes pel proceidment de projecció, formant panells de 15mm de GRC+90mm de poliestirè expandit + 15mm de GRC amb un gruix de 120mm totals i acabat en color blanc textura llisa, collats amb ancoratges d'acer galvanitzat i espàrrecs i cargols d'acer inoxidable, amb muntatge sobre estructura existent i connexionat entre si mitjançant angulars, cargols d'acer zincat per a assegurar transmesa de càrregues de pès propi i vent, amb mitjans d'elevació amb grua. Disseny, fabricació i muntatge segons norma UNE 127992-1. Inclou tractament fotocatalític. |  |  |  | Rend.: | 1 |  |  | Panell Llis amb placa conformada de GRC tipus NORSKREEN PLANAS ARK o similar, constituit per barrej
Mà d'obra
| A0F-000B | h | Oficial 1a | 0.13 | /R | x |  | =
| A0D-0007 | h | Manobre | 0.26 | /R | x |  | =
Subtotal mà d'obra
Maquinària
| C15G-00DD | h | Grua autopropulsada de 12 t | 0.047 | /R | x |  | =
Subtotal maquinària
Material
| B637-216IDF3 | m2 | Placa conformada de GRC tipus NORSKREEN PLANAS ARK o similar, constituit per barreja homogènia de morter de ciment portland, sorra silícica seleccionada de 0,1mm de gruix (relació 1/1) i fibra de vidre amb una proporció del 5% en el pes pel proceidment de projecció, formant panells de 15mm de GRC+90mm de poliestirè expandit + 15mm de GRC amb un gruix de 120mm totals i acabat en color blanc textura llisa, collats amb ancoratges d'acer galvanitzat i espàrrecs i cargols d'acer inoxidable, amb muntatge sobre estructura existent i connexionat entre si mitjançant angulars, cargols d'acer zincat per a assegurar transmesa de càrregues de pès propi i vent, amb mitjans d'elevació amb grua. Disseny, fabricació i muntatge segons norma UNE 127992-1. TIPUS DE PANELL LLIS | 1 |  | x |  | =
Subtotal material
Altres
| B637-2161D01 | m2 | Tractament fotocatalític | 1 |  | x |  | =
Subtotal altres
|  |  | Despeses auxiliars |  |  |  | 1.5 | %
Cost directe
|  |  | Despeses indirectes |  |  |  | 13.3 | %
Total
P-58 | P654-8ASC | m | Reforç amb perfileria d'acer galvanitzat per a càrregues puntuals en pladur |  |  |  | Rend.: | 1 |  |  | Reforç amb perfileria d'acer galvanitzat per a càrregues puntuals en pladur
Mà d'obra
| A01-FEP3 | h | Ajudant col·locador | 0.13 | /R | x |  | =
| A0F-000D | h | Oficial 1a col·locador | 0.2 | /R | x |  | =
Subtotal mà d'obra
Material
| B6B1-0KK4 | m | Canal de planxa d'acer galvanitzat, en paraments horitzontals amb perfils 70 mm d'amplària | 1 |  | x |  | =
| B6B1-0KK8 | m | Muntant de planxa d'acer galvanitzat, en paraments verticals amb perfils 70 mm d'amplària | 1 |  | x |  | =
| B0AQ-07EX | cu | Visos, d'acer galvanitzats | 0.12 |  | x |  | =
| B0AO-07II | u | Tac de niló de 6 a 8 mm, amb vis | 6 |  | x |  | =
Subtotal material
|  |  | Despeses auxiliars |  |  |  | 1.5 | %
Cost directe
|  |  | Despeses indirectes |  |  |  | 13.3 | %
Total
| P654-8LEL | m2 | Envà de plaques de guix laminat amb aïllament de plaques de llana de roca format per estructura senzilla normal amb perfileria de planxa d'acer galvanitzat, amb un gruix total de l'envà de 100 mm, muntants cada 400 mm de 70 mm d'amplària i canals de 70 mm d'amplària, 1 placa a cada cara, una estàndard (A) de 15 mm i l'altra amb duresa superficial (I) de 15 mm de gruix, fixades mecànicament i aïllament de plaques de llana mineral de roca de resistència tèrmica >= 1,622 m2·K/W |  |  |  | Rend.: | 1 |  |  | Envà pl.guix lam.t+aïll.pl.llana roca,estruc.senzilla N100mm / 400mm(70mm),1xA(15mm)/I(15mm)+MW-roca
Mà d'obra
| A01-FEP3 | h | Ajudant col·locador | 0.13 | /R | x |  | =
| A0F-000D | h | Oficial 1a col·locador | 0.38 | /R | x |  | =
Subtotal mà d'obra
Material
| B7J1-0SL0 | m | Cinta de paper resistent per a junts de plaques de guix laminat | 4 |  | x |  | =
| B0CC0-21OU | m2 | Placa de guix laminat estàndard (A) i gruix 15 mm, amb vora afinada (BA), segons la norma UNE-EN 520 | 1.03 |  | x |  | =
| B0AQ-07GR | cu | Visos per a plaques de guix laminat | 0.42 |  | x |  | =
| B6B0-1BTM | m | Banda acústica autoadhesiva fins a 50 mm d'amplària per a junts de plaques de guix laminat | 0.94 |  | x |  | =
| B7J6-0GSL | kg | Massilla per a junt de plaques de cartró-guix | 0.8 |  | x |  | =
| B6B1-0KK4 | m | Canal de planxa d'acer galvanitzat, en paraments horitzontals amb perfils 70 mm d'amplària | 0.9975 |  | x |  | =
| B0AO-07II | u | Tac de niló de 6 a 8 mm, amb vis | 6 |  | x |  | =
| B0CC0-21OR | m2 | Placa de guix laminat amb duresa superficial (I) i gruix 15 mm, amb vora afinada (BA), segons la norma UNE-EN 520 | 1.06 |  | x |  | =
| B7C93-0IWO | m2 | Placa semirígida de llana mineral de roca (MW), de densitat 26 a 35 kg/m3, de 60 mm de gruix, amb una conductivitat tèrmica <= 0.037 W/(m·K) i resistència tèrmica >= 1,622 m2·K/W | 2.06 |  | x |  | =
| B6B1-0KK8 | m | Muntant de planxa d'acer galvanitzat, en paraments verticals amb perfils 70 mm d'amplària | 3.675 |  | x |  | =
| B0AQ-07EX | cu | Visos, d'acer galvanitzats | 0.12 |  | x |  | =
Subtotal material
|  |  | Despeses auxiliars |  |  |  | 1.5 | %
Cost directe
|  |  | Despeses indirectes |  |  |  | 13.3 | %
Total
| P654-8LEO | m2 | Envà de plaques de guix laminat amb aïllament de plaques de llana de roca format per estructura senzilla normal amb perfileria de planxa d'acer galvanitzat, amb un gruix total de l'envà de 100 mm, muntants cada 400 mm de 70 mm d'amplària i canals de 70 mm d'amplària, 1 placa a cada cara, una estàndard (A) de 15 mm i l'altra hidròfuga (H) de 15 mm de gruix, fixades mecànicament i aïllament de plaques de llana mineral de roca de resistència tèrmica >= 1,622 m2·K/W |  |  |  | Rend.: | 1 |  |  | Envà pl.guix lam.t+aïll.pl.llana roca,estruc.senzilla N100mm / 400mm(70mm),1xA(15mm)/H(15mm)+MW-roca
Mà d'obra
| A01-FEP3 | h | Ajudant col·locador | 0.13 | /R | x |  | =
| A0F-000D | h | Oficial 1a col·locador | 0.38 | /R | x |  | =
Subtotal mà d'obra
Material
| B0CC0-21OU | m2 | Placa de guix laminat estàndard (A) i gruix 15 mm, amb vora afinada (BA), segons la norma UNE-EN 520 | 1.03 |  | x |  | =
| B7C93-0IWO | m2 | Placa semirígida de llana mineral de roca (MW), de densitat 26 a 35 kg/m3, de 60 mm de gruix, amb una conductivitat tèrmica <= 0.037 W/(m·K) i resistència tèrmica >= 1,622 m2·K/W | 2.06 |  | x |  | =
| B7J6-0GSL | kg | Massilla per a junt de plaques de cartró-guix | 0.8 |  | x |  | =
| B7J1-0SL0 | m | Cinta de paper resistent per a junts de plaques de guix laminat | 4 |  | x |  | =
| B6B0-1BTM | m | Banda acústica autoadhesiva fins a 50 mm d'amplària per a junts de plaques de guix laminat | 0.94 |  | x |  | =
| B0CC0-21OQ | m2 | Placa de guix laminat hidròfuga (H) i gruix 15 mm, amb vora afinada (BA), segons la norma UNE-EN 520 | 1.06 |  | x |  | =
| B0AQ-07GR | cu | Visos per a plaques de guix laminat | 0.42 |  | x |  | =
| B0AQ-07EX | cu | Visos, d'acer galvanitzats | 0.12 |  | x |  | =
| B0AO-07II | u | Tac de niló de 6 a 8 mm, amb vis | 6 |  | x |  | =
| B6B1-0KK8 | m | Muntant de planxa d'acer galvanitzat, en paraments verticals amb perfils 70 mm d'amplària | 3.675 |  | x |  | =
| B6B1-0KK4 | m | Canal de planxa d'acer galvanitzat, en paraments horitzontals amb perfils 70 mm d'amplària | 0.9975 |  | x |  | =
Subtotal material
|  |  | Despeses auxiliars |  |  |  | 1.5 | %
Cost directe
|  |  | Despeses indirectes |  |  |  | 13.3 | %
Total
| P654-8LW3 | m2 | Envà de plaques de guix laminat amb aïllament de plaques de llana de roca format per estructura senzilla normal amb perfileria de planxa d'acer galvanitzat, amb un gruix total de l'envà de 100 mm, muntants cada 400 mm de 70 mm d'amplària i canals de 70 mm d'amplària, 1 placa hidròfuga (H) de 15 mm de gruix en cada cara, fixades mecànicament i aïllament de plaques de llana mineral de roca de resistència tèrmica >= 1,622 m2·K/W |  |  |  | Rend.: | 1 |  |  | Envà pl.guix lam.t+aïll.pl.llana roca,estruc.senzilla N100mm / 400mm(70mm),1xH(15mm)+MW-roca R >=1,6
Mà d'obra
| A0F-000D | h | Oficial 1a col·locador | 0.38 | /R | x |  | =
| A01-FEP3 | h | Ajudant col·locador | 0.13 | /R | x |  | =
Subtotal mà d'obra
Material
| B7C93-0IWO | m2 | Placa semirígida de llana mineral de roca (MW), de densitat 26 a 35 kg/m3, de 60 mm de gruix, amb una conductivitat tèrmica <= 0.037 W/(m·K) i resistència tèrmica >= 1,622 m2·K/W | 2.06 |  | x |  | =
| B0AO-07II | u | Tac de niló de 6 a 8 mm, amb vis | 6 |  | x |  | =
| B0AQ-07EX | cu | Visos, d'acer galvanitzats | 0.12 |  | x |  | =
| B0AQ-07GR | cu | Visos per a plaques de guix laminat | 0.42 |  | x |  | =
| B0CC0-21OQ | m2 | Placa de guix laminat hidròfuga (H) i gruix 15 mm, amb vora afinada (BA), segons la norma UNE-EN 520 | 2.06 |  | x |  | =
| B6B0-1BTM | m | Banda acústica autoadhesiva fins a 50 mm d'amplària per a junts de plaques de guix laminat | 0.94 |  | x |  | =
| B7J1-0SL0 | m | Cinta de paper resistent per a junts de plaques de guix laminat | 4 |  | x |  | =
| B7J6-0GSL | kg | Massilla per a junt de plaques de cartró-guix | 0.8 |  | x |  | =
| B6B1-0KK4 | m | Canal de planxa d'acer galvanitzat, en paraments horitzontals amb perfils 70 mm d'amplària | 0.9975 |  | x |  | =
| B6B1-0KK8 | m | Muntant de planxa d'acer galvanitzat, en paraments verticals amb perfils 70 mm d'amplària | 3.675 |  | x |  | =
Subtotal material
|  |  | Despeses auxiliars |  |  |  | 1.5 | %
Cost directe
|  |  | Despeses indirectes |  |  |  | 13.3 | %
Total
P-59 | P654-12YI9 | m2 | Envà de plaques de guix laminat amb aïllament de plaques de llana de roca format per estructura senzilla normal amb perfileria de planxa d'acer galvanitzat, amb un gruix total de l'envà de 0,04805 mm, muntants cada 600 mm de 48 mm d'amplària i canals de 48 mm d'amplària, 2 plaques a cada cara, unes tipus estàndard (A) de 12,5 mm de gruix i les altres tipus hidròfuga (H) de 12,5 mm de gruix, fixades mecànicament i aïllament de plaques de llana mineral de roca de resistència tèrmica >= 1,176 m2·K/W |  |  |  | Rend.: | 1 |  |  | Envà pl.guix lam.t+aïll.pl.llana roca,estruc.senzilla N0,04805mm / 600mm(48mm),2xA(12,5mm)/H(12,5mm)
Mà d'obra
| A01-FEP3 | h | Ajudant col·locador | 0.125 | /R | x |  | =
| A0F-000D | h | Oficial 1a col·locador | 0.35 | /R | x |  | =
Subtotal mà d'obra
Material
| B0CC0-21OV | m2 | Placa de guix laminat estàndard (A) i gruix 12,5 mm, amb vora afinada (BA), segons la norma UNE-EN 520 | 2.06 |  | x |  | =
| B7J6-0GSL | kg | Massilla per a junt de plaques de cartró-guix | 0.8 |  | x |  | =
| B7J1-0SL0 | m | Cinta de paper resistent per a junts de plaques de guix laminat | 4 |  | x |  | =
| B6B1-0KK7 | m | Muntant de planxa d'acer galvanitzat, en paraments verticals amb perfils 48 mm d'amplària | 2.4465 |  | x |  | =
| B6B1-0KK3 | m | Canal de planxa d'acer galvanitzat, en paraments horitzontals amb perfils 48 mm d'amplària | 0.9975 |  | x |  | =
| B6B0-1BTM | m | Banda acústica autoadhesiva fins a 50 mm d'amplària per a junts de plaques de guix laminat | 0.47 |  | x |  | =
| B0AQ-07GR | cu | Visos per a plaques de guix laminat | 0.5 |  | x |  | =
| B0AQ-07EX | cu | Visos, d'acer galvanitzats | 0.12 |  | x |  | =
| B0AO-07II | u | Tac de niló de 6 a 8 mm, amb vis | 6 |  | x |  | =
| B7C93-11LP5 | m2 | Placa semirígida de llana mineral de roca (MW), de densitat 26 a 35 kg/m3, de 40 mm de gruix, amb una conductivitat tèrmica <= 0,034 W/(m·K) i resistència tèrmica >= 1,176 m2·K/W | 1.03 |  | x |  | =
| B0CC0-21OS | m2 | Placa de guix laminat hidròfuga (H) i gruix 12,5 mm, amb vora afinada (BA), segons la norma UNE-EN 520 | 2.12 |  | x |  | =
Subtotal material
|  |  | Despeses auxiliars |  |  |  | 1.5 | %
Cost directe
|  |  | Despeses indirectes |  |  |  | 13.3 | %
Total
P-60 | P654-130O4 | m2 | Envà de plaques de guix laminat amb aïllament de plaques de llana de roca format per estructura senzilla normal amb perfileria de planxa d'acer galvanitzat, amb un gruix total de l'envà de 0,04803 mm, muntants cada 600 mm de 48 mm d'amplària i canals de 48 mm d'amplària, 1 placa hidròfuga (H) de 15 mm de gruix en cada cara, fixades mecànicament i aïllament de plaques de llana mineral de roca de resistència tèrmica >= 1,176 m2·K/W |  |  |  | Rend.: | 1 |  |  | Envà pl.guix lam.t+aïll.pl.llana roca,estruc.senzilla N0,04803mm / 600mm(48mm),1xH(15mm)+MW-roca R >
Mà d'obra
| A0F-000D | h | Oficial 1a col·locador | 0.34 | /R | x |  | =
| A01-FEP3 | h | Ajudant col·locador | 0.115 | /R | x |  | =
Subtotal mà d'obra
Material
| B7C93-11LP5 | m2 | Placa semirígida de llana mineral de roca (MW), de densitat 26 a 35 kg/m3, de 40 mm de gruix, amb una conductivitat tèrmica <= 0,034 W/(m·K) i resistència tèrmica >= 1,176 m2·K/W | 1.03 |  | x |  | =
| B7J6-0GSL | kg | Massilla per a junt de plaques de cartró-guix | 0.8 |  | x |  | =
| B7J1-0SL0 | m | Cinta de paper resistent per a junts de plaques de guix laminat | 4 |  | x |  | =
| B6B1-0KK7 | m | Muntant de planxa d'acer galvanitzat, en paraments verticals amb perfils 48 mm d'amplària | 2.4465 |  | x |  | =
| B6B1-0KK3 | m | Canal de planxa d'acer galvanitzat, en paraments horitzontals amb perfils 48 mm d'amplària | 0.9975 |  | x |  | =
| B6B0-1BTM | m | Banda acústica autoadhesiva fins a 50 mm d'amplària per a junts de plaques de guix laminat | 0.47 |  | x |  | =
| B0CC0-21OQ | m2 | Placa de guix laminat hidròfuga (H) i gruix 15 mm, amb vora afinada (BA), segons la norma UNE-EN 520 | 2.06 |  | x |  | =
| B0AQ-07GR | cu | Visos per a plaques de guix laminat | 0.3 |  | x |  | =
| B0AQ-07EX | cu | Visos, d'acer galvanitzats | 0.12 |  | x |  | =
| B0AO-07II | u | Tac de niló de 6 a 8 mm, amb vis | 6 |  | x |  | =
Subtotal material
|  |  | Despeses auxiliars |  |  |  | 1.5 | %
Cost directe
|  |  | Despeses indirectes |  |  |  | 13.3 | %
Total
| P660-73GB | m2 | Mampara modular de 80 mm de gruix, formada per simple vidre laminar de seguretat de 6+6 mm de gruix, amb sistema de suspensió sobre perfileria oculta d'alumini extrusionat i junts termoplàstics per al segellat dels vidres i del perímetre dels taulers, col·locada |  |  |  | Rend.: | 1 |  |  | Mampara modular,g=80mm,vidre simp. 6+6mm,col.
Mà d'obra
| A0F-000R | h | Oficial 1a muntador | 0.35 | /R | x |  | =
| A01-FEPH | h | Ajudant muntador | 0.35 | /R | x |  | =
Subtotal mà d'obra
Material
| B661-1KOC | m2 | Mampara modular de 80 mm de gruix, formada per simple vidre laminar de seguretat de 6+6 mm de gruix, amb sistema de suspensió sobre perfileria oculta d'alumini extrusionat i junts termoplàstics per al segellat dels vidres i del perímetre dels taulers | 1 |  | x |  | =
Subtotal material
|  |  | Despeses auxiliars |  |  |  | 1.5 | %
Cost directe
|  |  | Despeses indirectes |  |  |  | 13.3 | %
Total
| P660-DF03 | m2 | Mampara modular de 80 mm de gruix, formada per doble tauler de partícules aglomerades de fusta revestit ambHPL de 8 mm de gruix, espai interior reblert de llana mineral de roca, sòcol inferior i remat superior d'alumini, amb sistema de suspensió sobre perfileria oculta d'alumini extrusionat i junts termoplàstics per al segellat del perímetre dels taulers, col·locada |  |  |  | Rend.: | 1 |  |  | Mampara modular,g=80mm,tauler partícules aglom.fusta+melamina,col.
Mà d'obra
| A0F-000R | h | Oficial 1a muntador | 0.35 | /R | x |  | =
| A01-FEPH | h | Ajudant muntador | 0.35 | /R | x |  | =
Subtotal mà d'obra
Material
| B661-1KDF03 | m2 | Mampara modular de 80 mm de gruix, formada per doble tauler de partícules aglomerades de fusta revestit amb HPL de 8 mm de gruix, espai interior reblert de llana mineral de roca, sòcol inferior i remat superior d'alumini, amb sistema de suspensió sobre perfileria oculta d'alumini extrusionat i junts termoplàstics per al segellat del perímetre dels taulers | 1 |  | x |  | =
Subtotal material
|  |  | Despeses auxiliars |  |  |  | 1.5 | %
Cost directe
|  |  | Despeses indirectes |  |  |  | 13.3 | %
Total
| P712-DSGC | m2 | Banda de reforç d'impermeabilitació de juntes de mur PA-9 segons UNE 104402 de 4,8 kg/m2 d'una làmina de betum asfàltic modificat LBM (APP)-48-FP amb armadura de feltre de polièster de 180 g/m2, adherida en calent, prèvia imprimació |  |  |  | Rend.: | 1 |  |  | Membrana PA-9 4,8kg/m2,d'una làminaLBM(APP)-48-FP-180g/m2,adh.calent
Mà d'obra
| A01-FEP3 | h | Ajudant col·locador | 0.3 | /R | x |  | =
| A0F-000D | h | Oficial 1a col·locador | 0.6 | /R | x |  | =
Subtotal mà d'obra
Material
| B7Z0-13F3 | kg | Emulsió bituminosa, tipus ED | 0.3 |  | x |  | =
| B712-FGNU | m2 | Làmina de betum modificat amb plastòmer, no protegida, LBM (APP) 48-FP amb armadura de feltre de polièster de 180 g/m2 | 1.1 |  | x |  | =
Subtotal material
|  |  | Despeses auxiliars |  |  |  | 1.5 | %
Cost directe
|  |  | Despeses indirectes |  |  |  | 13.3 | %
Total
| P741-DXCI | m2 | Membrana de gruix 1,5 mm, d'una làmina de PVC flexible no resistent a la intempèrie, sense armadura, col·locada sense adherir al suport |  |  |  | Rend.: | 1 |  |  | Membrana g=1,5mm,d'una làminaPVC n/resist.intemp.,s/arm.,col.s/adh.
Mà d'obra
| A01-FEP3 | h | Ajudant col·locador | 0.1 | /R | x |  | =
| A0F-000D | h | Oficial 1a col·locador | 0.2 | /R | x |  | =
Subtotal mà d'obra
Maquinària
| C20M-00J4 | h | Equip de soldadura per a làmines de PVC, manual, per aire calent | 0.1 | /R | x |  | =
Subtotal maquinària
Material
| B740-0SLW | m2 | Làmina de PVC flexible no resistent a la intempèrie de gruix 1,5 mm i sense armadura | 1.1 |  | x |  | =
Subtotal material
|  |  | Despeses auxiliars |  |  |  | 1.5 | %
Cost directe
|  |  | Despeses indirectes |  |  |  | 13.3 | %
Total
| P760-DPC5 | m2 | Membrana de densitat superficial 2 kg/m2 i gruix 2 mm, d'una làmina d'etilè propilè diè (EPDM), col·locada adherida |  |  |  | Rend.: | 1 |  |  | Membrana denst.2kg/m2,g=2mm,làm.EPDM,col.adh.
Mà d'obra
| A01-FEP3 | h | Ajudant col·locador | 0.135 | /R | x |  | =
| A0F-000D | h | Oficial 1a col·locador | 0.275 | /R | x |  | =
Subtotal mà d'obra
Material
| B761-0RPI | m2 | Làmina d'etilè propilè diè (EPDM) resistent a la intempèrie de pes 2 kg/m2 i gruix 2 mm | 1.1 |  | x |  | =
| B090-06VU | kg | Adhesiu d'aplicació a dues cares de cautxú sintètic | 0.7 |  | x |  | =
Subtotal material
|  |  | Despeses auxiliars |  |  |  | 1.5 | %
Cost directe
|  |  | Despeses indirectes |  |  |  | 13.3 | %
Total
| P7720001 | m2 | Membrana d'impermeabilització de dutxes de membrana texida de polièster, col·locada adherda. |  |  |  | Rend.: | 1 |  |  | Membrana g= 0,8mm,làm,polietiè, presa amb morter
Mà d'obra
| A0D-0007 | h | Manobre | 0.5 | /R | x |  | =
| A0F-000S | h | Oficial 1a d'obra pública | 0.2 | /R | x |  | =
Subtotal mà d'obra
Material
| B777-H4G2 | m2 | Làmina de polipropilè no resistent a la intempèrie de 150 g/m2 de densitat superficial, de 0,5 mm de gruix | 1.2 |  | x |  | =
Subtotal material
|  |  | Despeses auxiliars |  |  |  | 1.5 | %
Cost directe
|  |  | Despeses indirectes |  |  |  | 13.3 | %
Total
| P782-612Y | m2 | Impermeabilització de parament vertical de formigó amb morter impermeabilitzant pel mètode de penetració capil·lar, monocomponent, de base ciment amb una dotació de 2 kg/m2 aplicat en dues capes |  |  |  | Rend.: | 1 |  |  | Imperm.param.vert.,form. morter impermeab. penetr.capil. ciment 2kg/m2,dues capes
Mà d'obra
| A0D-0007 | h | Manobre | 0.053 | /R | x |  | =
| A0F-000D | h | Oficial 1a col·locador | 0.106 | /R | x |  | =
Subtotal mà d'obra
Maquinària
| C17A-00JL | h | Mesclador continu per a morter preparat en sacs | 0.053 | /R | x |  | =
Subtotal maquinària
Material
| B011-05ME | m3 | Aigua | 0.0011 |  | x |  | =
| B753-1KOS | kg | Morter impermeabilitzant pel mètode de penetració capil·lar, monocomponent, de base ciment | 2.1 |  | x |  | =
Subtotal material
|  |  | Despeses auxiliars |  |  |  | 1.5 | %
Cost directe
|  |  | Despeses indirectes |  |  |  | 13.3 | %
Total
P-61 | P782-6130 | m2 | Impermeabilització de parament horitzontal de formigó amb morter impermeabilitzant pel mètode de penetració capil·lar, monocomponent, de base ciment amb una dotació de 2 kg/m2 aplicat en dues capes la primera en pols i la segona en forma de beurada |  |  |  | Rend.: | 1 |  |  | Imperm.param.horitz.,form. morter impermeab. penetr.capil. ciment 2kg/m2,dues capes 1a pols,2a beura
Mà d'obra
| A0D-0007 | h | Manobre | 0.032 | /R | x |  | =
| A0F-000D | h | Oficial 1a col·locador | 0.064 | /R | x |  | =
Subtotal mà d'obra
Maquinària
| C17A-00JL | h | Mesclador continu per a morter preparat en sacs | 0.032 | /R | x |  | =
Subtotal maquinària
Material
| B011-05ME | m3 | Aigua | 0.0011 |  | x |  | =
| B753-1KOS | kg | Morter impermeabilitzant pel mètode de penetració capil·lar, monocomponent, de base ciment | 2.1 |  | x |  | =
Subtotal material
|  |  | Despeses auxiliars |  |  |  | 1.5 | %
Cost directe
|  |  | Despeses indirectes |  |  |  | 13.3 | %
Total
P-62 | P783-8D35 | m2 | Impermeabilització de parament amb emulsió bituminosa per a impermeabilització tipus ED amb una dotació de <= 2 kg/m2 aplicada en dues capes |  |  |  | Rend.: | 1 |  |  | Imperm.parament,em.bitum.imperm. ED <= 2kg/m2,dues capes
Mà d'obra
| A0F-000D | h | Oficial 1a col·locador | 0.15 | /R | x |  | =
| A0D-0007 | h | Manobre | 0.15 | /R | x |  | =
Subtotal mà d'obra
Material
| B7Z0-13F3 | kg | Emulsió bituminosa, tipus ED | 2.2 |  | x |  | =
Subtotal material
|  |  | Despeses auxiliars |  |  |  | 1.5 | %
Cost directe
|  |  | Despeses indirectes |  |  |  | 13.3 | %
Total
| P7A3-5QH2 | m2 | Barrera de vapor/estanquitat amb vel de polietilè de 250 µm i 240 g/m2, col·locada no adherida |  |  |  | Rend.: | 1 |  |  | Barrera vap./estanq.1vel poliet.,g=250µm,col.n/adh.
Mà d'obra
| A0F-000D | h | Oficial 1a col·locador | 0.03 | /R | x |  | =
| A01-FEP3 | h | Ajudant col·locador | 0.015 | /R | x |  | =
Subtotal mà d'obra
Material
| B775-0KR2 | m2 | Vel de polietilè de gruix 250 µm i de pes 240 g/m2 | 1.1 |  | x |  | =
Subtotal material
|  |  | Despeses auxiliars |  |  |  | 1.5 | %
Cost directe
|  |  | Despeses indirectes |  |  |  | 13.3 | %
Total
| P7A3-5QH9 | m2 | Barrera de vapor/estanquitat amb vel de polietilè de 200 µm i 192 g/m2, col·locada no adherida |  |  |  | Rend.: | 1 |  |  | Barrera vap./estanq.1vel poliet.,g=200µm,col.n/adh.
Mà d'obra
| A0F-000D | h | Oficial 1a col·locador | 0.03 | /R | x |  | =
| A01-FEP3 | h | Ajudant col·locador | 0.015 | /R | x |  | =
Subtotal mà d'obra
Material
| B775-0KR6 | m2 | Vel de polietilè de gruix 200 µm i de pes 192 g/m2 | 1.1 |  | x |  | =
Subtotal material
|  |  | Despeses auxiliars |  |  |  | 1.5 | %
Cost directe
|  |  | Despeses indirectes |  |  |  | 13.3 | %
Total
| P7B1-6Q3Z | m2 | Geotèxtil format per feltre de polipropilè teixit de 140 a 190 g/m2, col·locat sense adherir |  |  |  | Rend.: | 1 |  |  | Geotèxtil feltre PP teix.,140 a 190g/m2,s/adh.
Mà d'obra
| A0F-000D | h | Oficial 1a col·locador | 0.04 | /R | x |  | =
| A01-FEP3 | h | Ajudant col·locador | 0.02 | /R | x |  | =
Subtotal mà d'obra
Material
| B7B1-0KQ9 | m2 | Geotèxtil format per feltre de polipropilè teixit de 140 a 190 g/m2 | 1.1 |  | x |  | =
Subtotal material
|  |  | Despeses auxiliars |  |  |  | 1.5 | %
Cost directe
|  |  | Despeses indirectes |  |  |  | 13.3 | %
Total
| P7B1-6Q6O | m2 | Geotèxtil format per feltre de polièster no teixit lligat mecànicament de 140 a 190 g/m2, col·locat sense adherir |  |  |  | Rend.: | 1 |  |  | Geotèxtil feltre polièst. no teix. lligat mecàn.,140 a 190g/m2,s/adh.
Mà d'obra
| A01-FEP3 | h | Ajudant col·locador | 0.02 | /R | x |  | =
| A0F-000D | h | Oficial 1a col·locador | 0.04 | /R | x |  | =
Subtotal mà d'obra
Material
| B7B1-0KQ0 | m2 | Geotèxtil format per feltre de polièster no teixit, lligat mecànicament de 140 a 190 g/m2 | 1.1 |  | x |  | =
Subtotal material
|  |  | Despeses auxiliars |  |  |  | 1.5 | %
Cost directe
|  |  | Despeses indirectes |  |  |  | 13.3 | %
Total
| P7C25-DC0T | m2 | Aïllament de planxa de poliestirè extruït (XPS), de 50 mm de gruix, resistència a compressió >= 300 kPa, resistència tèrmica entre 1.613 i 1,471 m2·K/W, amb la superfície acanalada i cantell encadellat, col·locada amb fixacions mecàniques |  |  |  | Rend.: | 1 |  |  | Aïllam.planxa XPS,g=50mm,resist.compress.>= 300kPa,res.tèrmica=1.613-1,471m2·K/W,superf.acanal.,cant
Mà d'obra
| A0F-000T | h | Oficial 1a paleta | 0.08 | /R | x |  | =
| A0D-0007 | h | Manobre | 0.04 | /R | x |  | =
Subtotal mà d'obra
Material
| B7CZ2-0IRG | u | Tac i suport de niló per a fixar materials aïllants, de 60 mm de gruix com a màxim | 3 |  | x |  | =
| B7C25-1826 | m2 | Planxa de poliestirè extruït (XPS), de 50 mm de gruix, resistència a compressió >= 300 kPa, resistència tèrmica entre 1.613 i 1,471 m2·K/W, amb la superfície acanalada i cantell encadellat | 1.05 |  | x |  | =
Subtotal material
|  |  | Despeses auxiliars |  |  |  | 1.5 | %
Cost directe
|  |  | Despeses indirectes |  |  |  | 13.3 | %
Total
| P7C25-DC48 | m2 | Aïllament de planxa de poliestirè extruït (XPS), de 60 mm de gruix, resistència a compressió >= 300 kPa, resistència tèrmica entre 1.935 i 1,765 m2·K/W, amb la superfície llisa i cantell encadellat, col·locada amb fixacions mecàniques |  |  |  | Rend.: | 1 |  |  | Aïllam.planxa XPS,g=60mm,resist.compress.>= 300kPa,res.tèrmica=1.935-1,765m2·K/W,superf.llisa,cantel
Mà d'obra
| A0F-000T | h | Oficial 1a paleta | 0.08 | /R | x |  | =
| A0D-0007 | h | Manobre | 0.04 | /R | x |  | =
Subtotal mà d'obra
Material
| B7C25-182F | m2 | Planxa de poliestirè extruït (XPS), de 60 mm de gruix, resistència a compressió >= 300 kPa, resistència tèrmica entre 1.935 i 1,765 m2·K/W, amb la superfície llisa i cantell encadellat | 1.05 |  | x |  | =
| B7CZ2-0IRG | u | Tac i suport de niló per a fixar materials aïllants, de 60 mm de gruix com a màxim | 3 |  | x |  | =
Subtotal material
|  |  | Despeses auxiliars |  |  |  | 1.5 | %
Cost directe
|  |  | Despeses indirectes |  |  |  | 13.3 | %
Total
| P7C45-5OJW | m2 | Aislamiento con placa semirígida de lana mineral de roca (MW), de densidad 36 a 40 kg/m3, de 80 mm de espesor, con una conductividad térmica <= 0.036 W/(m·K) y resistencia térmica >= 2,222 m2·K/W, colocada con fijaciones mecánicas |  |  |  | Rend.: | 1 |  |  | Aislam.placa semiríg.MW-roca,dens.=36 a 40kg/m3,e=80mm,cond.térmica <= 0.036W/(m·K),col.fij.mecánica
Mà d'obra
| A0D-0007 | h | Manobre | 0.05 | /R | x |  | =
| A0F-000T | h | Oficial 1a paleta | 0.1 | /R | x |  | =
Subtotal mà d'obra
Material
| B7C93-0IWU | m2 | Placa semirígida de lana mineral de roca (MW), de densidad 36 a 40 kg/m3, de 80 mm de espesor, con una conductividad térmica <= 0.036 W/(m·K) y resistencia térmica >= 2,222 m2·K/W | 1.05 |  | x |  | =
| B7CZ2-0IR8 | u | Tac i suport de niló per a fixar materials aïllants, de 80 mm de gruix com a màxim | 3 |  | x |  | =
Subtotal material
|  |  | Despeses auxiliars |  |  |  | 1.5 | %
Cost directe
|  |  | Despeses indirectes |  |  |  | 13.3 | %
Total
| P7C45-5OM9 | m2 | Aïllament amb placa rígida de llana mineral de roca (MW), de densitat 46 a 55 kg/m3, de 80 mm de gruix, amb una conductivitat tèrmica <= 0.035 W/(m·K) i resistència tèrmica >= 2,286 m2·K/W, amb revestiment de vel negre, col·locada amb fixacions mecàniques |  |  |  | Rend.: | 1 |  |  | Aïllam.placa ríg.MW-roca,dens.=46 a 55kg/m3,g=80mm,cond.tèrmica <= 0.035W/(m·K),vel negre,col.fix.me
Mà d'obra
| A0F-000T | h | Oficial 1a paleta | 0.1 | /R | x |  | =
| A0D-0007 | h | Manobre | 0.05 | /R | x |  | =
Subtotal mà d'obra
Material
| B7CZ2-0IR8 | u | Tac i suport de niló per a fixar materials aïllants, de 80 mm de gruix com a màxim | 3 |  | x |  | =
| B7C93-0IVP | m2 | Placa rígida de llana mineral de roca (MW), de densitat 46 a 55 kg/m3, de 80 mm de gruix, amb una conductivitat tèrmica <= 0.035 W/(m·K) i resistència tèrmica >= 2,286 m2·K/W, amb revestiment de vel negre | 1.05 |  | x |  | =
Subtotal material
|  |  | Despeses auxiliars |  |  |  | 1.5 | %
Cost directe
|  |  | Despeses indirectes |  |  |  | 13.3 | %
Total
| P7C45-5ORP | m2 | Aïllament amb placa rígida de llana mineral de roca (MW), de densitat 161 a 200 kg/m3, de 120 mm de gruix, amb una conductivitat tèrmica <= 0.04 W/(m·K) i resistència tèrmica >= 3 m2·K/W, col·locada amb fixacions mecàniques |  |  |  | Rend.: | 1 |  |  | Aïllam.placa ríg.MW-roca,dens.=161 a 200kg/m3,g=120mm,cond.tèrmica <= 0.04W/(m·K),col.fix.mecàniques
Mà d'obra
| A0D-0007 | h | Manobre | 0.04 | /R | x |  | =
| A0F-000T | h | Oficial 1a paleta | 0.08 | /R | x |  | =
Subtotal mà d'obra
Material
| B7C93-0J4B | m2 | Placa rígida de llana mineral de roca (MW), de densitat 161 a 200 kg/m3, de 120 mm de gruix, amb una conductivitat tèrmica <= 0.04 W/(m·K) i resistència tèrmica >= 3 m2·K/W | 1.05 |  | x |  | =
| B7CZ2-0IRC | u | Tac i suport de niló per a fixar materials aïllants, de 120 mm de gruix com a màxim | 3 |  | x |  | =
Subtotal material
|  |  | Despeses auxiliars |  |  |  | 1.5 | %
Cost directe
|  |  | Despeses indirectes |  |  |  | 13.3 | %
Total
P-63 | P7C45-12SI1 | m2 | Aïllament amb placa semirígida de llana mineral de roca (MW), de densitat 46 a 55 kg/m3, de 60 mm de gruix, amb una conductivitat tèrmica <= 0,034 W/(m·K) i resistència tèrmica >= 1,765 m2·K/W, col·locada amb fixacions mecàniques |  |  |  | Rend.: | 1 |  |  | Aïllam.Placa semiríg.MW-roca,dens.=46 a 55 kg/m3,g=60mm,cond.tèrmica <= 0,034 W/(m·K),col.fix.mecàni
Mà d'obra
| A0F-000T | h | Oficial 1a paleta | 0.08 | /R | x |  | =
| A0D-0007 | h | Manobre | 0.04 | /R | x |  | =
Subtotal mà d'obra
Material
| B7C93-11KD7 | m2 | Placa semirígida de llana mineral de roca (MW), de densitat 46 a 55 kg/m3, de 60 mm de gruix, amb una conductivitat tèrmica <= 0,034 W/(m·K) i resistència tèrmica >= 1,765 m2·K/W | 1.05 |  | x |  | =
| B7CZ2-0IRG | u | Tac i suport de niló per a fixar materials aïllants, de 60 mm de gruix com a màxim | 3 |  | x |  | =
Subtotal material
|  |  | Despeses auxiliars |  |  |  | 1.5 | %
Cost directe
|  |  | Despeses indirectes |  |  |  | 13.3 | %
Total
| P7C71-DBFH | m2 | Aïllament amb làmina de polietilè expandit no reticulat de 5 mm de gruix de 0,12 m2·K/W de resistència tèrmica amb una millora a l'aïllament acústic a soroll d'impacte de 19 a 21 dB, i una resistència a la compressió > 21 kPa, segellada amb cinta adhesiva autoprotegida amb alumini, col·locada no adherida |  |  |  | Rend.: | 1 |  |  | Aïllament làm.poliet.exp.n/retic.g=5mm,AL=19 a 21dB,col.n/adh.
Mà d'obra
| A01-FEP3 | h | Ajudant col·locador | 0.02 | /R | x |  | =
| A0F-000D | h | Oficial 1a col·locador | 0.04 | /R | x |  | =
Subtotal mà d'obra
Material
| B7CZ0-28CM | m | Cinta adhesiva bituminosa autoprotegida amb alumini, de 5 cm d'amplària | 0.462 |  | x |  | =
| B7C77-0JDJ | m2 | Làmina de polietilè expandit no reticulat, de 5 mm de gruix, amb una millora a l'aïllament acústic a soroll d'impacte de 19 a 21 dB, i una resistència a la compressió > 21 kPa | 1.1 |  | x |  | =
Subtotal material
|  |  | Despeses auxiliars |  |  |  | 1.5 | %
Cost directe
|  |  | Despeses indirectes |  |  |  | 13.3 | %
Total
| P7CE1-4ITU | m2 | Aïllament exterior per a suport de revestiment prim, amb planxa de poliestirè expandit (EPS), de 100 mm de gruix, de 60 kPa de tensió a la compressió, de 2,22 m2·K/W de resistència tèrmica, amb una cara llisa i cantell recte, fixada mecànicament amb morter de ciment per a ús corrent (GP) i tac i suport de niló, i revestida amb morter de ciment per a ús corrent (GP) amb malla de fibra de vidre revestida de PVC, de dimensions 4x4 mm, amb un pes mínim de 160 g/m2 embeguda |  |  |  | Rend.: | 1 |  |  | Aïllam.ext.p/sup.revest.prim,planxa EPS,g=100mm,tens.compres.=60kPa,res.tèrmica=2,55m2·K/W,cara llis
Mà d'obra
| A0F-000D | h | Oficial 1a col·locador | 0.3 | /R | x |  | =
| A0D-0007 | h | Manobre | 0.15 | /R | x |  | =
Subtotal mà d'obra
Material
| B8ZA-0P1S | m2 | Malla de fibra de vidre revestida de PVC, de dimensions 4x4 mm, amb un pes mínim de 160 g/m2 | 1.2502 |  | x |  | =
| B811-1ZYY | t | Morter de ciment per a ús corrent (GP), de designació CSIII-W2, segons UNE-EN 998-1, en sacs | 0.0126 |  | x |  | =
| B7CZ2-0IRH | u | Tac i suport de niló per a fixar materials aïllants, de 100 mm de gruix com a màxim | 8 |  | x |  | =
| B7C26-FGUQ | m2 | Planxa de poliestirè expandit (EPS), de 100 mm de gruix, de 60 kPa de tensió a la compressió, de 2,22 m2·K/W de resistència tèrmica, amb una cara llisa i cantell recte | 1.05 |  | x |  | =
Subtotal material
|  |  | Despeses auxiliars |  |  |  | 1.5 | %
Cost directe
|  |  | Despeses indirectes |  |  |  | 13.3 | %
Total
| P7CR6-DF01 | m2 | Panell acústic tipus Acustimòdul-80RA o similar, amb aïllament reofrçat per a la construcció de cabines i tancaments acúsitcs, amb xapa llisa gregada de 1mm de gruix amb aïllament reforçat per l'exterior i xapa multiperforada prelacada de 0,5mm , amb llana de roca de 70kg/m3 amb vel negre d'acabat, 80mm de gruix i densitat 35kg/m3 |  |  |  | Rend.: | 1 |  |  | Panell acústic tipus Acustimòdul-80RA o similar, amb aïllament reofrçat per a la construcció de cabi
Mà d'obra
| A01-FEPH | h | Ajudant muntador | 0.5 | /R | x |  | =
| A0F-000R | h | Oficial 1a muntador | 1 | /R | x |  | =
Subtotal mà d'obra
Material
| B7CP1-HDF01 | m2 | Panell acústic tipus Acustimòdul-80RA o similar, amb aïllament reofrçat per a la construcció de cabines i tancaments acúsitcs, amb xapa llisa gregada de 1mm de gruix amb aïllament reforçat per l'exterior i xapa multiperforada prelacada de 0,5mm , amb llana de roca de 70kg/m3 amb vel negre d'acabat, 80mm de gruix i densitat 35kg/m3 | 1.05 |  | x |  | =
Subtotal material
|  |  | Despeses auxiliars |  |  |  | 1.5 | %
Cost directe
|  |  | Despeses indirectes |  |  |  | 13.3 | %
Total
| P7J8-DPFA | m | Reblert de junt amb cordó cel·lular de polietilè expandit de diàmetre 30 mm, col·locat a pressió a l'interior del junt |  |  |  | Rend.: | 1 |  |  | Reblert junt cordó poliet.exp.D=30mm,col.pressió
Mà d'obra
| A0F-000D | h | Oficial 1a col·locador | 0.1 | /R | x |  | =
Subtotal mà d'obra
Material
| B7J2-0GV3 | m | Cordó cel·lular de polietilè expandit de 30 mm | 1.05 |  | x |  | =
| B7JE-0GTI | dm3 | Massilla per a segellats, d'aplicació amb pistola, de base poliuretà monocomponent | 1.05 |  | x |  | =
Subtotal material
|  |  | Despeses auxiliars |  |  |  | 1.5 | %
Cost directe
|  |  | Despeses indirectes |  |  |  | 13.3 | %
Total
| P7J8-LQUO | m | Neteja del material de reomplert de junt de dilatació i posterior reblert de junt amb cordó cel·lular de polietilè expandit de diàmetre 20 mm, col·locat a pressió a l'interior del junt i reblert amb massilla elastomèrica monocomponent a base de poliuretà acabat allisat |  |  |  | Rend.: | 1 |  |  | Neteja material+reblert junt cordó poliet.exp.D=20mm,col.pressió+massilla,allisat
Mà d'obra
| A0F-000D | h | Oficial 1a col·locador | 0.28 | /R | x |  | =
Subtotal mà d'obra
Material
| B7JE-0GTI | dm3 | Massilla per a segellats, d'aplicació amb pistola, de base poliuretà monocomponent | 0.2205 |  | x |  | =
| B7J2-0GUZ | m | Cordó cel·lular de polietilè expandit de 20 mm | 1.05 |  | x |  | =
Subtotal material
|  |  | Despeses auxiliars |  |  |  | 1.5 | %
Cost directe
|  |  | Despeses indirectes |  |  |  | 13.3 | %
Total
| P7JF-B2ZI | m | Segellat de junts amb perfil hidroexpansiu de cautxú de secció 2x2 cm, col·locat amb adhesiu |  |  |  | Rend.: | 1 |  |  | Segell.junt.hidroexpcautxú,secció 2x2cm,col.adhesiu
Mà d'obra
| A0E-000A | h | Manobre especialista | 0.35 | /R | x |  | =
| A0F-000D | h | Oficial 1a col·locador | 0.1 | /R | x |  | =
Subtotal mà d'obra
Material
| B7J5-16VR | m | Junt expansiu en contacte amb l'aigua, de cautxú, de secció 2x2 cm | 1.05 |  | x |  | =
| B090-06VU | kg | Adhesiu d'aplicació a dues cares de cautxú sintètic | 0.015 |  | x |  | =
Subtotal material
|  |  | Despeses auxiliars |  |  |  | 1.5 | %
Cost directe
|  |  | Despeses indirectes |  |  |  | 13.3 | %
Total
| P7R1-HISL | m2 | Barrera front al gas radó amb làmina bituminosa de betum aditivat amb acabat plàstic per les dues cares LA-30-AL amb armadura d'alumini gofrat, de gruix mes gran a 2 mm, amb coeficient de difusió front al gas radó menor o igual a 10^-13 m2/s, col·locada no adherida sobre superfície horitzontal |  |  |  | Rend.: | 1 |  |  | Barrera radó làm.bitum.betum aditivat ac.plàstic p/2 caresLA-30-AL+arm.alum.gof., g>= 2mm coef dif.
Mà d'obra
| A0F-000D | h | Oficial 1a col·locador | 0.3 | /R | x |  | =
| A01-FEP3 | h | Ajudant col·locador | 0.15 | /R | x |  | =
Subtotal mà d'obra
Material
| B7Z0-13F3 | kg | Emulsió bituminosa, tipus ED | 0.1 |  | x |  | =
| B711-HGY2 | m2 | Làmina bituminosa de betum aditivat amb acabat plàstic per les dues cares LA-30-AL amb armadura d'alumini gofrat, de gruix mes gran a 2 mm, amb coeficient de difusió front al gas radó menor o igual a 10^-13 m2/s | 1.21 |  | x |  | =
Subtotal material
|  |  | Despeses auxiliars |  |  |  | 1.5 | %
Cost directe
|  |  | Despeses indirectes |  |  |  | 13.3 | %
Total
| P7Z5-5QES | m | Matarracó de radi 6 cm, fet amb morter de ciment 1:6 |  |  |  | Rend.: | 1 |  |  | Matarracó,radi=6cm morter 1:6
Mà d'obra
| A0D-0007 | h | Manobre | 0.125 | /R | x |  | =
| A0F-000T | h | Oficial 1a paleta | 0.25 | /R | x |  | =
Subtotal mà d'obra
Element compost
| B07F-0LT4 | m3 | Morter de ciment pòrtland amb filler calcari CEM II/B-L i sorra, amb 250 kg/m3 de ciment, amb una proporció en volum 1:6 i 5 N/mm2 de resistència a compressió, elaborat a l'obra | 0.0021 |  | x |  | =
Subtotal element compost
|  |  | Despeses auxiliars |  |  |  | 1.5 | %
Cost directe
|  |  | Despeses indirectes |  |  |  | 13.3 | %
Total
| P7ZB-AHFF | m | Remat per a impermeabilització amb perfil de planxa d'acer galvanitzat de 0,6 mm de gruix amb de làmina de PVC flexible adherida i resistent a la intempèrie d'1,2 mm de gruix, de 52 mm de desenvolupament i 1 plec, col·locat amb fixacions mecàniques |  |  |  | Rend.: | 1 |  |  | Remat p/imper.perfil pl.acer galv.,g=0,6mm,+làm.PVC flex.,desenv.=52mm,1plec,col.fix.mec
Mà d'obra
| A0F-000R | h | Oficial 1a muntador | 0.2 | /R | x |  | =
| A01-FEPH | h | Ajudant muntador | 0.2 | /R | x |  | =
Subtotal mà d'obra
Material
| B5ZZB-131H | u | Vis d'acer galvanitzat de 5.4x65 mm, amb junts de metall i goma i tac de niló 8/10 mm | 3 |  | x |  | =
| B7Z5-2HJB | m | Perfil de planxa d'acer galvanitzat de 0,6 mm de gruix amb de làmina de PVC flexible adherida i resistent a la intempèrie d'1,2 mm de gruix, de 52 mm de desenvolupament i 1 plec | 1.05 |  | x |  | =
Subtotal material
|  |  | Despeses auxiliars |  |  |  | 1.5 | %
Cost directe
|  |  | Despeses indirectes |  |  |  | 13.3 | %
Total
P-64 | P811-0001 | m2 | Arrebossat a bona vista sobre parament vertical exterior, a 3,00 m d'alçària, com a màxim, amb morter de ciment 1:4, remolinat i lliscat amb ciment pòrtland amb filler calcari 32,5 R |  |  |  | Rend.: | 1 |  |  | Arrebossat bona vista,vert.ext.,h<3m,morter ciment 1:4,remol.+llisc.ciment pòrtland+fill.calc.
Mà d'obra
| A0D-0007 | h | Manobre | 0.528 | /R | x |  | =
| A0F-000T | h | Oficial 1a paleta | 0.8 | /R | x |  | =
Subtotal mà d'obra
Material
| B055-067M | t | Ciment pòrtland amb filler calcari CEM II/B-L 32,5 R segons UNE-EN 197-1, en sacs | 0.00315 |  | x |  | =
Subtotal material
Element compost
| B07F-0LT5 | m3 | Morter de ciment pòrtland amb filler calcari CEM II/B-L i sorra, amb 380 kg/m3 de ciment, amb una proporció en volum 1:4 i 10 N/mm2 de resistència a compressió, elaborat a l'obra | 0.024 |  | x |  | =
Subtotal element compost
|  |  | Despeses auxiliars |  |  |  | 2.5 | %
Cost directe
|  |  | Despeses indirectes |  |  |  | 13.3 | %
Total
P-65 | P811-0002 | u | Repassos d'arrebossat a sobre parament vertical o horitzontal interior, a 3,00 m d'alçària, com a màxim, amb morter de ciment 1:4, remolinat i lliscat amb ciment pòrtland amb filler calcari 32,5 R |  |  |  | Rend.: | 1 |  |  | Repassos Arrebossat,h<3m,morter ciment 1:4,remol.+llisc.ciment pòrtland+fill.calc.
Mà d'obra
| A0D-0007 | h | Manobre | 8 | /R | x |  | =
| A0F-000T | h | Oficial 1a paleta | 8 | /R | x |  | =
Subtotal mà d'obra
Material
| B055-067M | t | Ciment pòrtland amb filler calcari CEM II/B-L 32,5 R segons UNE-EN 197-1, en sacs | 0.00315 |  | x |  | =
Subtotal material
Element compost
| B07F-0LT5 | m3 | Morter de ciment pòrtland amb filler calcari CEM II/B-L i sorra, amb 380 kg/m3 de ciment, amb una proporció en volum 1:4 i 10 N/mm2 de resistència a compressió, elaborat a l'obra | 0.024 |  | x |  | =
Subtotal element compost
|  |  | Despeses auxiliars |  |  |  | 2.5 | %
Cost directe
|  |  | Despeses indirectes |  |  |  | 13.3 | %
Total
P-66 | P811-3EXP | m2 | Arrebossat a bona vista sobre parament vertical exterior, a 3,00 m d'alçària, com a màxim, amb morter de ciment 1:4, remolinat i lliscat amb ciment pòrtland amb filler calcari 32,5 R |  |  |  | Rend.: | 1 |  |  | Arrebossat bona vista,vert.ext.,h<3m,morter ciment 1:4,remol.+llisc.ciment pòrtland+fill.calc.
Mà d'obra
| A0F-000T | h | Oficial 1a paleta | 0.8 | /R | x |  | =
| A0D-0007 | h | Manobre | 0.528 | /R | x |  | =
Subtotal mà d'obra
Material
| B055-067M | t | Ciment pòrtland amb filler calcari CEM II/B-L 32,5 R segons UNE-EN 197-1, en sacs | 0.00315 |  | x |  | =
Subtotal material
Element compost
| B07F-0LT5 | m3 | Morter de ciment pòrtland amb filler calcari CEM II/B-L i sorra, amb 380 kg/m3 de ciment, amb una proporció en volum 1:4 i 10 N/mm2 de resistència a compressió, elaborat a l'obra | 0.024 |  | x |  | =
Subtotal element compost
|  |  | Despeses auxiliars |  |  |  | 2.5 | %
Cost directe
|  |  | Despeses indirectes |  |  |  | 13.3 | %
Total
| P812-6FF2 | m2 | Arrebossat projectat reglejat, sobre parament vertical interior, a més de 3,00 m d'alçària, amb morter de ciment per a ús corrent (GP), de designació CSIII-W0, segons UNE-EN 998-1, remolinat |  |  |  | Rend.: | 1 |  |  | Arreb.projectat reglejat,vert.int.,h>3m,morter ciment GP,CSIII-W0,remolinat
Mà d'obra
| A0F-000T | h | Oficial 1a paleta | 0.4 | /R | x |  | =
| A0D-0007 | h | Manobre | 0.2 | /R | x |  | =
Subtotal mà d'obra
Maquinària
| C201-002N | h | Barrejadora-bombejadora per a morters i guixos projectats | 0.4 | /R | x |  | =
Subtotal maquinària
Material
| B811-1ZWT | t | Morter de ciment per a ús corrent (GP), de designació CSIII-W0, segons UNE-EN 998-1, en sacs | 0.0221 |  | x |  | =
| B011-05ME | m3 | Aigua | 0.0071 |  | x |  | =
Subtotal material
|  |  | Despeses auxiliars |  |  |  | 2.5 | %
Cost directe
|  |  | Despeses indirectes |  |  |  | 13.3 | %
Total
| P816-6FJV | m2 | Enguixat projectat a bona vista sobre parament vertical interior, a més de 3,00 m d'alçària, amb guix B1 per a projectar, acabat lliscat amb guix C6, segons la normaUNE-EN 13279-1 |  |  |  | Rend.: | 1 |  |  | Enguixat project.bona vista,vert.int.h>3m,B1 p/proj.,lliscat C6
Mà d'obra
| A0F-000L | h | Oficial 1a guixaire | 0.2 | /R | x |  | =
| A0D-0008 | h | Manobre guixaire | 0.1 | /R | x |  | =
Subtotal mà d'obra
Maquinària
| C201-002N | h | Barrejadora-bombejadora per a morters i guixos projectats | 0.2 | /R | x |  | =
Subtotal maquinària
Material
| B059-06FN | kg | Guix de designació C6/20/2, segons la norma UNE-EN 13279-1 | 0.88 |  | x |  | =
| B011-05ME | m3 | Aigua | 0.007 |  | x |  | =
| B059-06FQ | kg | Guix de designació B1/50/2, segons la norma UNE-EN 13279-1, amb additius retardadors d'adormiment, per a projectar | 10.56 |  | x |  | =
Subtotal material
|  |  | Despeses auxiliars |  |  |  | 2.5 | %
Cost directe
|  |  | Despeses indirectes |  |  |  | 13.3 | %
Total
| P81D-3GCK | m | Protecció d'aresta amb cantonera d'alumini de 5 mm de gruix i 25 mm de desenvolupament |  |  |  | Rend.: | 1 |  |  | Protecció cantonera alum.g=5mm,25mm desenv.
Mà d'obra
| A0F-000T | h | Oficial 1a paleta | 0.06 | /R | x |  | =
| A0D-0007 | h | Manobre | 0.03 | /R | x |  | =
Subtotal mà d'obra
Material
| B810-0P3P | m | Cantonera per a arrebossats i enguixats de material d'alumini per a arestes de 5 mm de gruix i 25 mm de desenvolupament | 1.02 |  | x |  | =
Subtotal material
|  |  | Despeses auxiliars |  |  |  | 1.5 | %
Cost directe
|  |  | Despeses indirectes |  |  |  | 13.3 | %
Total
P-67 | P821-FHLO | m | Cantonera de PVC de color metàl·lic mat, de 8 mm d'alçària, i amb forma de quart de cercle tancat, col·locada amb morter adhesiu |  |  |  | Rend.: | 1 |  |  | Cantonera PVC color metàl.mat,alç=8mm,forma quart de cercle tancat,col. mort.adhes.
Mà d'obra
| A0F-000T | h | Oficial 1a paleta | 0.1 | /R | x |  | =
Subtotal mà d'obra
Material
| B094-06TJ | kg | Adhesiu cimentós tipus C1 segons norma UNE-EN 12004 | 0.5 |  | x |  | =
| B820-1LNZ | m | Cantonera de PVC de color metàl·lic mat, de 8 mm d'alçària, i amb forma de quart de cercle tancat | 1 |  | x |  | =
Subtotal material
|  |  | Despeses auxiliars |  |  |  | 1.5 | %
Cost directe
|  |  | Despeses indirectes |  |  |  | 13.3 | %
Total
| P822-3DF1 | m2 | Enrajolat de parament vertical interior a una alçària <= 3 m amb rajolaporcelànica de gran format 1 a 5 peces/m2, preu superior, grup BIII (UNE-EN 14411), col·locades amb adhesiu de dispersió tipus D2 TE segons norma UNE-EN 12004 i rejuntat amb beurada CG2 (UNE-EN 13888) |  |  |  | Rend.: | 1 |  |  | Enrajolat de parament vertical interior a una alçària <= 3 m amb rajolaporcelànica de gran format 1
Mà d'obra
| A0F-000D | h | Oficial 1a col·locador | 0.3 | /R | x |  | =
| A0D-0007 | h | Manobre | 0.1 | /R | x |  | =
Subtotal mà d'obra
Material
| B0FG2-DF1 | m2 | Rajola porecelànica gran format | 1.1 |  | x |  | =
| B053-1VF9 | kg | Material per a rejuntat de rajoles ceràmiques CG2 segons norma UNE-EN 13888, de color | 0.51 |  | x |  | =
| B094-06TP | kg | Adhesiu de dispersió tipus D2 TE segons norma UNE-EN 12004 | 4.9028 |  | x |  | =
Subtotal material
|  |  | Despeses auxiliars |  |  |  | 2.5 | %
Cost directe
|  |  | Despeses indirectes |  |  |  | 13.3 | %
Total
P-68 | P822-3NRE | m2 | Enrajolat de parament vertical interior a una alçària <= 3 m amb rajola de ceràmica premsada esmaltada brillant, rajola de valència, de forma rectangular o quadrada, de 6 a 15 peces/m2, preu superior, grup BIII (UNE-EN 14411), col·locades amb adhesiu de dispersió tipus D2 TE segons norma UNE-EN 12004 i rejuntat amb beurada CG2 (UNE-EN 13888) |  |  |  | Rend.: | 1 |  |  | Enrajolat vert.int.,h<= 3m,rajola ceràm.prems. brill.rajola de valència,rectang/quadr. 6 a 15 peces/
Mà d'obra
| A0D-0007 | h | Manobre | 0.1 | /R | x |  | =
| A0F-000D | h | Oficial 1a col·locador | 0.3 | /R | x |  | =
Subtotal mà d'obra
Material
| B0FG2-0GLI | m2 | Rajola de ceràmica premsada esmaltada brillant, rajola de valència, de forma rectangular o quadrada, de 6 a 15 peces/m2, preu superior, grup BIII (UNE-EN 14411) | 1.1 |  | x |  | =
| B094-06TP | kg | Adhesiu de dispersió tipus D2 TE segons norma UNE-EN 12004 | 4.9028 |  | x |  | =
| B053-1VF9 | kg | Material per a rejuntat de rajoles ceràmiques CG2 segons norma UNE-EN 13888, de color | 0.51 |  | x |  | =
Subtotal material
|  |  | Despeses auxiliars |  |  |  | 2.5 | %
Cost directe
|  |  | Despeses indirectes |  |  |  | 13.3 | %
Total
| P822-3NUA | m2 | Enrajolat de parament vertical interior a una alçària <= 3 m amb rajola de ceràmica premsada esmaltada mat, rajola de valència, de forma rectangular o quadrada, de 6 a 15 peces/m2, preu alt, grup BIII (UNE-EN 14411), col·locades amb adhesiu cimentós tipus C1 segons norma UNE-EN 12004 i rejuntat amb beurada CG1 (UNE-EN 13888) |  |  |  | Rend.: | 1 |  |  | Enrajolat vert.int.,h<= 3m,rajola ceràm.prems. esmalt.matrajola de valència,rectang/quadr. 6 a 15 pe
Mà d'obra
| A0F-000D | h | Oficial 1a col·locador | 0.3 | /R | x |  | =
| A0D-0007 | h | Manobre | 0.1 | /R | x |  | =
Subtotal mà d'obra
Material
| B053-1VF8 | kg | Material per a rejuntat de rajoles ceràmiques CG1 segons norma UNE-EN 13888, de color | 0.51 |  | x |  | =
| B0FG2-0GM7 | m2 | Rajola de ceràmica premsada esmaltada mat, rajola de valència, de forma rectangular o quadrada, de 6 a 15 peces/m2, preu alt, grup BIII (UNE-EN 14411) | 1.1 |  | x |  | =
| B094-06TJ | kg | Adhesiu cimentós tipus C1 segons norma UNE-EN 12004 | 4.9028 |  | x |  | =
Subtotal material
|  |  | Despeses auxiliars |  |  |  | 2.5 | %
Cost directe
|  |  | Despeses indirectes |  |  |  | 13.3 | %
Total
| P822-3O10 | m2 | Enrajolat de parament vertical exterior a una alçària >3 m amb rajola de ceràmica premsada vidriada, rajola de valència, de forma rectangular o quadrada, de 16 a 25 peces/m2, preu alt, grup BIII (UNE-EN 14411), col·locades amb adhesiu cimentós tipus C2 segons norma UNE-EN 12004 i rejuntat amb beurada CG2 (UNE-EN 13888) |  |  |  | Rend.: | 1 |  |  | Enrajolat vert.ext.,h>3m,rajola ceràm.prems. vidriadarajola de valència,rectang/quadr. 16 a 25 peces
Mà d'obra
| A0F-000D | h | Oficial 1a col·locador | 0.345 | /R | x |  | =
| A0D-0007 | h | Manobre | 0.23 | /R | x |  | =
Subtotal mà d'obra
Material
| B053-1VFB | kg | Material per a rejuntat de rajoles ceràmiques CG2 segons norma UNE-EN 13888, blanca | 0.51 |  | x |  | =
| B0FG2-0GP8 | m2 | Rajola de ceràmica premsada vidriada, rajola de valència, de forma rectangular o quadrada, de 16 a 25 peces/m2, preu alt, grup BIII (UNE-EN 14411) | 1.1 |  | x |  | =
| B094-06TK | kg | Adhesiu cimentós tipus C2 segons norma UNE-EN 12004 | 4.9028 |  | x |  | =
Subtotal material
|  |  | Despeses auxiliars |  |  |  | 2.5 | %
Cost directe
|  |  | Despeses indirectes |  |  |  | 13.3 | %
Total
| P83E7-9KLJ | m2 | Revestiment interior amb panell laminat decoratiu d'alta pressió HPL, tipus ignífug i d'aplicació general (CGF), de 6 mm de gruix, per a ús interior segons UNE-EN 438-4, comportament al foc B-s1, d0, cantell recte, amb dues cares decoratives, acabat efecte fusta i textura rugosa, col·locat adherit sobre parament vertical amb llata de fusta i adhesiu estructural de poliuretà monocomponent |  |  |  | Rend.: | 1 |  |  | Revestim.int.panell HPL,tp.ignífug,aplic.gen.(CGF),g=6mm,ús int.s/UNE-EN 438-4,rf=B-s1, d0,cantell r
Mà d'obra
| A0F-000D | h | Oficial 1a col·locador | 0.6 | /R | x |  | =
| A01-FEP3 | h | Ajudant col·locador | 0.6 | /R | x |  | =
Subtotal mà d'obra
Material
| B830-1VF5 | m | Cinta de polietilè autoadhesiva a dues cares, de 3 mm de gruix i 12 mm d'amplària | 3 |  | x |  | =
| B0D31-07P4 | m3 | Lata de madera de pino | 0.0088 |  | x |  | =
| B834-2B0L | m2 | Panell laminat decoratiu d'alta pressió HPL, tipus ignífug i d'aplicació general (CGF), de 6 mm de gruix, per a ús interior segons UNE-EN 438-4, comportament al foc B-s1, d0, cantell recte, amb dues cares decoratives, acabat efecte fusta i textura rugosa | 1.25 |  | x |  | =
| B097-32K0 | dm3 | Imprimació per a col·locació de panell HPL, adequada per a suports porosos, de base resina epoxi pigmentada | 0.04 |  | x |  | =
| B0AO-07II | u | Tac de niló de 6 a 8 mm, amb vis | 10 |  | x |  | =
| B093-32JX | dm3 | Adhesiu estructural per a col·locació de panell HPL, d'aplicació amb pistola, de base poliuretà monocomponent | 0.125 |  | x |  | =
Subtotal material
|  |  | Despeses auxiliars |  |  |  | 1.5 | %
Cost directe
|  |  | Despeses indirectes |  |  |  | 13.3 | %
Total
| P83E7-9KLK | m2 | Revestiment interior amb panell laminat decoratiu d'alta pressió HPL, tipus ignífug i d'aplicació general (CGF), de 8 mm de gruix, per a ús interior segons UNE-EN 438-4, comportament al foc B-s1, d0, cantell recte, amb dues cares decoratives, acabat efecte fusta i textura rugosa, col·locat adherit sobre parament vertical amb llata de fusta i adhesiu estructural de poliuretà monocomponent |  |  |  | Rend.: | 1 |  |  | Revestim.int.panell HPL,tp.ignífug,aplic.gen.(CGF),g=8mm,ús int.s/UNE-EN 438-4,rf=B-s1, d0,cantell r
Mà d'obra
| A0F-000D | h | Oficial 1a col·locador | 0.5 | /R | x |  | =
| A01-FEP3 | h | Ajudant col·locador | 0.5 | /R | x |  | =
Subtotal mà d'obra
Material
| B0D31-07P4 | m3 | Lata de madera de pino | 0.0088 |  | x |  | =
| B830-1VF5 | m | Cinta de polietilè autoadhesiva a dues cares, de 3 mm de gruix i 12 mm d'amplària | 3 |  | x |  | =
| B097-32K0 | dm3 | Imprimació per a col·locació de panell HPL, adequada per a suports porosos, de base resina epoxi pigmentada | 0.04 |  | x |  | =
| B093-32JX | dm3 | Adhesiu estructural per a col·locació de panell HPL, d'aplicació amb pistola, de base poliuretà monocomponent | 0.125 |  | x |  | =
| B0AO-07II | u | Tac de niló de 6 a 8 mm, amb vis | 10 |  | x |  | =
| B834-2B0M | m2 | Panell laminat decoratiu d'alta pressió HPL, tipus ignífug i d'aplicació general (CGF), de 8 mm de gruix, per a ús interior segons UNE-EN 438-4, comportament al foc B-s1, d0, cantell recte, amb dues cares decoratives, acabat efecte fusta i textura rugosa | 1.1 |  | x |  | =
Subtotal material
|  |  | Despeses auxiliars |  |  |  | 1.5 | %
Cost directe
|  |  | Despeses indirectes |  |  |  | 13.3 | %
Total
| P83E7-9KLO | m2 | Revestiment interior amb panell laminat decoratiu d'alta pressió HPL, tipus ignífug i d'aplicació general (CGF), de 8 mm de gruix, per a ús interior segons UNE-EN 438-4, comportament al foc B-s1, d0, cantell recte, amb dues cares decoratives, acabat color llis i textura rugosa, col·locat adherit sobre parament vertical amb llata de fusta i adhesiu estructural de poliuretà monocomponent |  |  |  | Rend.: | 1 |  |  | Revestim.int.panell HPL,tp.ignífug,aplic.gen.(CGF),g=8mm,ús int.s/UNE-EN 438-4,rf=B-s1, d0,cantell r
Mà d'obra
| A01-FEP3 | h | Ajudant col·locador | 0.5 | /R | x |  | =
| A0F-000D | h | Oficial 1a col·locador | 0.5 | /R | x |  | =
Subtotal mà d'obra
Material
| B830-1VF5 | m | Cinta de polietilè autoadhesiva a dues cares, de 3 mm de gruix i 12 mm d'amplària | 3 |  | x |  | =
| B0AO-07II | u | Tac de niló de 6 a 8 mm, amb vis | 10 |  | x |  | =
| B097-32K0 | dm3 | Imprimació per a col·locació de panell HPL, adequada per a suports porosos, de base resina epoxi pigmentada | 0.04 |  | x |  | =
| B834-2B0Q | m2 | Panell laminat decoratiu d'alta pressió HPL, tipus ignífug i d'aplicació general (CGF), de 8 mm de gruix, per a ús interior segons UNE-EN 438-4, comportament al foc B-s1, d0, cantell recte, amb dues cares decoratives, acabat color llis i textura rugosa | 1.1 |  | x |  | =
| B0D31-07P4 | m3 | Lata de madera de pino | 0.0088 |  | x |  | =
| B093-32JX | dm3 | Adhesiu estructural per a col·locació de panell HPL, d'aplicació amb pistola, de base poliuretà monocomponent | 0.125 |  | x |  | =
Subtotal material
|  |  | Despeses auxiliars |  |  |  | 1.5 | %
Cost directe
|  |  | Despeses indirectes |  |  |  | 13.3 | %
Total
| P83EC-97KH | m2 | Extradossat de plaques de guix laminat format per estructura autoportant arriostrada normal amb perfileria de planxa d'acer galvanitzat, amb un gruix total de l'extradossat de 63 mm, muntants cada 400 mm de 48 mm d'amplaria i canals de 48 mm d'amplaria, amb 1 placa estàndard (A) de 15 mm de gruix, fixada mecànicament i aïllament amb plaques de llana mineral de roca |  |  |  | Rend.: | 1 |  |  | Extradossat pl.guix lam, estruc.autop.arriost.N,63/400(48) A(15mm)+MW-roca
Mà d'obra
| A01-FEP3 | h | Ajudant col·locador | 0.13 | /R | x |  | =
| A0F-000D | h | Oficial 1a col·locador | 0.415 | /R | x |  | =
Subtotal mà d'obra
Material
| B44Z-0LZT | kg | Acer S235JRC segons UNE-EN 10025-2, format per peça simple, en perfils conformats en fred sèrie L, U, C, Z i omega, tallat a mida i galvanitzat | 0.2625 |  | x |  | =
| B7J6-0GSL | kg | Massilla per a junt de plaques de cartró-guix | 0.8 |  | x |  | =
| B0AO-07II | u | Tac de niló de 6 a 8 mm, amb vis | 6 |  | x |  | =
| B0AQ-07EX | cu | Visos, d'acer galvanitzats | 0.12 |  | x |  | =
| B0AQ-07GR | cu | Visos per a plaques de guix laminat | 0.42 |  | x |  | =
| B6B1-0KK3 | m | Canal de planxa d'acer galvanitzat, en paraments horitzontals amb perfils 48 mm d'amplària | 0.95 |  | x |  | =
| B7J1-0SL0 | m | Cinta de paper resistent per a junts de plaques de guix laminat | 4 |  | x |  | =
| B0CC0-21OU | m2 | Placa de guix laminat estàndard (A) i gruix 15 mm, amb vora afinada (BA), segons la norma UNE-EN 520 | 1.03 |  | x |  | =
| B7C93-0IWW | m2 | Placa semirígida de llana mineral de roca (MW), de densitat 46 a 55 kg/m3, de 40 mm de gruix, amb una conductivitat tèrmica <= 0.036 W/(m·K) i resistència tèrmica >= 1,111 m2·K/W | 1.03 |  | x |  | =
| B6B0-1BTM | m | Banda acústica autoadhesiva fins a 50 mm d'amplària per a junts de plaques de guix laminat | 0.47 |  | x |  | =
| B6B1-0KK7 | m | Muntant de planxa d'acer galvanitzat, en paraments verticals amb perfils 48 mm d'amplària | 3.5 |  | x |  | =
Subtotal material
|  |  | Despeses auxiliars |  |  |  | 1.5 | %
Cost directe
|  |  | Despeses indirectes |  |  |  | 13.3 | %
Total
| P83EC-97KN | m2 | Extradossat de plaques de guix laminat format per estructura autoportant arriostrada normal amb perfileria de planxa d'acer galvanitzat, amb un gruix total de l'extradossat de 63 mm, muntants cada 400 mm de 48 mm d'amplaria i canals de 48 mm d'amplaria, amb 1 placa hidròfuga (H) de 15 mm de gruix, fixada mecànicament i aïllament amb plaques de llana mineral de roca |  |  |  | Rend.: | 1 |  |  | Extradossat pl.guix lam, estruc.autop.arriost.N,63/400(48) H(15mm)+MW-roca
Mà d'obra
| A01-FEP3 | h | Ajudant col·locador | 0.13 | /R | x |  | =
| A0F-000D | h | Oficial 1a col·locador | 0.415 | /R | x |  | =
Subtotal mà d'obra
Material
| B7J6-0GSL | kg | Massilla per a junt de plaques de cartró-guix | 0.8 |  | x |  | =
| B44Z-0LZT | kg | Acer S235JRC segons UNE-EN 10025-2, format per peça simple, en perfils conformats en fred sèrie L, U, C, Z i omega, tallat a mida i galvanitzat | 0.2625 |  | x |  | =
| B6B0-1BTM | m | Banda acústica autoadhesiva fins a 50 mm d'amplària per a junts de plaques de guix laminat | 0.47 |  | x |  | =
| B6B1-0KK3 | m | Canal de planxa d'acer galvanitzat, en paraments horitzontals amb perfils 48 mm d'amplària | 0.95 |  | x |  | =
| B7J1-0SL0 | m | Cinta de paper resistent per a junts de plaques de guix laminat | 4 |  | x |  | =
| B7C93-0IWM | m2 | Placa semirígida de llana mineral de roca (MW), de densitat 26 a 35 kg/m3, de 40 mm de gruix, amb una conductivitat tèrmica <= 0.037 W/(m·K) i resistència tèrmica >= 1,081 m2·K/W | 1.03 |  | x |  | =
| B0AQ-07EX | cu | Visos, d'acer galvanitzats | 0.12 |  | x |  | =
| B6B1-0KK7 | m | Muntant de planxa d'acer galvanitzat, en paraments verticals amb perfils 48 mm d'amplària | 3.5 |  | x |  | =
| B0AQ-07GR | cu | Visos per a plaques de guix laminat | 0.42 |  | x |  | =
| B0AO-07II | u | Tac de niló de 6 a 8 mm, amb vis | 6 |  | x |  | =
| B0CC0-21OQ | m2 | Placa de guix laminat hidròfuga (H) i gruix 15 mm, amb vora afinada (BA), segons la norma UNE-EN 520 | 1.03 |  | x |  | =
Subtotal material
|  |  | Despeses auxiliars |  |  |  | 1.5 | %
Cost directe
|  |  | Despeses indirectes |  |  |  | 13.3 | %
Total
P-69 | P846-9JN9 | m2 | Cel ras de placa de guix laminat hidròfuga (H) i gruix 12,5 mm, amb vora afinada (BA), segons la norma UNE-EN 520, amb entramat estructura senzilla d'acer galvanitzat format per perfils col·locats cada 600 mm fixats al sostre mitjançant vareta de suspensió cada 1,2 m, per a una alçària de cel ras de 4 m com a màxim |  |  |  | Rend.: | 1 |  |  | Cel ras,placa guix lamin.,H,g=12,5mm,vora afinada,entram. estruc.senzilla acer galv. perfils c/600mm
Mà d'obra
| A0F-000D | h | Oficial 1a col·locador | 0.4 | /R | x |  | =
| A01-FEP3 | h | Ajudant col·locador | 0.4 | /R | x |  | =
Subtotal mà d'obra
Material
| B7J6-0GSL | kg | Massilla per a junt de plaques de cartró-guix | 0.4725 |  | x |  | =
| B7J1-0SL0 | m | Cinta de paper resistent per a junts de plaques de guix laminat | 1.89 |  | x |  | =
| B0AQ-07GR | cu | Visos per a plaques de guix laminat | 0.18 |  | x |  | =
| B845-2L8P | m2 | Entramat d'estructura senzilla d'acer galvanitzat per a cel ras continu de plaques de guix laminat format per perfils col·locats cada 600 mm com a màxim, per a fixar al sostre mitjançant vareta de suspensió cada 1,2 m, per a suportar una càrrega de fins a 15 kg | 1 |  | x |  | =
| B0CC0-21OS | m2 | Placa de guix laminat hidròfuga (H) i gruix 12,5 mm, amb vora afinada (BA), segons la norma UNE-EN 520 | 1.03 |  | x |  | =
Subtotal material
|  |  | Despeses auxiliars |  |  |  | 1.5 | %
Cost directe
|  |  | Despeses indirectes |  |  |  | 13.3 | %
Total
| P846-9JNB | m2 | Cel ras de placa de guix laminat estàndard (A) i gruix 12,5 mm, amb vora afinada (BA), segons la norma UNE-EN 520, amb entramat estructura senzilla d'acer galvanitzat format per perfils col·locats cada 600 mm fixats al sostre mitjançant vareta de suspensió cada 1,2 m, per a una alçària de cel ras de 4 m com a màxim |  |  |  | Rend.: | 1 |  |  | Cel ras,placa guix lamin.,A,g=12,5mm,vora afinada,entram. estruc.senzilla acer galv. perfils c/600mm
Mà d'obra
| A0F-000D | h | Oficial 1a col·locador | 0.4 | /R | x |  | =
| A01-FEP3 | h | Ajudant col·locador | 0.4 | /R | x |  | =
Subtotal mà d'obra
Material
| B0CC0-21OV | m2 | Placa de guix laminat estàndard (A) i gruix 12,5 mm, amb vora afinada (BA), segons la norma UNE-EN 520 | 1.03 |  | x |  | =
| B7J6-0GSL | kg | Massilla per a junt de plaques de cartró-guix | 0.4725 |  | x |  | =
| B7J1-0SL0 | m | Cinta de paper resistent per a junts de plaques de guix laminat | 1.89 |  | x |  | =
| B0AQ-07GR | cu | Visos per a plaques de guix laminat | 0.18 |  | x |  | =
| B845-2L8P | m2 | Entramat d'estructura senzilla d'acer galvanitzat per a cel ras continu de plaques de guix laminat format per perfils col·locats cada 600 mm com a màxim, per a fixar al sostre mitjançant vareta de suspensió cada 1,2 m, per a suportar una càrrega de fins a 15 kg | 1 |  | x |  | =
Subtotal material
|  |  | Despeses auxiliars |  |  |  | 1.5 | %
Cost directe
|  |  | Despeses indirectes |  |  |  | 13.3 | %
Total
| P849-CNER | m2 | Cel ras de plaques de fibres vegetals amb capa de llana mineral, amb acabat de la cara vista de fibra vegetal fina, de 600x 1200 mm, (25+40 mm) de gruix, amb cantell recte, amb classificació de resistència al foc B-s1, d0, muntat amb perfileria vista d'acer galvanitzat i prelacat format per perfils principals amb forma de T invertida 35 mm de base, col·locat cada 1,2 m, fixats al sostre mitjançant vareta de suspensió cada 1,2 m amb perfils secundaris intermitjos col·locats formant retícula, per a una alçària de cel ras de 4 m com a màxim |  |  |  | Rend.: | 1 |  |  | Cel ras de plaques defibres veget.capa MW,fib.fina,600x1200mm,(25+40mm),cant.recte,B-s1, d0,perf.vis
Mà d'obra
| A0F-000R | h | Oficial 1a muntador | 0.32 | /R | x |  | =
| A01-FEPH | h | Ajudant muntador | 0.32 | /R | x |  | =
Subtotal mà d'obra
Material
| B848-2IUH | m2 | Estructura d'acer galvanitzat vista per a cel ras de plaques de 1200x600 mm formada per perfils principals en forma de T invertida de 35 mm de base col·locats cada 1,2 m per a fixar al sostre mitjançant vareta de suspensió cada 1,2 m, i perfils secundaris formant retícula, inclòs part proporcional de perfils de remat, suspensors i fixacions, per a suportar una càrrega de fins a 14 kg | 1.03 |  | x |  | =
| B84C-33PH | m2 | Placa de cel ras de fibres vegetals amb capa de llana mineral, amb acabat de la cara vista de fibra vegetal fina, 600x1200 mm, (25+40 mm) de gruix, amb cantell recte, amb classificació de resistència al foc B-s1, d0 | 1.03 |  | x |  | =
Subtotal material
|  |  | Despeses auxiliars |  |  |  | 1.5 | %
Cost directe
|  |  | Despeses indirectes |  |  |  | 13.3 | %
Total
| P849-CNF0 | m2 | Cel ras de plaques de fibres vegetals amb capa de llana mineral, amb acabat de la cara vista de fibra vegetal fina, de 600x 600 mm, (25+40 mm) de gruix, amb cantell recte, amb classificació de resistència al foc B-s1, d0, muntat amb perfileria vista d'acer galvanitzat i prelacat format per perfils principals amb forma de T invertida 35 mm de base, col·locat cada 1,2 m, fixats al sostre mitjançant vareta de suspensió cada 1,2 m amb perfils secundaris intermitjos col·locats formant retícula, per a una alçària de cel ras de 4 m com a màxim |  |  |  | Rend.: | 1 |  |  | Cel ras de plaques defibres veget.capa MW,fib.fina,600x600mm,(25+40mm),cant.recte,B-s1, d0,perf.vist
Mà d'obra
| A0F-000R | h | Oficial 1a muntador | 0.32 | /R | x |  | =
| A01-FEPH | h | Ajudant muntador | 0.32 | /R | x |  | =
Subtotal mà d'obra
Material
| B848-2IUG | m2 | Estructura d'acer galvanitzat vista per a cel ras de plaques de 600x600 mm formada per perfils principals en forma de T invertida de 35 mm de base col·locats cada 1,2 m per a fixar al sostre mitjançant vareta de suspensió cada 1,2 m, i perfils secundaris formant retícula, inclòs part proporcional de perfils de remat, suspensors i fixacions, per a suportar una càrrega de fins a 14 kg | 1.03 |  | x |  | =
| B84C-33PG | m2 | Placa de cel ras de fibres vegetals amb capa de llana mineral, amb acabat de la cara vista de fibra vegetal fina, 600x600 mm, (25+40 mm) de gruix, amb cantell recte, amb classificació de resistència al foc B-s1, d0 | 1.03 |  | x |  | =
Subtotal material
|  |  | Despeses auxiliars |  |  |  | 1.5 | %
Cost directe
|  |  | Despeses indirectes |  |  |  | 13.3 | %
Total
| P84J-9JSF | m2 | Cel ras registrable de plaques de guix laminat amb acabat vinílic, 600x 600 mm i 12,5 mm de gruix, sistema desmuntable amb estructura d'acer galvanitzat vist format per perfils principals amb forma de T invertida de 24 mm de base col·locats cada 1,2 m i fixats al sostre mitjançant vareta de suspensió cada 1,2 m, amb perfils secundaris col·locats formant retícula de 600x 600 mm, per a una alçària de cel ras de 4 m com a màxim |  |  |  | Rend.: | 1 |  |  | Cel ras regist.PGL amb acabat vinílic,600x600mm g=12,5mm, sistema desmuntable acer galv.vist,perfils
Mà d'obra
| A0F-000R | h | Oficial 1a muntador | 0.2 | /R | x |  | =
| A01-FEPH | h | Ajudant muntador | 0.2 | /R | x |  | =
Subtotal mà d'obra
Material
| B84I-0P8F | m2 | Placa de guix laminat per a cel ras registrable de 12,5 mm de gruix, acabat vinílic, de 600x600 mm i cantell recte ( A) segons la norma UNE-EN 13964, per quedar l'entremat vist, i reacció al foc A2-s1, d0 | 1.03 |  | x |  | =
| B848-2IUO | m2 | Estructura d'acer galvanitzat vista per a cel ras de plaques de 600x600 mm formada per perfils principals en forma de T invertida de 24 mm de base col·locats cada 1,2 m per a fixar al sostre mitjançant vareta de suspensió cada 1,2 m, i perfils secundaris formant retícula, inclòs part proporcional de perfils de remat, suspensors i fixacions, per a suportar una càrrega de fins a 14 kg | 1.03 |  | x |  | =
Subtotal material
|  |  | Despeses auxiliars |  |  |  | 1.5 | %
Cost directe
|  |  | Despeses indirectes |  |  |  | 13.3 | %
Total
| P84O-AHFC | u | Registre per a cel ras de plaques de guix laminat format per portella de 50x50 cm2 amb marc d'alumini i fulla de placa guix laminat hidròfuga (H) amb un gruix total de 15 mm com a màxim, tanca de pressió i dispositiu de retenció, col·locat amb perfileria d'acer galvanitzat |  |  |  | Rend.: | 1 |  |  | Registre cel ras guix lam. portella 50x50cm2,marc alumini+fulla PGL (H),g=15mm,col.perf.acer galv.
Mà d'obra
| A0F-000R | h | Oficial 1a muntador | 0.3 | /R | x |  | =
| A0D-0007 | h | Manobre | 0.15 | /R | x |  | =
Subtotal mà d'obra
Material
| B84M-2I93 | u | Portella de 50x50 cm2 per a registre de cel ras de plaques de guix laminat formada per marc d'alumini i fulla de placa guix laminat hidròfuga (H) amb un gruix total de 15 mm, amb tanca de pressió i dispositiu de retenció | 1 |  | x |  | =
Subtotal material
|  |  | Despeses auxiliars |  |  |  | 1.5 | %
Cost directe
|  |  | Despeses indirectes |  |  |  | 13.3 | %
Total
| P875-4SAG | m2 | Neteja i preparació de la superfície de perfils laminats d'acer fins a un grau de preparació St 2 segons la norma UNE-EN ISO 8501-1, amb mitjans manuals i càrrega manual de runa sobre contenidor |  |  |  | Rend.: | 1 |  |  | Net./prep.sup.perf.lam.acer,St 2,s/UNE-EN ISO 8501-1,mitjants manuals
Mà d'obra
| A0D-0007 | h | Manobre | 0.7 | /R | x |  | =
Subtotal mà d'obra
|  |  | Despeses auxiliars |  |  |  | 1.5 | %
Cost directe
|  |  | Despeses indirectes |  |  |  | 13.3 | %
Total
| P885-60A8 | m2 | Arrebossat amb morter monocapa (OC) de calç, de designació CSI-W2, segons la norma UNE-EN 998-1, col·locat manualment i acabat raspat |  |  |  | Rend.: | 1 |  |  | Arrebossat OC calç,CSI-W2,col.manual.,raspat
Mà d'obra
| A0F-000H | h | Oficial 1a estucador | 0.4 | /R | x |  | =
| A01-FEP7 | h | Ajudant estucador | 0.2 | /R | x |  | =
Subtotal mà d'obra
Material
| B883-1NFA | kg | Morter de calç monocapa (OC), de designació CSI-W2, segons la norma UNE-EN 998-1 | 22.05 |  | x |  | =
Subtotal material
|  |  | Despeses auxiliars |  |  |  | 2.5 | %
Cost directe
|  |  | Despeses indirectes |  |  |  | 13.3 | %
Total
| P885-60JP | m2 | Acabat exterior de façana amb morter acrílic de 0,7mm, col·locat manualment i acabat lliscat fi |  |  |  | Rend.: | 1 |  |  | Acabat exterior de façana amb morter acrílic de 0,7mm, col·locat manualment i acabat lliscat fi
Mà d'obra
| A0F-000H | h | Oficial 1a estucador | 0.4 | /R | x |  | =
| A01-FEP7 | h | Ajudant estucador | 0.2 | /R | x |  | =
Subtotal mà d'obra
Material
| B073-15G6 | kg | Morter acrílic a base de resines | 7 |  | x |  | =
Subtotal material
|  |  | Despeses auxiliars |  |  |  | 2.5 | %
Cost directe
|  |  | Despeses indirectes |  |  |  | 13.3 | %
Total
| P885-60PJ | m2 | Arrebossat amb morter monocapa (OC) de ciment, de designació CSIV-W2, segons la norma UNE-EN 998-1, col·locat manualment i acabat llis |  |  |  | Rend.: | 1 |  |  | Capa base d'imprimació de morter acrílic aplicada manualment
Mà d'obra
| A01-FEP7 | h | Ajudant estucador | 0.1 | /R | x |  | =
| A0F-000H | h | Oficial 1a estucador | 0.2 | /R | x |  | =
Subtotal mà d'obra
Material
| B884-16IQ | kg | Morter de ciment monocapa (OC), de designació CSIV-W2, segons UNE-EN 998-1, per a acabat llis | 7 |  | x |  | =
Subtotal material
|  |  | Despeses auxiliars |  |  |  | 2.5 | %
Cost directe
|  |  | Despeses indirectes |  |  |  | 13.3 | %
Total
P-70 | P894-4V8Z | m2 | Pintat de barana i reixa d'acer de barrots separats 10 cm, amb esmalt sintètic, amb dues capes d'imprimació antioxidant i 2 d'acabat |  |  |  | Rend.: | 1 |  |  | Pintat barana/reixa acer barrots sep.10cm,esmalt sint.,2imprimació antioxidant+2acab.
Mà d'obra
| A01-FEP9 | h | Ajudant pintor | 0.055 | /R | x |  | =
| A0F-000V | h | Oficial 1a pintor | 0.57 | /R | x |  | =
Subtotal mà d'obra
Material
| B8Z6-0P2D | kg | Imprimació antioxidant | 0.2244 |  | x |  | =
| B891-0P02 | kg | Esmalt sintètic | 0.2754 |  | x |  | =
Subtotal material
|  |  | Despeses auxiliars |  |  |  | 1.5 | %
Cost directe
|  |  | Despeses indirectes |  |  |  | 13.3 | %
Total
| P894-4V9D | m2 | Pintat de barana i reixa d'acer de barrots separats 12 cm, amb pintura de partícules metàl·liques, amb dues capes d'imprimació antioxidant i 2 d'acabat |  |  |  | Rend.: | 1 |  |  | Pintat barana/reixa acer barrots sep.12cm,pintura part.met.,2imprimació antioxidant+2acab.
Mà d'obra
| A0F-000V | h | Oficial 1a pintor | 0.52 | /R | x |  | =
| A01-FEP9 | h | Ajudant pintor | 0.05 | /R | x |  | =
Subtotal mà d'obra
Material
| B8Z6-0P2D | kg | Imprimació antioxidant | 0.204 |  | x |  | =
| B896-HYCS | kg | Pintura partícules metàl·liques | 0.3978 |  | x |  | =
Subtotal material
|  |  | Despeses auxiliars |  |  |  | 1.5 | %
Cost directe
|  |  | Despeses indirectes |  |  |  | 13.3 | %
Total
| P894-H8GS | m | Pintat de passamà de tub d'acer de 30 a 50 mm de diàmetre amb suports de tub d'acer cada 2 m, amb pintura de partícules metàl·liques, amb dues capes d'imprimació antioxidant i 2 d'acabat |  |  |  | Rend.: | 1 |  |  | Pintat passamà acer,pintura de part.met.,2 capes d'imprimació antioxidant,2 d'acabat
Mà d'obra
| A0F-000V | h | Oficial 1a pintor | 0.09 | /R | x |  | =
| A01-FEP9 | h | Ajudant pintor | 0.08 | /R | x |  | =
Subtotal mà d'obra
Material
| B896-HYCS | kg | Pintura partícules metàl·liques | 0.1 |  | x |  | =
Subtotal material
|  |  | Despeses auxiliars |  |  |  | 1.5 | %
Cost directe
|  |  | Despeses indirectes |  |  |  | 13.3 | %
Total
| P89C-3915 | m2 | Pintat de biga d'un sol perfil d'acer a l'esmalt sintètic, amb dues capes d'imprimació antioxidant i dues d'acabat |  |  |  | Rend.: | 1 |  |  | Pintat biga acer esmalt sint.,2imprim.antioxidant +acab.
Mà d'obra
| A01-FEP9 | h | Ajudant pintor | 0.07 | /R | x |  | =
| A0F-000V | h | Oficial 1a pintor | 0.7 | /R | x |  | =
Subtotal mà d'obra
Material
| B891-0P02 | kg | Esmalt sintètic | 0.2601 |  | x |  | =
| B8Z6-0P2D | kg | Imprimació antioxidant | 0.204 |  | x |  | =
Subtotal material
|  |  | Despeses auxiliars |  |  |  | 1.5 | %
Cost directe
|  |  | Despeses indirectes |  |  |  | 13.3 | %
Total
P-72 | P89H-4V6T | m2 | Pintat de parament horitzontal interior de ciment, amb pintura plàstica amb acabat llis, amb una capa de fons diluïda i dues d'acabat |  |  |  | Rend.: | 1 |  |  | Pintat horitz. Int. Ciment,pintura plàstica,llis,1fons+2acab.
Mà d'obra
| A0F-000V | h | Oficial 1a pintor | 0.14 | /R | x |  | =
| A01-FEP9 | h | Ajudant pintor | 0.02 | /R | x |  | =
Subtotal mà d'obra
Material
| B896-HYAR | kg | Pintura plàstica, per a interiors | 0.4998 |  | x |  | =
Subtotal material
|  |  | Despeses auxiliars |  |  |  | 1.5 | %
Cost directe
|  |  | Despeses indirectes |  |  |  | 13.3 | %
Total
P-73 | P89H-4V6Y | m2 | Pintat de parament vertical exterior de ciment, amb pasta plàstica de picar amb acabat texturat, amb una capa d'imprimació al làtex diluït i dues d'acabat |  |  |  | Rend.: | 1 |  |  | Pintat vert. Ext. Ciment,pasta plàstica picar,texturat,imprimació làtex diluït+2acab.
Mà d'obra
| A0F-000V | h | Oficial 1a pintor | 0.1 | /R | x |  | =
| A01-FEP9 | h | Ajudant pintor | 0.01 | /R | x |  | =
Subtotal mà d'obra
Material
| B895-0OZY | kg | Pasta plàstica de picar | 1.4994 |  | x |  | =
| B8Z6-0P2C | kg | Imprimació al làtex | 0.153 |  | x |  | =
Subtotal material
|  |  | Despeses auxiliars |  |  |  | 1.5 | %
Cost directe
|  |  | Despeses indirectes |  |  |  | 13.3 | %
Total
P-74 | P89H-4V7C | m2 | Pintat de parament vertical interior de ciment, amb pintura al silicat amb acabat llis, amb una capa de fons i dues d'acabat |  |  |  | Rend.: | 1 |  |  | Pintat vert. int. ciment,pintura silicat,llis,1fons+2acab.
Mà d'obra
| A01-FEP9 | h | Ajudant pintor | 0.01 | /R | x |  | =
| A0F-000V | h | Oficial 1a pintor | 0.1 | /R | x |  | =
Subtotal mà d'obra
Material
| B8ZH-358V | l | Pintura de fons a l'aigua, per a interiors | 0.15 |  | x |  | =
| B896-HYO4 | l | Pintura al silicat, per a interiors | 0.357 |  | x |  | =
| B015-16HS | l | Diluent de pintura mineral al silicat, per a interiors i exteriors | 0.1 |  | x |  | =
Subtotal material
|  |  | Despeses auxiliars |  |  |  | 1.5 | %
Cost directe
|  |  | Despeses indirectes |  |  |  | 13.3 | %
Total
| P89H-4V7D | m2 | Pintat de parament horitzontal interior de ciment, amb pintura plàstica amb acabat llis, amb una capa de fons diluïda i dues d'acabat |  |  |  | Rend.: | 1 |  |  | Pintat horitz. int. ciment,pintura plàstica,llis,1fons+2acab.
Mà d'obra
| A01-FEP9 | h | Ajudant pintor | 0.02 | /R | x |  | =
| A0F-000V | h | Oficial 1a pintor | 0.14 | /R | x |  | =
Subtotal mà d'obra
Material
| B896-HYAR | kg | Pintura plàstica, per a interiors | 0.4998 |  | x |  | =
Subtotal material
|  |  | Despeses auxiliars |  |  |  | 1.5 | %
Cost directe
|  |  | Despeses indirectes |  |  |  | 13.3 | %
Total
| P89I-4V8Q | m2 | Pintat de parament horitzontal de guix, amb pintura plàstica amb acabat llis, amb una capa segelladora i dues d'acabat |  |  |  | Rend.: | 1 |  |  | Pint.horitz.guix,pintura plàstica llis+segelladora+2acab.
Mà d'obra
| A0F-000V | h | Oficial 1a pintor | 0.125 | /R | x |  | =
| A01-FEP9 | h | Ajudant pintor | 0.015 | /R | x |  | =
Subtotal mà d'obra
Material
| B8ZM-0P35 | kg | Segelladora | 0.153 |  | x |  | =
| B896-HYAR | kg | Pintura plàstica, per a interiors | 0.3978 |  | x |  | =
Subtotal material
|  |  | Despeses auxiliars |  |  |  | 1.5 | %
Cost directe
|  |  | Despeses indirectes |  |  |  | 13.3 | %
Total
P-75 | P89I-4V8S | m2 | Pintat de parament vertical de guix, amb pintura plàstica amb acabat llis, amb una capa segelladora i dues d'acabat |  |  |  | Rend.: | 1 |  |  | Pint.vert.guix,pintura plàstica llis+segelladora+2acab.
Mà d'obra
| A0F-000V | h | Oficial 1a pintor | 0.1 | /R | x |  | =
| A01-FEP9 | h | Ajudant pintor | 0.01 | /R | x |  | =
Subtotal mà d'obra
Material
| B8ZM-0P35 | kg | Segelladora | 0.153 |  | x |  | =
| B896-HYAR | kg | Pintura plàstica, per a interiors | 0.3978 |  | x |  | =
Subtotal material
|  |  | Despeses auxiliars |  |  |  | 1.5 | %
Cost directe
|  |  | Despeses indirectes |  |  |  | 13.3 | %
Total
| P89L-613E | m2 | Pintat de parament exterior amb pintura al dissolvent de resines de pliolite, amb una capa d'imprimació fixadora i 2 capes d'acabat llis |  |  |  | Rend.: | 1 |  |  | Pintat param.ext.,pintura diss.resin.pliolite,imprimació fixadora,2capes acabat llis
Mà d'obra
| A01-FEP9 | h | Ajudant pintor | 0.01 | /R | x |  | =
| A0F-000V | h | Oficial 1a pintor | 0.1 | /R | x |  | =
Subtotal mà d'obra
Material
| B896-HYD5 | kg | Pintura al dissolvent de resines de pliolite | 0.2856 |  | x |  | =
| B8Z6-0P28 | kg | Imprimació fixadora de resines sintètiques | 0.102 |  | x |  | =
Subtotal material
|  |  | Despeses auxiliars |  |  |  | 1.5 | %
Cost directe
|  |  | Despeses indirectes |  |  |  | 13.3 | %
Total
| P89P-45FZ | m | Pintat de tub d'acer, a l'esmalt sintètic, amb dues capes d'imprimació antioxidant i 2 capes d'acabat, fins a 2´´ de diàmetre, com a màxim |  |  |  | Rend.: | 1 |  |  | Pintat tub acer,esmalt sint.,2antioxidant+2acabat,D fins a 2´´
Mà d'obra
| A0F-000V | h | Oficial 1a pintor | 0.175 | /R | x |  | =
| A01-FEP9 | h | Ajudant pintor | 0.02 | /R | x |  | =
Subtotal mà d'obra
Material
| B891-0P02 | kg | Esmalt sintètic | 0.0408 |  | x |  | =
| B8Z6-0P2D | kg | Imprimació antioxidant | 0.051 |  | x |  | =
Subtotal material
|  |  | Despeses auxiliars |  |  |  | 1.5 | %
Cost directe
|  |  | Despeses indirectes |  |  |  | 13.3 | %
Total
| P8J8-HAFW | m | Coronament de paret de 28 a 32 cm de gruix, amb planxa preformada d'alumini anoditzat d'1,2 mm de gruix, de 60 cm de desenvolupament, com a màxim, amb 8 plecs, col·locada amb fixacions mecàniques |  |  |  | Rend.: | 1 |  |  | Coronament 28-32cm,planxa alum.anoditzat,g=1.2mm,desen.<=60cm,8 plecs,fix.mecàniques
Mà d'obra
| A0F-000R | h | Oficial 1a muntador | 0.25 | /R | x |  | =
| A01-FEPH | h | Ajudant muntador | 0.125 | /R | x |  | =
Subtotal mà d'obra
Material
| B8J4-H5I5 | m | Peça per a coronament de paret, de planxa preformada d'alumini anoditzat d'1,2 mm de gruix, de 60 cm de desenvolupament, com a màxim, amb 8 plecs | 1.02 |  | x |  | =
| B5ZZ1-131R | u | Clau d'acer galvanitzat de 3x50 mm, amb junt de plom | 5 |  | x |  | =
Subtotal material
|  |  | Despeses auxiliars |  |  |  | 1.5 | %
Cost directe
|  |  | Despeses indirectes |  |  |  | 13.3 | %
Total
P-76 | P8KA-47BH | m | Escopidor de 36 a 38 cm d'amplària, amb pedra artificial de morter de ciment blanc, rentada amb àcid, amb trencaaigües a un cantell, col·locada amb morter mixt 1:2:10 |  |  |  | Rend.: | 1 |  |  | Escopidor ampl.=36 a 38 cm,p.artif.blanca,rent.àcid,1trencaaigües,mort.1:2:10
Mà d'obra
| A0D-0007 | h | Manobre | 0.3 | /R | x |  | =
| A0F-000T | h | Oficial 1a paleta | 0.6 | /R | x |  | =
Subtotal mà d'obra
Material
| B0G1-0HFG | m | Peça de pedra artificial de morter de ciment blanc, rentada amb àcid, de 38 cm d'amplària i amb trencaaigües a un cantell | 1 |  | x |  | =
Subtotal material
Element compost
| B07F-0LT6 | m3 | Morter mixt de ciment pòrtland amb filler calcari CEM II/B-L, calç i sorra, amb 200 kg/m3 de ciment, amb una proporció en volum 1:2:10 i 2,5 N/mm2 de resistència a compressió, elaborat a l'obra | 0.0042 |  | x |  | =
Subtotal element compost
|  |  | Despeses auxiliars |  |  |  | 1.5 | %
Cost directe
|  |  | Despeses indirectes |  |  |  | 13.3 | %
Total
| P8Z3-47WQ | m2 | Enllatat de fusta de pi, en parament vertical, amb llates de 25x50 mm, col·locades cada 60 cm i fixades mecànicament |  |  |  | Rend.: | 1 |  |  | Enllatat pi param.vert.,llata 25x50mm/60cm,fix.mec.
Mà d'obra
| A0F-000T | h | Oficial 1a paleta | 0.2 | /R | x |  | =
| A0D-0007 | h | Manobre | 0.1 | /R | x |  | =
Subtotal mà d'obra
Material
| B0AO-07IG | u | Tac de niló de 5 mm de diàmetre, com a màxim, amb vis | 4.004 |  | x |  | =
| B0D31-07P4 | m3 | Lata de madera de pino | 0.0033 |  | x |  | =
Subtotal material
|  |  | Despeses auxiliars |  |  |  | 1.5 | %
Cost directe
|  |  | Despeses indirectes |  |  |  | 13.3 | %
Total
| P924-DX70 | m2 | Subbase de 15 cm de gruix de grava de granulat reciclat de formigó de 40 a 70 mm, amb estesa i piconatge del material |  |  |  | Rend.: | 1 |  |  | Subbase,g=15cm,grava reciclat form. 40 a 70mm,estesa+picon.
Mà d'obra
| A0E-000A | h | Manobre especialista | 0.1 | /R | x |  | =
| A0D-0007 | h | Manobre | 0.05 | /R | x |  | =
Subtotal mà d'obra
Maquinària
| C13A-00FR | h | Compactador combustible duplex manual de 700 kg | 0.05 | /R | x |  | =
Subtotal maquinària
Material
| B036-21CG | t | Grava de granulat reciclat de formigó de 40 a 70 mm | 0.1717 |  | x |  | =
Subtotal material
|  |  | Despeses auxiliars |  |  |  | 1.5 | %
Cost directe
|  |  | Despeses indirectes |  |  |  | 13.3 | %
Total
| P931-10RHF | m3 | Base de formigó de formigó en massa HM - 20 / B / 20 / X0 amb una quantitat de ciment de 200 kg/m3 i relació aigua ciment =< 0.6, abocat mitjançant bombeig amb estesa i vibratge manual, amb acabat reglejat |  |  |  | Rend.: | 1 |  |  | Base formigó de formigó en massa HM - 20 / B / 20 / X0 quant.ciment 200kg/m3, aigua/ciment =< 0.6, b
Mà d'obra
| A0D-0007 | h | Manobre | 0.4 | /R | x |  | =
| A0F-000S | h | Oficial 1a d'obra pública | 0.133 | /R | x |  | =
Subtotal mà d'obra
Maquinària
| C20K-00DP | h | Regle vibratori | 0.133 | /R | x |  | =
| C172-003J | h | Camión con bomba de hormigonar | 0.133 | /R | x |  | =
Subtotal maquinària
Material
| B06F1-I0IL | m3 | Formigó en massa HM - 20 / B / 20 / X0 amb una quantitat de ciment de 200 kg/m3 i relació aigua ciment =< 0.6 | 1.05 |  | x |  | =
Subtotal material
|  |  | Despeses auxiliars |  |  |  | 1.5 | %
Cost directe
|  |  | Despeses indirectes |  |  |  | 13.3 | %
Total
P-77 | P931-10RIP | m3 | Base de formigó de formigó en massa, amb 20% de granulats de material reciclat de formigons, HRM - 20 / B / 40 / X0 amb una quantitat de ciment de 200 kg/m3 i relació aigua ciment =< 0.6, abocat des de camió amb estesa i vibratge manual, amb acabat reglejat |  |  |  | Rend.: | 1 |  |  | Base formigó de formigó en massa,20%granulats reciclat form., HRM - 20 / B / 40 / X0 quant.ciment 20
Mà d'obra
| A0F-000S | h | Oficial 1a d'obra pública | 0.15 | /R | x |  | =
| A0D-0007 | h | Manobre | 0.45 | /R | x |  | =
Subtotal mà d'obra
Maquinària
| C20K-00DP | h | Regle vibratori | 0.15 | /R | x |  | =
Subtotal maquinària
Material
| B06F7-TB95 | m3 | Formigó en massa, amb 20% de granulats de material reciclat de formigons, HRM - 20 / B / 40 / X0 amb una quantitat de ciment de 200 kg/m3 i relació aigua ciment =< 0.6 | 1.05 |  | x |  | =
Subtotal material
|  |  | Despeses auxiliars |  |  |  | 1.5 | %
Cost directe
|  |  | Despeses indirectes |  |  |  | 13.3 | %
Total
| P93G-57PW | m2 | Recrescuda del suport de paviments, de 4 cm de gruix, amb morter de ciment 1:4 |  |  |  | Rend.: | 1 |  |  | Recrescuda supo.pavim.,g=4cm,mort.ciment 1:4
Mà d'obra
| A0F-000T | h | Oficial 1a paleta | 0.1 | /R | x |  | =
| A0D-0007 | h | Manobre | 0.12 | /R | x |  | =
Subtotal mà d'obra
Material
| B7C24-0KLD | m2 | Planxa de poliestirè expandit (EPS) elastificat de 10 mm de gruix | 0.0105 |  | x |  | =
Subtotal material
Element compost
| B07F-0LT5 | m3 | Morter de ciment pòrtland amb filler calcari CEM II/B-L i sorra, amb 380 kg/m3 de ciment, amb una proporció en volum 1:4 i 10 N/mm2 de resistència a compressió, elaborat a l'obra | 0.042 |  | x |  | =
Subtotal element compost
|  |  | Despeses auxiliars |  |  |  | 1.5 | %
Cost directe
|  |  | Despeses indirectes |  |  |  | 13.3 | %
Total
P-78 | P93I-57QI | m2 | Recrescuda i anivellament del suport de 40 mm de gruix, amb pasta autoanivellant de ciment tipus CT-C16-F3 segons UNE-EN 13813, aplicada mitjançant bombeig |  |  |  | Rend.: | 1 |  |  | Recrescuda+anivell.suport g=40mm, pasta autoaniv.CT-C16-F3,aplic.bombeig
Mà d'obra
| A0D-0007 | h | Manobre | 0.003 | /R | x |  | =
| A0F-000D | h | Oficial 1a col·locador | 0.03 | /R | x |  | =
Subtotal mà d'obra
Maquinària
| C172-003J | h | Camión con bomba de hormigonar | 0.003 | /R | x |  | =
Subtotal maquinària
Material
| B07E-0GH8 | kg | Pasta autoanivellant de ciment tipus CT amb classe C16 de resistència a compressió i classe F3 de resistència a flexió, segons UNE-EN 13813, subministrada a granel | 88 |  | x |  | =
Subtotal material
|  |  | Despeses auxiliars |  |  |  | 1.5 | %
Cost directe
|  |  | Despeses indirectes |  |  |  | 13.3 | %
Total
| P93R-I12L | m3 | Base de vorera amb formigó de 200 kg/m3, amb una proporció en volum 1:3:6, amb ciment pòrtland amb filler calcari CEM II/B-L 32,5 R i granulat de pedra calcària de grandària màxima 20 mm, elaborat a l'obra amb formigonera de 165 l, abocat manualment, en entorn urbà sense dificultat de mobilitat, en voreres <= 3 m d'amplària o calçada/plataforma única <= 7 m d'amplària, sense afectació per serveis o elements de mobiliari urbà, en actuacions de fins a 0.2 1 m3 |  |  |  | Rend.: | 1 |  |  | Reparació base vorera formigó 200kg/m3,1:3:6,ciment pòrtland+fill.calc. CEM II/B-L 32,5R+pedra calc.
Mà d'obra
| A0D-0007 | h | Manobre | 1.8113 | /R | x |  | =
| A0F-000S | h | Oficial 1a d'obra pública | 0.45281 | /R | x |  | =
Subtotal mà d'obra
Element compost
| B06D-0L9C | m3 | Formigó de 200 kg/m3, amb una proporció en volum 1:3:6, amb ciment pòrtland amb filler calcari CEM II/B-L 32,5 R i granulat de pedra calcària de grandària màxima 20 mm, elaborat a l'obra amb formigonera de 165 l | 1.1 |  | x |  | =
Subtotal element compost
|  |  | Despeses auxiliars |  |  |  | 2.5 | %
Cost directe
|  |  | Despeses indirectes |  |  |  | 13.3 | %
Total
| P967-EA6T | m | Peça recta de formigó per a vorades model T3, doble capa, amb secció normalitzada de calçada C3 28x17 cm, segons UNE 127340, de classe climàtica B, classe resistent a l'abrasió H i classe resistent a flexió T (R-5 MPa) segons UNE-EN 1340, col·locada sobre base de formigó no estructural HNE-15/P/40 de 25 a 30 cm d'alçària, i rejuntat amb morter per a ram de paleta |  |  |  | Rend.: | 1 |  |  | Peça form.vora. T3, DC,C3 (28x17cm),B,H,T(R-5MPa),form.no est. HNE-15/P/40 h=25 a 30cm,rejunt. mort.
Mà d'obra
| A0D-0007 | h | Manobre | 0.524 | /R | x |  | =
| A0F-000T | h | Oficial 1a paleta | 0.25 | /R | x |  | =
Subtotal mà d'obra
Material
| B069-2A9P | m3 | Formigó d'ús no estructural HNE-15/P/40 de resistència a compressió 15 N/mm2, consistència plàstica i grandària màxima del granulat 40 mm | 0.1001 |  | x |  | =
| B962-0GR5 | m | Peça recta de formigó per a vorades model T3, doble capa, amb secció normalitzada de calçada C3 28x17 cm, segons UNE 127340, de classe climàtica B, classe resistent a l'abrasió H i classe resistent a flexió T (R-5 MPa) segons UNE-EN 1340 | 1.1 |  | x |  | =
| B07L-1PYA | t | Morter per a ram de paleta, classe M 5 (5 N/mm2), a granel, de designació (G) segons norma UNE-EN 998-2 | 0.0032 |  | x |  | =
Subtotal material
|  |  | Despeses auxiliars |  |  |  | 1.5 | %
Cost directe
|  |  | Despeses indirectes |  |  |  | 13.3 | %
Total
| P9C2-D4EG | m2 | Paviment de terratzo llis de gra microgra, de 30x30 cm, preu mitjà, col·locat a truc de maceta amb morter de ciment 1:6, sobre capa de sorra de 2 cm de gruix, per a ús interior intens |  |  |  | Rend.: | 1 |  |  | Pavim.terratzo llis g.microgra 30x30cm,preu mitjà,mort.1:6+2cm sorra,int.intens
Mà d'obra
| A0F-000D | h | Oficial 1a col·locador | 0.25 | /R | x |  | =
| A01-FEP3 | h | Ajudant col·locador | 0.125 | /R | x |  | =
| A0D-0007 | h | Manobre | 0.05 | /R | x |  | =
Subtotal mà d'obra
Material
| B03L-05N4 | t | Sorra de pedrera de 0 a 5 mm | 0.0347 |  | x |  | =
| B9C5-0GYP | m2 | Terratzo llis de microgra, de 30x30 cm, preu mitjà, per a ús interior intens | 1.04 |  | x |  | =
| B9C0-0HKK | kg | Beurada de color | 1.605 |  | x |  | =
Subtotal material
Element compost
| B07F-0LT4 | m3 | Morter de ciment pòrtland amb filler calcari CEM II/B-L i sorra, amb 250 kg/m3 de ciment, amb una proporció en volum 1:6 i 5 N/mm2 de resistència a compressió, elaborat a l'obra | 0.021 |  | x |  | =
Subtotal element compost
|  |  | Despeses auxiliars |  |  |  | 1.5 | %
Cost directe
|  |  | Despeses indirectes |  |  |  | 13.3 | %
Total
| P9D5-3DF1 | m2 | Paviment exterior, de rajola de gres extruït esmaltat de forma rectangular o quadrada, de 16 a 25 peces/m2, preu alt, grup AI-AIIa (UNE-EN 14411), col·locades amb adhesiu per a rajola ceràmica classificació C3 (UNE-EN 12004) i rejuntat amb beurada CG2 (UNE-EN 13888) |  |  |  | Rend.: | 1 |  |  | Paviment ext.rajola gres extruït esmalt.,rectang/quadr. 16 a 25 peces/m2,preu altadhes.rajola C2,beu
Mà d'obra
| A0D-0007 | h | Manobre | 0.03 | /R | x |  | =
| A01-FEP3 | h | Ajudant col·locador | 0.2 | /R | x |  | =
| A0F-000D | h | Oficial 1a col·locador | 0.5 | /R | x |  | =
Subtotal mà d'obra
Material
| B0FG2-0DF1 | m2 | Rajola de gres extruït esmaltat de forma rectangular o quadrada, de 16 a 25 peces/m2, preu alt, grup AI-AIIa (UNE-EN 14411) classificació C3. Preu compra 15€/m2 | 1.02 |  | x |  | =
| B053-1VF9 | kg | Material per a rejuntat de rajoles ceràmiques CG2 segons norma UNE-EN 13888, de color | 1.425 |  | x |  | =
| B094-06TK | kg | Adhesiu cimentós tipus C2 segons norma UNE-EN 12004 | 7.0035 |  | x |  | =
Subtotal material
|  |  | Despeses auxiliars |  |  |  | 1.5 | %
Cost directe
|  |  | Despeses indirectes |  |  |  | 13.3 | %
Total
P-79 | P9D5-14QEI | m2 | Paviment interior, de rajola de gres porcellànic premsat esmaltat antilliscant de forma rectangular o quadrada, de 6 a 15 u peces/m2 grup BIa (UNE-EN 14411), preu mitjà, col·locades amb adhesiu cimentós tipus C2 segons norma UNE-EN 12004 i rejuntat amb beurada CG2 (UNE-EN 13888) |  |  |  | Rend.: | 1 |  |  | Paviment int.rajola gres porcell.premsat esmaltat antillis.,rectang/quadr. 6 a 15 u peces/m2,preu mi
Mà d'obra
| A0F-000D | h | Oficial 1a col·locador | 0.54 | /R | x |  | =
| A01-FEP3 | h | Ajudant col·locador | 0.24 | /R | x |  | =
| A0D-0007 | h | Manobre | 0.035 | /R | x |  | =
Subtotal mà d'obra
Material
| B0FG2-0GNW | m2 | Rajola de gres porcellànic premsat esmaltat antilliscant de forma rectangular o quadrada, de 6 a 15 u peces/m2 grup BIa (UNE-EN 14411), preu mitjà | 1.04 |  | x |  | =
| B094-06TK | kg | Adhesiu cimentós tipus C2 segons norma UNE-EN 12004 | 7.0035 |  | x |  | =
| B053-1VF9 | kg | Material per a rejuntat de rajoles ceràmiques CG2 segons norma UNE-EN 13888, de color | 1.425 |  | x |  | =
Subtotal material
|  |  | Despeses auxiliars |  |  |  | 1.5 | %
Cost directe
|  |  | Despeses indirectes |  |  |  | 13.3 | %
Total
| P9E1-I12K | m2 | Paviment de panot per a vorera gris de 20x20x4 cm, classe 1a, preu superior, col·locat a l'estesa amb morter ciment 1:6 i beurada de ciment pòrtland, en entorn urbà sense dificultat de mobilitat, en voreres <= 3 m d'amplària o calçada/plataforma única <= 7 m d'amplària, sense afectació per serveis o elements de mobiliari urbà, en actuacions de fins a 1 1 m2 |  |  |  | Rend.: | 1 |  |  | Paviment panot vorera gris,20x20x4cm,preu sup.,col.est.mort.1:6,entorn urba s/dif.mob.voreres a<= 3m
Mà d'obra
| A0F-000S | h | Oficial 1a d'obra pública | 1.3099 | /R | x |  | =
| A0D-0007 | h | Manobre | 0.9937 | /R | x |  | =
Subtotal mà d'obra
Material
| B9E2-0HOS | m2 | Panot gris de 20x20x4 cm, classe 1a, preu superior de textura llis | 1.02 |  | x |  | =
| B055-067M | t | Ciment pòrtland amb filler calcari CEM II/B-L 32,5 R segons UNE-EN 197-1, en sacs | 0.00306 |  | x |  | =
| B011-05ME | m3 | Aigua | 0.001 |  | x |  | =
Subtotal material
Element compost
| B07F-0LT4 | m3 | Morter de ciment pòrtland amb filler calcari CEM II/B-L i sorra, amb 250 kg/m3 de ciment, amb una proporció en volum 1:6 i 5 N/mm2 de resistència a compressió, elaborat a l'obra | 0.0315 |  | x |  | =
Subtotal element compost
|  |  | Despeses auxiliars |  |  |  | 1.5 | %
Cost directe
|  |  | Despeses indirectes |  |  |  | 13.3 | %
Total
| P9F2-VDF1 | m2 | Paviment de llambordins de formigó per a superfícies de tràfic rodat que evita desplaçament a les 5 cares amb ranurat model vs5 30x15x10 mediterraneo petra de la Casa Breincoo similar, sobre llit de 5 cm de gruix d'ull de perdiu, rebliment de junts amb sorra fina i compactació del paviment acabat |  |  |  | Rend.: | 1 |  |  | Paviment de llambordins de formigó per a superfícies de tràfic rodat que evita desplaçament a les 5
Mà d'obra
| A0D-0007 | h | Manobre | 0.26 | /R | x |  | =
| A0F-000S | h | Oficial 1a d'obra pública | 0.14 | /R | x |  | =
| A0E-000A | h | Manobre especialista | 0.02 | /R | x |  | =
Subtotal mà d'obra
Maquinària
| C13A-00FQ | h | Safata vibrant combustible amb placa de 60 cm | 0.02 | /R | x |  | =
Subtotal maquinària
Material
| B03G-05PG | t | Ull de perdiu 3 a 7 mm | 0.0788 |  | x |  | =
| B9F0-DF1 | m2 | Paviment tènic de llambordes per a superfícies de tràfic rodat que evita desplaçament a les 5 cares amb ranurat model vs5 30x15x10 mediterraneo de la Casa Breinco petra o similar | 1.02 |  | x |  | =
Subtotal material
|  |  | Despeses auxiliars |  |  |  | 1.5 | %
Cost directe
|  |  | Despeses indirectes |  |  |  | 13.3 | %
Total
| P9F2-VDF2 | m2 | Paviment de llambordins de formigó per a transit peatonal model Tegula 20x20x4cm de la Casa Breincoo similar, sobre morter de dosificació 1:4, rebliment de junts amb sorra fina i compactació del paviment acabat |  |  |  | Rend.: | 1 |  |  | Paviment de llambordins de formigó per a transit peatona model Tegula 20x20x4cm de la Casa Breinc
Mà d'obra
| A0F-000S | h | Oficial 1a d'obra pública | 0.14 | /R | x |  | =
| A0E-000A | h | Manobre especialista | 0.02 | /R | x |  | =
| A0D-0007 | h | Manobre | 0.26 | /R | x |  | =
Subtotal mà d'obra
Maquinària
| C13A-00FQ | h | Safata vibrant combustible amb placa de 60 cm | 0.02 | /R | x |  | =
Subtotal maquinària
Material
| B9F0-DF3 | m2 | Paviment de llambordins de formigó per a transit peatona model Tegula 20x20x4cm de la Casa Breincoo similar, sobre morter de dosificació 1:4, rebliment de junts amb sorra fina i compactació del paviment acabat | 1.1 |  | x |  | =
Subtotal material
Element compost
| B07F-0LT6 | m3 | Morter mixt de ciment pòrtland amb filler calcari CEM II/B-L, calç i sorra, amb 200 kg/m3 de ciment, amb una proporció en volum 1:2:10 i 2,5 N/mm2 de resistència a compressió, elaborat a l'obra | 0.05 |  | x |  | =
Subtotal element compost
|  |  | Despeses auxiliars |  |  |  | 1.5 | %
Cost directe
|  |  | Despeses indirectes |  |  |  | 13.3 | %
Total
| P9F3-H8HZ | m2 | Paviment de peces prefabricades de formigo de 40x40 cm i 7 cm de gruix, en voreres de menys d'1 m d'amplària, col·locades amb morter de ciment 1:6 |  |  |  | Rend.: | 1 |  |  | Paviment peces prefabricades formigo 40x40x7cm,vorera=<1m
Mà d'obra
| A0D-0007 | h | Manobre | 0.4 | /R | x |  | =
| A0F-000B | h | Oficial 1a | 0.9 | /R | x |  | =
Subtotal mà d'obra
Material
| B9F2-1GEB | m2 | Llosa de formigó per a paviments de 40x40 cm i 7 cm de gruix, de forma quadrat, textura pètria, preu alt | 1.02 |  | x |  | =
Subtotal material
|  |  | Despeses auxiliars |  |  |  | 1.5 | %
Cost directe
|  |  | Despeses indirectes |  |  |  | 13.3 | %
Total
| P9G0-51BI | m2 | Ratllat manual de paviments de formigó |  |  |  | Rend.: | 1 |  |  | Ratllat manual pavim.form.
Mà d'obra
| A0F-000T | h | Oficial 1a paleta | 0.1 | /R | x |  | =
Subtotal mà d'obra
|  |  | Despeses auxiliars |  |  |  | 1.5 | %
Cost directe
|  |  | Despeses indirectes |  |  |  | 13.3 | %
Total
| P9G0-51BK | m2 | Lliscat manual de paviments de formigó, afegint 4 kg/m2 de pols de quars gris |  |  |  | Rend.: | 1 |  |  | Lliscat manual pavim.form.+4kg/m2 pols quars gris
Mà d'obra
| A0F-000T | h | Oficial 1a paleta | 0.05 | /R | x |  | =
Subtotal mà d'obra
Material
| B9G3-0HRV | t | Pols de quars color gris | 0.004 |  | x |  | =
Subtotal material
|  |  | Despeses auxiliars |  |  |  | 1.5 | %
Cost directe
|  |  | Despeses indirectes |  |  |  | 13.3 | %
Total
| P9G3-DVV8 | m | Tall amb serra de disc en paviment de formigó per a formació de junt de retracció de 6 a 8 mm d'amplària i fondària >= 6 cm |  |  |  | Rend.: | 1 |  |  | Tall junt pavim.form. ampl.=6 a 8mm,h>= 6cm
Mà d'obra
| A0E-000A | h | Manobre especialista | 0.22 | /R | x |  | =
Subtotal mà d'obra
Maquinària
| C178-00GF | h | Màquina tallajunts amb disc de diamant per a paviment | 0.22 | /R | x |  | =
Subtotal maquinària
|  |  | Despeses auxiliars |  |  |  | 1.5 | %
Cost directe
|  |  | Despeses indirectes |  |  |  | 13.3 | %
Total
| P9J4-9ESW | m2 | Pelfut format per perfils d'alumini ensamblables de 25 a 35 mm d'amplària i 9 mm d'alçària, amb acabat antilliscant, instal·lat en superfície o encastat en paviments laminats |  |  |  | Rend.: | 1 |  |  | Pelfut perfils alum.ensamblables ampl=25 a 35mm,h=9mm,antillisc.,superf./pavim.lamin.
Mà d'obra
| A0F-000D | h | Oficial 1a col·locador | 0.08 | /R | x |  | =
| A01-FEP3 | h | Ajudant col·locador | 0.08 | /R | x |  | =
Subtotal mà d'obra
Material
| B9J3-28DG | m2 | Pelfut format per perfils d'alumini ensamblables de 25 a 35 mm d'amplària i 9 mm d'alçària, amb acabat antilliscant, per a instal·lació en superfície o encastat en paviments laminats | 1 |  | x |  | =
Subtotal material
|  |  | Despeses auxiliars |  |  |  | 1.5 | %
Cost directe
|  |  | Despeses indirectes |  |  |  | 13.3 | %
Total
| P9U1-HCHJ | m | Mitja canya de radi 6 cm, feta amb morter de ciment |  |  |  | Rend.: | 1 |  |  | Mitja canya,radi=6cm morter
Mà d'obra
| A0D-0007 | h | Manobre | 0.125 | /R | x |  | =
| A0F-000T | h | Oficial 1a paleta | 0.25 | /R | x |  | =
Subtotal mà d'obra
Element compost
| B07F-0LT4 | m3 | Morter de ciment pòrtland amb filler calcari CEM II/B-L i sorra, amb 250 kg/m3 de ciment, amb una proporció en volum 1:6 i 5 N/mm2 de resistència a compressió, elaborat a l'obra | 0.0021 |  | x |  | =
Subtotal element compost
|  |  | Despeses auxiliars |  |  |  | 1.5 | %
Cost directe
|  |  | Despeses indirectes |  |  |  | 13.3 | %
Total
P-81 | P9U9-HAAS | m | Sòcol de material sintètic, sorra i pols de marbre aglomerats amb resines de polièster de 9.5 cm d'alçària i 7 mm de gruix, de color llis col·locat amb morter adhesiu |  |  |  | Rend.: | 1 |  |  | Sòcol sorra+pols marbre+resines polièster,h=9.5 cm,g= 7mm,col.morter adh.
Mà d'obra
| A0F-000D | h | Oficial 1a col·locador | 0.15 | /R | x |  | =
Subtotal mà d'obra
Material
| B094-06TJ | kg | Adhesiu cimentós tipus C1 segons norma UNE-EN 12004 | 0.5 |  | x |  | =
| B9U4-H6EM | m | Sòcol de material sintètic, sorra i pols de marbre aglomerats amb resines de polièster de 9.5 cm d'alçària i 7 mm de gruix, de color llis | 1.02 |  | x |  | =
Subtotal material
|  |  | Despeses auxiliars |  |  |  | 1.5 | %
Cost directe
|  |  | Despeses indirectes |  |  |  | 13.3 | %
Total
| P9UA-H8IX | m | Sòcol de terratzo llis de gra petit, preu superiror, de 10 cm d'alçària, polit i abrillantat, col·locat amb adhesiu cimentós tipus C1 segons norma UNE-EN 12004 |  |  |  | Rend.: | 1 |  |  | Sòcol terratzo llis gra petit preu sup,h=10cm,polit+abrill,col.adhesiu C1
Mà d'obra
| A0F-000D | h | Oficial 1a col·locador | 0.15 | /R | x |  | =
| A01-FEP3 | h | Ajudant col·locador | 0.05 | /R | x |  | =
Subtotal mà d'obra
Material
| B9C0-0HKK | kg | Beurada de color | 0.1005 |  | x |  | =
| B9U8-H4UZ | m | Sòcol de terratzo llis de gra petit, preu superior, de 10 cm d'alçària, polit i abrillantat | 1.02 |  | x |  | =
| B094-06TJ | kg | Adhesiu cimentós tipus C1 segons norma UNE-EN 12004 | 0.12 |  | x |  | =
Subtotal material
|  |  | Despeses auxiliars |  |  |  | 1.5 | %
Cost directe
|  |  | Despeses indirectes |  |  |  | 13.3 | %
Total
| P9VD-DRUJ | m | Esglaó de pedra artificial de microgra preu alt, de dues peces, frontal i estesa, amb un cantell polit i abrillantat, i amb 2 tires davanteres buixardades, de 2 cm d'ample, col·locat a truc de maceta amb morter ciment 1:8 |  |  |  | Rend.: | 1 |  |  | Esglaó pedra artif. microgra,preu alt,frontal+estesa,1 pol./abrill.,2 tires buixar.,col.morter 1:8
Mà d'obra
| A0D-0007 | h | Manobre | 0.35 | /R | x |  | =
| A0F-000T | h | Oficial 1a paleta | 0.7 | /R | x |  | =
Subtotal mà d'obra
Material
| B056-06J5 | kg | Ciment ràpid CNR4 en sacs | 1.9988 |  | x |  | =
| B9C0-0HKK | kg | Beurada de color | 0.795 |  | x |  | =
| B9V5-0JFM | m | Esglaó de pedra artificial de microgra preu alt, de dues peces, frontal i estesa, amb un cantell polit i abrillantat, i amb 2 tires davanteres buixardades, de 2 cm d'ample | 1.02 |  | x |  | =
Subtotal material
Element compost
| B07F-0LT8 | m3 | Morter de ciment pòrtland amb filler calcari CEM II/B-L i sorra, amb 200 kg/m3 de ciment, amb una proporció en volum 1:8 i 2,5 N/mm2 de resistència a compressió, elaborat a l'obra | 0.0105 |  | x |  | =
Subtotal element compost
|  |  | Despeses auxiliars |  |  |  | 1.5 | %
Cost directe
|  |  | Despeses indirectes |  |  |  | 13.3 | %
Total
| P9Y1-02J3 | u | Determinació a laboratori, mitjançant pèndol de fricció, de la resistència al lliscament/relliscada de paviments polits i no polits, segons la norma UNE-ENV 12633, per a un nombre de determinacions igual o superior a 10 |  |  |  | Rend.: | 1 |  |  | Resist.llisc/rellisc.(labor.), pavim.polits+s/polir,determ.>=10
Material
| BV2L0-00Z5 | u | Determinació a laboratori, mitjançant pèndol de fricció, de la resistència al lliscament/relliscada de paviments polits i no polits, segons la norma UNE-ENV 12633, per a un nombre de determinacions igual o superior a 10 | 1 |  | x |  | =
Subtotal material
Cost directe
|  |  | Despeses indirectes |  |  |  | 13.3 | %
Total
| P9Z3-DP57 | m2 | Armadura de lloses de formigó AP500 SD amb malla electrosoldada de barres corrugades d'acer ME 20x20 cm D:10-10 mm 6x2,2 m B500SD UNE-EN 10080 |  |  |  | Rend.: | 1 |  |  | Armadura d/llosa form. AP500SD,malla electr.acer corr.ME 20x20cm,D:10-10mm,6x2,2m B500SD
Mà d'obra
| A0F-000I | h | Oficial 1a ferrallista | 0.03 | /R | x |  | =
| A01-FEP0 | h | Ajudant ferrallista | 0.03 | /R | x |  | =
Subtotal mà d'obra
Material
| B0B8-1089 | m2 | Malla electrosoldada de barres corrugades d'acer ME 20x20 cm D:10-10 mm 6x2,2 m B500SD UNE-EN 10080 | 1.2 |  | x |  | =
| B0AM-078F | kg | Filferro recuit 1,3 mm | 0.0204 |  | x |  | =
Subtotal material
|  |  | Despeses auxiliars |  |  |  | 1.5 | %
Cost directe
|  |  | Despeses indirectes |  |  |  | 13.3 | %
Total
| P9Z3-DP8J | m2 | Armadura de lloses de formigó AP500 T amb malla electrosoldada de barres corrugades d'acer ME 15x15 cm D:6-6 mm 6x2,2 m B500T UNE-EN 10080 |  |  |  | Rend.: | 1 |  |  | Armadura d/llosa form. AP500T,malla electr.acer corr.ME 15x15cm,D:6-6mm,6x2,2m B500T
Mà d'obra
| A01-FEP0 | h | Ajudant ferrallista | 0.022 | /R | x |  | =
| A0F-000I | h | Oficial 1a ferrallista | 0.022 | /R | x |  | =
Subtotal mà d'obra
Material
| B0AM-078F | kg | Filferro recuit 1,3 mm | 0.0184 |  | x |  | =
| B0B8-107V | m2 | Malla electrosoldada de barres corrugades d'acer ME 15x15 cm D:6-6 mm 6x2,2 m B500T UNE-EN 10080 | 1.2 |  | x |  | =
Subtotal material
|  |  | Despeses auxiliars |  |  |  | 1.5 | %
Cost directe
|  |  | Despeses indirectes |  |  |  | 13.3 | %
Total
| P9ZA-4ZDB | m2 | Rebaixat, polit i abrillantat del paviment de terratzo o pedra |  |  |  | Rend.: | 1 |  |  | Rebaix.,polit,abrill. paviment terratzo/pedr.
Mà d'obra
| A0F-000X | h | Oficial 1a polidor | 0.32 | /R | x |  | =
| A0D-0007 | h | Manobre | 0.05 | /R | x |  | =
Subtotal mà d'obra
Maquinària
| C20J-00DQ | h | Polidora | 0.2 | /R | x |  | =
| C200-002I | h | Abrillantadora | 0.12 | /R | x |  | =
Subtotal maquinària
|  |  | Despeses auxiliars |  |  |  | 1.5 | %
Cost directe
|  |  | Despeses indirectes |  |  |  | 13.3 | %
Total
| P9ZD-4DF1 | m | Formació de junta antiradó a pas de porta amb junt de 30 mm d'amplària mitjana, amb perfil de neoprè i suport d'alumini, col·locant prèviament el suport |  |  |  | Rend.: | 1 |  |  | Tapajunts pavim.30mm,perf.neoprè+alum.,prèv.supo.
Mà d'obra
| A0F-000T | h | Oficial 1a paleta | 0.19 | /R | x |  | =
| A0D-0007 | h | Manobre | 0.095 | /R | x |  | =
Subtotal mà d'obra
Material
| B9Z2-0JIA | m | Perfil de neoprè i suport d'alumini, per a junts de paviment de 30 mm d'amplària mitjana, per a col·locar prèviament el suport | 1.05 |  | x |  | =
| B0AO-07II | u | Tac de niló de 6 a 8 mm, amb vis | 4 |  | x |  | =
Subtotal material
Element compost
| B07F-0LSZ | m3 | Morter mixt de ciment pòrtland amb filler calcari CEM II/B-L, calç i sorra, amb 380 kg/m3 de ciment, amb una proporció en volum 1:0,5:4 i 10 N/mm2 de resistència a compressió, elaborat a l'obra | 0.0011 |  | x |  | =
Subtotal element compost
|  |  | Despeses auxiliars |  |  |  | 1.5 | %
Cost directe
|  |  | Despeses indirectes |  |  |  | 13.3 | %
Total
| PAF3-7MP5 | u | Balconera d'alumini anoditzat natural, col·locada sobre bastiment de base, amb dues fulles batents, per a un buit d'obra aproximat de 120x220 cm, elaborada amb perfils de preu alt, classificació mínima 4 de permeabilitat a l'aire segons UNE-EN 12207, classificació mínima 9A d'estanquitat a l'aigua segons UNE-EN 12208 i classificació mínima C4 de resistència al vent segons UNE-EN 12210, sense persiana |  |  |  | Rend.: | 1 |  |  | Balconera alumini anoditzat natural,2bat.,120x220cm,preu alt,4 9A C4,s/persiana
Mà d'obra
| A0F-000R | h | Oficial 1a muntador | 0.7 | /R | x |  | =
| A01-FEPH | h | Ajudant muntador | 0.15 | /R | x |  | =
Subtotal mà d'obra
Material
| BAF1-1TXD | m2 | Balconera d'alumini anoditzat natural, per a col·locar sobre bastiment de base, amb dues fulles batents, per a un buit d'obra de 2 a 2,99 m2 de superfície, elaborada amb perfils de preu alt, classificació mínima 4 de permeabilitat a l'aire segons UNE-EN 12207, classificació mínima 9A d'estanquitat a l'aigua segons UNE-EN 12208 i classificació mínima C4 de resistència al vent segons UNE-EN 12210, sense persiana | 2.64 |  | x |  | =
| B7JE-0GTM | dm3 | Masilla para sellados, de aplicación con pistola, de base silicona neutra monocomponente | 0.14 |  | x |  | =
| B7JE-0GTI | dm3 | Massilla per a segellats, d'aplicació amb pistola, de base poliuretà monocomponent | 0.41 |  | x |  | =
Subtotal material
|  |  | Despeses auxiliars |  |  |  | 2.5 | %
Cost directe
|  |  | Despeses indirectes |  |  |  | 13.3 | %
Total
| PAN5-7Z4P | u | Bastiment de base per a balconera, de tub d'acer galvanitzat de secció 60x20 mm2, per a un buit d'obra aproximat de 120x220 cm |  |  |  | Rend.: | 1 |  |  | Bastiment base p/balcon.,tub acer galv.60x20mm2,p/buit obra 120x220cm
Material
| BAN6-1WGT | m | Bastiment de base de tub d'acer galvanitzat de secció 60x20 mm | 6.8 |  | x |  | =
Subtotal material
Cost directe
|  |  | Despeses indirectes |  |  |  | 13.3 | %
Total
| PAQ8-AJ9K | u | Fulla batent per a porta interior de 40 mm de gruix, 80 d'amplària i 210 cm alçària, de cares llises de tauler de fusta de densitat mitjana de 8mm de gruix, cantells emmarcats amb MDF i estructura interior de fusta, amb acabat xapat amb HPL, col·locada |  |  |  | Rend.: | 1 |  |  | Fulla batent p/porta int.g=40mm,ampl.=80,alç=210cm,cares llises,emmarcat MDF estruc.int.fusta acabat
Mà d'obra
| A0F-000K | h | Oficial 1a fuster | 0.855 | /R | x |  | =
| A01-FEP6 | h | Ajudant fuster | 0.038 | /R | x |  | =
Subtotal mà d'obra
Material
| BAQ4-2IA1 | u | Fulla batent per a porta interior, de 40 mm de gruix 80 cm d'amplària i 210 cm alçària, de cares llises de tauler de fusta de densitat mitjana de 8mm de gruix, cantells emmarcats amb MDF i estructura interior fusta, amb acabat xapat amb HPL | 1 |  | x |  | =
| BAS0-0ZFB | u | Ferramenta per a porta d'interior d'una fulla batent, de preu mitjà | 1 |  | x |  | =
Subtotal material
|  |  | Despeses auxiliars |  |  |  | 2.5 | %
Cost directe
|  |  | Despeses indirectes |  |  |  | 13.3 | %
Total
| PAQA-BDF1 | u | Recercat interior de brancals, dintell i ampit amb tauler de fusta de larix tractat amb lasurs de 25cm d'amplada i 2cm de gruix col·locat a inglet amb fixacions mecàniques |  |  |  | Rend.: | 1 |  |  | Recercat interior de brancals, dintell i ampit amb tauler de fusta de larix tractat amb lasurs de 25
Mà d'obra
| A0F-000K | h | Oficial 1a fuster | 0.3 | /R | x |  | =
| A01-FEP6 | h | Ajudant fuster | 0.3 | /R | x |  | =
Subtotal mà d'obra
Material
| BAZ2-2DF1 | u | Recercat interior de brancals, dintell i ampit amb tauler de fusta de larix tractat amb lasurs de 25cm d'amplada i 2cm de gruix col·locat a inglet amb fixacions mecàniques | 1 |  | x |  | =
Subtotal material
|  |  | Despeses auxiliars |  |  |  | 2.5 | %
Cost directe
|  |  | Despeses indirectes |  |  |  | 13.3 | %
Total
| PAQA-BDF2 | m | Recercat exterior de brancals, dintell i ampit amb tauler de fista de laraix o flandes de fins 32cm de ample |  |  |  | Rend.: | 1 |  |  | Recercat exterior de brancals, dintell i ampit amb tauler de fusta de laraix o flandes de fins 32cm
Mà d'obra
| A0F-000K | h | Oficial 1a fuster | 0.5 | /R | x |  | =
| A01-FEP6 | h | Ajudant fuster | 0.5 | /R | x |  | =
Subtotal mà d'obra
Altres
| BAZ2-2DF2 | m | Recercat exterior de brancals, dintell i ampit amb tauler de fusta de laraix o flandes o similar de fins 32cm de ample | 1 |  | x |  | =
Subtotal altres
|  |  | Despeses auxiliars |  |  |  | 1.5 | %
Cost directe
|  |  | Despeses indirectes |  |  |  | 13.3 | %
Total
P-84 | PAQB-0001 | u | Reixa de lames de fusta, inclinades, fixes, de 50 mm de gruix, amb una ample de 80 cm d'amplària i 50 cm d'alçària, per a un gruix de bastiment de 12 cm, acabat melamina, xapat, galzes i tapajunts de MDF xapat. |  |  |  | Rend.: | 1 |  |  | Reixa.fus,int.,g=100mm,a=80cm,h=50cm,melamina,
Mà d'obra
| A01-FEP6 | h | Ajudant fuster | 0.075 | /R | x |  | =
| A0F-000K | h | Oficial 1a fuster | 1.5 | /R | x |  | =
Subtotal mà d'obra
Material
| BAQ8-2PH4 | u | Porta block de fulles batents de fusta per a interior, batent, de 35 mm de gruix, amb una llum de pas de 70 cm d'amplària i 210 cm d'alçària, per a un gruix de bastiment de 10 cm, com a màxim, acabat melamina, amb fulla cares llises de tauler aglomerat hidròfug xapat, galzes i tapajunts de MDF xapat, ribet de goma, ferramenta de penjar, pany de cop | 1 |  | x |  | =
Subtotal material
|  |  | Despeses auxiliars |  |  |  | 1.5 | %
Cost directe
|  |  | Despeses indirectes |  |  |  | 13.3 | %
Total
P-85 | PAQB-0002 | u | Porta block de fulla batent de fusta per a interior, batent, de 35 mm de gruix, amb una llum de pas de 70 cm d'amplària i 210 cm d'alçària, per a un gruix de bastiment de 14 cm, com a màxim, acabat melamina, amb fulla cares llises de tauler aglomerat hidròfug xapat, galzes i tapajunts de MDF xapat, ribet de goma, ferramenta de penjar, pany de cop, amb joc de manetes, acer inoxidable 1.4301 (AISI 304), amb placa petita, de preu alt, muntat a 4 cms del terra. |  |  |  | Rend.: | 1 |  |  | Porta armaribat.fus,int.,bat.,g=35mm,a=70cm,h=210cm,melamina,cares llis.+accessoris,joc manetes,(AIS
Mà d'obra
| A01-FEP6 | h | Ajudant fuster | 0.075 | /R | x |  | =
| A0F-000K | h | Oficial 1a fuster | 1.5 | /R | x |  | =
Subtotal mà d'obra
Material
| BAQ8-2PH4 | u | Porta block de fulles batents de fusta per a interior, batent, de 35 mm de gruix, amb una llum de pas de 70 cm d'amplària i 210 cm d'alçària, per a un gruix de bastiment de 10 cm, com a màxim, acabat melamina, amb fulla cares llises de tauler aglomerat hidròfug xapat, galzes i tapajunts de MDF xapat, ribet de goma, ferramenta de penjar, pany de cop | 2 |  | x |  | =
| BAZ4-2PZ2 | u | Joc de manetes, acer inoxidable 1.4301 (AISI 304), amb placa petita, de preu alt | 1 |  | x |  | =
Subtotal material
|  |  | Despeses auxiliars |  |  |  | 1.5 | %
Cost directe
|  |  | Despeses indirectes |  |  |  | 13.3 | %
Total
P-86 | PAQB-BD93 | u | Porta block de fulla batent de fusta per a interior, batent, de 35 mm de gruix, amb una llum de pas de 70 cm d'amplària i 210 cm d'alçària, per a un gruix de bastiment de 14 cm, com a màxim, acabat melamina, amb fulla cares llises de tauler aglomerat hidròfug xapat, galzes i tapajunts de MDF xapat, ribet de goma, ferramenta de penjar, pany de cop, amb joc de manetes, acer inoxidable 1.4301 (AISI 304), amb placa petita, de preu alt, muntat a 4 cms del terra. |  |  |  | Rend.: | 1 |  |  | Porta block bat.fus,int.,bat.,g=35mm,a=70cm,h=210cm,melamina,cares llis.+accessoris,joc manetes,(AIS
Mà d'obra
| A01-FEP6 | h | Ajudant fuster | 0.075 | /R | x |  | =
| A0F-000K | h | Oficial 1a fuster | 1.5 | /R | x |  | =
Subtotal mà d'obra
Material
| BAZ4-2PZ2 | u | Joc de manetes, acer inoxidable 1.4301 (AISI 304), amb placa petita, de preu alt | 1 |  | x |  | =
| BAQ8-2PH4 | u | Porta block de fulles batents de fusta per a interior, batent, de 35 mm de gruix, amb una llum de pas de 70 cm d'amplària i 210 cm d'alçària, per a un gruix de bastiment de 10 cm, com a màxim, acabat melamina, amb fulla cares llises de tauler aglomerat hidròfug xapat, galzes i tapajunts de MDF xapat, ribet de goma, ferramenta de penjar, pany de cop | 1 |  | x |  | =
Subtotal material
|  |  | Despeses auxiliars |  |  |  | 1.5 | %
Cost directe
|  |  | Despeses indirectes |  |  |  | 13.3 | %
Total
P-87 | PAQB-BDB3 | u | Porta block de fulla batent de fusta per a interior, de 35 mm de gruix, amb una llum de pas de 80cm d'amplària i 210 cm d'alçària, per a un gruix de bastiment de 12 cm, com a màxim, acabat melamina, amb fulla cares llises de tauler aglomerat hidròfug xapat, galzes i tapajunts de MDF xapat, ribet de goma, ferramenta de penjar, pany de cop, amb joc de manetes, acer inoxidable 1.4301 (AISI 304), amb placa petita, de preu alt, amb clau, muntada a 3 cms del terra. |  |  |  | Rend.: | 1 |  |  | Porta block bat.fus,int.,2batent,g=35mm,a=80 + 80cm,h=210cm,melamina,cares llis.+accessoris,joc mane
Mà d'obra
| A0F-000K | h | Oficial 1a fuster | 2 | /R | x |  | =
| A01-FEP6 | h | Ajudant fuster | 0.1 | /R | x |  | =
Subtotal mà d'obra
Material
| BAZ4-2PZ2 | u | Joc de manetes, acer inoxidable 1.4301 (AISI 304), amb placa petita, de preu alt | 1 |  | x |  | =
| BAQ8-2PIA | u | Porta block de fulles batents de fusta per a interior, doble batent, de 35 mm de gruix, amb una llum de pas de 80 + 80 cm d'amplària i 210 cm d'alçària, per a un gruix de bastiment de 10 cm, com a màxim, acabat melamina, amb fulla cares llises de tauler aglomerat hidròfug xapat, galzes i tapajunts de MDF xapat, ribet de goma, ferramenta de penjar, pany de cop | 1 |  | x |  | =
Subtotal material
|  |  | Despeses auxiliars |  |  |  | 1.5 | %
Cost directe
|  |  | Despeses indirectes |  |  |  | 13.3 | %
Total
| PAQB-DF01 | u | Porta block de fulla batent de fusta per a interior, batent, de 40 mm de gruix, amb una llum de pas de 80 cm d'amplària i 210 cm d'alçària, per a un gruix de bastiment de 10 cm, com a màxim, acabat HPL, amb fulla cares llises de tauler aglomerat hidròfug xapat, galzes i tapajunts de MDF xapat, ribet de goma, ferramenta de penjar, pany de cop, amb joc de manetes, acer inoxidable 1.4301 (AISI 304), amb placa petita, de preu alt |  |  |  | Rend.: | 1 |  |  | Porta block bat.fus,int.,bat.,g=40mm,a=80cm,h=210cm,HPL,cares llis.+accessoris,joc manetes,1.4301 (A
Mà d'obra
| A01-FEP6 | h | Ajudant fuster | 0.075 | /R | x |  | =
| A0F-000K | h | Oficial 1a fuster | 1.5 | /R | x |  | =
Subtotal mà d'obra
Material
| BAZ4-2PZ2 | u | Joc de manetes, acer inoxidable 1.4301 (AISI 304), amb placa petita, de preu alt | 1 |  | x |  | =
| BAQ8-2P6Y | u | Porta block de fulles batents de fusta per a interior, batent, de 40 mm de gruix, amb una llum de pas de 80 cm d'amplària i 210 cm d'alçària, per a un gruix de bastiment de 10 cm, com a màxim, acabat HPL, amb fulla cares llises de tauler aglomerat hidròfug xapat, galzes i tapajunts de MDF xapat, ribet de goma, ferramenta de penjar, pany de cop | 1 |  | x |  | =
Subtotal material
|  |  | Despeses auxiliars |  |  |  | 1.5 | %
Cost directe
|  |  | Despeses indirectes |  |  |  | 13.3 | %
Total
| PAQB-DF02 | u | Porta block de fulla corredrea de fusta per a interior, batent, de 40 mm de gruix, amb una llum de pas de 90 cm d'amplària i 210 cm d'alçària, acabat HPL, amb fulla cares llises de tauler aglomerat hidròfug xapat, galzes i tapajunts de MDF xapat, ribet de goma, guia tipus klein i ferramenta de penjar, amb joc de manetes, acer inoxidable 1.4301 (AISI 304), amb placa petita, de preu alt |  |  |  | Rend.: | 1 |  |  | Porta block de fulla corredrea de fusta per a interior, batent, de 40 mm de gruix, amb una llum de p
Mà d'obra
| A01-FEP6 | h | Ajudant fuster | 0.075 | /R | x |  | =
| A0F-000K | h | Oficial 1a fuster | 1.5 | /R | x |  | =
Subtotal mà d'obra
Material
| BAZ4-2PZ2 | u | Joc de manetes, acer inoxidable 1.4301 (AISI 304), amb placa petita, de preu alt | 1 |  | x |  | =
| BAQ8-DF02 | u | Porta block de fulla corredrea de fusta per a interior, de 40 mm de gruix, amb una llum de pas de 90 cm d'amplària i 210 cm d'alçària, acabat HPL, amb fulla cares llises de tauler aglomerat hidròfug xapat, galzes i tapajunts de MDF xapat, ribet de goma, guia tipus klein i ferramenta de penjar, amb joc de manetes, acer inoxidable 1.4301 (AISI 304), amb placa petita, de preu alt | 1 |  | x |  | =
Subtotal material
|  |  | Despeses auxiliars |  |  |  | 1.5 | %
Cost directe
|  |  | Despeses indirectes |  |  |  | 13.3 | %
Total
| PAR0-4DF1 | u | Porta batent de 3,3 m d'amplària i 3,2 m d'alçària de llum de pas, amb bastiment i estructura de perfils d'acer galvanitzat, acabada amb planxa d'acer galvanitzat i prelacat, amb guia superior a sostre i penjada rodaments i coixinets, amb guies i pany, ancorada amb morter de ciment 1:4 |  |  |  | Rend.: | 1 |  |  | Porta batent de 3,3 m d'amplària i 3,2 m d'alçària de llum de pas, amb bastiment i estructura de pe
Mà d'obra
| A0F-000B | h | Oficial 1a | 6 | /R | x |  | =
| A0D-0007 | h | Manobre | 6 | /R | x |  | =
Subtotal mà d'obra
Material
| BARO-0DF1 | u | Porta batent de 3,3 m d'amplària i 3,2 m d'alçària de llum de pas, amb bastiment i estructura de perfils d'acer galvanitzat, acabada amb planxa d'acer galvanitzat i prelacat, amb guia superior a sostre i penjada rodaments i coixinets, amb guies i pany | 1 |  | x |  | =
Subtotal material
Element compost
| B07F-0LT5 | m3 | Morter de ciment pòrtland amb filler calcari CEM II/B-L i sorra, amb 380 kg/m3 de ciment, amb una proporció en volum 1:4 i 10 N/mm2 de resistència a compressió, elaborat a l'obra | 0.0042 |  | x |  | =
Subtotal element compost
|  |  | Despeses auxiliars |  |  |  | 2.5 | %
Cost directe
|  |  | Despeses indirectes |  |  |  | 13.3 | %
Total
| PAS2-5CLP | u | Porta tallafocs metàl·lica, EI2-C 30, de dues fulles batents, per a una llum de 160x210 cm, preu superior amb tanca antipànic, col·locada |  |  |  | Rend.: | 1 |  |  | Porta acústica,160x210cm,preu sup.,antipàn.col.
Mà d'obra
| A0F-000P | h | Oficial 1a manyà | 3 | /R | x |  | =
| A013F000 | h | Ajudant manyà | 3 | /R | x |  | =
Subtotal mà d'obra
Material
| BAS1-0IPAC | u | Porta acústica fabricada en acer de 1,2mm amb tancament normalitzat d'altra presió. provista de marc amb doble ribet i reblerta de material aïllant i absorvent de 160x200. Aïllament acústic 42DB(A) | 1 |  | x |  | =
Subtotal material
|  |  | Despeses auxiliars |  |  |  | 2.5 | %
Cost directe
|  |  | Despeses indirectes |  |  |  | 13.3 | %
Total
P-88 | PAS2-5QTQ | u | Porta tallafocs metàl·lica, EI2-C60, de dues fulles batents, per a una llum de 160x205 cm, preu alt amb tanca antipànic, col·locada |  |  |  | Rend.: | 1 |  |  | Porta tallaf.,metàl.,EI2-C60,2bat.,160x205cm,preu alt,antipàn.col.
Mà d'obra
| A0F-000P | h | Oficial 1a manyà | 0.4 | /R | x |  | =
Subtotal mà d'obra
Material
| BAS1-0I87 | u | Porta tallafocs metàl·lica, EI2-C60 de dues fulles batents per a una llum de 160x205 cm, preu alt amb tanca antipànic | 1 |  | x |  | =
Subtotal material
|  |  | Despeses auxiliars |  |  |  | 2.5 | %
Cost directe
|  |  | Despeses indirectes |  |  |  | 13.3 | %
Total
| PAS2-5QU5 | u | Porta tallafocs metàl·lica, EI2-C 60, una fulla batent, per a una llum de 100x210 cm, preu alt amb tanca antipànic, col·locada |  |  |  | Rend.: | 1 |  |  | Porta tallaf.,metàl.,EI2-C 60,1bat.,100x210cm,preu alt,antipàn.col.
Mà d'obra
| A0F-000P | h | Oficial 1a manyà | 0.25 | /R | x |  | =
Subtotal mà d'obra
Material
| BAS1-0I8M | u | Porta tallafocs metàl·lica, EI2-C 60 una fulla batent per a una llum de 100x210 cm, preu alt amb tanca antipànic | 1 |  | x |  | =
Subtotal material
|  |  | Despeses auxiliars |  |  |  | 2.5 | %
Cost directe
|  |  | Despeses indirectes |  |  |  | 13.3 | %
Total
| PAS2-5QX3 | u | Porta tallafocs metàl·lica, EI2-C 30, una fulla batent, per a una llum de 90x210 cm, preu superior amb tanca antipànic, col·locada |  |  |  | Rend.: | 1 |  |  | Porta tallaf.,metàl.,EI2-C 30,1bat.,90x210cm,preu sup.,antipàn.col.
Mà d'obra
| A0F-000P | h | Oficial 1a manyà | 0.25 | /R | x |  | =
Subtotal mà d'obra
Material
| BAS1-0IBK | u | Porta tallafocs metàl·lica, EI2-C 30 una fulla batent per a una llum de 90x210 cm, preu superior amb tanca antipànic | 1 |  | x |  | =
Subtotal material
|  |  | Despeses auxiliars |  |  |  | 2.5 | %
Cost directe
|  |  | Despeses indirectes |  |  |  | 13.3 | %
Total
| PAS2-5QXC | u | Porta tallafocs metàl·lica, EI2-C 60, una fulla batent, per a una llum de 80x210 cm, preu alt amb tanca antipànic, col·locada |  |  |  | Rend.: | 1 |  |  | Porta tallaf.,metàl.,EI2-C 60,1bat.,80x210cm,preu alt,antipàn.col.
Mà d'obra
| A0F-000P | h | Oficial 1a manyà | 0.25 | /R | x |  | =
Subtotal mà d'obra
Material
| BAS1-0IBT | u | Porta tallafocs metàl·lica, EI2-C 60 una fulla batent per a una llum de 80x210 cm, preu alt amb tanca antipànic | 1 |  | x |  | =
Subtotal material
|  |  | Despeses auxiliars |  |  |  | 2.5 | %
Cost directe
|  |  | Despeses indirectes |  |  |  | 13.3 | %
Total
| PAS2-5QXH | u | Porta tallafocs metàl·lica, EI2-C 60, de dues fulles batents, per a una llum de 160x210 cm, preu alt amb tanca antipànic, col·locada |  |  |  | Rend.: | 1 |  |  | Porta tallaf.,metàl.,EI2-C 60,2bat.,160x210cm,preu alt,antipàn.col.
Mà d'obra
| A0F-000P | h | Oficial 1a manyà | 0.4 | /R | x |  | =
Subtotal mà d'obra
Material
| BAS1-0IBY | u | Porta tallafocs metàl·lica, EI2-C 60 de dues fulles batents per a una llum de 160x210 cm, preu alt amb tanca antipànic | 1 |  | x |  | =
Subtotal material
|  |  | Despeses auxiliars |  |  |  | 2.5 | %
Cost directe
|  |  | Despeses indirectes |  |  |  | 13.3 | %
Total
| PAS2-5R7K | u | Porta tallafocs metàl·lica, EI2-C 60, una fulla batent, per a una llum de 90x210 cm, preu alt amb finestreta i tanca antipànic, col·locada |  |  |  | Rend.: | 1 |  |  | Porta tallaf.,metàl.,EI2-C 60,1bat.,90x210cm,preu alt,finest.+antipàn.col.
Mà d'obra
| A0F-000P | h | Oficial 1a manyà | 0.25 | /R | x |  | =
Subtotal mà d'obra
Material
| BAS1-0IM1 | u | Porta tallafocs metàl·lica, EI2-C 60 una fulla batent per a una llum de 90x210 cm, preu alt amb finestreta i tanca antipànic | 1 |  | x |  | =
Subtotal material
|  |  | Despeses auxiliars |  |  |  | 2.5 | %
Cost directe
|  |  | Despeses indirectes |  |  |  | 13.3 | %
Total
| PAS2-5SGC | u | Tancaportes, col·locada |  |  |  | Rend.: | 1 |  |  | Tancaportes, col·locada
Mà d'obra
| A0F-000P | h | Oficial 1a manyà | 0.25 | /R | x |  | =
Subtotal mà d'obra
Material
| BAS1-OTPFP | U | Tancaportes a portes RF | 1 |  | x |  | =
Subtotal material
|  |  | Despeses auxiliars |  |  |  | 2.5 | %
Cost directe
|  |  | Despeses indirectes |  |  |  | 13.3 | %
Total
| PAU0-9L01 | m2 | Envà mòbil bidireccional format per mòduls d'1,2x3,5 m de dimensions màximes i 71 mm de gruix, amb una massa superficial 32 kg/m2, perfileria vista d'alumini anoditzat i aïllament interior de llana mineral de roca, acabat exterior amb taulell d'HPL, mecanismes de fixació i alliberament manuals, junts acústics verticals i sistema corredís amb carril superior sense guia inferior, col·locat |  |  |  | Rend.: | 1 |  |  | Envà mòbil bidirec.mòd.1,2x3,5m,g=71mm,massa sup.=32kg/m2,acab.HPL,col.
Mà d'obra
| A0F-000R | h | Oficial 1a muntador | 1 | /R | x |  | =
| A01-FEPH | h | Ajudant muntador | 1 | /R | x |  | =
Subtotal mà d'obra
Altres
| BAU0-2DK01 | m2 | Envà mòbil multidireccional, amb perfileria vista en alumini anoditzat plata mat, format per mòduls independents de 87 mm de gruix, entre 850 i 1200 mm d'amplada segons projecte. Panells formats en aglomerat de 10 mm de gruix, acabats amb revestiment de melamina, color a definir. Sistema de tancament per doble sabata telescòpica, actuades pel cant dels mòduls amb maneta de mig gir. Aïllament interior dels panells format per llana de roca de 50/50/30 Kg, m2, formant l'aïllament global calculat segons norma ISO 717-1;1996, 44 dB. Inclou guia lacada en blanc, amb les seves ferramentes corresponents per a altura del sostre fins a forjat de 1 m. No inclou elements auxiliars extraordinaris per a alçades superiors. | 1 |  | x |  | =
Subtotal altres
|  |  | Despeses auxiliars |  |  |  | 1.5 | %
Cost directe
|  |  | Despeses indirectes |  |  |  | 13.3 | %
Total
| PAW0-4WDU | u | Automatisme amb motor reductor i fre electromagnètic per a porta enrotllable, de 15 m2 de superfície màxima, monofàsic a 230 V de tensió, amb eix de 48 mm, politja de 200 mm i accessoris de muntatge, fixat a l'eix de la porta |  |  |  | Rend.: | 1 |  |  | Automatisme motor sup<=15m2,eix 48mm+polit.200mm,fix.eix.porta
Mà d'obra
| A0F-000R | h | Oficial 1a muntador | 0.7 | /R | x |  | =
| A01-FEPH | h | Ajudant muntador | 0.7 | /R | x |  | =
Subtotal mà d'obra
Material
| BAW0-0Z98 | u | Automatisme amb motor reductor i fre electromagnètic per a porta enrotllable, de 15 m2 de superfície màxima, monofàsic a 230 V de tensió, amb eix de 48 mm, politja de 200 mm i accessoris de muntatge, per a fixar a l'eix de la porta | 1 |  | x |  | =
Subtotal material
|  |  | Despeses auxiliars |  |  |  | 2.5 | %
Cost directe
|  |  | Despeses indirectes |  |  |  | 13.3 | %
Total
| PAZ1-H9MO | u | Pany mestrejat amb tres punts d'enclavament col·locat sobre fulla batent de finestra o porta de fusta |  |  |  | Rend.: | 1 |  |  | Pany mestrejat amb tres punts d'enclavament col·locat sobre full batent de finestra o porta de fusta
Mà d'obra
| A0F-000K | h | Oficial 1a fuster | 0.5 | /R | x |  | =
| A01-FEP6 | h | Ajudant fuster | 0.5 | /R | x |  | =
Subtotal mà d'obra
Material
| BAS0-H5FV | u | Pany mestrejat amb tres punts d'enclavament | 1 |  | x |  | =
Subtotal material
|  |  | Despeses auxiliars |  |  |  | 1.5 | %
Cost directe
|  |  | Despeses indirectes |  |  |  | 13.3 | %
Total
| PAZ3-B6JM | u | Mecanisme antipànic per a porta d'evacuació de 2 fulles, amb sistema d'accionament per pressió, amb 3 punts de tancament, per a mecanisme vist, homologat segons UNE-EN 1125, instal·lat |  |  |  | Rend.: | 1 |  |  | Mec.antipànic 2 fulles accionam. pressió,3 punts de tancament mecanisme vist,UNE-EN 1125 instal·lat
Mà d'obra
| A0F-000R | h | Oficial 1a muntador | 1.2 | /R | x |  | =
Subtotal mà d'obra
Material
| BAZ6-2P4R | u | Mecanisme antipànic per a porta d'evacuació de 2 fulles, amb sistema d'accionament per pressió, amb 3 punts de tancament, per a mecanisme vist, homologat segons UNE-EN 1125 | 1 |  | x |  | =
Subtotal material
|  |  | Despeses auxiliars |  |  |  | 1.5 | %
Cost directe
|  |  | Despeses indirectes |  |  |  | 13.3 | %
Total
| PB12-DIXF | m | Barana d'acer per a pintar, amb passamà, travesser inferior, muntants cada 100 cm i brèndoles cada 12 cm, de 120 a 140 cm d'alçària, fixada mecànicament a l'obra amb tac d'acer, volandera i femella |  |  |  | Rend.: | 1 |  |  | Barana acer p/pintar,passamà,munt./100cm,brènd./12cm,h=120 a 140cm,fix.mec.
Mà d'obra
| A0F-000P | h | Oficial 1a manyà | 0.4 | /R | x |  | =
| A01-FEPB | h | Ajudant manyà | 0.2 | /R | x |  | =
Subtotal mà d'obra
Material
| BB10-0XMI | m | Barana d'acer per a pintar, amb passamà, travesser inferior, muntants cada 100 cm i brèndoles cada 12 cm, de 120 a 140 cm d'alçària | 1 |  | x |  | =
| B0AP-07IX | u | Tac d'acer de d 10 mm, amb cargol, volandera i femella | 2 |  | x |  | =
Subtotal material
|  |  | Despeses auxiliars |  |  |  | 2.5 | %
Cost directe
|  |  | Despeses indirectes |  |  |  | 13.3 | %
Total
| PB13-6DF1 | u | Conjunt de tancament per a cel·la, fabricat amb perfils de ferro per a pintar segons detall de plànols adjunts, amb pany mestrejat i ancoratges de seguretat. Inclou porta, formació de ninxoli metacrilat antibandàic per a llum, frontises, soldadures polides i disseny segons plànols. Inclou subministrament i instal·lació. |  |  |  | Rend.: | 1 |  |  | Conjunt de tancament per a cel·la, fabricat amb perfils de ferro per a pintar segons detall de plàno
Element compost
| PB12-DDF1 | u | Conjunt de tancament per a cel·la, fabricat amb perfils de ferro per a pintar segons detall de plànols adjunts, amb pany mestrejat i ancoratges de seguretat. Inclou porta, formació de ninxoli metacrilat antibandàic per a llum, frontises, soldadures polides i disseny segons plànols. Inclou subministrament i instal·lació. | 1 |  | x |  | =
Subtotal element compost
Cost directe
|  |  | Despeses indirectes |  |  |  | 13.3 | %
Total
| PB1D-52WE | m | Passamà de perfil d'acer de 30 a 50 mm de diàmetre, i suports de perfil d'acer de 15 mm de diàmetre cada 2 m, col·locat ancorat a l'obra |  |  |  | Rend.: | 1 |  |  | Passamà perfil acer,D=30 a 50mm,sup.perfil acer,D=15mm,col.ancor.obra
Mà d'obra
| A0F-000T | h | Oficial 1a paleta | 0.1 | /R | x |  | =
| A0D-0007 | h | Manobre | 0.1 | /R | x |  | =
Subtotal mà d'obra
Material
| B07L-1PYB | t | Morter per a ram de paleta, classe M 7.5 (7,5 N/mm2), en sacs, de designació (G) segons norma UNE-EN 998-2 | 0.0145 |  | x |  | =
| BB1A-0XQ0 | m | Passamà de perfil d'acer de 30 a 50 mm de diàmetre, i suports de perfil d'acer de 15 mm de diàmetre cada 2 m | 1 |  | x |  | =
Subtotal material
|  |  | Despeses auxiliars |  |  |  | 2.5 | %
Cost directe
|  |  | Despeses indirectes |  |  |  | 13.3 | %
Total
| PB31-HAGT | m2 | Reixa de perfils d'acer amb passamans, travessers i brèndoles cada 10 a 12 cm, ancorada amb morter de ciment 1:4 |  |  |  | Rend.: | 1 |  |  | Reixa perf.acer,passam.travess.brènd. a 10-12cm,morter de ciment 1:4
Mà d'obra
| A0F-000T | h | Oficial 1a paleta | 0.3 | /R | x |  | =
| A0D-0007 | h | Manobre | 0.4 | /R | x |  | =
Subtotal mà d'obra
Material
| BB33-16IC | m2 | Reixa de perfils d'acer amb passamans, travessers i brèndoles cada 10 a 12 cm | 1 |  | x |  | =
Subtotal material
Element compost
| B07F-0LT5 | m3 | Morter de ciment pòrtland amb filler calcari CEM II/B-L i sorra, amb 380 kg/m3 de ciment, amb una proporció en volum 1:4 i 10 N/mm2 de resistència a compressió, elaborat a l'obra | 0.005 |  | x |  | =
Subtotal element compost
|  |  | Despeses auxiliars |  |  |  | 1.5 | %
Cost directe
|  |  | Despeses indirectes |  |  |  | 13.3 | %
Total
| PB70-HC6Y | u | Placa amb anella, d'alumini, per a fixació d'arnès de seguretat, fixada amb cargols d'acer inoxidable, segons UNE_EN 795/A1 |  |  |  | Rend.: | 1 |  |  | Placa+anella alumini p/fix.arnès seguretat fixada mecànicament
Mà d'obra
| A01-FEP3 | h | Ajudant col·locador | 0.3 | /R | x |  | =
Subtotal mà d'obra
Material
| B147W-H5J2 | u | Placa amb anella, d'alumini, per a fixació d'arnès de seguretat, per a fixar mecànicament amb cargols d'acer inoxidable | 1 |  | x |  | =
| B0AN-07J2 | u | Tac químic de diàmetre 12 mm, amb cargol, volandera i femella | 2 |  | x |  | =
Subtotal material
|  |  | Despeses auxiliars |  |  |  | 3.5 | %
Cost directe
|  |  | Despeses indirectes |  |  |  | 13.3 | %
Total
| PB70-HC71 | m | Cable d'acer galvanitzat, de 10 mm de diàmetre i composició 7x19+0, homologat per a línia de vida horitzontal segons UNE_EN 795/A1, fixat als terminals i als elements de suport intermig (separació < 15 m) i tesat |  |  |  | Rend.: | 1 |  |  | Cable acer galv.d:10, homologat p/línia vida UNE_EN 795/A1, fixat i tesat
Mà d'obra
| A0F-000R | h | Oficial 1a muntador | 0.03 | /R | x |  | =
Subtotal mà d'obra
Material
| B147W-H5IZ | m | Cable d'acer galvanitzat, de 10 mm de diàmetre i composició 7x19+0, homologat per a línia de vida segons UNE_EN 795/A1 | 1.05 |  | x |  | =
Subtotal material
|  |  | Despeses auxiliars |  |  |  | 3.5 | %
Cost directe
|  |  | Despeses indirectes |  |  |  | 13.3 | %
Total
| PB70-HC73 | u | Conjunt d'elements per als dos extrems d'una línia de vida horitzontal, fixa, formats per dos terminals d'acer inoxidable fixats amb cargols d'acer inoxidable, un tensor de forqueta per a regulació del cable i dos terminals de cable amb elements protectors, segons UNE_EN 795/A1 |  |  |  | Rend.: | 1 |  |  | Elements p/2 extrems línia vida horitzontal inox+forqueta regulació+2terminals cable
Mà d'obra
| A0F-000R | h | Oficial 1a muntador | 0.5 | /R | x |  | =
Subtotal mà d'obra
Material
| B147W-H5J1 | u | Conjunt d'elements per als dos extrems d'una línia de vida horitzontal, fixa, formats per dos terminals d'acer inoxidable per a fixar amb cargols d'acer inoxidable, un tensor de forqueta per a regulació del cable i dos terminals de cable amb elements protector, segons UNE_EN 795/A1 | 1 |  | x |  | =
| B0AN-07J2 | u | Tac químic de diàmetre 12 mm, amb cargol, volandera i femella | 8 |  | x |  | =
Subtotal material
|  |  | Despeses auxiliars |  |  |  | 3.5 | %
Cost directe
|  |  | Despeses indirectes |  |  |  | 13.3 | %
Total
| PB70-HC77 | u | Element de suport intermedi per a línia de vida horitzontal fixa, d'acer inoxidable, fixat amb cargols d'acer inoxidable, segons UNE_EN 795/A1 |  |  |  | Rend.: | 1 |  |  | Element suport intermedi línia vida horitzontal, acer inox
Mà d'obra
| A01-FEP3 | h | Ajudant col·locador | 0.3 | /R | x |  | =
Subtotal mà d'obra
Material
| B147W-H5IY | u | Element de suport intermedi per a línia de vida horitzontal fixa, d'acer inoxidable, per a fixar amb cargols d'acer inoxidable, segons UNE_EN 795/A1 | 1 |  | x |  | =
| B0AN-07J2 | u | Tac químic de diàmetre 12 mm, amb cargol, volandera i femella | 2 |  | x |  | =
Subtotal material
|  |  | Despeses auxiliars |  |  |  | 3.5 | %
Cost directe
|  |  | Despeses indirectes |  |  |  | 13.3 | %
Total
| PB90-H8O1 | u | Caràcter numèric, d'alumini cromat, de 60 mm d'alçària, col·locat amb adhesiu |  |  |  | Rend.: | 1 |  |  | Caràcter num.,alum.cromat,h=60mm,col.adhesiu
Mà d'obra
| A01-FEPH | h | Ajudant muntador | 0.08 | /R | x |  | =
| A0F-000R | h | Oficial 1a muntador | 0.08 | /R | x |  | =
Subtotal mà d'obra
Material
| BB90-0XR7 | u | Caràcter numèric, d'alumini cromat, de 60 mm d'alçària, per a col·locar amb adhesiu | 1 |  | x |  | =
Subtotal material
|  |  | Despeses auxiliars |  |  |  | 1.5 | %
Cost directe
|  |  | Despeses indirectes |  |  |  | 13.3 | %
Total
| PB92-FIIL | u | Placa de senyalització interior de planxa d'acer llisa, amb caràcters alfanumèrics, de 60x7 cm, amb suport, fixada mecànicament |  |  |  | Rend.: | 1 |  |  | Placa senyal.int.acer llisa,alfanum.,60x7cm,suport,fix.mec.
Mà d'obra
| A0F-000R | h | Oficial 1a muntador | 0.15 | /R | x |  | =
| A01-FEPH | h | Ajudant muntador | 0.15 | /R | x |  | =
Subtotal mà d'obra
Material
| BB91-0XQU | u | Placa de senyalització interior de planxa d'acer llisa, amb caràcters alfanumèrics, de 60x7 cm amb suport per a fixar mecànicament | 1 |  | x |  | =
| B0AO-07II | u | Tac de niló de 6 a 8 mm, amb vis | 2 |  | x |  | =
Subtotal material
|  |  | Despeses auxiliars |  |  |  | 1.5 | %
Cost directe
|  |  | Despeses indirectes |  |  |  | 13.3 | %
Total
| PB92-FIIU | u | Placa de senyalització interior de planxa d'acer llisa, amb caràcters alfanumèrics, de 16x10 cm, fixada mecànicament al parament |  |  |  | Rend.: | 1 |  |  | Placa senyal.int.acer llisa,alfanum.,16x10cm,,fix.mec.
Mà d'obra
| A01-FEPH | h | Ajudant muntador | 0.15 | /R | x |  | =
| A0F-000R | h | Oficial 1a muntador | 0.15 | /R | x |  | =
Subtotal mà d'obra
Material
| BB91-0XR2 | u | Placa de senyalització interior de planxa d'acer llisa, amb caràcters alfanumèrics, de 16x10 cm per a fixar mecànicament | 1 |  | x |  | =
| B0AO-07II | u | Tac de niló de 6 a 8 mm, amb vis | 4 |  | x |  | =
Subtotal material
|  |  | Despeses auxiliars |  |  |  | 1.5 | %
Cost directe
|  |  | Despeses indirectes |  |  |  | 13.3 | %
Total
P-89 | PB92-H8NO | m2 | Vinil autoadhesiu amb diferents pictogrames, col·locat |  |  |  | Rend.: | 1 |  |  | Vinil autoadhesiu,diferents pictogrames,col·locat
Mà d'obra
| A01-FEPH | h | Ajudant muntador | 0.9 | /R | x |  | =
| A0F-000R | h | Oficial 1a muntador | 0.536 | /R | x |  | =
Subtotal mà d'obra
Material
| BB91-H5F0 | m2 | Vinil autoadhesiu amb diferents pictogrames | 1 |  | x |  | =
Subtotal material
|  |  | Despeses auxiliars |  |  |  | 1.5 | %
Cost directe
|  |  | Despeses indirectes |  |  |  | 13.3 | %
Total
| PB92-H8NP | u | Placa de senyalització interior de planxa d'acer llisa, amb caràcters alfanumèrics i/o pictogrames, de 20 x 20 cm, amb suport, fixada mecànicament |  |  |  | Rend.: | 1 |  |  | Placa senyal.int.acer llisa,caràct.alfanum.-pictograma,20x20cm,suport,fix.mecànicament
Mà d'obra
| A0F-000R | h | Oficial 1a muntador | 0.15 | /R | x |  | =
| A01-FEPH | h | Ajudant muntador | 0.15 | /R | x |  | =
Subtotal mà d'obra
Material
| BB91-H5F1 | u | Placa de senyalització interior de planxa d'acer llisa, amb caràcters alfanumèrics i/o pictograma, de 20x20 cm, amb suport per a fixar mecànicament | 1 |  | x |  | =
| B0AO-07II | u | Tac de niló de 6 a 8 mm, amb vis | 2 |  | x |  | =
Subtotal material
|  |  | Despeses auxiliars |  |  |  | 1.5 | %
Cost directe
|  |  | Despeses indirectes |  |  |  | 13.3 | %
Total
| PBA3-DXMR | m | Pintat sobre paviment de marca vial longitudinal contínua sonora per a ús permanent i retrorreflectant en sec, amb humitat i amb pluja, tipus P-RRS, de 15 cm d'amplària, amb termoplàstic d'aplicació en calent de color blanc i microesferes de vidre, aplicada mecànicament mitjançant extrusió |  |  |  | Rend.: | 1 |  |  | Marca vial long.contínua sonora P-RRS, 15cm, termoplàstic, extrusió
Mà d'obra
| A0F-000B | h | Oficial 1a | 0.011 | /R | x |  | =
| A0D-0007 | h | Manobre | 0.055 | /R | x |  | =
Subtotal mà d'obra
Maquinària
| C1B0-006H | h | Màquina per a pintar bandes de vial amb termoplàstic en calent mitjançant extrusió, autopropulsada | 0.055 | /R | x |  | =
Subtotal maquinària
Material
| BBA0-0SD5 | kg | Microesferes de vidre per a senyalització per a marques vials retrorreflectants en sec, amb humitat i amb pluja | 0.0765 |  | x |  | =
| BBA1-2XWT | kg | Termoplàstic en calent aplicable per extrusió de color blanc, per a marques vials | 0.765 |  | x |  | =
Subtotal material
|  |  | Despeses auxiliars |  |  |  | 1.5 | %
Cost directe
|  |  | Despeses indirectes |  |  |  | 13.3 | %
Total
P-90 | PC16-5NMK | m2 | Mirall de lluna acolorida de 5 mm de gruix, col·locat fixat mecànicament sobre el parament |  |  |  | Rend.: | 1 |  |  | Mirall de lluna color g=5mm,col.fixat s/parament
Mà d'obra
| A0F-0010 | h | Oficial 1a vidrier | 1 | /R | x |  | =
Subtotal mà d'obra
Material
| BC1K-0WNR | m2 | Mirall de lluna acolorida de gruix 5 mm | 1 |  | x |  | =
| B0A8-07MS | cu | Grapa metàl·lica per a fixar miralls | 0.04 |  | x |  | =
| B0AO-07IG | u | Tac de niló de 5 mm de diàmetre, com a màxim, amb vis | 4.4 |  | x |  | =
Subtotal material
|  |  | Despeses auxiliars |  |  |  | 2.5 | %
Cost directe
|  |  | Despeses indirectes |  |  |  | 13.3 | %
Total
| PC17-5FVW | m2 | Vidre aïllant de lluna incolora de 5 mm de gruix, cambra d'aire de 8 mm i lluna de 4+4 mm de gruix amb 1 butiral transparent de lluna d'incolor, classe 2 (B) 2 segons UNE-EN 12600, col·locat amb llistó de vidre sobre fusta, acer o alumini |  |  |  | Rend.: | 1 |  |  | Vidre aïlla., incolora 5 / 8 / 4+4.1 but.transparent, col.llistó vidre
Mà d'obra
| A0F-0010 | h | Oficial 1a vidrier | 0.6 | /R | x |  | =
Subtotal mà d'obra
Material
| BC17-0VSZ | m2 | Vidre aïllant de lluna incolora de 5 mm de gruix, cambra d'aire de 8 mm i lluna de 4+4 mm de gruix amb 1 butiral transparent de lluna d'incolor, classe 2 (B) 2 segons UNE-EN 12600 | 1 |  | x |  | =
Subtotal material
|  |  | Despeses auxiliars |  |  |  | 2.5 | %
Cost directe
|  |  | Despeses indirectes |  |  |  | 13.3 | %
Total
| PC1G-EL01 | m2 | Vidre laminar antibala de 5 llunes incolores, amb classificació de resistència a l'impacte de projectils lleugers A-20, col·locat amb perfils conformats de neoprè sobre alumini o PVC Antibales: CORREDISSA: FB5 segons norma: EN 1522 Marc zona de finestra corredissa. BR7-NS segons norma: EN 1522 Vidre zona de finestra corredissa. VIDRE FIX FB4 segons norma: EN 1522 BR4-S / SG2-S segons norma: EN 1063 (Cristal) inclou lamina antiestelles. Efracció: P8B segons norma: EN 356 (Cristal) Zona de finestra corredissa. P6B segons norma: EN 356 (Cristal) Zona de finestra fixa. Configuración Fijo <-- Deslizante Resistencia a las balas del bastidor FB5/FB6 Tamaño total Ancho total = 1675 mm x Altura total = 980 mm |  |  |  | Rend.: | 1 |  |  | Vidre lam.antibala 5 llunes incol.resist.proj.A-20 perf.neop.
Mà d'obra
| A013F000 | h | Ajudant manyà | 6 | /R | x |  | =
| A012M000 | h | Oficial 1a muntador | 6 | /R | x |  | =
Subtotal mà d'obra
Altres
| BC19-0TR03 | m | Subestructura de tub per a fixació de fusteria antibales | 1 |  | x |  | =
| BC19-0TR02 | u | Ventana Fija FB4 / BR4-S+Film DarTek A4-G partition W=1000xH=1360+tube | 1 |  | x |  | =
| BC19-0TR01 | u | Finestra Tipus Corredissa SliTek FB5 /BR7NS Ample total = 1675 mm x Alçada total = 980 mm | 1 |  | x |  | =
Subtotal altres
|  |  | Despeses auxiliars |  |  |  | 2.5 | %
Cost directe
|  |  | Despeses indirectes |  |  |  | 13.3 | %
Total
| PC1G-EL02 | u | Passadocuments antibales embotit FB6 Model 53H.01 - FB4 - Front opening counter with intercom for facade installation - stainless steel (A30465) |  |  |  | Rend.: | 1 |  |  | Passadocuments antibales embotit FB6 1 9.018,21 € 9.018,21 € Model 53H.01 - FB4 - Front opening co
Altres
| BC19-0TR04 | m | Passadocuments antibales embotit FB6 | 1 |  | x |  | =
Subtotal altres
Cost directe
|  |  | Despeses indirectes |  |  |  | 13.3 | %
Total
| PCZ1-70OE | m | Polit de cantells mirall de lluna incolora de 5 mm de gruix |  |  |  | Rend.: | 1 |  |  | Polit de cantells mirall lluna incolora g=5mm
Mà d'obra
| A0F-0010 | h | Oficial 1a vidrier | 0.13 | /R | x |  | =
Subtotal mà d'obra
Maquinària
| C20J-00DQ | h | Polidora | 0.13 | /R | x |  | =
Subtotal maquinària
|  |  | Despeses auxiliars |  |  |  | 1.5 | %
Cost directe
|  |  | Despeses indirectes |  |  |  | 13.3 | %
Total
| PCZ1-70OF | m | Polit de cantells vidre de laminar de seguretat de 2 llunes de 6 mm de gruix cada una ( 6+6) |  |  |  | Rend.: | 1 |  |  | Polit de cantells de vidre lam.segur. 6+6
Mà d'obra
| A0F-0010 | h | Oficial 1a vidrier | 0.46 | /R | x |  | =
Subtotal mà d'obra
Maquinària
| C20J-00DQ | h | Polidora | 0.46 | /R | x |  | =
Subtotal maquinària
|  |  | Despeses auxiliars |  |  |  | 1.5 | %
Cost directe
|  |  | Despeses indirectes |  |  |  | 13.3 | %
Total
| PCZ1-70OG | m | Polit de cantells vidre de laminar de seguretat de 2 llunes de 4 mm de gruix cada una ( 4+4) |  |  |  | Rend.: | 1 |  |  | Polit de cantells de vidre lam.segur. 4+4
Mà d'obra
| A0F-0010 | h | Oficial 1a vidrier | 0.39 | /R | x |  | =
Subtotal mà d'obra
Maquinària
| C20J-00DQ | h | Polidora | 0.39 | /R | x |  | =
Subtotal maquinària
|  |  | Despeses auxiliars |  |  |  | 1.5 | %
Cost directe
|  |  | Despeses indirectes |  |  |  | 13.3 | %
Total
P-91 | PD18-8D4S | m | Conducte de ventilació de tub de PVC-U de paret estructurada, àrea d'aplicació B segons norma UNE-EN 1453-1, de DN 110 mm, classe de reacció al foc B-s1, d0 segons norma UNE-EN 13501-1, incloses les peces especials i fixat mecànicament amb brides |  |  |  | Rend.: | 1 |  |  | Cond.ventilació PVC-U paret estructurada,B,DN=110mm,fix.mec.brides
Mà d'obra
| A0F-000D | h | Oficial 1a col·locador | 0.28 | /R | x |  | =
| A01-FEP3 | h | Ajudant col·locador | 0.14 | /R | x |  | =
Subtotal mà d'obra
Material
| BD1A-1NEK | m | Tub de PVC-U de paret estructurada, àrea d'aplicació B segons norma UNE-EN 1453-1, de DN 110 mm i de llargària 3 m, classe de reacció al foc B-s1, d0 segons norma UNE-EN 13501-1, per a encolar | 1.4 |  | x |  | =
| BD11-0MDE | u | Brida per a tub de PVC d'entre 75 i 110 mm | 0.67 |  | x |  | =
| BDW3-FFAA | u | Accessori genèric per a tub de PVC de D=110 mm | 0.33 |  | x |  | =
| BDW3-FFA8 | u | Element de muntatge per a tub de PVC de D=110 mm | 1 |  | x |  | =
Subtotal material
|  |  | Despeses auxiliars |  |  |  | 1.5 | %
Cost directe
|  |  | Despeses indirectes |  |  |  | 13.3 | %
Total
P-92 | PD54-10O2T | u | Bonera sifònica d'acer inoxidable de 180 a 240 mm de costat, amb sortida horitzontal de 50 a 100 mm de diàmetre nominal, amb tapa plana o de registre d'acer, per a una càrrega classe L 15, col·locada fixacions mecàniques |  |  |  | Rend.: | 1 |  |  | Bonera sifònica d'acer inox.,180 a 240 mm,sort. Horitzontal,D=50 a 100 mm,tapa plana/registre d'acer
Mà d'obra
| A0F-000T | h | Oficial 1a paleta | 0.5 | /R | x |  | =
| A0D-0007 | h | Manobre | 0.25 | /R | x |  | =
Subtotal mà d'obra
Material
| BD55-10MD2 | u | Bonera sifònica d'acer inoxidable de 180 a 240 mm de costat, amb sortida horitzontal de 50 a 100 mm de diàmetre nominal, amb tapa plana o de registre d'acer, per a una càrrega classe L 15 | 1 |  | x |  | =
| B5ZZB-131H | u | Vis d'acer galvanitzat de 5.4x65 mm, amb junts de metall i goma i tac de niló 8/10 mm | 4 |  | x |  | =
Subtotal material
|  |  | Despeses auxiliars |  |  |  | 1.5 | %
Cost directe
|  |  | Despeses indirectes |  |  |  | 13.3 | %
Total
P-93 | PD57-7ADW | m | Canal d'acer inoxidable de tipus per a dutxa, amb element portador, sense pendent, amb bonera, vertical, d'1,5 mm de gruix, de 100 a 200 mm d'amplària, de <= 30 mm d'alçària, per a una càrrega classe K 3, col.locada |  |  |  | Rend.: | 1 |  |  | Canal acer inox. P/dutx.,,ambelem.port.,s/pendent,+bonera vert.,g=1,5mm,a=100 a 200 mm,h=<= 30 mm,cl
Mà d'obra
| A0F-000T | h | Oficial 1a paleta | 0.15 | /R | x |  | =
| A0D-0007 | h | Manobre | 0.15 | /R | x |  | =
Subtotal mà d'obra
Material
| BD57-1GN7 | m | Canal d'acer inoxidable de tipus per a dutxa, amb element portador, sense pendent, amb bonera, vertical, d'1,5 mm de gruix, per a una càrrega classe K 3, de 100 a 200 mm d'amplària, de <= 30 mm d'alçària | 0.5 |  | x |  | =
Subtotal material
|  |  | Despeses auxiliars |  |  |  | 1.5 | %
Cost directe
|  |  | Despeses indirectes |  |  |  | 13.3 | %
Total
| PD58-5YJQ | m | Canal de formigó polímer, d'amplària interior 200 mm, amb un pendent del < 1 %, amb perfil lateral, amb reixa de fosa nervada, classe D400 segons norma UNE-EN 1433, fixada amb cargols a la canal, col·locada sobre base de formigó amb solera de 150 mm de gruix i parets de 150 mm de gruix |  |  |  | Rend.: | 1 |  |  | Canal form.polímer,a=200mm,pendent=< 1%,+perfil lat.,reixa fosa,nerva.,cl.D400,+cargs. +cargs.,sobre
Mà d'obra
| A0F-000S | h | Oficial 1a d'obra pública | 0.37 | /R | x |  | =
| A0D-0007 | h | Manobre | 0.555 | /R | x |  | =
Subtotal mà d'obra
Material
| BD5C-15CP | m | Canal de formigó polímer, d'amplària interior 200 mm, amb un pendent del < 1 %, amb perfil lateral, amb reixa de fosa nervada, classe D400 segons norma UNE-EN 1433, fixada amb cargols | 1.05 |  | x |  | =
| B069-I4H8 | m3 | Formigó d'ús no estructural HNE-20/P/20 de resistència a compressió 20 N/mm2, consistència plàstica i grandària màxima del granulat 20 mm | 0.165 |  | x |  | =
Subtotal material
|  |  | Despeses auxiliars |  |  |  | 1.5 | %
Cost directe
|  |  | Despeses indirectes |  |  |  | 13.3 | %
Total
| PD5J-43CZ | m2 | Làmina drenant nodular de polietilè d'alta densitat, amb un geotèxtil de polipropilè adherit en una de les seves cares, amb nòduls de 8 mm d'alçària aproximada i una resistència a la compressió aproximada de 150 kN/m2, fixada mecànicament sobre parament vertical |  |  |  | Rend.: | 1 |  |  | Làmina drenant nodular PEAD,un geotèxtil,un geotèxtil,h.nòd=8mm,,r.compr.=150kN/m2,fix.mec.,vert.
Mà d'obra
| A0F-000D | h | Oficial 1a col·locador | 0.066 | /R | x |  | =
| A01-FEP3 | h | Ajudant col·locador | 0.033 | /R | x |  | =
Subtotal mà d'obra
Material
| B0AO-07II | u | Tac de niló de 6 a 8 mm, amb vis | 2 |  | x |  | =
| BD5G-0LIE | m2 | Làmina drenant nodular de polietilè d'alta densitat, amb un geotèxtil de polipropilè adherit en una de les seves cares, amb nòduls de 8 mm d'alçària aproximada i una resistència a la compressió aproximada de 150 kN/m2 | 1.1 |  | x |  | =
Subtotal material
|  |  | Despeses auxiliars |  |  |  | 1.5 | %
Cost directe
|  |  | Despeses indirectes |  |  |  | 13.3 | %
Total
| PD5J-43DE | m2 | Làmina drenant nodular de polietilè d'alta densitat, amb nòduls de 20 mm d'alçària aproximada i una resistència a la compressió aproximada de 180 kN/m2, fixada mecànicament sobre parament vertical |  |  |  | Rend.: | 1 |  |  | Làmina drenant nodular PEAD,h.nòd=20mm,,r.compr.=180kN/m2,fix.mec.,vert.
Mà d'obra
| A0F-000D | h | Oficial 1a col·locador | 0.06 | /R | x |  | =
| A01-FEP3 | h | Ajudant col·locador | 0.03 | /R | x |  | =
Subtotal mà d'obra
Material
| BD5G-0LIM | m2 | Làmina drenant nodular de polietilè d'alta densitat, amb nòduls de 20 mm d'alçària aproximada i una resistència a la compressió aproximada de 180 kN/m2 | 1.1 |  | x |  | =
| B0AO-07II | u | Tac de niló de 6 a 8 mm, amb vis | 2 |  | x |  | =
Subtotal material
|  |  | Despeses auxiliars |  |  |  | 1.5 | %
Cost directe
|  |  | Despeses indirectes |  |  |  | 13.3 | %
Total
| PD5M-50UB | m | Drenatge amb tub ranurat de PVC de D=160 mm |  |  |  | Rend.: | 1 |  |  | Drenatge tub ranur.PVC D=160mm
Mà d'obra
| A0D-0007 | h | Manobre | 0.095 | /R | x |  | =
| A0F-000T | h | Oficial 1a paleta | 0.19 | /R | x |  | =
Subtotal mà d'obra
Material
| BD5O-0LK4 | m | Tub circular ranurat de PVC, de paret simple i 160 mm | 1.05 |  | x |  | =
Subtotal material
|  |  | Despeses auxiliars |  |  |  | 1.5 | %
Cost directe
|  |  | Despeses indirectes |  |  |  | 13.3 | %
Total
| PE40-60Z1 | u | Barret de xemeneia amb lamel·les i antirregolfant de planxa d'alumini lacat, de 1000x1200 mm de secció, col·locat amb fixacions mecàniques sobre calaix d'obra |  |  |  | Rend.: | 1 |  |  | Barret xemeneia +lame.+antirregolf.,planx.alum.lac.,1000x1200mm,col.fix.mec.s/calaix obra
Mà d'obra
| A0F-000C | h | Oficial 1a calefactor | 0.5 | /R | x |  | =
| A01-FEPC | h | Ajudant calefactor | 0.5 | /R | x |  | =
Subtotal mà d'obra
Material
| BE40-16V7 | u | Barret de xemeneia de planxa d'alumini lacat, amb lamel·les i antirregolfant, de 1200x1000mm | 1 |  | x |  | =
Subtotal material
|  |  | Despeses auxiliars |  |  |  | 2.5 | %
Cost directe
|  |  | Despeses indirectes |  |  |  | 13.3 | %
Total
P-94 | PEMA-FGZT | u | Ventilador-extractor monofàsic per a 230 V de tensió, de 100 m3/h de cabal màxim d'aire, de pressió baixa i encastat |  |  |  | Rend.: | 1 |  |  | Ventilador-extractor monof.230V,cabal<100m3/h,encastat
Mà d'obra
| A0F-000C | h | Oficial 1a calefactor | 0.6 | /R | x |  | =
| A01-FEPC | h | Ajudant calefactor | 0.6 | /R | x |  | =
Subtotal mà d'obra
Material
| BEM9-0OPF | u | Ventilador-extractor monofàsic per a 230 V de tensió, de 100 m3/h de cabal màxim d'aire, de pressió baixa, per a encastar | 1 |  | x |  | =
Subtotal material
|  |  | Despeses auxiliars |  |  |  | 2.5 | %
Cost directe
|  |  | Despeses indirectes |  |  |  | 13.3 | %
Total
| PEV0-2005 | u | Quadre elèctric de control incloent controlador/s lliurement programable/s Sistema EY-modulo6 amb comunicació BACnet/IP i WEB SERVER integrat, amb xarxa IP privada per a tenir la xarxa BMS diferenciada de la xarxa corporativa. Encriptat de comunicacions per TSL 1.2, comunicació Bluetooth per a posada en marxa. Control d'un total de 415 E/S i senyals d'Integració d'analitzadors de xarxes, producció solar i sistema vrv. Amb els elements necessaris com ara: - Armari metàl·lic marca Himel o equivalent - transformador 220/24Vca, - base d'endoll, - bornes per a cada senyal de control i elements de protecció, a més de borna porta fusible i borna de preses a terra. Totalment cablejat a bornes i panell tàctil encastat a porta. |  |  |  | Rend.: | 1 |  |  | Quadre de control
Mà d'obra
| A013M000 | h | Ajudant muntador | 1.5 | /R | x |  | =
| A012M000 | h | Oficial 1a muntador | 1.5 | /R | x |  | =
Subtotal mà d'obra
Material
| BEV0-2005 | u | Quadre elèctric de control incloent controlador/s lliurement programable/s Sistema EY-modulo6 amb comunicació BACnet/IP i WEB SERVER integrat, amb xarxa IP privada per a tenir la xarxa BMS diferenciada de la xarxa corporativa. Encriptat de comunicacions per TSL 1.2, comunicació Bluetooth per a posada en marxa. Control d'un total de 415 E/S i senyals d'Integració d'analitzadors de xarxes, producció solar i sistema vrv. Amb els elements necessaris com ara: - Armari metàl·lic marca Himel o equivalent - transformador 220/24Vca, - base d'endoll, - bornes per a cada senyal de control i elements de protecció, a més de borna porta fusible i borna de preses a terra. Totalment cablejat a bornes i panell tàctil encastat | 1 |  | x |  | =
Subtotal material
Cost directe
|  |  | Despeses indirectes |  |  |  | 13.3 | %
Total
| PEV3-7018 | u | Comptador d'energia comptacte model SIBF271350H1411E de Sauter (CONTROLLI) o equivalent, medició per ultrasons per a calefacció amb les següents característiques: Alimentació 230 V |  |  |  | Rend.: | 1 |  |  | Comptador energia hidrodinà. AF/AC Qp 2,5 m3/h G1´´
Mà d'obra
| A012M000 | h | Oficial 1a muntador | 0.35 | /R | x |  | =
| A013M000 | h | Ajudant muntador | 0.1 | /R | x |  | =
Subtotal mà d'obra
Material
| BEV3-7018 | u | Comptador FRED/CALOR Multical 403, cabalímetre ultrasònic Ultraflow qp 2,5 m3/h, 190 mm x G1´´, PN16/25 en acer inoxidable, amb 2 sondes amb 1,5 m de cable, 230 Vac, targeta comunicació Modbus RTU. Joc ràcords 1´´ - 3/4´´.Compleix amb la normativa MID (cabalímetre, integrador i sondes). Port òptic per lectura de registres històrics (fins 15 anys, 36 mesos, 460 dies i 1.392 h). . | 1 |  | x |  | =
Subtotal material
Cost directe
|  |  | Despeses indirectes |  |  |  | 13.3 | %
Total
| PEV3-7019 | u | Comptador FRED/CALOR Multical 403 de Sauter o equivalent, cabalímetre ultrasònic Ultraflow qp 1,5 m3/h, 190 mm x G1´´, PN16/25 en acer inoxidable, amb 2 sondes amb 1,5 m de cable, 230 Vac, targeta comunicació Modbus RTU. Joc ràcords 1´´ - 3/4´´.Compleix amb la normativa MID (cabalímetre, integrador i sondes). Port òptic per lectura de registres històrics (fins 15 anys, 36 mesos, 460 dies i 1.392 h). |  |  |  | Rend.: | 1 |  |  | Comptador energia hidrodinà. AF/AC Qp 1,5 m3/h G1´´
Mà d'obra
| A013M000 | h | Ajudant muntador | 0.05 | /R | x |  | =
| A012M000 | h | Oficial 1a muntador | 0.25 | /R | x |  | =
Subtotal mà d'obra
Material
| BEV3-7019 | u | Comptador FRED/CALOR Multical 403, cabalímetre ultrasònic Ultraflow qp 1,5 m3/h, 190 mm x G1´´, PN16/25 en acer inoxidable, amb 2 sondes amb 1,5 m de cable, 230 Vac, targeta comunicació Modbus RTU. Joc ràcords 1´´ - 3/4´´.Compleix amb la normativa MID (cabalímetre, integrador i sondes). Port òptic per lectura de registres històrics (fins 15 anys, 36 mesos, 460 dies i 1.392 h).. | 1 |  | x |  | =
Subtotal material
Cost directe
|  |  | Despeses indirectes |  |  |  | 13.3 | %
Total
| PEV6-0013 | u | Servidor Web moduWeb Unity amb comunicació nativa a BACnet/IP per a control i operació del Sistema de Gestió d'edificis des de qualsevol PC connectat a la mateixa LAN oa través d'Internet mitjançant un navegador web (i.e. Mozilla, Firefox o Internet Explorer). Llicència per a la gestió de fins a 3.200 punts de control, 250 pantalles gràfiques i 100 usuaris. - Accés a través del portal Web - Visualització d'històrics en temps real - Enviament d'alarmes a través de correu electrònic - Generació de gràfics combinats i històrics. - Gestió d'horaris i calendaris - Operabilitat simple i intuïtiva - Accessos personalitzats per usuaris i contrasenyes. Representació de l'estructura de la instal·lació tipus arbre, amb accés ràpid a qualsevol part de la instal·lació, amb visualització gràfica dinàmica o en mode de llista seleccionable per l'usuari. Cal targeta Micro-SD en unitat de processament per possibilitar l'emmagatzematge d'històrics. |  |  |  | Rend.: | 1 |  |  | Servidor Web
Material
| BEV6-0013 | u | Servidor Web moduWeb Unity amb comunicació nativa a BACnet/IP per a control i operació del Sistema de Gestió d'edificis des de qualsevol PC connectat a la mateixa LAN oa través d'Internet mitjançant un navegador web (i.e. Mozilla, Firefox o Internet Explorer). Llicència per a la gestió de fins a 3.200 punts de control, 250 pantalles gràfiques i 100 usuaris. - Accés a través del portal Web - Visualització d'històrics en temps real - Enviament d'alarmes a través de correu electrònic - Generació de gràfics combinats i històrics. - Gestió d'horaris i calendaris - Operabilitat simple i intuïtiva - Accessos personalitzats per usuaris i contrasenyes. Representació de l'estructura de la instal·lació tipus arbre, amb accés ràpid a qualsevol part de la instal·lació, amb visualització gràfica dinàmica o en mode de llista seleccionable per l'usuari. Cal targeta Micro-SD en unitat de processament per possibilitar l'emmagatzematge d'històrics. | 1 |  | x |  | =
Subtotal material
Cost directe
|  |  | Despeses indirectes |  |  |  | 13.3 | %
Total
| PEV9-0005 | u | Programació i enginyeria d'imatges i fitxers en el servidor Web moduWeb Unity, segons especificacions del projecte. Dinamització dels punts de control del Programa de Gestió. Creació del llistat d'instal·lacions i banc històric de dades per a poder ser consultat. Creació del programa d'alarmes per al control automàtic i optimitzat del Sistema. Creació i lliurament de la documentació necessària amb esquemes i característiques tècniques del Sistema. Comprovació dels elements de camp i testatge dels mateixos mitjançant patró. Càrrega de programes a l'estaciós de control. Programació dels bucles de regulació DDC i PLC de les subestacions, inclosos esquemes de connexió i comprovació de l'equip de camp (sondes, actuadors, senyals digitals, etc.). Integració a través de protocol Modbus RTU d'analitzadors de xarxes, sistema vrv, plaques solars, comptador de tèrmies. Posada en marxa i curs a l'usuari final. |  |  |  | Rend.: | 1 |  |  | Programació i enginyeria al Servidor web moduWeb Unity
Material
| BEV9-0005 | u | Programació i enginyeria d'imatges i fitxers en el servidor Web moduWeb Unity, segons especificacions del projecte. Dinamització dels punts de control del Programa de Gestió. Creació del llistat d'instal·lacions i banc històric de dades per a poder ser consultat. Creació del programa d'alarmes per al control automàtic i optimitzat del Sistema. Creació i lliurament de la documentació necessària amb esquemes i característiques tècniques del Sistema. Comprovació dels elements de camp i testatge dels mateixos mitjançant patró. Càrrega de programes a l'estaciós de control. Programació dels bucles de regulació DDC i PLC de les subestacions, inclosos esquemes de connexió i comprovació de l'equip de camp (sondes, actuadors, senyals digitals, etc.). Integració a través de protocol Modbus RTU d'analitzadors de xarxes, sistema vrv, plaques solars, comptador de tèrmies. Posada en marxa i curs a l'usuari final. | 1 |  | x |  | =
Subtotal material
Cost directe
|  |  | Despeses indirectes |  |  |  | 13.3 | %
Total
| PEVB-0001 | u | Sonda de temperatura EGT346F102L100 de SAUTER (CONTROLLI) equivalent, de canya per immersió Ni1000, L=100 mm. amb funda de llautó i rosca R 1/2´´ PN10, rang -50 a 160ºC IP62. |  |  |  | Rend.: | 1 |  |  | Sonda temp. canonada amb beina P31--EGT346F102L100 de SAUTER (CONTROLLI) equivalent
Mà d'obra
| A012M000 | h | Oficial 1a muntador | 0.6 | /R | x |  | =
| A013M000 | h | Ajudant muntador | 0.6 | /R | x |  | =
Subtotal mà d'obra
Material
| BEVB-0001 | u | Sonda de temperatura EGT346F102L100 de SAUTER equivalent, de canya per immersió Ni1000, L=100 mm. amb funda de llautó i rosca R 1/2´´ PN10, rang -50 a 160ºC IP62. | 1 |  | x |  | =
Subtotal material
Cost directe
|  |  | Despeses indirectes |  |  |  | 13.3 | %
Total
| PEVB-0003 | u | Sonda de temperatura EGT347F031L200 de SAUTER (CONTROLLI) equivalent, de canya per immersió amb sortida 0...10 V. Cinc rangs entre -50 i 160º C configurables a la mateixa sonda. Inclou funda de llautó L=200 mm i rosca R 1/2´´ PN10. IP65. |  |  |  | Rend.: | 1 |  |  | Sonda temp. canonada amb beina P31--EGT347F031L200 de SAUTER (CONTROLLI) equivalent
Mà d'obra
| A012M000 | h | Oficial 1a muntador | 0.6 | /R | x |  | =
| A013M000 | h | Ajudant muntador | 0.6 | /R | x |  | =
Subtotal mà d'obra
Material
| BEVB-0003 | u | Sonda de temperatura EGT347F031L200 de SAUTER equivalent, de canya per immersió amb sortida 0...10 V. Cinc rangs entre -50 i 160º C configurables a la mateixa sonda. Inclou funda de llautó L=200 mm i rosca R 1/2´´ PN10. IP65. | 1 |  | x |  | =
Subtotal material
Cost directe
|  |  | Despeses indirectes |  |  |  | 13.3 | %
Total
| PEVB-0004 | u | Sonda temperatura de bulb EGT356F102L50X de Sauter (CONTROLLI) o equivalent amb funda d'acer inox. per a instal·lar a canonada o dipòsits. rang mesura -50 ...180º C, longitut cable 1 cm, longitut bulb 50 mm. Rosca G 1/2´´. PN40. IP67. |  |  |  | Rend.: | 1 |  |  | Sonda temperatura de bulb EGT356F102L50X de Sauter (CONTROLLI) o equivalent
Mà d'obra
| A013M000 | h | Ajudant muntador | 0.6 | /R | x |  | =
| A012M000 | h | Oficial 1a muntador | 0.6 | /R | x |  | =
Subtotal mà d'obra
Material
| BEVB-0004 | u | Sonda temperatura de bulb EGT356F102L50X o equivalent Ni1000 amb funda d'acer inox. per a instal·lar a canonada o dipòsits. rang mesura -50 ...180º C, longitut cable 1 cm, longitut bulb 50 mm. Rosca G 1/2´´. PN40. IP67. | 1 |  | x |  | =
Subtotal material
Cost directe
|  |  | Despeses indirectes |  |  |  | 13.3 | %
Total
| PEVB-3001 | u | Sonda de temperatura exterior model EGT301F102 de SAUTER (CONTROLLI) o equivalent, Ni1000, muntatge mural, rang -35 a 90º C IP65 |  |  |  | Rend.: | 1 |  |  | Sonda temp. exterior EGT301F102 de SAUTER (CONTROLLI) o equivalent
Mà d'obra
| A012M000 | h | Oficial 1a muntador | 0.6 | /R | x |  | =
| A013M000 | h | Ajudant muntador | 0.6 | /R | x |  | =
Subtotal mà d'obra
Material
| BEVB-3001 | u | Sonda de temperatura exterior model EGT301F102 de SAUTER o equivalent, Ni1000, muntatge mural, rang -35 a 90º C IP65. | 1 |  | x |  | =
Subtotal material
Cost directe
|  |  | Despeses indirectes |  |  |  | 13.3 | %
Total
| PG2O-6SX7 | m | Tubo rígido de acero galvanizado, de 20 mm de diámetro nominal, resistencia al impacto de 20 J, resistencia a compresión de 4000 N, con unión roscada y montado superficialmente |  |  |  | Rend.: | 1 |  |  | Tubo rígido acero galv.,DN=20mm,impacto=20J,resist.compres.=4000N,unión roscada+mont.superf.
Mà d'obra
| A0F-000E | h | Oficial 1a electricista | 0.04 | /R | x |  | =
| A01-FEPD | h | Ayudante electricista | 0.05 | /R | x |  | =
Subtotal mà d'obra
Material
| BG2O-1KW4 | m | Tubo rígido de acero galvanizado, de 20 mm de diámetro nominal, resistencia al impacto de 20 J, resistencia a compresión de 4000 N, para roscar | 1.02 |  | x |  | =
| BGWC-09N6 | u | Parte proporcional de accesorios para tubos rígidos de acero | 1 |  | x |  | =
Subtotal material
|  |  | Despeses auxiliars |  |  |  | 1.5 | %
Cost directe
|  |  | Despeses indirectes |  |  |  | 13.3 | %
Total
P-95 | PG6E-776G | u | Commutador, de tipus universal, unipolar (1P), 10 A/250 V, amb tecla, amb grau de protecció IP-44, preu mitjà, encastat |  |  |  | Rend.: | 1 |  |  | Comm.,tipus univ.,(1P),10A/250V,a/tecla,,IP-44preu mitjà,encastat
Mà d'obra
| A0F-000E | h | Oficial 1a electricista | 0.15 | /R | x |  | =
| A01-FEPD | h | Ayudante electricista | 0.133 | /R | x |  | =
Subtotal mà d'obra
Material
| BG69-1NGS | u | Commutador, de tipus universal, unipolar (1P), 10 A/250 V, amb tecla, amb grau de protecció IP-44, preu mitjà, per a encastar | 1 |  | x |  | =
Subtotal material
|  |  | Despeses auxiliars |  |  |  | 1.5 | %
Cost directe
|  |  | Despeses indirectes |  |  |  | 13.3 | %
Total
P-96 | PG6O-77RV | u | Presa de corrent bipolar amb presa de terra lateral, de superfície(2P+T), 16 A 250 V, amb tapa, amb grau de protecció IP-44, preu mitjà, encastada |  |  |  | Rend.: | 1 |  |  | Presa correntbipolar+terra lateral,(2P+T),16A/250V,a/tapa,IP-44,preu mitjà,encastada
Mà d'obra
| A0F-000E | h | Oficial 1a electricista | 0.15 | /R | x |  | =
| A01-FEPD | h | Ayudante electricista | 0.133 | /R | x |  | =
Subtotal mà d'obra
Material
| BG6G-1NYJ | u | Presa de corrent bipolar amb presa de terra lateral (2P+T), 16 A 250 V, amb tapa, amb grau de protecció IP-44, preu mitjà, per a encastar | 1 |  | x |  | =
Subtotal material
|  |  | Despeses auxiliars |  |  |  | 1.5 | %
Cost directe
|  |  | Despeses indirectes |  |  |  | 13.3 | %
Total
| PGC4-B3Z7 | u | Sistema d'alimentació ininterrompuda del tipus on-line de doble conversió, de 15 kVA de potència, temps d'autonomia de 10 minuts, tecnologia d'ondulació per modulació d'ample de polsos (PWM) i processament digital de senyal (DSP), sense transformador, classificació VFI-SS-111 segons la norma EN 62040-3, tensió d'entrada/sortida 3x400 V+N/3x400 V+N, freqüències de funcionament 50/60 Hz, rendiment total >90,5%, factor de potència d'entrada =1 al 100% de la càrrega, factor de potència de sortida >0.8, sobrecàrrega admissible del 125% durant 10 minuts i del 150% durant 60 segons, THDi total <1.5 al 100% de la càrrega, possibilitat de connexió fins a 4 equips en paral·lel, comunicació remota mitjançant sortida a relés i ports RS-232 i RS-485, protocols de comunicació suportats SEC i MODBUS, comunicació local amb display LCD i LED's, bateries de plom tipus AGM, bypass estàtic i manual, format autoportant, col·locat |  |  |  | Rend.: | 1 |  |  | SAI,15kVA - 10min,PWM+DSP,s/trafo,3x400V+N/3x400V+N,autoportant,col.
Mà d'obra
| A0F-000E | h | Oficial 1a electricista | 4 | /R | x |  | =
| A01-FEPD | h | Ayudante electricista | 4 | /R | x |  | =
Subtotal mà d'obra
Material
| BGC5-2MWZ | u | Sistema d'alimentació ininterrompuda del tipus on-line de doble conversió, de 15 kVA de potència, temps d'autonomia de 10 minuts, tecnologia d'ondulació per modulació d'ample de polsos (PWM) i processament digital de senyal (DSP), sense transformador, classificació VFI-SS-111 segons la norma EN 62040-3, tensió d'entrada/sortida 3x400 V+N/3x400 V+N, freqüències de funcionament 50/60 Hz, rendiment total >90,5%, factor de potència d'entrada =1 al 100% de la càrrega, factor de potència de sortida >0.8, sobrecàrrega admissible del 125% durant 10 minuts i del 150% durant 60 segons, THDi total <1.5 al 100% de la càrrega, possibilitat de connexió fins a 4 equips en paral·lel, comunicació remota mitjançant sortida a relés i ports RS-232 i RS-485, protocols de comunicació suportats SEC i MODBUS, comunicació local amb display LCD i LED's, bateries de plom tipus AGM, bypass estàtic i manual, format autoportant | 1 |  | x |  | =
Subtotal material
|  |  | Despeses auxiliars |  |  |  | 1.5 | %
Cost directe
|  |  | Despeses indirectes |  |  |  | 13.3 | %
Total
| PGG1-HA01 | u | Suministre i intal·lació d'equips de centre de Tranformació, inclou: -cel·la de protecció de transformador per ruptofusible CGM-3A -3 cel·les de línia tipus CGM 3L -cel·la remuntadora CGM.3-RC -cel·la de protecció transformador amb ruptofusible -cel·la de mesura CGM.3-M -armari de telecomandament sobrecel·la tipus CM-UP -transformador ester 250kVA 25/0,42kV -quadre baixa tensió amb seccionat en càrrega i 1 sortida trifàsica -xarxa de terres neutre i ferratges -elements de protecció i maniobra -quadre baixa tensió, enllumenat i preses força interiors, instal·lat i provat |  |  |  | Rend.: | 1 |  |  | Suministre i intal·lació d'equips de centre de Tranformació
Altres
| BGG1-H001 | u | Estació transformadora | 1 |  | x |  | =
Subtotal altres
Cost directe
|  |  | Despeses indirectes |  |  |  | 13.3 | %
Total
| PGG1-HA03 | m2 | paviment equipotencial de 15cm de formigó HA-25, mallat equipotencial 15x15x8mm, soldadures, fossat recollida oli. Pintat interior CT amb pintura M0 N-E-distribució |  |  |  | Rend.: | 1 |  |  | Paviment equipotencial de 15cm de formigó HA-25, mallat equipotencial 15x15x8mm, soldadures, fossat
| PGG1-HA04 | m2 | Projectat de llana de roca mineral sobre malla metàl·lica al sostre del local destinat a estació transformadora, proporcionant una protecció RF-240 i una millora de la absorció acústica. |  |  |  | Rend.: | 1 |  |  | Projectat de llana de roca mineral sobre malla metàl·lica al sostre del local destinat a estació tra
| PGG1-HA-04 | m2 | Projectat de llana de roca mineral sobre malla metàl·lica al sostre del local destinat a estació transformadora, proporcionant una protecció RF-240 i una millora de la absorció acústica. |  |  |  | Rend.: | 1 |  |  | Projectat de llana de roca mineral sobre malla metàl·lica al sostre del local destinat a estació tra
P-97 | PJ117-3BQB | u | Lavabo mural de porcellana esmaltada, senzill, d'amplària 53 a 75 cm, de color blanc i preu mitjà, col·locat amb suports murals |  |  |  | Rend.: | 1 |  |  | Lavabo mural porcell.,senz.,ampl.53 a 75 cm,blanc,preu mitjà,col.mural
Mà d'obra
| A01-FEPE | h | Ajudant lampista | 0.1 | /R | x |  | =
| A0F-000N | h | Oficial 1a lampista | 0.4 | /R | x |  | =
Subtotal mà d'obra
Material
| BJ115-0QEE | u | Lavabo mural de porcellana esmaltada, senzill, d'amplària 53 a 75 cm, de color blanc i preu mitjà | 1 |  | x |  | =
| B7JE-0GTM | dm3 | Masilla para sellados, de aplicación con pistola, de base silicona neutra monocomponente | 0.025 |  | x |  | =
Subtotal material
|  |  | Despeses auxiliars |  |  |  | 2.5 | %
Cost directe
|  |  | Despeses indirectes |  |  |  | 13.3 | %
Total
P-98 | PJ40-HA23 | u | Porta-rotlles de paper higiènic d'acer inoxidable amb tapa, de dimensions 68 x 131 x 150 mm, col·locat amb fixacions mecàniques |  |  |  | Rend.: | 1 |  |  | Porta-rotlles acer inoxidable,68x131x150mm,col.fix.mecàniques
Mà d'obra
| A0F-000D | h | Oficial 1a col·locador | 0.25 | /R | x |  | =
Subtotal mà d'obra
Material
| BJ4Z-H68H | u | Porta-rotlles de paper higiènic d'acer inoxidable amb tapa, de dimensions 68x131x150 mm | 1 |  | x |  | =
Subtotal material
|  |  | Despeses auxiliars |  |  |  | 1.5 | %
Cost directe
|  |  | Despeses indirectes |  |  |  | 13.3 | %
Total
| PJ40-HA29 | u | Tovalloler en forma de cèrcol, d'acer inoxidable, col·locat amb fixacions mecàniques |  |  |  | Rend.: | 1 |  |  | Tovalloler cèrcol,acer inoxidable,col.fix.mecàniques
Mà d'obra
| A0F-000D | h | Oficial 1a col·locador | 0.25 | /R | x |  | =
Subtotal mà d'obra
Material
| BJ4Z-H68V | u | Tovalloler en forma de cèrcol, d'acer inoxidable | 1 |  | x |  | =
Subtotal material
|  |  | Despeses auxiliars |  |  |  | 1.5 | %
Cost directe
|  |  | Despeses indirectes |  |  |  | 13.3 | %
Total
| PJ40-HA2A | u | Barra per a tovallola, d'acer inoxidable, de secció quadrada de 18 mm, de 40 mm de fondària i 600 mm de llargària, col·locat amb fixacions mecàniques |  |  |  | Rend.: | 1 |  |  | Barra p/tovallola,acer inoxidable,secció quadrada 18mm,fond.=40mm,llarg.=600mm,col.fix.mecàniques
Mà d'obra
| A0F-000D | h | Oficial 1a col·locador | 0.25 | /R | x |  | =
Subtotal mà d'obra
Material
| BJ4Z-H68E | u | Barra per a tovallola, d'acer inoxidable, de secció cuadrada de 18 mm, de 40 mm de fondària i 600 mm de llargària | 1 |  | x |  | =
Subtotal material
|  |  | Despeses auxiliars |  |  |  | 1.5 | %
Cost directe
|  |  | Despeses indirectes |  |  |  | 13.3 | %
Total
| PJ41-HA1T | u | Seient abatible mural per a dutxa de bany adaptat, amb banqueta de 350x450 mm, d'alumini recobert de niló, col·locat amb fixacions mecàniques |  |  |  | Rend.: | 1 |  |  | Seient ab.mural,p/dutxa de bany adaptat,banqueta 350x450mm,alum.+niló,fix.mecàniques
Mà d'obra
| A0F-000D | h | Oficial 1a col·locador | 1 | /R | x |  | =
Subtotal mà d'obra
Material
| BJ4Z-H68S | u | Seient abatible mural per a dutxa de bany adaptat, amb banqueta de 350x450 mm, d'alumini recobert de nilò | 1 |  | x |  | =
Subtotal material
|  |  | Despeses auxiliars |  |  |  | 1.5 | %
Cost directe
|  |  | Despeses indirectes |  |  |  | 13.3 | %
Total
P-99 | PJ41-HA1U | u | Barra mural recta per a bany adaptat, de 800 mm de llargària i 35 mm de D, de tub d'acer inoxidable, col·locat amb fixacions mecàniques |  |  |  | Rend.: | 1 |  |  | Barra mural recta p/bany adaptat,L=800mm,acer inox.,col.fix.mec.
Mà d'obra
| A0F-000D | h | Oficial 1a col·locador | 0.25 | /R | x |  | =
Subtotal mà d'obra
Material
| BJ4Z-H68K | u | Barra mural recta per a bany adaptat, de 800 mm de llargària i 35 mm de D, de tub d'acer inoxidable | 1 |  | x |  | =
Subtotal material
|  |  | Despeses auxiliars |  |  |  | 1.5 | %
Cost directe
|  |  | Despeses indirectes |  |  |  | 13.3 | %
Total
| PJ41-HA1W | u | Barra mural doble abatible per a bany adaptat, de 800 mm de llargària i 35 mm de D, de tub d'acer inoxidable, col·locat amb fixacions mecàniques |  |  |  | Rend.: | 1 |  |  | Barra mural doble abatible p/bany adaptat,L=800mm,acer inox.,col.fix.mec.
Mà d'obra
| A0F-000D | h | Oficial 1a col·locador | 1 | /R | x |  | =
Subtotal mà d'obra
Material
| BJ4Z-H68C | u | Barra mural doble abatible per a bany adaptat, de 800 mm de llargària i 35 mm de D, de tub d'acer inoxidable | 1 |  | x |  | =
Subtotal material
|  |  | Despeses auxiliars |  |  |  | 1.5 | %
Cost directe
|  |  | Despeses indirectes |  |  |  | 13.3 | %
Total
| PJ42-HA1M | u | Dispensador de paper en rotlle tipus metxa per a eixugamans, de 310 mm d'alçària per 255 mm de diàmetre, col·locat amb fixacions mecàniques |  |  |  | Rend.: | 1 |  |  | Disp.paper rotlle tipus metxa p/eixugamans,310xD=255,col.fix.mecàniques
Mà d'obra
| A0F-000D | h | Oficial 1a col·locador | 0.35 | /R | x |  | =
Subtotal mà d'obra
Material
| BJ4Z-H68M | u | Dispensador de paper en rotlle tipus metxa per a eixugamans, de 310 mm d'alçaria i 255 mm de diàmetre | 1 |  | x |  | =
Subtotal material
|  |  | Despeses auxiliars |  |  |  | 1.5 | %
Cost directe
|  |  | Despeses indirectes |  |  |  | 13.3 | %
Total
| PJ43-HA1H | u | Dosificador de sabó de plàstic amb cos transparent, de dimensions 220 x 115 x 100 mm i capacitat 1000 c.c., col·locat amb fixacions mecàniques |  |  |  | Rend.: | 1 |  |  | Dosif.plàstic cos transparent,220x115x100mm,capac.1000c.c.,col.fix.mecàniques
Mà d'obra
| A0F-000D | h | Oficial 1a col·locador | 0.25 | /R | x |  | =
Subtotal mà d'obra
Material
| BJ4Z-H68T | u | Dosificador de sabó de plàstic amb cos transparent, de dimensions 220 x 115 x 100 mm i capacitat 1000 c.c. | 1 |  | x |  | =
Subtotal material
|  |  | Despeses auxiliars |  |  |  | 1.5 | %
Cost directe
|  |  | Despeses indirectes |  |  |  | 13.3 | %
Total
| PJSM1-HBBD | u | Pericó circular de polipropilè per a instal·lacions de reg de 16 cm de diàmetre i 24 cm d'alçada amb tapa amb cargol per a tancar, col·locada sobre llit de grava i reblert de terra lateral |  |  |  | Rend.: | 1 |  |  | Pericó circ. d/PP p/reg d/D=16cm,H=24cm+tapa, col. s/llit grava+rebl.
Mà d'obra
| A0D-0007 | h | Manobre | 0.25 | /R | x |  | =
| A0F-000B | h | Oficial 1a | 0.25 | /R | x |  | =
Subtotal mà d'obra
Material
| BJSM-H6RA | u | Pericó circular de polipropilè per a instal·lacions de reg de 16 cm de diàmetre i 24 cm d'alçada, amb tapa amb cargol per a tancar | 1 |  | x |  | =
| B03J-0K8V | t | Grava de pedrera, per a drens | 0.0152 |  | x |  | =
Subtotal material
|  |  | Despeses auxiliars |  |  |  | 1.5 | %
Cost directe
|  |  | Despeses indirectes |  |  |  | 13.3 | %
Total
| PL22-ADF1 | u | Ascensor elèctric sense cambra de maquinària, sistema de tracció sense reductor i corba d'acceleració i desacceleració progressiva, velocitat 1 m/s, nivell de trànsit elevat, per a 10 persones (càrrega màxima de 800 kg), de 4 parades (recorregut 9 m), habitacle de qualitat mitjana de mides 1400x1350 mm, embarcament simple amb portes automàtiques d'obertura central d'1+1 fulles d'acer inoxidable de 800x2000 mm, portes d'accés automàtiques d'obertura central d'1+1 fulles d'acer inoxidable de qualitat mitjana de mides 800x2000 mm, maniobra col·lectiva de pujada i baixada simple, amb marcatge CE segons REAL DECRETO 203/2016 |  |  |  | Rend.: | 1 |  |  | Asc.s/reduct.,1m/s,trans.elev.,10pers./4parad.,qual.mitj.,embarc.simp.,C 1+1 inox./C 1+1 inox.,CDS
Element compost
| BL30-2DF1 | u | Ascensor Essentia de Orona o similar, 4 parades amb 4 accessos d'un embarcament. Recorregut 1,4. Acabat seleccion, dimensions cabina 1100x1400x2100mm, inox plus sto2 i mirall 3/4. Velociatat 1m/2, 8 persones 630kg | 1 |  | x |  | =
Subtotal element compost
Cost directe
|  |  | Despeses indirectes |  |  |  | 13.3 | %
Total
P-100 | PM32-DZ53 | u | Extintor manual de pols seca polivalent, de càrrega 6 kg, amb pressió incorporada, pintat, amb suport a paret |  |  |  | Rend.: | 1 |  |  | Extintor manual pols seca poliv.,6kg,pressió incorpo.,pintat,sup.paret
Mà d'obra
| A0F-000R | h | Oficial 1a muntador | 0.2 | /R | x |  | =
| A01-FEPH | h | Ajudant muntador | 0.2 | /R | x |  | =
Subtotal mà d'obra
Material
| BMY3-0TC7 | u | Part proporcional d'elements especials per a extintors | 1 |  | x |  | =
| BM33-0T4F | u | Extintor de pols seca polivalent, de càrrega 6 kg, amb pressió incorporada, pintat | 1 |  | x |  | =
Subtotal material
|  |  | Despeses auxiliars |  |  |  | 1.5 | %
Cost directe
|  |  | Despeses indirectes |  |  |  | 13.3 | %
Total
| PN72-7001 | u | Vàlvula 3 vies de seient model B6R15F200 de SAUTER (CONTROLLI) o equivalent. Connexió roscada 1/2´´, PN16. Kvs=4 m3/h. Cos bronze. Premsa junta tòrica. Tª màx. 130ºC. Característica linial. Cursa 14 mm.. |  |  |  | Rend.: | 1 |  |  | Vàlvula 3 vies B6R15F320 de SAUTER (CONTROLLI) o equivalent
Mà d'obra
| A012M000 | h | Oficial 1a muntador | 0.42 | /R | x |  | =
| A013M000 | h | Ajudant muntador | 0.42 | /R | x |  | =
Subtotal mà d'obra
Material
| BN72-7001 | u | Vàlvula 3 vies de seient model B6R15F200 de SAUTER o equivalent. Connexió roscada 1/2´´, PN16. Kvs=4 m3/h. Cos bronze. Premsa junta tòrica. Tª màx. 130ºC. Característica linial. Cursa 14 mm. | 1 |  | x |  | =
Subtotal material
Cost directe
|  |  | Despeses indirectes |  |  |  | 13.3 | %
Total
| PP18-BTP9 | u | Torreta triangular de 250 mm de costat, construïda amb tubs d'acer galvanitzat de 20 mm de diàmetre i 1,5 mm de gruix reforçada amb una gelosia de barres d'acer, de 15 m d'alçària, fixat a una base plana, incloses les peces especials de fixació |  |  |  | Rend.: | 1 |  |  | Torreta triangular 250 mm acer galv. D=20mm+gelosia barres acer,15m,fixat base plana +peces esp.fixa
Mà d'obra
| A01-FEPH | h | Ajudant muntador | 7.5 | /R | x |  | =
| A0F-000R | h | Oficial 1a muntador | 7.5 | /R | x |  | =
Subtotal mà d'obra
Material
| BP1A-2V9K | u | Torreta triangular de 250 mm de costat, construïda amb tubs d'acer galvanitzat de 20 mm de diàmetre i 1,5 mm de gruix reforçada amb una gelosia de barres d'acer, de 15 m d'alçària | 1 |  | x |  | =
| BP10-2VBU | u | Conjunt d'accessoris mecànics per a fixar a una base plana una torreta de 15 m d'alçària com a màxim, format pel suport de recolzament col·locat amb fixacions mecàniques i atirantat amb cables d'acer galvanitzat amb tensors als extrems | 1 |  | x |  | =
Subtotal material
|  |  | Despeses auxiliars |  |  |  | 1.5 | %
Cost directe
|  |  | Despeses indirectes |  |  |  | 13.3 | %
Total
| PPA0002 | u | Font d'alimentació per a instal·lació de videoporter digital amb sistema 2 fils. Incloent la totalitat d'accessoris necessaris per a un muntatge correcte i un funcionament perfecte. |  |  |  | Rend.: | 1 |  |  | Font d'alimentació per a instal·lació de videoporter digital amb sistema 2 fils. Incloent la totalit
| PPA0003 | u | Intercomunicador interior per a sistema de videoporter electrònic tipus digital. Sistema 2 fils. amb pantalla plana de 4”, microtelèfon, polsadors d'intervenció i commutador d'inhibició. incloent suport mural i la totalitat d'accessoris necessaris per a un muntatge correcte i un perfecte funcionament de la instal·lació. |  |  |  | Rend.: | 1 |  |  | Intercomunicador interior per a sistema de videoporter electrònic tipus digital. Sistema 2 fils. amb
| PPA0004 | u | Proves i posada en marxa de tot el sistema, formació i documentació final de proves. |  |  |  | Rend.: | 1 |  |  | Proves i posada en marxa de tot el sistema, formació i documentació final de proves.
| PPA001 | u | Placa exterior de videoporter electrònic digital en acer inoxidable. Sistema 2 fils. format bàsicament per: -telecambra ccd 1/´´, amb obturador electrònic, objectiu f 3,5 mm i interfase. -intercomunicador exterior modular amb grup fònic. -mòdul de trucada alfanumèrica amb visor de quars líquid. -pany automàtic d'accionament elèctric per a fixació a porta. incloent la totalitat d'accessoris necessaris per a un muntatge correcte i un perfecte funcionament de la instal·lació. |  |  |  | Rend.: | 1 |  |  | Placa exterior de videoporter electrònic digital en acer inoxidable. Sistema 2 fils. format bàsicame
P-101 | PPAUACL1 | pa | Partida alçada d'abonament íntegre en concepte d'ajuts de ram de paleta a les instal.lacions. |  |  |  | Rend.: | 1 |  |  | Partida alçada d'abonament íntegre ajuts
P-102 | PQ54-430L | m2 | Taulell de pedra natural granítica nacional, de 20 mm de gruix, preu alt, de 100 a 149 cm de llargària, col·locat sobre suport mural i encastat al parament |  |  |  | Rend.: | 1 |  |  | Taulell pedra granítica nac.,g=20mm,preu alt,llarg.=100 a 149cm,sob/suport,mural encast.
Mà d'obra
| A0F-000T | h | Oficial 1a paleta | 1 | /R | x |  | =
| A0D-0007 | h | Manobre | 0.5 | /R | x |  | =
Subtotal mà d'obra
Material
| BJ188-0PMX | u | Suport mural d'acer galvanitzat per a aigüeres, safareigs i lavabos col·lectius | 3.5 |  | x |  | =
| BQ52-0TE2 | m2 | Pedra natural granítica nacional per a taulells, de 20 mm de gruix, preu alt, de 100 a 149 cm de llargària | 1 |  | x |  | =
Subtotal material
Element compost
| B07F-0LT4 | m3 | Morter de ciment pòrtland amb filler calcari CEM II/B-L i sorra, amb 250 kg/m3 de ciment, amb una proporció en volum 1:6 i 5 N/mm2 de resistència a compressió, elaborat a l'obra | 0.0053 |  | x |  | =
Subtotal element compost
|  |  | Despeses auxiliars |  |  |  | 2.5 | %
Cost directe
|  |  | Despeses indirectes |  |  |  | 13.3 | %
Total
P-103 | PQ700001 | u | Armari metal.lic, de 120x600mm i alçada 1900mm, amb lleixes interiors, dues portes, tanca amb clau, color blanc |  |  |  | Rend.: | 1 |  |  | Armari metal.120x600mm h=1900mm, dues portes
Mà d'obra
| A0F-000K | h | Oficial 1a fuster | 0.2 | /R | x |  | =
| A01-FEP6 | h | Ajudant fuster | 0.1 | /R | x |  | =
Subtotal mà d'obra
Altres
| BJABPACS | u | Armari | 1 |  | x |  | =
Subtotal altres
|  |  | Despeses auxiliars |  |  |  | 1.5 | %
Cost directe
|  |  | Despeses indirectes |  |  |  | 13.3 | %
Total
| PQ75-7NTV | u | Mòdul sobre campana per a moble de cuina alt, de 600x330 mm i 600 mm d'alçària, d'aglomerat amb laminat estratificat, preu mitjà, amb tiradors, ferratges i regleta, col·locat fixat a la paret |  |  |  | Rend.: | 1 |  |  | Mòdul campana p/moble cuina alt 600x330mm h=600mm,portes aglomerat laminat estratificat,preu mitjà,+
Mà d'obra
| A01-FEP6 | h | Ajudant fuster | 0.16 | /R | x |  | =
| A0F-000K | h | Oficial 1a fuster | 0.5 | /R | x |  | =
Subtotal mà d'obra
Material
| BQ70-1WGB | m | Regleta d'aglomerat amb laminat estratificat de 5 cm d'alçària, per a encolar | 0.612 |  | x |  | =
| BQ73-1VZQ | u | Mòdul sobre campana per a moble de cuina alt, de 600x330 mm i 600 mm d'alçària, amb portes d'aglomerat amb laminat estratificat, preu mitjà, amb tiradors i ferratges | 1 |  | x |  | =
Subtotal material
|  |  | Despeses auxiliars |  |  |  | 1.5 | %
Cost directe
|  |  | Despeses indirectes |  |  |  | 13.3 | %
Total
| PQ75-7NX5 | u | Mòdul estàndard per a moble de cuina alt, de 600x330 mm i 700 mm d'alçària, d'aglomerat amb laminat estratificat, preu mitjà, amb tiradors, ferratges i regleta, col·locat fixat a la paret |  |  |  | Rend.: | 1 |  |  | Mòdul estàndard p/moble cuina alt 600x330mm h=700mm,portes aglomerat laminat estratificat,preu mitjà
Mà d'obra
| A0F-000K | h | Oficial 1a fuster | 0.5 | /R | x |  | =
| A01-FEP6 | h | Ajudant fuster | 0.16 | /R | x |  | =
Subtotal mà d'obra
Material
| BQ70-1WGB | m | Regleta d'aglomerat amb laminat estratificat de 5 cm d'alçària, per a encolar | 0.612 |  | x |  | =
| BQ73-1W38 | u | Mòdul estàndard per a moble de cuina alt, de 600x330 mm i 700 mm d'alçària, amb portes d'aglomerat amb laminat estratificat, preu mitjà, amb tiradors i ferratges | 1 |  | x |  | =
Subtotal material
|  |  | Despeses auxiliars |  |  |  | 1.5 | %
Cost directe
|  |  | Despeses indirectes |  |  |  | 13.3 | %
Total
| PQ75-7O0N | u | Mòdul d'eixugaplats per a moble de cuina alt, de 900x330 mm i 700 mm d'alçària, d'aglomerat amb laminat estratificat, preu mitjà, amb tiradors, ferratges i regleta, col·locat fixat a la paret |  |  |  | Rend.: | 1 |  |  | Mòdul eixugaplats p/moble cuina alt 900x330mm h=700mm,portes aglomerat laminat estratificat,preu mit
Mà d'obra
| A01-FEP6 | h | Ajudant fuster | 0.23 | /R | x |  | =
| A0F-000K | h | Oficial 1a fuster | 0.7 | /R | x |  | =
Subtotal mà d'obra
Material
| BQ70-1WGB | m | Regleta d'aglomerat amb laminat estratificat de 5 cm d'alçària, per a encolar | 0.918 |  | x |  | =
| BQ73-1W6Q | u | Mòdul d'eixugaplats per a moble de cuina alt, de 900x330 mm i 700 mm d'alçària, amb portes d'aglomerat amb laminat estratificat, preu mitjà, amb tiradors i ferratges | 1 |  | x |  | =
Subtotal material
|  |  | Despeses auxiliars |  |  |  | 1.5 | %
Cost directe
|  |  | Despeses indirectes |  |  |  | 13.3 | %
Total
| PQ75-7O0Q | u | Mòdul estàndard per a moble de cuina alt, de 900x330 mm i 700 mm d'alçària, d'aglomerat amb laminat estratificat, preu mitjà, amb tiradors, ferratges i regleta, col·locat fixat a la paret |  |  |  | Rend.: | 1 |  |  | Mòdul estàndard p/moble cuina alt 900x330mm h=700mm,portes aglomerat laminat estratificat,preu mitjà
Mà d'obra
| A0F-000K | h | Oficial 1a fuster | 0.7 | /R | x |  | =
| A01-FEP6 | h | Ajudant fuster | 0.23 | /R | x |  | =
Subtotal mà d'obra
Material
| BQ70-1WGB | m | Regleta d'aglomerat amb laminat estratificat de 5 cm d'alçària, per a encolar | 0.918 |  | x |  | =
| BQ73-1W6R | u | Mòdul estàndard per a moble de cuina alt, de 900x330 mm i 700 mm d'alçària, amb portes d'aglomerat amb laminat estratificat, preu mitjà, amb tiradors i ferratges | 1 |  | x |  | =
Subtotal material
|  |  | Despeses auxiliars |  |  |  | 1.5 | %
Cost directe
|  |  | Despeses indirectes |  |  |  | 13.3 | %
Total
| PQ76-7OF2 | u | Mòdul estàndard per a moble de cuina baix, de 600x600 mm i 700 mm d'alçària, amb 2 calaixos i 1 cassoler d'aglomerat amb laminat estratificat, preu mitjà, sobre peus regulables de PVC, amb tiradors, ferratge i sòcol, col·locat recolzat a terra i fixat a la paret |  |  |  | Rend.: | 1 |  |  | Mòdul estàndard p/moble cuina baix 600x600mm h=700mm,2calaixos+1cassoler aglomerat laminat estratifi
Mà d'obra
| A0F-000K | h | Oficial 1a fuster | 0.5 | /R | x |  | =
| A01-FEP6 | h | Ajudant fuster | 0.16 | /R | x |  | =
Subtotal mà d'obra
Material
| BQ70-1WG3 | m | Sòcol d'aglomerat amb laminat estratificat de 10 cm d'alçària, per fixar amb clips | 0.612 |  | x |  | =
| BQ74-1VKT | u | Mòdul estàndard per a moble de cuina baix, de 600x600 mm i 700 mm d'alçària, amb 2 calaixos i 1 cassoler d'aglomerat amb laminat estratificat, preu mitjà, sobre peus regulables de PVC, amb tiradors i ferratges | 1 |  | x |  | =
Subtotal material
|  |  | Despeses auxiliars |  |  |  | 1.5 | %
Cost directe
|  |  | Despeses indirectes |  |  |  | 13.3 | %
Total
| PQ76-7OI3 | u | Mòdul de forn per a moble de cuina baix, de 600x600 mm i 700 mm d'alçària, sense frontal Indeterminat, preu econòmic, sobre peus regulables de PVC, amb tiradors, ferratge i sòcol, col·locat recolzat a terra i fixat a la paret |  |  |  | Rend.: | 1 |  |  | Mòdul forn p/moble cuina baix 600x600mm h=700mm,s/frontal #,preu econòmic,+peus PVC+tiradors+ferratg
Mà d'obra
| A01-FEP6 | h | Ajudant fuster | 0.1 | /R | x |  | =
| A0F-000K | h | Oficial 1a fuster | 0.3 | /R | x |  | =
Subtotal mà d'obra
Material
| BQ74-1VO1 | u | Mòdul de forn per a moble de cuina baix, de 600x600 mm i 700 mm d'alçària, sense frontal, preu econòmic, sobre peus regulables de PVC, amb tiradors i ferratges | 1 |  | x |  | =
| BQ70-1WFX | m | Sòcol d'alumini de 10 cm d'alçària, per fixar amb clips | 0.612 |  | x |  | =
Subtotal material
|  |  | Despeses auxiliars |  |  |  | 1.5 | %
Cost directe
|  |  | Despeses indirectes |  |  |  | 13.3 | %
Total
| PQ76-7OPM | u | Mòdul d'aigüera per a moble de cuina baix, de 900x600 mm i 700 mm d'alçària, amb porta d'aglomerat amb laminat estratificat, preu mitjà, sobre peus regulables de PVC, amb tiradors, ferratge i sòcol, col·locat recolzat a terra i fixat a la paret |  |  |  | Rend.: | 1 |  |  | Mòdul aigüera p/moble cuina baix 900x600mm h=700mm,porta aglomerat laminat estratificat,preu mitjà,+
Mà d'obra
| A0F-000K | h | Oficial 1a fuster | 0.4 | /R | x |  | =
| A01-FEP6 | h | Ajudant fuster | 0.13 | /R | x |  | =
Subtotal mà d'obra
Material
| BQ74-1VVC | u | Mòdul d'aigüera per a moble de cuina baix, de 900x600 mm i 700 mm d'alçària, amb porta d'aglomerat amb laminat estratificat, preu mitjà, sobre peus regulables de PVC, amb tiradors i ferratges | 1 |  | x |  | =
| BQ70-1WG3 | m | Sòcol d'aglomerat amb laminat estratificat de 10 cm d'alçària, per fixar amb clips | 0.918 |  | x |  | =
Subtotal material
|  |  | Despeses auxiliars |  |  |  | 1.5 | %
Cost directe
|  |  | Despeses indirectes |  |  |  | 13.3 | %
Total
| PQ76-7ORG | u | Mòdul estàndard per a moble de cuina baix, de 900x600 mm i 700 mm d'alçària, amb porta d'aglomerat amb laminat estratificat, preu mitjà, sobre peus regulables de PVC, amb tiradors, ferratge i sòcol, col·locat recolzat a terra i fixat a la paret |  |  |  | Rend.: | 1 |  |  | Mòdul estàndard p/moble cuina baix 900x600mm h=700mm,porta aglomerat laminat estratificat,preu mitjà
Mà d'obra
| A01-FEP6 | h | Ajudant fuster | 0.13 | /R | x |  | =
| A0F-000K | h | Oficial 1a fuster | 0.4 | /R | x |  | =
Subtotal mà d'obra
Material
| BQ70-1WG3 | m | Sòcol d'aglomerat amb laminat estratificat de 10 cm d'alçària, per fixar amb clips | 0.918 |  | x |  | =
| BQ74-1VVD | u | Mòdul estàndard per a moble de cuina baix, de 900x600 mm i 700 mm d'alçària, amb porta d'aglomerat amb laminat estratificat, preu mitjà, sobre peus regulables de PVC, amb tiradors i ferratges | 1 |  | x |  | =
Subtotal material
|  |  | Despeses auxiliars |  |  |  | 1.5 | %
Cost directe
|  |  | Despeses indirectes |  |  |  | 13.3 | %
Total
P-104 | PQN1-0001 | u | Escala metàl·lica, de 1,4 m d'amplària, amb suports amb perfils d'acer laminat IPN 140, esglaons de planxa metàl·lica amb relleu antilliscant, conformada amb plecs frontals i posteriors, de 2 mm de gruix, soldats superiorment als perfils i barana metàl·lica d'acer amb tub superior de 25x50 mm, brèndoles 50x10 mm soldats lateralment als perfils, amb acabat amb impirmació antioxidant. Segons documentaió gàfica. |  |  |  | Rend.: | 1 |  |  | Escala metàl·lica amb estructura de perfils laminats IPN 140, graons de planxa conformada
Mà d'obra
| A01-FEPB | h | Ajudant manyà | 20 | /R | x |  | =
| A0F-000P | h | Oficial 1a manyà | 20 | /R | x |  | =
Subtotal mà d'obra
Material
| BQN1-H5YB | m | Escala metàl·lica recta, de 0,6 m d'amplària, amb 2 suports amb perfils d'acer laminat IPN 120, esglaons de planxa metàl·lica amb relleu antilliscant, conformada amb plecs frontal i posterior, de 2 mm de gruix, soldats superiorment als perfils i barana metàl·lica d'acer amb tub superior de 42 mm de diàmetre, 3 barres de 12 mm de diàmetre i muntants de secció rectangular 50x10 mm soldats lateralment als perfils, amb acabat lacat | 20 |  | x |  | =
Subtotal material
|  |  | Despeses auxiliars |  |  |  | 3.5 | %
Cost directe
|  |  | Despeses indirectes |  |  |  | 13.3 | %
Total
P-105 | PQN1-0002 | u | Replà metàl·lic, amb suports amb perfils d'acer laminat IPN 100, de planxa metàl·lica amb relleu antilliscant, conformada amb plecs frontals i posteriors, de 2 mm de gruix, soldats superiorment als perfils i barana metàl·lica d'acer amb tub superior de 25x50 mm, brèndoles 50x10 mm soldats lateralment als perfils, amb acabat amb impirmació antioxidant. Segons documentaió gàfica. |  |  |  | Rend.: | 1 |  |  | Replà metàl·lic amb estructura de perfils laminats IPN 100, graons de planxa conformada i do
Mà d'obra
| A0F-000P | h | Oficial 1a manyà | 10 | /R | x |  | =
| A01-FEPB | h | Ajudant manyà | 10 | /R | x |  | =
Subtotal mà d'obra
Material
| BQN1-H5YB | m | Escala metàl·lica recta, de 0,6 m d'amplària, amb 2 suports amb perfils d'acer laminat IPN 120, esglaons de planxa metàl·lica amb relleu antilliscant, conformada amb plecs frontal i posterior, de 2 mm de gruix, soldats superiorment als perfils i barana metàl·lica d'acer amb tub superior de 42 mm de diàmetre, 3 barres de 12 mm de diàmetre i muntants de secció rectangular 50x10 mm soldats lateralment als perfils, amb acabat lacat | 6 |  | x |  | =
Subtotal material
|  |  | Despeses auxiliars |  |  |  | 3.5 | %
Cost directe
|  |  | Despeses indirectes |  |  |  | 13.3 | %
Total
| PQN1-HAA5 | m | Escala metàl·lica de gat, amb tubs d'acer S275JR, de 25 mm de diàmetre, treballats al taller, plegats 90º pel seus extrems, amb acabat galvanitzat, col·locats encastats en parament paredat amb morter de ciment 1:4, elaborat a l'obra |  |  |  | Rend.: | 1 |  |  | Escala metàl·lica gat,tubs acer,d=25mm,treb.taller,plegat
Mà d'obra
| A0F-000T | h | Oficial 1a paleta | 1.5 | /R | x |  | =
| A0D-0007 | h | Manobre | 1.5 | /R | x |  | =
Subtotal mà d'obra
Material
| BDD4-0LVH | u | Graó per a pou de registre d'acer galvanitzat, de 300x400x300 mm, amb rodó de D= 25 mm | 5 |  | x |  | =
Subtotal material
Element compost
| B07F-0LT5 | m3 | Morter de ciment pòrtland amb filler calcari CEM II/B-L i sorra, amb 380 kg/m3 de ciment, amb una proporció en volum 1:4 i 10 N/mm2 de resistència a compressió, elaborat a l'obra | 0.045 |  | x |  | =
Subtotal element compost
|  |  | Despeses auxiliars |  |  |  | 3.5 | %
Cost directe
|  |  | Despeses indirectes |  |  |  | 13.3 | %
Total
| PQN1-HAA8 | m | Escala metàl·lica recta, de 0,6 m d'amplària, amb 2 suports amb perfils d'acer laminat IPN 120, esglaons de planxa metàl·lica amb relleu antilliscant, conformada amb plecs frontals i posteriors, de 2 mm de gruix, soldats superiorment als perfils i barana metàl·lica d'acer amb tub superior de 42 mm de diàmetre, 3 barres de 12 mm de diàmetre i muntants de secció rectangular 50x10 mm soldats lateralment als perfils, amb acabat lacat |  |  |  | Rend.: | 1 |  |  | Escala metàl·lica recta amb estructura de perfils laminats IPN 120, graons de planxa conformada i do
Mà d'obra
| A0F-000P | h | Oficial 1a manyà | 0.3 | /R | x |  | =
| A01-FEPB | h | Ajudant manyà | 0.3 | /R | x |  | =
Subtotal mà d'obra
Material
| BQN1-H5YB | m | Escala metàl·lica recta, de 0,6 m d'amplària, amb 2 suports amb perfils d'acer laminat IPN 120, esglaons de planxa metàl·lica amb relleu antilliscant, conformada amb plecs frontal i posterior, de 2 mm de gruix, soldats superiorment als perfils i barana metàl·lica d'acer amb tub superior de 42 mm de diàmetre, 3 barres de 12 mm de diàmetre i muntants de secció rectangular 50x10 mm soldats lateralment als perfils, amb acabat lacat | 1 |  | x |  | =
Subtotal material
|  |  | Despeses auxiliars |  |  |  | 3.5 | %
Cost directe
|  |  | Despeses indirectes |  |  |  | 13.3 | %
Total
| PR61-8ZJ6 | u | Plantació d'arbust o arbre de petit format en contenidor de 10 a 25 l en obres d'edificació, excavació de clot de plantació de 50x50x40 cm amb mitjans manuals, en un pendent inferior al 35 %, reblert del clot amb terra de l'excavació barrejada amb un 10% de compost i primer reg |  |  |  | Rend.: | 1 |  |  | Plant.arbust/arbre petit,cont.=10 a 25l,edificació,50x50x40cm,m.man.,pend.inferior al 35%,terra exca
Mà d'obra
| A0G-0022 | h | Oficial 2a jardiner | 0.06 | /R | x |  | =
| A01-FEPJ | h | Ajudant jardiner | 0.46 | /R | x |  | =
| A0F-000M | h | Oficial 1a jardiner | 0.03 | /R | x |  | =
Subtotal mà d'obra
Maquinària
| C154-003N | h | Camió per a transport de 7 t | 0.1 | /R | x |  | =
Subtotal maquinària
Material
| BR32-21DG | m3 | Compost de classe I, d'origen vegetal, segons NTJ 05C, subministrat en sacs de 0,8 m3 | 0.01 |  | x |  | =
| B011-05ME | m3 | Aigua | 0.02 |  | x |  | =
Subtotal material
|  |  | Despeses auxiliars |  |  |  | 1.5 | %
Cost directe
|  |  | Despeses indirectes |  |  |  | 13.3 | %
Total
| PR61-8ZK6 | u | Plantació de planta enfiladissa en contenidor de 10 a 25 l en obres d'edificació, excavació de clot de plantació de 50x50x40 cm amb mitjans manuals, en un pendent inferior al 35 %, reblert del clot amb terra de l'excavació barrejada amb un 10% de compost i primer reg |  |  |  | Rend.: | 1 |  |  | Plant.enfiladissa,cont.=10 a 25l,edificació,50x50x40cm,m.man.,pend.inferior al 35%,terra excav.+10%
Mà d'obra
| A01-FEPJ | h | Ajudant jardiner | 0.46 | /R | x |  | =
| A0G-0022 | h | Oficial 2a jardiner | 0.06 | /R | x |  | =
| A0F-000M | h | Oficial 1a jardiner | 0.03 | /R | x |  | =
Subtotal mà d'obra
Maquinària
| C154-003N | h | Camió per a transport de 7 t | 0.1 | /R | x |  | =
Subtotal maquinària
Material
| BR32-21DG | m3 | Compost de classe I, d'origen vegetal, segons NTJ 05C, subministrat en sacs de 0,8 m3 | 0.01 |  | x |  | =
| B011-05ME | m3 | Aigua | 0.02 |  | x |  | =
Subtotal material
|  |  | Despeses auxiliars |  |  |  | 1.5 | %
Cost directe
|  |  | Despeses indirectes |  |  |  | 13.3 | %
Total
| PRIC-HBHB | m2 | Projecció de substrat fèrtil per via pneumàtica sobre malla o suport reticular existent, en un gruix de 5 a 10 cm, d'una barreja de substrat orgànic, productes estabilitzants i lligants, adob d'alliberament lent i llavors herbàcies |  |  |  | Rend.: | 1 |  |  | Projecció substrat fèrtil via pneumàtica s/malla o suport reticular,g=5-10cm
Mà d'obra
| A01-FEPJ | h | Ajudant jardiner | 0.1 | /R | x |  | =
| A0F-000M | h | Oficial 1a jardiner | 0.1 | /R | x |  | =
Subtotal mà d'obra
Maquinària
| C152-003B | h | Camió grua | 0.1 | /R | x |  | =
| CR70-00BV | h | Hidrosembradora muntada sobre camió, amb dipòsit de 2500 l, amb bomba incorporada de 15 a 20 kW | 0.1 | /R | x |  | =
Subtotal maquinària
Material
| B011-05ME | m3 | Aigua | 0.1 |  | x |  | =
| BR34-0XRE | kg | Encoixinament protector per a hidrosembres de fibra semicurta | 12 |  | x |  | =
| BR30-0XRF | kg | Adob mineral sòlid de fons d'alliberament lent | 0.1 |  | x |  | =
| BR4U0-21GV | kg | Barreja de llavors per a gespa tipus mixta amb addició d'espècies arbustives i/o de flor, segons NTJ 07N | 0.3 |  | x |  | =
| BR37-0WNZ | kg | Estabilitzant sintètic de base acrílica | 0.075 |  | x |  | =
Subtotal material
|  |  | Despeses auxiliars |  |  |  | 1.5 | %
Cost directe
|  |  | Despeses indirectes |  |  |  | 13.3 | %
Total
Partida alçada
| PGG1-HA02 | u | Subministrament i col·locació de portes tipus Endesa d'accés a trranformador i accés per a vianants, tancament divisor entre recintes amb malla electrosoldada i porta d'accés, porta d'accés comptador, bancada per a MT, fossat per a pas cables i reixes exteriors de ventilació. |  |  |  | Rend.: | 1 |  |  | Subministrament i col·locació de portes tipus Endesa d'accés trafo i accés per a vianants, tanca
Partida d'obra
| 1351B002 | m3 | Execució de riostes, de formigó HA-25/B/20/XC2 elaborat en central i per qualsevol mitjà d'abocament i vibrat, encofrat segons necessitats i especificacions de projecte i acer en barres corrugades B500S amb una quantia teòrica segons documentació gràfica de projecte a comprovar pel contractista. Inclou: - P.P. Replanteig general, fixació de punts i nivells de referència i traçat de les riostes i altres elements estructurals que es recolzin sobre les mateixes. - P.P. Transport de la maquinària necessària. - P.P. Capa de neteja i anivellament de 10 cm de gruix de formigó HL-150/B/20 elaborat en central i per qualsevol mitjà d'abocament i vibrat. - P.P. Muntatge i desmuntatge d'encofrat segons necessitats i especificacions de projecte. - P.P. Aplicació de líquid desencofrant. - P.P. Abocament, vibrat i curat de formigó per riostes HA-25/B/20/XC2, de consistència tova i grandària màxima del granulat 20 mm, elaborat en central. - P.P. Armadura per riostes AP500S d'acer en barres corrugades B500S de límit elàstic> = 500 N/mm 2. S'inclouen esperes, arrencades i part proporcional de retalls, mermes, armadures de muntatge i elements separadors, solapaments i soldadura de les armadures. - P.P. Retirada i neteja dels encofrats. En general s'inclouen tots els treballs, mitjans auxiliars i materials que siguin necessaris per a la correcta execució i acabat de la partida d'obra segons Código Estructural. Components del formigó amb marcatge CE i DDP (Declaració de prestacions). Criteri d'amidament de projecte: Volum amidat sobre les seccions teòriques de l'excavació, segons documentació gràfica de projecte. (Quanties d'acer i formigó segons documentació gràfica de projecte). |  |  |  | Rend.: | 1 |  |  | EXECUCIÓ DE RIOSTES AMB FORMIGÓ HA-25/B/20/XC2
Maquinària
| C172-003J | h | Camión con bomba de hormigonar | 0.15 | /R | x |  | =
Subtotal maquinària
Partida d'obra
| P312-I1V2 | m3 | Hormigonado de zanjas y pozos, con hormigón para armar HA - 25 / B / 20 / XC2 con una cantidad de cemento de 275 kg/m3 i relación agua cemento =< 0.6, colocado con cubilote Criterio de medición: m3 de volumen medido según las especificaciones de la DT, con aquellas modificaciones y singularidades aceptadas previa y expresamente por la DF. | 1.05 |  | x |  | =
| P311-DQ6G | m2 | Encofrado con tablero de madera para zanjas y pozos de cimentación Criteri d'amidament: m2 de superficie medida según las especificaciones de la DT y que se encuentre en contacto con el hormigón. Este criterio incluye los apuntalamientos previos, los elementos auxiliares para el montaje de los encofrados y los elementos de acabado de las esquinas para hormigón visto, como son berenjenos u otros sistemas, así como la recogida, limpieza y acondicionamiento de los elementos utilizados. La superficie correspondiente a agujeros interiores se debe deducir de la superficie total de acuerdo con los criterios siguientes: Huecos <= 1 m2: No se deducen Huecos > 1 m2: Se deduce el 100% En los huecos que no se deduzcan, la medición incluye la superficie necesaria para conformar el perímetro de los huecos. En el caso que se deduzca el 100% del hueco, se deben medir también la superficie necesaria para conformar el perímetro de los huecos. | 4.2 |  | x |  | =
| P3Z3-D53G | m2 | Capa de limpieza y nivelación de 10 cm de espesor de hormigón HL-150/B/20 de consistencia blanda y tamaño máximo del árido 20 mm, vertido desde camión Criteri d'amidament: m2 de superficie medida de acuerdo a las especificaciones de la DT. | 1.66 |  | x |  | =
| P310-D51N | kg | Armadura de zanjas y pozos AP500 S de acero en barras corrugadas B500S de límite elástico >= 500 N/mm2 Criteri d'amidament: kg de peso calculado según las especificaciones de la DT, de acuerdo con los criterios siguientes: El peso unitario para su cálculo será el teórico Para poder utilizar otro valor diferente del teórico, es necesaria la aceptación expresa de la DF. El peso se obtendrá midiendo la longitud total de las barras (barra+empalmes) El incremento de medición correspondiente a los recortes está incorporado al precio de la unidad de obra como incremento en el rendimiento (1,05 kg de barra de acero por kg de barra ferrallada, dentro del elemento auxiliar) | 72.3 |  | x |  | =
Subtotal partida d'obra
Cost directe
|  |  | Despeses indirectes |  |  |  | 13.3 | %
Total
| 1351B003 | ml | Excecució de reforç de formigó en daus de 20x20cm a la longitud total de les riostes, per a muntatge de mur prefabricat de formigó executat en dues fases el primer per abans del mur prefabricat i el segon posterior al muntatge del mur segons detall |  |  |  | Rend.: | 1 |  |  | Excecució de reforç de formigó en daus de 20x20cm a la longitud total de les riostes, per a muntatge
Partida d'obra
| P312-I1V2 | m3 | Hormigonado de zanjas y pozos, con hormigón para armar HA - 25 / B / 20 / XC2 con una cantidad de cemento de 275 kg/m3 i relación agua cemento =< 0.6, colocado con cubilote Criterio de medición: m3 de volumen medido según las especificaciones de la DT, con aquellas modificaciones y singularidades aceptadas previa y expresamente por la DF. | 0.05 |  | x |  | =
| P310-D51N | kg | Armadura de zanjas y pozos AP500 S de acero en barras corrugadas B500S de límite elástico >= 500 N/mm2 Criteri d'amidament: kg de peso calculado según las especificaciones de la DT, de acuerdo con los criterios siguientes: El peso unitario para su cálculo será el teórico Para poder utilizar otro valor diferente del teórico, es necesaria la aceptación expresa de la DF. El peso se obtendrá midiendo la longitud total de las barras (barra+empalmes) El incremento de medición correspondiente a los recortes está incorporado al precio de la unidad de obra como incremento en el rendimiento (1,05 kg de barra de acero por kg de barra ferrallada, dentro del elemento auxiliar) | 30 |  | x |  | =
Subtotal partida d'obra
Altres
| 1351B0010 | ml | ML tabica para dado de refuerzo | 1 |  | x |  | =
Subtotal altres
Cost directe
|  |  | Despeses indirectes |  |  |  | 13.3 | %
Total
| 135FB006 | m3 | Execució d'enceps, de formigó HA-30/B/20/XC2 elaborat en central i per qualsevol mitjà d'abocament i vibrat, encofrat segons necessitats i especificacions de projecte i acer en barres corrugades B500S amb una quantia segons documentació gràfica de projecte a comprovar pel contractista. Inclou: - P.P. Replanteig general, fixació de punts i nivells de referència i traçat dels enceps i altres elements estructurals que es recolzin sobre les mateixes. - P.P. Transport de la maquinària necessària. - P.P. Excavació de rasa i pou de fins a 2,00 m de profunditat, en terreny segons estudi geotècnic, amb qualsevol maquinària necessària i càrrega mecànica sobre camió. - P.P. Transport de terres a instal·lació autoritzada de gestió de residus, amb camió i temps d'espera per a la càrrega amb mitjans mecànics i manuals. - P.P. Esponjament de terres. - P.P. Deposició controlada a abocador autoritzat de residus de terra inerts procedents de l'excavació. - P.P. Cànon d'abocament. - P.P. Repàs de sòls i parets de rases, pous i recalçats. - P.P. Capa de neteja i anivellament de 10 cm de gruix de formigó HL-150/B/20 elaborat en central i per qualsevol mitjà d'abocament i vibrat. - P.P. Muntatge i desmuntatge d'encofrat segons necessitats i especificacions de projecte. - P.P. Aplicació de líquid desencofrant. - P.P. Formigó per enceps HA-30/B/20/XC2, de consistència tova i grandària màxima del granulat 20 mm, elaborat en central per qualsevol mitjà d'abocament i vibrat. - P.P. Armadura per a enceps AP500S d'acer en barres corrugades B500S de límit elàstic> = 500 N/mm 2. S'inclouen esperes, arrencades i part proporcional de retalls, mermes, armadures de muntatge i elements separadors, solapaments i soldadura de les armadures. - P.P. Ancoratge amb acer en barres corrugades de qualsevol diàmetre, amb perforació i injectat continu d'adhesiu d'aplicació unilateral de resines epoxi sense dissolvents, de dos components i baixa viscositat. En general, s'inclouen tots els treballs necessaris per a la correcta execució de la partida d'obra, d'acord amb les normes CTE DB SE-C i NTE. Components del formigó amb marcatge CE i DDP (Declaració de prestacions). Criteri d'amidament de projecte: Volum amidat sobre les seccions teòriques de l'excavació, segons documentació gràfica del projecte. |  |  |  | Rend.: | 1 |  |  | EXECUCIÓ D'ENCEP AMB FORMIGÓ HA-30/B/20/XC2
Maquinària
| C172-003J | h | Camión con bomba de hormigonar | 0.1 | /R | x |  | =
Subtotal maquinària
Partida d'obra
| P312-I1V2 | m3 | Hormigonado de zanjas y pozos, con hormigón para armar HA - 25 / B / 20 / XC2 con una cantidad de cemento de 275 kg/m3 i relación agua cemento =< 0.6, colocado con cubilote Criterio de medición: m3 de volumen medido según las especificaciones de la DT, con aquellas modificaciones y singularidades aceptadas previa y expresamente por la DF. | 1.05 |  | x |  | =
| P311-DQ6G | m2 | Encofrado con tablero de madera para zanjas y pozos de cimentación Criteri d'amidament: m2 de superficie medida según las especificaciones de la DT y que se encuentre en contacto con el hormigón. Este criterio incluye los apuntalamientos previos, los elementos auxiliares para el montaje de los encofrados y los elementos de acabado de las esquinas para hormigón visto, como son berenjenos u otros sistemas, así como la recogida, limpieza y acondicionamiento de los elementos utilizados. La superficie correspondiente a agujeros interiores se debe deducir de la superficie total de acuerdo con los criterios siguientes: Huecos <= 1 m2: No se deducen Huecos > 1 m2: Se deduce el 100% En los huecos que no se deduzcan, la medición incluye la superficie necesaria para conformar el perímetro de los huecos. En el caso que se deduzca el 100% del hueco, se deben medir también la superficie necesaria para conformar el perímetro de los huecos. | 2.79 |  | x |  | =
| P310-D51N | kg | Armadura de zanjas y pozos AP500 S de acero en barras corrugadas B500S de límite elástico >= 500 N/mm2 Criteri d'amidament: kg de peso calculado según las especificaciones de la DT, de acuerdo con los criterios siguientes: El peso unitario para su cálculo será el teórico Para poder utilizar otro valor diferente del teórico, es necesaria la aceptación expresa de la DF. El peso se obtendrá midiendo la longitud total de las barras (barra+empalmes) El incremento de medición correspondiente a los recortes está incorporado al precio de la unidad de obra como incremento en el rendimiento (1,05 kg de barra de acero por kg de barra ferrallada, dentro del elemento auxiliar) | 120.75 |  | x |  | =
| P3Z3-D53G | m2 | Capa de limpieza y nivelación de 10 cm de espesor de hormigón HL-150/B/20 de consistencia blanda y tamaño máximo del árido 20 mm, vertido desde camión Criteri d'amidament: m2 de superficie medida de acuerdo a las especificaciones de la DT. | 1.25 |  | x |  | =
Subtotal partida d'obra
Cost directe
|  |  | Despeses indirectes |  |  |  | 13.3 | %
Total
P-4 | E222B021 | m3 | Execució d'excavació de rasa i pou de qualsevol profunditat, en terreny segons estudi geotècnic fins arribar a la profunditat indicada en el projecte. L'empresa constructora haurà d'aportar la maquinària adequada per poder excavar les rases i els pous fins a la profunditat indicada en el projecte, tenint en compte les característiques del terreny especificades en l'informe geotècnic. Inclou: - P.P. Transport de la maquinària necessària. - P.P. Replanteig general i fixació dels punts i nivells de referència. - P.P. Excavació en successives franges horitzontals i extracció de terres fora de l'excavació. - P.P. Retirada dels materials excavats. - P.P. Buidatge d'aigua i apuntalament si fos necessari. - P.P. Refinat de paraments horitzontals i verticals a mà, amb extracció de les terres. - P.P. Repicat amb martell hidràulic de crostes de terreny amb més duresa que poguessin aparèixer en l'excavació. - P.P. Càrrega a camió de les terres excavades. - P.P. Col·locació de les lliteres en els cantons i extrems de les alineacions. En general s'inclouen tots els treballs, mitjans auxiliars i materials que siguin necessaris per a la correcta execució i acabat de la unitat segons normatives Código Estructural, CTE, NTE. Criteri d'amidament de projecte: Volum amidat sobre les seccions teòriques de l'excavació, segons documentació gràfica de projecte. |  |  |  | Rend.: | 1 |  |  | EXCAVACIÓ DE RASA I POU
Partida d'obra
| P221B-EL6Z | m3 | Excavación de zanja y pozo de hasta 2 m de profundidad, en terreno compacto (SPT 20-50), realizada con retroexcavadora de combustible y carga mecánica sobre camión | 1 |  | x |  | =
| P2243-53AA | m2 | Refino de suelos y paredes de zanjas, pozos y recalces hasta 2,5 m de profundad Criteri d'amidament: m2 de superficie medida de acuerdo a las especificaciones de la DT. | 4.07 |  | x |  | =
Subtotal partida d'obra
Cost directe
|  |  | Despeses indirectes |  |  |  | 13.3 | %
Total
| E3E5B005 | m | Execució de pilons barrinats de 45cm de diàmetre i formigonats pel tub central de la barrina en terreny segons estudi geotècnic, amb formigó HA-25/L/20/XC2 i acer en barres corrugades B500S amb una quantia teòrica d'acord amb la documentació gràfica de projecte a comprovar pel contractista. L'empresa constructora haurà d'aportar la maquinària adequada per poder perforar els pilons fins a la profunditat indicada en el projecte, tenint en compte les característiques del terreny especificades en l'informe geotècnic. Inclou: - P.P. Replanteig de la ubicació dels eixos dels pilons i dels encepats. - P.P. Desplaçament, muntatge i desmuntatge en l'obra i retirada de l'equip de perforació per a pilons. - P.P. Perforació en terreny segons informe geotècnic i formigonat simultani a l'extracció de la barrina de l'interior del terreny. - P.P. Formigó per a pilons HA-25/L/20/XC2 elaborat en central, abocada a través del tub central de la barrina. - P.P. Elaboració de la ferralla en taller industrial (tallat, doblegat i conformat). Amb acer AP500S en barres corrugades B500S de límit elàstic> = 500 N/mm². S'inclouen esperes i part proporcional de retalls, mermes, armadures de muntatge i elements separadors, solapaments i soldadura de les armadures. - P.P. Col·locació de les armadures en el formigó fresc amb separadors homologats. - P.P. Escapçat mecànic amb martell trencador del formigó contaminat existent a la part superior de l'estaca. - P.P. Picat manual amb compressor portàtil de les restes del escapçat i doblegat i redreçat de les armadures. En general s'inclouen tots els treballs, mitjans auxiliars i materials que siguin necessaris per a la correcta execució i acabat de la unitat segons normatives UNE-EN-1536, CTE, NTE. Components del formigó amb marcatge CE i DDP (Declaració de prestacions). Criteri d'amidament: Longitud amidada segons documentació gràfica de projecte, inrementadando el cant de l'encep que posteriorment es demolirà. |  |  |  | Rend.: | 1 |  |  | EXECUCIÓ DE PILONS DE Ø45cm amb formigó HA-25/L/20/XC2
Partida d'obra
| P3E5-D8OJ | m | Perforación y hormigonado de pilotes barrenados hormigonados por el tubo central de la barrena en terreno blando, de diámetro 45 cm con hormigón HA-25/L/10/XC2, con aditivo superplastificante, de consistencia líquida y tamaño máximo del árido 20 mm. Criterio de medición: m de profundidad realmente ejecutado, medido según las especificaciones de la DT, comprobado y aceptado expresamente por la DF.La profundidad se medirá hasta el nivel de la cara inferior del encepado, sin tener en cuenta la parte de la cabeza del pilote a derribar. | 1.05 |  | x |  | =
| P3E3-E7HF | m | Derribo de cabeza de pilote, de diámetro 45 cm | 0.0836 |  | x |  | =
| P3E2-4BEG | u | Desplazamiento, montaje y desmontaje en la obra y retirada del equipo de perforación para pilotes barrenados hormigonados por el tubo central de la barrena Criteri d'amidament: Cantidad de unidades utilizada, aceptada antes y expresamente por la DF. | 0.0025 |  | x |  | =
| P3E0-3D7J | kg | Armadura para pilotes AP500 S de acero en barras corrugadas B500S de límite elástico >= 500 N/mm2 Criteri d'amidament: kg de peso calculado según las especificaciones de la DT, de acuerdo con los criterios siguientes: El peso unitario para su cálculo será el teórico Para poder utilizar otro valor diferente del teórico, es necesaria la aceptación expresa de la DF. El peso se obtendrá midiendo la longitud total de las barras (barra+empalmes) El incremento de medición correspondiente a los recortes está incorporado al precio de la unidad de obra como incremento en el rendimiento (1,05 kg de barra de acero por kg de barra ferrallada, dentro del elemento auxiliar) | 15 |  | x |  | =
Subtotal partida d'obra
Cost directe
|  |  | Despeses indirectes |  |  |  | 13.3 | %
Total
| E3E5B010 | m | Execució de pilons barrinats de 55cm de diàmetre i formigonats pel tub central de la barrina en terreny segons estudi geotècnic, amb formigó HA-25/L/20/XC2 i acer en barres corrugades B500S amb una quantia teòrica d'acord amb la documentació gràfica de projecte a comprovar pel contractista. L'empresa constructora haurà d'aportar la maquinària adequada per poder perforar els pilons fins a la profunditat indicada en el projecte, tenint en compte les característiques del terreny especificades en l'informe geotècnic. Inclou: - P.P. Replanteig de la ubicació dels eixos dels pilons i dels encepats. - P.P. Desplaçament, muntatge i desmuntatge en l'obra i retirada de l'equip de perforació per a pilons. - P.P. Perforació en terreny segons informe geotècnic i formigonat simultani a l'extracció de la barrina de l'interior del terreny. - P.P. Formigó per a pilons HA-25/L/20/XC2 elaborat en central, abocada a través del tub central de la barrina. - P.P. Elaboració de la ferralla en taller industrial (tallat, doblegat i conformat). Amb acer AP500S en barres corrugades B500S de límit elàstic> = 500 N/mm². S'inclouen esperes i part proporcional de retalls, mermes, armadures de muntatge i elements separadors, solapaments i soldadura de les armadures. - P.P. Col·locació de les armadures en el formigó fresc amb separadors homologats. - P.P. Escapçat mecànic amb martell trencador del formigó contaminat existent a la part superior de l'estaca. - P.P. Picat manual amb compressor portàtil de les restes del escapçat i doblegat i redreçat de les armadures. En general s'inclouen tots els treballs, mitjans auxiliars i materials que siguin necessaris per a la correcta execució i acabat de la unitat segons normatives UNE-EN-1536, CTE, NTE. Components del formigó amb marcatge CE i DDP (Declaració de prestacions). Criteri d'amidament: Longitud amidada segons documentació gràfica de projecte, inrementadando el cant de l'encep que posteriorment es demolirà. |  |  |  | Rend.: | 1 |  |  | EXECUCIÓ DE PILONS DE Ø55cm amb formigón HA-25/L/20/XC2
Partida d'obra
| P3E2-4BEG | u | Desplazamiento, montaje y desmontaje en la obra y retirada del equipo de perforación para pilotes barrenados hormigonados por el tubo central de la barrena Criteri d'amidament: Cantidad de unidades utilizada, aceptada antes y expresamente por la DF. | 0.0038 |  | x |  | =
| P3E0-3D7J | kg | Armadura para pilotes AP500 S de acero en barras corrugadas B500S de límite elástico >= 500 N/mm2 Criteri d'amidament: kg de peso calculado según las especificaciones de la DT, de acuerdo con los criterios siguientes: El peso unitario para su cálculo será el teórico Para poder utilizar otro valor diferente del teórico, es necesaria la aceptación expresa de la DF. El peso se obtendrá midiendo la longitud total de las barras (barra+empalmes) El incremento de medición correspondiente a los recortes está incorporado al precio de la unidad de obra como incremento en el rendimiento (1,05 kg de barra de acero por kg de barra ferrallada, dentro del elemento auxiliar) | 20 |  | x |  | =
| P3E3-E7HS | m | Enderroc de cap de piló, de diàmetre 55 cm | 0.075 |  | x |  | =
| P3E5-D8P3 | m | Perforació i formigonament de pilons barrinats formigonats pel tub central de la barrina en terreny fluix, de diàmetre 55 cm amb formigó HA-25/L / 20 / XC2 de consistència líquida, grandària màxima del granulat 20 mm, amb >= 375 kg/m3 de ciment, additiu superplastificant, apte per a classe d'exposició IIa | 1.05 |  | x |  | =
Subtotal partida d'obra
Cost directe
|  |  | Despeses indirectes |  |  |  | 13.3 | %
Total
| E441B076 | kg | Acer S275JR per a pilars formats per peça simple, amb perfils laminats en calent tubular, treballat a taller, col·locats mitjançant unions soldades o cargolades, segons documentació gràfica de projecte. Els elements arribaran a obra amb el tractament necessari per garantir els criteris de durabilitat establerts en projecte. Totes les unions entre elements han de tenir la mateixa protecció que els perfils, de manera que en obra es realitzaran els repassos necessaris en els casos d'una mecanització ´´in situ´´ o soldadura entre elements. Inclou: - P.P. Càlculs i redacció de plànols i detalls d'unions, per fabricació a taller. - P.P. Mecanitzat de perfils en taller. - P.P. Tractament necessari per garantir els criteris de durabilitat establerts en projecte. - P.P. Cargols necessaris segons especificacions de projecte. - P.P. Elements auxiliars necessaris per a la fabricació de l'estructura metàl·lica. - P.P. Plaques per a unions, rigiditzadors i carteles metàl·liques necessàries segons documentació gràfica de projecte. - P.P. Plaques d'ancoratge col·locades sobre el forjat o fonamentació. - P.P. Ataconat inferior de les plaques d'ancoratge amb morter Grout sense retracció. - P.P. Armadura necessària per a les plaques d'ancoratge, mitjançant barres d'acer corrugat B500S prèviament soldades a la placa d'ancoratge, o mecanitzades per a la seva col·locació mitjançant cargols. - P.P. Transport i desplaçament dels equips de muntatge. - P.P. Ajudes al muntatge de l'estructura, incloent grues i qualsevol tipus de maquinària que sigui necessària. - P.P. Control de qualitat i assaigs necessaris per garantir la classe d'execució assiganda al projecte. En general s'inclouen tots els treballs, mitjans auxiliars i materials que siguin necessaris per a la correcta execució i acabat de la unitat segons Código Estructural. Es determina una classe d'execució EXC1 i una classe d'exposició tipus C4 per a tots els elements segons Codi Estructural. Criteri d'amidament de projecte: kg realment executats segons les especificacions de la DT. Queda inclòs en el preu de la partida l'increment de pes a causa del excés de laminació, així com les retallades i escapçadures dels perfils metàl·lics. |  |  |  | Rend.: | 1 |  |  | EXECUCIÓ DE PILAR D'ACER S275JR EN PEÇA SIMPLE
Partida d'obra
| P4BE-FIVO | kg | Armadura para pilares AP500 S de acero en barras corrugadas B500S de límite elástico >= 500 N/mm2 Criteri d'amidament: kg de peso calculado según las especificaciones de la DT, de acuerdo con los criterios siguientes: El peso unitario para su cálculo será el teórico Para poder utilizar otro valor diferente del teórico, es necesaria la aceptación expresa de la DF. El peso se obtendrá midiendo la longitud total de las barras (barra+empalmes) El incremento de medición correspondiente a los recortes está incorporado al precio de la unidad de obra como incremento en el rendimiento (1,05 kg de barra de acero por kg de barra ferrallada, dentro del elemento auxiliar) | 0.19 |  | x |  | =
| P4Z5-HAM1 | dm3 | Reblert de recolzaments estructurals, amb morter sense retracció de ciment i sorra | 0.087 |  | x |  | =
| P446-DMAI | kg | Acero S275JR según UNE-EN 10025-2, para elementos de anclaje formados por pieza simple, en perfiles laminados en caliente serie L, LD, T, redondo, cuadrado, rectangular y plancha, trabajado en taller y con una capa de imprimación antioxidante, colocado en obra con tornillos Criteri d'amidament: kg de peso calculado según las especificaciones de la DT, de acuerdo con los criterios siguientes: El peso unitario para su cálculo será el teórico Para poder utilizar otro valor diferente del teórico, es necesaria la aceptación expresa de la DF. Este criterio incluye las pérdidas de material correspondientes a recortes. | 0.46 |  | x |  | =
| P44C-DP2C | kg | Acer S275JR segons UNE-EN 10025-2, per a pilars formats per peça simple, en perfils laminats en calent sèrie L, LD, T, rodó, quadrat, rectangular i planxa, treballat a taller i amb una capa d'imprimació antioxidant, col·locat a l'obra amb soldadura i cargols | 1.05 |  | x |  | =
Subtotal partida d'obra
Cost directe
|  |  | Despeses indirectes |  |  |  | 13.3 | %
Total
| E443B001 | m | ARRIOSTRAMENT TENSORS HORITZONTALS A BIGA |  |  |  | Rend.: | 1 |  |  | ARRIOSTRAMENT TENSORS HORITZONTALS A BIGA
Mà d'obra
| A01-FEP0 | h | Ajudant ferrallista | 0.1 | /R | x |  | =
| A0F-000I | h | Oficial 1a ferrallista | 0.1 | /R | x |  | =
Subtotal mà d'obra
Partida d'obra
| P446-DMAI | kg | Acero S275JR según UNE-EN 10025-2, para elementos de anclaje formados por pieza simple, en perfiles laminados en caliente serie L, LD, T, redondo, cuadrado, rectangular y plancha, trabajado en taller y con una capa de imprimación antioxidante, colocado en obra con tornillos Criteri d'amidament: kg de peso calculado según las especificaciones de la DT, de acuerdo con los criterios siguientes: El peso unitario para su cálculo será el teórico Para poder utilizar otro valor diferente del teórico, es necesaria la aceptación expresa de la DF. Este criterio incluye las pérdidas de material correspondientes a recortes. | 1.1 |  | x |  | =
| P4BE-FIVO | kg | Armadura para pilares AP500 S de acero en barras corrugadas B500S de límite elástico >= 500 N/mm2 Criteri d'amidament: kg de peso calculado según las especificaciones de la DT, de acuerdo con los criterios siguientes: El peso unitario para su cálculo será el teórico Para poder utilizar otro valor diferente del teórico, es necesaria la aceptación expresa de la DF. El peso se obtendrá midiendo la longitud total de las barras (barra+empalmes) El incremento de medición correspondiente a los recortes está incorporado al precio de la unidad de obra como incremento en el rendimiento (1,05 kg de barra de acero por kg de barra ferrallada, dentro del elemento auxiliar) | 2.47 |  | x |  | =
Subtotal partida d'obra
Altres
| P4BE-FI01 | u | Roscat per a col·locació de maneguet tensoR | 0.1 |  | x |  | =
| P4BE-FI02 | u | Manguet | 0.1 |  | x |  | =
Subtotal altres
Cost directe
|  |  | Despeses indirectes |  |  |  | 13.3 | %
Total
| E443B077 | kg | Acer S275JR per a bigues formades per peça simple, amb perfils laminats en calent tubular, treballat a taller, col·locats mitjançant unions soldades o cargolades, segons documentació gràfica de projecte. Els elements arribaran a obra amb el tractament necessari per garantir els criteris de durabilitat establerts en projecte. Totes les unions entre elements han de tenir la mateixa protecció que els perfils, de manera que en obra es realitzaran els repassos necessaris en els casos d'una mecanització ´´in situ´´ o soldadura entre elements. Inclou: - P.P. Càlculs i redacció de plànols i detalls d'unions, per fabricació a taller. - P.P. Mecanitzat de perfils en taller. - P.P. Tractament necessari per garantir els criteris de durabilitat establerts en projecte. - P.P. Cargols necessaris segons especificacions de projecte. - P.P. Elements auxiliars necessaris per a la fabricació de l'estructura metàl·lica. - P.P. Plaques per a unions, rigiditzadors i carteles metàl·liques necessàries segons documentació gràfica de projecte. - P.P. Plaques d'ancoratge col·locades sobre el forjat o fonamentació. - P.P. Ataconat inferior de les plaques d'ancoratge amb morter Grout sense retracció. - P.P. Armadura necessària per a les plaques d'ancoratge, mitjançant barres d'acer corrugat B500S prèviament soldades a la placa d'ancoratge, o mecanitzades per a la seva col·locació mitjançant cargols. - P.P. Transport i desplaçament dels equips de muntatge. - P.P. Ajudes al muntatge de l'estructura, incloent grues i qualsevol tipus de maquinària que sigui necessària. - P.P. Control de qualitat i assaigs necessaris per garantir la classe d'execució assiganda al projecte. En general s'inclouen tots els treballs, mitjans auxiliars i materials que siguin necessaris per a la correcta execució i acabat de la unitat segons Código Estructural. Es determina una classe d'execució EXC1 i una classe d'exposició tipus C4 per a tots els elements segons Codi Estructural. Criteri d'amidament de projecte: kg realment executats segons les especificacions de la DT. Queda inclòs en el preu de la partida l'increment de pes a causa del excés de laminació, així com les retallades i escapçadures dels perfils metàl·lics. |  |  |  | Rend.: | 1 |  |  | EXECUCIÓ DE BIGA D'ACER S275JR EN PEÇA SIMPLE
Partida d'obra
| P4BE-FIVO | kg | Armadura para pilares AP500 S de acero en barras corrugadas B500S de límite elástico >= 500 N/mm2 Criteri d'amidament: kg de peso calculado según las especificaciones de la DT, de acuerdo con los criterios siguientes: El peso unitario para su cálculo será el teórico Para poder utilizar otro valor diferente del teórico, es necesaria la aceptación expresa de la DF. El peso se obtendrá midiendo la longitud total de las barras (barra+empalmes) El incremento de medición correspondiente a los recortes está incorporado al precio de la unidad de obra como incremento en el rendimiento (1,05 kg de barra de acero por kg de barra ferrallada, dentro del elemento auxiliar) | 0.011 |  | x |  | =
| P446-DMAI | kg | Acero S275JR según UNE-EN 10025-2, para elementos de anclaje formados por pieza simple, en perfiles laminados en caliente serie L, LD, T, redondo, cuadrado, rectangular y plancha, trabajado en taller y con una capa de imprimación antioxidante, colocado en obra con tornillos Criteri d'amidament: kg de peso calculado según las especificaciones de la DT, de acuerdo con los criterios siguientes: El peso unitario para su cálculo será el teórico Para poder utilizar otro valor diferente del teórico, es necesaria la aceptación expresa de la DF. Este criterio incluye las pérdidas de material correspondientes a recortes. | 0.033 |  | x |  | =
| P44C-DP2C | kg | Acer S275JR segons UNE-EN 10025-2, per a pilars formats per peça simple, en perfils laminats en calent sèrie L, LD, T, rodó, quadrat, rectangular i planxa, treballat a taller i amb una capa d'imprimació antioxidant, col·locat a l'obra amb soldadura i cargols | 1.05 |  | x |  | =
Subtotal partida d'obra
Altres
| P44C-DP01 | kg | Tractament galvanitzat en calente | 1 |  | x |  | =
Subtotal altres
Cost directe
|  |  | Despeses indirectes |  |  |  | 13.3 | %
Total
| EA1DDF14 | u | fe 14 Porta doble batent de fusta de larix tractada amb lasur, col·locada sobre bastiment de base, amb una fulla oscil·lobatent, per a un buit d'obra aproximat de 160x210 cm, U=1,4W/m2K, classificació mínima INFERIOR A 9m3/hm2 de permeabilitat a l'aire segons UNE-EN 12207, classificació mínima 8A d'estanquitat a l'aigua segons UNE-EN 12208 i classificació mínima C4 de resistència al vent segons UNE-EN 12210, amb bastiment sense persiana. RA global tr>30dBA Consistent en: - Premarc de fusta de pi. - 2 Fulles practicables de 80x210cm. - Envidrament laminar P5A a fulla exterior - Envidrament 6+6/ 16 argon / 4+4 baix emisiu g inf a 0,43 - Tapajunts interiors perimetrals i remats exteriors. - Ribet intern ocult i junts d'EPDM de qualitat marina. - Segellats perimetrals de la fusteria amb el bastiment de base i del bastiment de base amb l'obra amb cordons cel·lulars. - Tanca per a obertura oscil·lobatent, amb obertura total per a netejar amb sistema de bloqueig, per un pes de fins a 130 kg. - Manetes color plata mate. - Pany i clau mestrejats - Frontisses d'alumini amb eixos d'acer inoxidable, i cargols d'acer inoxidable. Inclou part proporcional d'ajudes de paleteria, així com el suministrament i col·locació de pre-marcs en fase de paleteria. Tot segons documentació de projecte i plànols. |  |  |  | Rend.: | 1 |  |  | fe 14 Porta doble batent de fusta de larix tractada amb lasur, col·locada sobre bastiment de base, a
Mà d'obra
| A01-FEPA | h | Ajudant vidrier | 8 | /R | x |  | =
| A0F-0010 | h | Oficial 1a vidrier | 8 | /R | x |  | =
Subtotal mà d'obra
Element compost
| BAID1DF14 | u | fe 14 Porta doble batent de fusta de larix tractada amb lasur, col·locada sobre bastiment de base, amb una fulla oscil·lobatent, per a un buit d'obra aproximat de 160x210 cm, U=1,4W/m2K, classificació mínima INFERIOR A 9m3/hm2 de permeabilitat a l'aire segons UNE-EN 12207, classificació mínima 8A d'estanquitat a l'aigua segons UNE-EN 12208 i classificació mínima C4 de resistència al vent segons UNE-EN 12210, amb bastiment sense persiana. RA global tr>30dBA Consistent en: - Premarc de fusta de pi. - 2 Fulles practicables de 80x210cm. - Envidrament laminar P5A a fulla exterior - Envidrament 6+6/ 16 argon / 4+4 baix emisiu g inf a 0,43 - Tapajunts interiors perimetrals i remats exteriors. - Ribet intern ocult i junts d'EPDM de qualitat marina. - Segellats perimetrals de la fusteria amb el bastiment de base i del bastiment de base amb l'obra amb cordons cel·lulars. - Tanca per a obertura oscil·lobatent, amb obertura total per a netejar amb sistema de bloqueig, per un pes de fins a 130 kg. - Manetes color plata mate. - Pany i clau mestrejats - Frontisses d'alumini amb eixos d'acer inoxidable, i cargols d'acer inoxidable. Inclou part proporcional d'ajudes de paleteria, així com el suministrament i col·locació de pre-marcs en fase de paleteria. Tot segons documentació de projecte i plànols. | 1 |  | x |  | =
Subtotal element compost
Partida d'obra
| PAZ3-B6JM | u | Mecanisme antipànic per a porta d'evacuació de 2 fulles, amb sistema d'accionament per pressió, amb 3 punts de tancament, per a mecanisme vist, homologat segons UNE-EN 1125, instal·lat | 1 |  | x |  | =
| PCZ1-70OG | m | Polit de cantells vidre de laminar de seguretat de 2 llunes de 4 mm de gruix cada una ( 4+4) | 11.6 |  | x |  | =
| PCZ1-70OF | m | Polit de cantells vidre de laminar de seguretat de 2 llunes de 6 mm de gruix cada una ( 6+6) | 11.6 |  | x |  | =
Subtotal partida d'obra
Altres
| BAID1DPR2 | U | Premarc per porta de fusta de 180x210cm | 1 |  | x |  | =
Subtotal altres
Cost directe
|  |  | Despeses indirectes |  |  |  | 13.3 | %
Total
P-42 | P214F-HZ2O | m2 | Demolició de vorera de panots col·locats sobre base de formigó de fins a 10 cm de gruix, inclòs la demolició de la base, d'amplària fins a 2 m, amb compressor i càrrega sobre camió amb mitjans manuals, en entorn urbà sense dificultat de mobilitat, en voreres <= 3 m d'amplària o calçada/plataforma única <= 7 m d'amplària, sense afectació per serveis o elements de mobiliari urbà, en actuacions d'1 a 10 1 m2 |  |  |  | Rend.: | 1 |  |  | Demolició vorera panot. S/form.,g fins a 10 cm,ampl.fins a 2 m,compressor + càrrega cam. Manuals,ent
Partida d'obra
| P2146-HXKH | m2 | Demolició de paviment de panots col·locats sobre base de formigó de fins a 10 cm de gruix, inclòs la demolició de la base, d'amplària fins a 2 m, amb compressor i càrrega sobre camió amb mitjans manuals, en entorn urbà sense dificultat de mobilitat, en voreres <= 3 m d'amplària o calçada/plataforma única <= 7 m d'amplària, sense afectació per serveis o elements de mobiliari urbà, en actuacions d'1 a 10 1 m2 | 1 |  | x |  | =
| P214W-HXLT | m | Tall en paviment de peces amb màquina tallajunts amb disc de diamant per a paviment, per a delimitar la zona a demolir | 1.2649 |  | x |  | =
Subtotal partida d'obra
Cost directe
|  |  | Despeses indirectes |  |  |  | 13.3 | %
Total
| P214F-I0ZD | m2 | Demolició de vorera de panots col·locats sobre base de formigó de fins a 10 cm de gruix, inclòs la demolició de la base, d'amplària fins a 2 m, amb compressor i càrrega sobre camió amb mitjans manuals, en entorn urbà sense dificultat de mobilitat, en voreres > 3 i <= 5 m d'amplària o calçada/plataforma única > 7 i <= 12 m d'amplària, sense afectació per serveis o elements de mobiliari urbà, en actuacions d'1 a 10 1 m2 |  |  |  | Rend.: | 1 |  |  | Demolició vorera panot. S/form.,g fins a 10 cm,ampl.fins a 2 m,compressor + càrrega cam. Manuals,ent
Partida d'obra
| P214W-HXLT | m | Tall en paviment de peces amb màquina tallajunts amb disc de diamant per a paviment, per a delimitar la zona a demolir | 1.2649 |  | x |  | =
| P2146-I0ZE | m2 | Demolició de paviment de panots col·locats sobre base de formigó de fins a 10 cm de gruix, inclòs la demolició de la base, d'amplària fins a 2 m, amb compressor i càrrega sobre camió amb mitjans manuals, en entorn urbà sense dificultat de mobilitat, en voreres > 3 i <= 5 m d'amplària o calçada/plataforma única > 7 i <= 12 m d'amplària, sense afectació per serveis o elements de mobiliari urbà, en actuacions d'1 a 10 1 m2 | 1 |  | x |  | =
Subtotal partida d'obra
Cost directe
|  |  | Despeses indirectes |  |  |  | 13.3 | %
Total
| P352-MF69 | m3 | Fonament de formigó per armar HA - 35 / B / 20 / XC4 + XS3 + XA2 amb una quantitat de ciment de 350 kg/m3 i relació aigua ciment =< 0.45 abocat amb bomba, armat amb 35 kg/m3 d'armadura AP500 S d'acer en barres corrugades |  |  |  | Rend.: | 1 |  |  | Fonament formigó per armar HA - 35 / B / 20 / XC4 + XS3 + XA2 quant.ciment 350kg/m3, aigua/ciment =<
Partida d'obra
| P312-K1AN | m3 | Formigonament de rases i pous, amb formigó per armar HA - 35 / B / 20 / XC4 + XS3 + XA2 amb una quantitat de ciment de 350 kg/m3 i relació aigua ciment =< 0.45, abocat amb bomba | 1 |  | x |  | =
| P310-D51N | kg | Armadura de zanjas y pozos AP500 S de acero en barras corrugadas B500S de límite elástico >= 500 N/mm2 Criteri d'amidament: kg de peso calculado según las especificaciones de la DT, de acuerdo con los criterios siguientes: El peso unitario para su cálculo será el teórico Para poder utilizar otro valor diferente del teórico, es necesaria la aceptación expresa de la DF. El peso se obtendrá midiendo la longitud total de las barras (barra+empalmes) El incremento de medición correspondiente a los recortes está incorporado al precio de la unidad de obra como incremento en el rendimiento (1,05 kg de barra de acero por kg de barra ferrallada, dentro del elemento auxiliar) | 35 |  | x |  | =
Subtotal partida d'obra
Cost directe
|  |  | Despeses indirectes |  |  |  | 13.3 | %
Total
| P352-MFMM | m3 | Fonament de formigó per armar HA - 35 / B / 20 / xC4 + XS3 + XA1 amb una quantitat de ciment de 350 kg/m3 i relació aigua ciment =< 0.45 abocat amb bomba, armat amb 30 kg/m3 d'armadura AP500 S d'acer en barres corrugades |  |  |  | Rend.: | 1 |  |  | Fonament formigó per armar HA - 35 / B / 20 / xC4 + XS3 + XA1 quant.ciment 350kg/m3, aigua/ciment =<
Partida d'obra
| P312-IE6O | m3 | Formigonament de rases i pous, amb formigó per armar HA - 35 / B / 20 / xC4 + XS3 + XA1 amb una quantitat de ciment de 350 kg/m3 i relació aigua ciment =< 0.45, abocat amb bomba | 1 |  | x |  | =
| P310-D51K | kg | Armadura de rases i pous AP500 S d'acer en barres corrugades B500S de límit elàstic >= 500 N/mm2 | 30 |  | x |  | =
Subtotal partida d'obra
Cost directe
|  |  | Despeses indirectes |  |  |  | 13.3 | %
Total
P-54 | P352-MTWX | m3 | Fonament de formigó per armar HA - 35 / B / 20 / xC4 + XS3 + XA2 amb una quantitat de ciment de 350 kg/m3 i relació aigua ciment =< 0.45 abocat amb bomba, armat amb 35 kg/m3 d'armadura AP500 S d'acer en barres corrugades |  |  |  | Rend.: | 1 |  |  | Fonament formigó per armar HA - 35 / B / 20 / xC4 + XS3 + XA2 quant.ciment 350kg/m3, aigua/ciment =<
Partida d'obra
| P312-IE96 | m3 | Formigonament de rases i pous, amb formigó per armar HA - 35 / B / 20 / xC4 + XS3 + XA2 amb una quantitat de ciment de 350 kg/m3 i relació aigua ciment =< 0.45, abocat amb bomba | 1 |  | x |  | =
| P310-D51K | kg | Armadura de rases i pous AP500 S d'acer en barres corrugades B500S de límit elàstic >= 500 N/mm2 | 35 |  | x |  | =
Subtotal partida d'obra
Cost directe
|  |  | Despeses indirectes |  |  |  | 13.3 | %
Total
| P4524-VRE6 | m3 | Mur de formigó armat, per a deixar el formigó vist amb una quantia d'encofrat 10 m2/m3, formigó per armar HA - 25 / B / 20 / XC2 amb una quantitat de ciment de 275 kg/m3 i relació aigua ciment =< 0.6 abocat amb bomba i armadura AP500 S d'acer en barres corrugades amb una quantia de 60 kg/m3 |  |  |  | Rend.: | 1 |  |  | Mur form.form.vist,formigó per armar HA - 25 / B / 20 / XC2 quant.ciment 275kg/m3, aigua/ciment =< 0
Partida d'obra
| P4DG-3XQ5 | m2 | Muntatge i desmuntatge d'una cara d'encofrat, amb plafó metàl·lic de 50x200 cm, per a murs de base rectilínia, encofrats a dues cares, d'alçària <= 3 m | 10 |  | x |  | =
| P4BC-43MU | kg | Armadura per a mur AP500 S d'acer en barres corrugades B500S de límit elàstic >= 500 N/mm2 | 63 |  | x |  | =
| P4520-I71C | m3 | Formigonament per a mur, amb formigó per armar HA - 25 / B / 20 / XC2 amb una quantitat de ciment de 275 kg/m3 i relació aigua ciment =< 0.6, abocat amb bomba | 1 |  | x |  | =
Subtotal partida d'obra
Cost directe
|  |  | Despeses indirectes |  |  |  | 13.3 | %
Total
| P4524-VRHU | m3 | Mur de formigó armat, per a revestir amb una quantia d'encofrat 6,66 m2/m3, formigó per armar HA - 25 / B / 20 / XC2 amb una quantitat de ciment de 275 kg/m3 i relació aigua ciment =< 0.6 abocat amb cubilot i armadura AP500 S d'acer en barres corrugades amb una quantia de 60 kg/m3 |  |  |  | Rend.: | 1 |  |  | Mur form.p/revestir,formigó per armar HA - 25 / B / 20 / XC2 quant.ciment 275kg/m3, aigua/ciment =<
Partida d'obra
| P4BC-43MU | kg | Armadura per a mur AP500 S d'acer en barres corrugades B500S de límit elàstic >= 500 N/mm2 | 60 |  | x |  | =
| P4520-I2C6 | m3 | Formigonament per a mur, amb formigó per armar HA - 25 / B / 20 / XC2 amb una quantitat de ciment de 275 kg/m3 i relació aigua ciment =< 0.6, abocat amb cubilot | 1 |  | x |  | =
Subtotal partida d'obra
Altres
| P4DG-3Z01 | m2 | Muntatge i desmun. 1 cara encofrat amb llistons de fusta vista | 7 |  | x |  | =
Subtotal altres
Cost directe
|  |  | Despeses indirectes |  |  |  | 13.3 | %
Total
P-55 | P45C7-10HDG | m2 | Llosa de formigó armat, horitzontal, de 20 cm de gruix amb muntatge i desmuntatge d'encofrat de lloses, a una alçària <= 3 m, amb tauler de fusta de pi, amb una quantia d'1 m2/m2, formigó per armar HA - 30 / F / 20 / xC1 amb una quantitat de ciment de 300 kg/m3 i relació aigua ciment =< 0.6, abocat amb bomba i armadura AP500 S d'acer en barres corrugades amb una quantia de 20 kg/m2.Connectada perimetralment a la llosa existent |  |  |  | Rend.: | 1 |  |  | Llosa form.,horitz.,g=20cm,Muntatge+desmunt.encofrat d/llosa,h<= 3 m,tauler,formigó per armar HA - 3
Partida d'obra
| P4DC-3UXZ | m2 | Muntatge i desmuntatge d'encofrat de lloses, a una alçària <= 3 m, amb tauler de fusta de pi | 1 |  | x |  | =
| P4B8-D6QK | kg | Armadura de lloses d'estructura AP500 S d'acer en barres corrugades B500S de límit elàstic >= 500 N/mm2 | 20 |  | x |  | =
| P45C1-10CMZ | m3 | Formigonament de lloses amb formigó per armar HA - 30 / F / 20 / xC1 amb una quantitat de ciment de 300 kg/m3 i relació aigua ciment =< 0.6, abocat amb bomba | 0.2 |  | x |  | =
Subtotal partida d'obra
Cost directe
|  |  | Despeses indirectes |  |  |  | 13.3 | %
Total
| P4L4-M001 | m2 | Execució de mur perimetral plaques alveolars prefabricades de formigó pretesat de 20cm, amb plaques alveolars de formigo pretesat de 20cm d'altura de fins a 120cm d'ample, amb junta tancada col·locadas verticalment posterior a la col·locació de jàsseres prefabricats del forjat planta baixa. Inclou: - P.P. treballs de replanteig a obra. - P.P. de subministrament i col·locació de plaques alveolars per a mur 20cm amb plaques alveolars de formigó pretensat de 20cm d'altura i fins a 120cm d'amplada, amb junta tancada. - P.P. d'elaboració de plànols d'especejament. - P.P.de transport, muntatge i desmuntatge de qualsevol maquinaria auxiliar necessaria per l'hissat i col·locació. - P.P. de projecte d'apuntalament amb determinació de seqüència constructiva. En general s'inclouen tots els treballs, mitjans auxiliars i materials que siguin necessaris per a la correcta execució i acabat de la unitat segons normatives Codi Estructural, CTE, NTE. Components del formigó amb marcatge CE i DDP (Declaració de Prestacions). Criteri d'amidament de projecte: Superfície amidada en veritable magnitud des de les cares exteriors dels cèrcols del perímetre superior i fonamentació, segons documentació gràfica de projecte, deduint tots els buits. |  |  |  | Rend.: | 1 |  |  | EXECUCIÓ MUR PLAQUES ALVEOLARS c=20cm
Partida d'obra
| P4LB-3DNZ | m2 | Lloses alveolars de formigó pretesat de 20 cm d'alçària i 100 a 120 cm d'amplària, amb junt lateral obert superiorment, de 235.6 a 264.4 kN·m per m d'amplària de moment flector últim, per a sostre de 25+ 5 cm, col·locades sobre estructura | 1 |  | x |  | =
Subtotal partida d'obra
Cost directe
|  |  | Despeses indirectes |  |  |  | 13.3 | %
Total
| P4L4-MO5G | m2 | Execució de forjat de plaques alveolars prefabricades de formigó pretesat de 20+5, amb lloses alveolars de formigo pretesat de 20cm d'altura de fins a 120cm d'ample, amb junta oberta superiorment, per a esforços segons documentació gràfica, amb capa de compressió de formigó HA-30/F/20/XC3 elaborat en central i per qualsevol mitjà d'abocament i vibrat, armat amb acer en barres corrugades B500SD amb quantia teòrica con una cuantía teórica segons documentació gràfica a comprovar pel contractista i armadura AP500SD en malles electrosoldades de 20x20cm Ø 6-6mm de diàmetre. Inclou: - P.P. treballs de replanteig a obra. - P.P. de subministrament i col·locació de plaques alveolars per a sostre 25+5cm amb lloses alveolars de formigó pretensat de 25cm d'altura i fins a 120cm d'amplada, amb junta oberta superiorment. - P.P. d'elaboració de plànols d'especejament. - P.P. de peces de suport per a la col·locació dels forjats. - P.P.de transport, muntatge i desmuntatge de qualsevol maquinaria auxiliar necessaria per l'hissat i col·locació. - P.P. de projecte d'apuntalament amb determinació de seqüència constructiva i justificació de forjats i puntals. - P.P. elements de formació de forats tipus safata. - P.P. talls de placa per a la formació de forats. - P.P. de recolzament elastomèric. En general s'inclouen tots els treballs, mitjans auxiliars i materials que siguin necessaris per a la correcta execució i acabat de la unitat segons normatives Codi Estructural, CTE, NTE. Components del formigó amb marcatge CE i DDP (Declaració de Prestacions). Criteri d'amidament de projecte: Superfície amidada en veritable magnitud des de les cares exteriors dels cèrcols del perímetre, segons documentació gràfica de projecte, deduint tots els buits. |  |  |  | Rend.: | 1 |  |  | EXECUCIÓ FORJAT PLAQUES ALVEOLARS c=20+5cm SOTA RASANT
Partida d'obra
| P4LB-3DNH | m2 | Lloses alveolars de formigó pretesat de 20 cm d'alçària i 100 a 120 cm d'amplària, amb junt lateral obert superiorment, de 235.6 a 264.4 kN·m per m d'amplària de moment flector últim, per a sostre de 25+ 5 cm, col·locades sobre estructura | 1 |  | x |  | =
| P4ZB-3HKH | dm3 | Recolzament amb peça rectangular de neoprè sense armar, col·locat | 0.0108 |  | x |  | =
| P4D6-3UFW | m2 | Montaje y desmontaje de encofrado con tablero de madera de pino, para vigas planas de directriz recta, a una altura <= 3 m | 0.4102 |  | x |  | =
| P4BJ-D9PL | m2 | Armadura para forjados con elementos resistentes AP500 SD con malla electrosoldada de barras corrugadas de acero ME 20x20 cm D:6-6 mm 6x2,2 m B500SD UNE-EN 10080 | 1.26 |  | x |  | =
| P4B8-D6QM | kg | Armadura para losas de estructura AP500 SD de acero en barras corrugadas B500SD de límite elástico >= 500 N/mm2 | 13 |  | x |  | =
| P4599-LHU9 | m3 | Formigonament de sostres amb elements resistents industrialitzats (CE, EHE) amb formigó per armar HA - 30 / F / 10 / XC2 amb una quantitat de ciment de 275 kg/m3 i relació aigua ciment =< 0.6 i abocat amb cubilot | 0.08 |  | x |  | =
Subtotal partida d'obra
Cost directe
|  |  | Despeses indirectes |  |  |  | 13.3 | %
Total
| P4L4-MO5H | m2 | Execució de forjat de plaques alveolars prefabricades de formigó pretesat de 30+5, amb lloses alveolars de formigo pretesat de 30cm d'altura de fins a 120cm d'ample, amb junta oberta superiorment, per a esforços segons documentació gràfica, amb capa de compressió de formigó HA-30/F/20/XC3 elaborat en central i per qualsevol mitjà d'abocament i vibrat, armat amb acer en barres corrugades B500SD amb quantia teòrica con una cuantía teórica segons documentació gràfica a comprovar pel contractista i armadura AP500SD en malles electrosoldades de 20x20cm Ø 6-6mm de diàmetre. Inclou: - P.P. treballs de replanteig a obra. - P.P. de subministrament i col·locació de plaques alveolars per a sostre 30+5cm amb lloses alveolars de formigó pretensat de 30cm d'altura i fins a 120cm d'amplada, amb junta oberta superiorment. - P.P. d'elaboració de plànols d'especejament. - P.P. de peces de suport per a la col·locació dels forjats. - P.P.de transport, muntatge i desmuntatge de qualsevol maquinaria auxiliar necessaria per l'hissat i col·locació. - P.P. de projecte d'apuntalament amb determinació de seqüència constructiva i justificació de forjats i puntals. - P.P. elements de formació de forats tipus safata. - P.P. talls de placa per a la formació de forats. - P.P. de recolzament elastomèric. En general s'inclouen tots els treballs, mitjans auxiliars i materials que siguin necessaris per a la correcta execució i acabat de la unitat segons normatives Codi Estructural, CTE, NTE. Components del formigó amb marcatge CE i DDP (Declaració de Prestacions). Criteri d'amidament de projecte: Superfície amidada en veritable magnitud des de les cares exteriors dels cèrcols del perímetre, segons documentació gràfica de projecte, deduint tots els buits. |  |  |  | Rend.: | 1 |  |  | EXECUCIÓ FORJAT PLAQUES ALVEOLARS c=30+5cm SOTA RASANT
Partida d'obra
| P4599-LHU9 | m3 | Formigonament de sostres amb elements resistents industrialitzats (CE, EHE) amb formigó per armar HA - 30 / F / 10 / XC2 amb una quantitat de ciment de 275 kg/m3 i relació aigua ciment =< 0.6 i abocat amb cubilot | 0.08 |  | x |  | =
| P4LB-3DNG | m2 | Lloses alveolars de formigó pretesat de 30cm d'alçària i 100 a 120 cm d'amplària, amb junt lateral obert superiorment, de 235.6 a 264.4 kN·m per m d'amplària de moment flector últim, per a sostre de 30+ 5 cm, col·locades sobre estructura | 1 |  | x |  | =
| P4B8-D6QM | kg | Armadura para losas de estructura AP500 SD de acero en barras corrugadas B500SD de límite elástico >= 500 N/mm2 | 13 |  | x |  | =
| P4BJ-D9PL | m2 | Armadura para forjados con elementos resistentes AP500 SD con malla electrosoldada de barras corrugadas de acero ME 20x20 cm D:6-6 mm 6x2,2 m B500SD UNE-EN 10080 | 1.26 |  | x |  | =
| P4D6-3UFW | m2 | Montaje y desmontaje de encofrado con tablero de madera de pino, para vigas planas de directriz recta, a una altura <= 3 m | 0.4102 |  | x |  | =
| P4ZB-3HKH | dm3 | Recolzament amb peça rectangular de neoprè sense armar, col·locat | 0.108 |  | x |  | =
Subtotal partida d'obra
Cost directe
|  |  | Despeses indirectes |  |  |  | 13.3 | %
Total
| P4L4-MO5I | m2 | Execució de forjat de plaques alveolars prefabricades de formigó pretesat de 00+5, amb lloses alveolars de formigo pretesat de 20cm d'altura de fins a 120cm d'ample, amb junta oberta superiorment, per a esforços segons documentació gràfica, amb capa de compressió de formigó HA-25/F/20/XC1 elaborat en central i per qualsevol mitjà d'abocament i vibrat, armat amb acer en barres corrugades B500SD amb quantia teòrica con una cuantía teórica segons documentació gràfica a comprovar pel contractista i armadura AP500SD en malles electrosoldades de 20x20cm Ø 6-6mm de diàmetre. Inclou: - P.P. treballs de replanteig a obra. - P.P. de subministrament i col·locació de plaques alveolars per a sostre 25+5cm amb lloses alveolars de formigó pretensat de 20cm d'altura i fins a 120cm d'amplada, amb junta oberta superiorment. - P.P. d'elaboració de plànols d'especejament. - P.P. de peces de suport per a la col·locació dels forjats. - P.P.de transport, muntatge i desmuntatge de qualsevol maquinaria auxiliar necessaria per l'hissat i col·locació. - P.P. de projecte d'apuntalament amb determinació de seqüència constructiva i justificació de forjats i puntals. - P.P. elements de formació de forats tipus safata. - P.P. talls de placa per a la formació de forats. - P.P. de recolzament elastomèric. En general s'inclouen tots els treballs, mitjans auxiliars i materials que siguin necessaris per a la correcta execució i acabat de la unitat segons normatives Codi Estructural, CTE, NTE. Components del formigó amb marcatge CE i DDP (Declaració de Prestacions). Criteri d'amidament de projecte: Superfície amidada en veritable magnitud des de les cares exteriors dels cèrcols del perímetre, segons documentació gràfica de projecte, deduint tots els buits. |  |  |  | Rend.: | 1 |  |  | EXECUCIÓ FORJAT PLAQUES ALVEOLARS c=20+5cm SOBRE RASANT
Partida d'obra
| P4LB-3DNH | m2 | Lloses alveolars de formigó pretesat de 20 cm d'alçària i 100 a 120 cm d'amplària, amb junt lateral obert superiorment, de 235.6 a 264.4 kN·m per m d'amplària de moment flector últim, per a sostre de 25+ 5 cm, col·locades sobre estructura | 1 |  | x |  | =
| P4599-MBJF | m3 | Formigonament de sostres amb elements resistents industrialitzats (CE, EHE) amb formigó per armar HA - 25 / F / 20 / XC1 amb una quantitat de ciment de 275 kg/m3 i relació aigua ciment =< 0.6 i abocat amb bomba | 0.08 |  | x |  | =
| P4D6-3UFW | m2 | Montaje y desmontaje de encofrado con tablero de madera de pino, para vigas planas de directriz recta, a una altura <= 3 m | 0.4102 |  | x |  | =
| P4BJ-D9PL | m2 | Armadura para forjados con elementos resistentes AP500 SD con malla electrosoldada de barras corrugadas de acero ME 20x20 cm D:6-6 mm 6x2,2 m B500SD UNE-EN 10080 | 1.26 |  | x |  | =
| P4B8-D6QM | kg | Armadura para losas de estructura AP500 SD de acero en barras corrugadas B500SD de límite elástico >= 500 N/mm2 | 13 |  | x |  | =
| P4ZB-3HKH | dm3 | Recolzament amb peça rectangular de neoprè sense armar, col·locat | 0.108 |  | x |  | =
Subtotal partida d'obra
Cost directe
|  |  | Despeses indirectes |  |  |  | 13.3 | %
Total
| P4L4-MO5J | m2 | Execució de forjat de plaques alveolars prefabricades de formigó pretesat de 30+5, amb lloses alveolars de formigo pretesat de 30cm d'altura de fins a 120cm d'ample, amb junta oberta superiorment, per a esforços segons documentació gràfica, amb capa de compressió de formigó HA-25/F/20/XC1 elaborat en central i per qualsevol mitjà d'abocament i vibrat, armat amb acer en barres corrugades B500SD amb quantia teòrica con una cuantía teórica segons documentació gràfica a comprovar pel contractista i armadura AP500SD en malles electrosoldades de 20x20cm Ø 6-6mm de diàmetre. Inclou: - P.P. treballs de replanteig a obra. - P.P. de subministrament i col·locació de plaques alveolars per a sostre 30+5cm amb lloses alveolars de formigó pretensat de 30cm d'altura i fins a 120cm d'amplada, amb junta oberta superiorment. - P.P. d'elaboració de plànols d'especejament. - P.P. de peces de suport per a la col·locació dels forjats. - P.P.de transport, muntatge i desmuntatge de qualsevol maquinaria auxiliar necessaria per l'hissat i col·locació. - P.P. de projecte d'apuntalament amb determinació de seqüència constructiva i justificació de forjats i puntals. Inclou: - P.P. treballs de replanteig a obra. - P.P. de subministrament i col·locació de plaques alveolars per a sostre 30+5cm amb lloses alveolars de formigó pretensat de 25cm d'altura i fins a 120cm d'amplada, amb junta oberta superiorment. - P.P. d'elaboració de plànols d'especejament. - P.P. de peces de suport per a la col·locació dels forjats. - P.P.de transport, muntatge i desmuntatge de qualsevol maquinaria auxiliar necessaria per l'hissat i col·locació. - P.P. de projecte d'apuntalament amb determinació de seqüència constructiva i justificació de forjats i puntals. En general s'inclouen tots els treballs, mitjans auxiliars i materials que siguin necessaris per a la correcta execució i acabat de la unitat segons normatives Codi Estructural, CTE, NTE. Components del formigó amb marcatge CE i DDP (Declaració de Prestacions). Criteri d'amidament de projecte: Superfície amidada en veritable magnitud des de les cares exteriors dels cèrcols del perímetre, segons documentació gràfica de projecte, deduint tots els buits. |  |  |  | Rend.: | 1 |  |  | EXECUCIÓ FORJAT PLAQUES ALVEOLARS c=30+5cm SOBRE RASANT
Partida d'obra
| P4BJ-D9PL | m2 | Armadura para forjados con elementos resistentes AP500 SD con malla electrosoldada de barras corrugadas de acero ME 20x20 cm D:6-6 mm 6x2,2 m B500SD UNE-EN 10080 | 1.26 |  | x |  | =
| P4LB-3DNG | m2 | Lloses alveolars de formigó pretesat de 30cm d'alçària i 100 a 120 cm d'amplària, amb junt lateral obert superiorment, de 235.6 a 264.4 kN·m per m d'amplària de moment flector últim, per a sostre de 30+ 5 cm, col·locades sobre estructura | 1 |  | x |  | =
| P4D6-3UFW | m2 | Montaje y desmontaje de encofrado con tablero de madera de pino, para vigas planas de directriz recta, a una altura <= 3 m | 0.4102 |  | x |  | =
| P4ZB-3HKH | dm3 | Recolzament amb peça rectangular de neoprè sense armar, col·locat | 0.108 |  | x |  | =
| P4B8-D6QM | kg | Armadura para losas de estructura AP500 SD de acero en barras corrugadas B500SD de límite elástico >= 500 N/mm2 | 13 |  | x |  | =
| P4599-MBJF | m3 | Formigonament de sostres amb elements resistents industrialitzats (CE, EHE) amb formigó per armar HA - 25 / F / 20 / XC1 amb una quantitat de ciment de 275 kg/m3 i relació aigua ciment =< 0.6 i abocat amb bomba | 0.08 |  | x |  | =
Subtotal partida d'obra
Cost directe
|  |  | Despeses indirectes |  |  |  | 13.3 | %
Total
| P4L4-MO5Y | m2 | Execució de forjat inclinat de plaques alveolars prefabricades de formigó pretesat de 30+5, amb lloses alveolars de formigo pretesat de 30cm d'altura de fins a 120cm d'ample, amb junta oberta superiorment, per a esforços segons documentació gràfica, amb capa de compressió de formigó HA-30/B/20/XC3 elaborat en central i per qualsevol mitjà d'abocament i vibrat, armat amb acer en barres corrugades B500SD amb quantia teòrica con una cuantía teórica segons documentació gràfica a comprovar pel contractista i armadura AP500SD en malles electrosoldades de 20x20cm Ø 6-6mm de diàmetre. Inclou: - P.P. treballs de replanteig a obra. - P.P. de subministrament i col·locació de plaques alveolars per a sostre 30+5cm amb lloses alveolars de formigó pretensat de 30cm d'altura i fins a 120cm d'amplada, amb junta oberta superiorment. - P.P. d'elaboració de plànols d'especejament. - P.P. de peces de suport per a la col·locació dels forjats. - P.P.de transport, muntatge i desmuntatge de qualsevol maquinaria auxiliar necessaria per l'hissat i col·locació. - P.P. de projecte d'apuntalament amb determinació de seqüència constructiva i justificació de forjats i puntals. - P.P. elements de formació de forats tipus safata. - P.P. talls de placa per a la formació de forats. - P.P. de recolzament elastomèric. En general s'inclouen tots els treballs, mitjans auxiliars i materials que siguin necessaris per a la correcta execució i acabat de la unitat segons normatives Codi Estructural, CTE, NTE. Components del formigó amb marcatge CE i DDP (Declaració de Prestacions). Criteri d'amidament de projecte: Superfície amidada en veritable magnitud des de les cares exteriors dels cèrcols del perímetre, segons documentació gràfica de projecte, deduint tots els buits. |  |  |  | Rend.: | 1 |  |  | EXECUCIÓ FORJAT PLAQUES ALVEOLARS c=30+5cm SOTA RASANT INCLINAT
Partida d'obra
| P4LB-3DNG | m2 | Lloses alveolars de formigó pretesat de 30cm d'alçària i 100 a 120 cm d'amplària, amb junt lateral obert superiorment, de 235.6 a 264.4 kN·m per m d'amplària de moment flector últim, per a sostre de 30+ 5 cm, col·locades sobre estructura | 1 |  | x |  | =
| P4B8-D6QM | kg | Armadura para losas de estructura AP500 SD de acero en barras corrugadas B500SD de límite elástico >= 500 N/mm2 | 13 |  | x |  | =
| P4599-IOIJ | m3 | Formigonament de sostres amb elements resistents industrialitzats (CE, EHE) amb formigó per armar HA - 30 / B / 20 / XC4 amb una quantitat de ciment de 300 kg/m3 i relació aigua ciment =< 0.55 i abocat amb bomba | 0.08 |  | x |  | =
| P4ZB-3HKH | dm3 | Recolzament amb peça rectangular de neoprè sense armar, col·locat | 0.0108 |  | x |  | =
| P4D6-3UFW | m2 | Montaje y desmontaje de encofrado con tablero de madera de pino, para vigas planas de directriz recta, a una altura <= 3 m | 0.4102 |  | x |  | =
| P4BJ-D9PL | m2 | Armadura para forjados con elementos resistentes AP500 SD con malla electrosoldada de barras corrugadas de acero ME 20x20 cm D:6-6 mm 6x2,2 m B500SD UNE-EN 10080 | 1.26 |  | x |  | =
Subtotal partida d'obra
Cost directe
|  |  | Despeses indirectes |  |  |  | 13.3 | %
Total
P-56 | P4M0-12X52 | u | Estintolament de paret d'obra de 14-20 cm de gruix, amb un perfil d'acer per a estructures S275JR laminats en calent, amb una quantia de 103 kg/m, per a una càrrega total de 24 t/m, per a pas de 1,6 m d'amplària, col·locat sobre daus de recolzament de formigó per armar HA - 30 / B / 10 / xC3 amb una quantitat de ciment de 300 kg/m3 i relació aigua ciment =< 0.55, apuntalament per les dues bandes amb puntal tubular metàl·lic de <= 150 kN de càrrega màxima, enderroc amb mitjans manuals i càrrega manual de runa sobre camió o contenidor |  |  |  | Rend.: | 1 |  |  | Estintolament paret obra,perf.acer estr. S275JR,103kg/m,pas 1,6 m,col.s/daus recol
Partida d'obra
| P443-FHXC | kg | Acer S275JR segons UNE-EN 10025-2, per a biguetes formades per peça simple, en perfils laminats en calent sèrie IPN, IPE, HEB, HEA, HEM i UPN, treballat a taller i amb una capa d'imprimació antioxidant, col·locat a l'obra amb soldadura | 75.106 |  | x |  | =
| P214O-4RO4 | m3 | Enderroc de mur d'obra ceràmica, amb mitjans manuals i càrrega manual de runa sobre camió o contenidor | 0.828 |  | x |  | =
| P4C0-4SK0 | m | Muntatge i desmuntatge d'apuntalament de biga a una alçària <= 5 m amb puntal tubular metàl·lic de 3 tubs i <= 150 kN de càrrega màxima admissible, amb elements de recolzament roscats | 4 |  | x |  | =
| P45G0-122UY | m3 | Formigonament de dau de recolzament amb formigó per armar HA - 30 / B / 10 / xC3 amb una quantitat de ciment de 300 kg/m3 i relació aigua ciment =< 0.55 i abocat manualment | 0.018 |  | x |  | =
| P4D9-4SMH | m2 | Muntatge i desmuntatge d'encofrat per a dau de recolzament amb tauló de fusta | 0.18 |  | x |  | =
| P4F7-4SMU | m3 | Ataconat amb maó massís d'elaboració mecànica en estintolament de paret d'obra ceràmica, amb morter mixt | 0.009 |  | x |  | =
| P442-DG2C | kg | Acer S275JR segons UNE-EN 10025-2, per a bigues formades per peça simple, en perfils laminats en calent sèrie IPN, IPE, HEB, HEA, HEM i UPN, amb una capa d'imprimació antioxidant, col·locat a l'obra | 102.9 |  | x |  | =
| P4FM-4SMO | m3 | Reparació amb reposició de peces de brancal d'obra ceràmica amb peces de maó massís d'elaboració mecànica R15 N/mm2, per a revestir de 290x140x50 mm, col·locades amb morter ciment 1:3 | 0.252 |  | x |  | =
| P447-DMDF | kg | Acer S275JR segons UNE-EN 10025-2, en perfils laminats en calent sèrie L, LD, T, rodó, quadrat, rectangular i planxa, treballat a taller i amb una capa d'imprimació antioxidant, per a reforç d'elements d'encastament, recolzament i rigiditzadors, col·locat a l'obra amb soldadura | 5.3 |  | x |  | =
Subtotal partida d'obra
Cost directe
|  |  | Despeses indirectes |  |  |  | 13.3 | %
Total
| P4P5-H9AY | m2 | Llosa d'escala prefabricada de 20cm de cantell amb esglaonat amb la superfície amb acabat llis, recolzada en element resistent Inclou: - P.P. treballs de replanteig a obra. - P.P. de subministrament i col·locació de llosa d'escala. - P.P. d'elaboració de plànols d'especejament. - P.P. de peces de suport per a la col·locació de l'escala. - P.P.de transport, muntatge i desmuntatge de qualsevol maquinaria auxiliar necessaria per l'hissat i col·locació. - P.P. de projecte d'apuntalament amb determinació de seqüència constructiva i justificació de forjats i puntals. - P.P. de recolzament elastomèric. En general s'inclouen tots els treballs, mitjans auxiliars i materials que siguin necessaris per a la correcta execució i acabat de la unitat segons normatives Codi Estructural, CTE, NTE. Components del formigó amb marcatge CE i DDP (Declaració de Prestacions). Criteri d'amidament de projecte: m2 de d'escala |  |  |  | Rend.: | 0.102 |  |  | Llosa escala pref.,h=20cmformigó amb esglaonat,superfície llisa
Mà d'obra
| A0D-0007 | h | Manobre | 0.4 | /R | x |  | =
| A0F-000T | h | Oficial 1a paleta | 0.4 | /R | x |  | =
Subtotal mà d'obra
Maquinària
| C15G-00DC | h | Grua autopropulsada de 20 t | 0.5 | /R | x |  | =
Subtotal maquinària
Material
| B4P2-H631 | m | Llosa d'escala prefabricada amb esglaonat de 35x15 cm, com a màxim, amb la superfície superior acabada amb corindó | 1 |  | x |  | =
Subtotal material
Partida d'obra
| P4ZB-3HKH | dm3 | Recolzament amb peça rectangular de neoprè sense armar, col·locat | 0 |  | x |  | =
Subtotal partida d'obra
|  |  | Despeses auxiliars |  |  |  | 1.5 | %
Cost directe
|  |  | Despeses indirectes |  |  |  | 13.3 | %
Total
| P4P7-8GCY | m | Jàssera prefabricada de formigó pretesat en forma de L de cantell 40cm per a placa de 20cm de cantell, col.locada Inclou: - P.P. treballs de replanteig a obra. - P.P. de subministrament i col·locació de pilar prefabricada en forma de L de cantell 40cm per a placa de 20cm de cantell. - P.P. d'elaboració de plànols d'especejament. - P.P. de peces de suport per a la col·locació de bigues. - P.P.de transport, muntatge i desmuntatge de qualsevol maquinaria auxiliar necessaria per l'hissat i col·locació. - P.P. de recolzament elastomèric. - P.P. d'estreps sortints a la cara superior de la biga. - P.P. sistema de d'armadura de lligat i beines. En general s'inclouen tots els treballs, mitjans auxiliars i materials que siguin necessaris per a la correcta execució i acabat de la unitat segons normatives Codi Estructural, CTE, NTE. Components del formigó amb marcatge CE i DDP (Declaració de Prestacions). Criteri d'amidament de projecte: ml de jàssera |  |  |  | Rend.: | 1 |  |  | Jàssera pref.form.pret.´´L´´, h=40cm per a placa de cantell 20cm,col.
Mà d'obra
| A0D-0007 | h | Manobre | 0.1 | /R | x |  | =
| A0F-000B | h | Oficial 1a | 0.05 | /R | x |  | =
Subtotal mà d'obra
Maquinària
| C15G-HM17 | h | Grua autopropulsada de >100 t | 0.05 | /R | x |  | =
Subtotal maquinària
Material
| B4P4-1P7Y | m | Jàssera prefabricada de formigó pretesat en forma d'L, de 40 cm d'amplària del nervi, 30 cm d'alçària del taló i 50 cm d'alçària total, amb un moment flector màxim de 280 a 320 kN·m | 1 |  | x |  | =
Subtotal material
Partida d'obra
| P4ZB-3HKH | dm3 | Recolzament amb peça rectangular de neoprè sense armar, col·locat | 0.03 |  | x |  | =
Subtotal partida d'obra
|  |  | Despeses auxiliars |  |  |  | 1.5 | %
Cost directe
|  |  | Despeses indirectes |  |  |  | 13.3 | %
Total
| P4P7-8GCZ | m | Jàssera prefabricada de formigó pretesat en forma de L de cantell 50cm per a placa de 30cm de cantell, col.locada Inclou: - P.P. treballs de replanteig a obra. - P.P. de subministrament i col·locació de pilar prefabricada en forma de L de cantell 50cm per a placa de 30cm de cantell. - P.P. d'elaboració de plànols d'especejament. - P.P. de peces de suport per a la col·locació de bigues. - P.P.de transport, muntatge i desmuntatge de qualsevol maquinaria auxiliar necessaria per l'hissat i col·locació. - P.P. de recolzament elastomèric. - P.P. d'estreps sortints a la cara superior de la biga. - P.P. sistema de d'armadura de lligat i beines. En general s'inclouen tots els treballs, mitjans auxiliars i materials que siguin necessaris per a la correcta execució i acabat de la unitat segons normatives Codi Estructural, CTE, NTE. Components del formigó amb marcatge CE i DDP (Declaració de Prestacions). Criteri d'amidament de projecte: ml de jàssera |  |  |  | Rend.: | 1 |  |  | Jàssera pref.form.pret.´´L´´, h=50cm per a placa de cantell 30cm,col.
Mà d'obra
| A0D-0007 | h | Manobre | 0.1 | /R | x |  | =
| A0F-000B | h | Oficial 1a | 0.05 | /R | x |  | =
Subtotal mà d'obra
Maquinària
| C15G-HM17 | h | Grua autopropulsada de >100 t | 0.05 | /R | x |  | =
Subtotal maquinària
Material
| B4P4-1P86 | m | Jàssera prefabricada de formigó pretesat en forma de T invertida, de 30 cm d'amplària del nervi, 30 cm d'alçària del taló i 45 cm d'alçària total, amb un moment flector màxim de 300 a 350 kN·m | 1 |  | x |  | =
Subtotal material
Partida d'obra
| P4ZB-3HKH | dm3 | Recolzament amb peça rectangular de neoprè sense armar, col·locat | 0.03 |  | x |  | =
Subtotal partida d'obra
|  |  | Despeses auxiliars |  |  |  | 1.5 | %
Cost directe
|  |  | Despeses indirectes |  |  |  | 13.3 | %
Total
| P4P7-8GD1 | m | Jàssera prefabricada de formigó pretesat en forma de T de cantell 50cm per a placa de 30cm de cantell, col.locada Inclou: - P.P. treballs de replanteig a obra. - P.P. de subministrament i col·locació de pilar prefabricada en forma de T de cantell 50cm per a placa de 30cm de cantell. - P.P. d'elaboració de plànols d'especejament. - P.P. de peces de suport per a la col·locació de bigues. - P.P.de transport, muntatge i desmuntatge de qualsevol maquinaria auxiliar necessaria per l'hissat i col·locació. - P.P. de recolzament elastomèric. - P.P. d'estreps sortints a la cara superior de la biga. - P.P. sistema de d'armadura de lligat i beines. En general s'inclouen tots els treballs, mitjans auxiliars i materials que siguin necessaris per a la correcta execució i acabat de la unitat segons normatives Codi Estructural, CTE, NTE. Components del formigó amb marcatge CE i DDP (Declaració de Prestacions). Criteri d'amidament de projecte: ml de jàssera |  |  |  | Rend.: | 1 |  |  | Jàssera pref.form.pret.´´T´´, h=50cm per a placa de cantell 30cm,col.
Mà d'obra
| A0D-0007 | h | Manobre | 0.1 | /R | x |  | =
| A0F-000B | h | Oficial 1a | 0.05 | /R | x |  | =
Subtotal mà d'obra
Maquinària
| C15G-HM17 | h | Grua autopropulsada de >100 t | 0.05 | /R | x |  | =
Subtotal maquinària
Material
| B4P4-1P80 | m | Jàssera prefabricada de formigó pretesat en forma de T invertida, de 40 cm d'amplària del nervi, 30 cm d'alçària del taló i 50 cm d'alçària total, amb un moment flector màxim de 400 a 460 kN·m | 1 |  | x |  | =
Subtotal material
Partida d'obra
| P4ZB-3HKH | dm3 | Recolzament amb peça rectangular de neoprè sense armar, col·locat | 0.03 |  | x |  | =
Subtotal partida d'obra
|  |  | Despeses auxiliars |  |  |  | 1.5 | %
Cost directe
|  |  | Despeses indirectes |  |  |  | 13.3 | %
Total
| P4P7-8GD4 | m | Jàssera prefabricada de formigó pretesat en forma rectangular 40x40cm, col.locada Inclou: - P.P. treballs de replanteig a obra. - P.P. de subministrament i col·locació de pilar prefabricada rectangular de 40x40cm. - P.P. d'elaboració de plànols d'especejament. - P.P. de peces de suport per a la col·locació de bigues. - P.P.de transport, muntatge i desmuntatge de qualsevol maquinaria auxiliar necessaria per l'hissat i col·locació. - P.P. de recolzament elastomèric. - P.P. d'estreps sortints a la cara superior de la biga. - P.P. sistema de d'armadura de lligat i beines. En general s'inclouen tots els treballs, mitjans auxiliars i materials que siguin necessaris per a la correcta execució i acabat de la unitat segons normatives Codi Estructural, CTE, NTE. Components del formigó amb marcatge CE i DDP (Declaració de Prestacions). Criteri d'amidament de projecte: ml de jàssera |  |  |  | Rend.: | 1 |  |  | Jàssera pref.form.pret. rectangular40x40cm
Mà d'obra
| A0D-0007 | h | Manobre | 0.1 | /R | x |  | =
| A0F-000B | h | Oficial 1a | 0.05 | /R | x |  | =
Subtotal mà d'obra
Maquinària
| C15G-HM17 | h | Grua autopropulsada de >100 t | 0.05 | /R | x |  | =
Subtotal maquinària
Material
| B4P4-1P83 | m | Jàssera prefabricada de formigó pretesat en forma d'L, de 30 cm d'amplària del nervi, 30 cm d'alçària del taló i 45 cm d'alçària total, amb un moment flector màxim de 220 a 240 kN·m | 1 |  | x |  | =
Subtotal material
Partida d'obra
| P4ZB-3HKH | dm3 | Recolzament amb peça rectangular de neoprè sense armar, col·locat | 0.03 |  | x |  | =
Subtotal partida d'obra
|  |  | Despeses auxiliars |  |  |  | 1.5 | %
Cost directe
|  |  | Despeses indirectes |  |  |  | 13.3 | %
Total
| P4P7-8GE3 | m | Jàssera prefabricada de formigó pretesat en forma rectangular 50x40cm, col.locada Inclou: - P.P. treballs de replanteig a obra. - P.P. de subministrament i col·locació de pilar prefabricada rectangular de 50x40cm. - P.P. d'elaboració de plànols d'especejament. - P.P. de peces de suport per a la col·locació de bigues. - P.P.de transport, muntatge i desmuntatge de qualsevol maquinaria auxiliar necessaria per l'hissat i col·locació. - P.P. de recolzament elastomèric. - P.P. d'estreps sortints a la cara superior de la biga. - P.P. sistema de d'armadura de lligat i beines. En general s'inclouen tots els treballs, mitjans auxiliars i materials que siguin necessaris per a la correcta execució i acabat de la unitat segons normatives Codi Estructural, CTE, NTE. Components del formigó amb marcatge CE i DDP (Declaració de Prestacions). Criteri d'amidament de projecte: ml de jàssera |  |  |  | Rend.: | 1 |  |  | Jàssera pref.form.pret. rectangular50x40cm
Mà d'obra
| A0F-000B | h | Oficial 1a | 0.05 | /R | x |  | =
| A0D-0007 | h | Manobre | 0.1 | /R | x |  | =
Subtotal mà d'obra
Maquinària
| C15G-HM17 | h | Grua autopropulsada de >100 t | 0.05 | /R | x |  | =
Subtotal maquinària
Material
| B4P4-1P92 | m | Jàssera prefabricada de formigó pretesat en forma d'L, de 40 cm d'amplària del nervi, 30 cm d'alçària del taló i 45 cm d'alçària total, amb un moment flector màxim de 250 a 280 kN·m | 1 |  | x |  | =
Subtotal material
Partida d'obra
| P4ZB-3HKH | dm3 | Recolzament amb peça rectangular de neoprè sense armar, col·locat | 0.03 |  | x |  | =
Subtotal partida d'obra
|  |  | Despeses auxiliars |  |  |  | 1.5 | %
Cost directe
|  |  | Despeses indirectes |  |  |  | 13.3 | %
Total
| P4P7-8GED | m | Jàssera prefabricada de formigó pretesat en forma de T de cantell 40cm per a placa de 20cm de cantell, col.locada Inclou: - P.P. treballs de replanteig a obra. - P.P. de subministrament i col·locació de pilar prefabricada en forma de T de cantell 40cm per a placa de 20cm de cantell. - P.P. d'elaboració de plànols d'especejament. - P.P. de peces de suport per a la col·locació de bigues. - P.P.de transport, muntatge i desmuntatge de qualsevol maquinaria auxiliar necessaria per l'hissat i col·locació. - P.P. de recolzament elastomèric. - P.P. d'estreps sortints a la cara superior de la biga. - P.P. sistema de d'armadura de lligat i beines. En general s'inclouen tots els treballs, mitjans auxiliars i materials que siguin necessaris per a la correcta execució i acabat de la unitat segons normatives Codi Estructural, CTE, NTE. Components del formigó amb marcatge CE i DDP (Declaració de Prestacions). Criteri d'amidament de projecte: ml de jàssera |  |  |  | Rend.: | 1 |  |  | Jàssera pref.form.pret.´´T´´, h=40cm per a placa de cantell 20cm,col.
Mà d'obra
| A0D-0007 | h | Manobre | 0.1 | /R | x |  | =
| A0F-000B | h | Oficial 1a | 0.05 | /R | x |  | =
Subtotal mà d'obra
Maquinària
| C15G-HM17 | h | Grua autopropulsada de >100 t | 0.05 | /R | x |  | =
Subtotal maquinària
Material
| B4P4-1P9C | m | Jàssera prefabricada de formigó pretesat en forma de T invertida, de 40 cm d'amplària del nervi, 30 cm d'alçària del taló i 45 cm d'alçària total, amb un moment flector màxim de 380 a 400 kN·m | 1 |  | x |  | =
Subtotal material
Partida d'obra
| P4ZB-3HKH | dm3 | Recolzament amb peça rectangular de neoprè sense armar, col·locat | 0.03 |  | x |  | =
Subtotal partida d'obra
|  |  | Despeses auxiliars |  |  |  | 1.5 | %
Cost directe
|  |  | Despeses indirectes |  |  |  | 13.3 | %
Total
| P6180-5QFF | m2 | Paret divisòria per a revestir de 30 cm de gruix de bloc foradat de morter ciment, de 400x300x200 mm, llis, categoria I segons la norma UNE-EN 771-3, col·locat amb morter mixt 1:2:10 de ciment pòrtland amb filler calcari, traves, brancals i blocs massissats amb formigonament per a parets de blocs de morter de ciment, amb formigó per armar HA - 30 / F / 20 / XC1 amb una quantitat de ciment de 275 kg/m3 i relació aigua ciment =< 0.6, col·locat manualment i acer en barres corrugades B500S de límit elàstic >= 500 N/mm2 per a l'armadura de parets de blocs de morter de ciment |  |  |  | Rend.: | 1 |  |  | Paret divis. p/revestir,gruix=30cm,bloc foradat mort.ciment,400x300x200mm,llis, col.morter 1:2:10,tr
Partida d'obra
| P6182-44X5 | m2 | Paret divisòria per a revestir de 30 cm de gruix de bloc foradat de morter ciment, de 400x300x200 mm, llis, categoria I segons la norma UNE-EN 771-3, col·locat amb morter mixt 1:2:10 de ciment pòrtland amb filler calcari | 1 |  | x |  | =
| P61Z3-MD6J | m3 | Formigonament per a parets de blocs de morter de ciment, amb formigó per armar HA - 30 / F / 20 / XC1 amb una quantitat de ciment de 275 kg/m3 i relació aigua ciment =< 0.6, col·locat manualment | 0.25 |  | x |  | =
| P61Z0-DABB | kg | Acer en barres corrugades B500S de límit elàstic >= 500 N/mm2 per a l'armadura de parets de blocs de morter de ciment | 1.86 |  | x |  | =
Subtotal partida d'obra
Cost directe
|  |  | Despeses indirectes |  |  |  | 13.3 | %
Total
| P6180-W3T4 | m2 | Paret divisòria per a revestir de 20 cm de gruix de bloc foradat de morter ciment, de 400x200x200 mm, llis, categoria I segons la norma UNE-EN 771-3, col·locat amb morter mixt 1:2:10 de ciment pòrtland amb filler calcari, traves, brancals i blocs massissats amb formigonament per a parets de blocs de morter de ciment, amb formigó per armar HA - 30 / F / 10 / XC4 + XS1 amb una quantitat de ciment de 350 kg/m3 i relació aigua ciment =< 0.5, col·locat manualment i acer en barres corrugades B500S de límit elàstic >= 500 N/mm2 per a l'armadura de parets de blocs de morter de ciment |  |  |  | Rend.: | 1 |  |  | Paret divis. p/revestir,gruix=20cm,bloc foradat mort.ciment,400x200x200mm,llis, col.morter 1:2:10,tr
Partida d'obra
| P61Z3-MQ9S | m3 | Formigonament per a parets de blocs de morter de ciment, amb formigó per armar HA - 30 / F / 10 / XC4 + XS1 amb una quantitat de ciment de 350 kg/m3 i relació aigua ciment =< 0.5, col·locat manualment | 0.0959 |  | x |  | =
| P61Z0-DABB | kg | Acer en barres corrugades B500S de límit elàstic >= 500 N/mm2 per a l'armadura de parets de blocs de morter de ciment | 1.86 |  | x |  | =
| P6182-44X1 | m2 | Paret divisòria per a revestir de 20 cm de gruix de bloc foradat de morter ciment, de 400x200x200 mm, llis, categoria I segons la norma UNE-EN 771-3, col·locat amb morter mixt 1:2:10 de ciment pòrtland amb filler calcari | 1 |  | x |  | =
Subtotal partida d'obra
Cost directe
|  |  | Despeses indirectes |  |  |  | 13.3 | %
Total
| P6180-WDF1 | m2 | Paret divisoria per a revestir de bloc foradat de morter ciment, de 400x200x200 mm, llis, gris amb components hidrofugants, categoria I segons la norma UNE-EN 771-3, col·locat amb morter mixt 1:2:10 de ciment pòrtland amb filler calcari, traves i brancals massissats amb formigonament per a parets de blocs de morter de ciment, amb formigó per armar HA - 25 / F / 20 / XC1 amb una quantitat de ciment de 275 kg/m3 i relació aigua ciment =< 0.6, col·locat manualment i acer en barres corrugades B500S de límit elàstic >= 500 N/mm2 per a l'armadura de parets de blocs de morter de ciment |  |  |  | Rend.: | 1 |  |  | Paret div revest,gruix=20cm,bloc foradat mort.ciment,400x200x200mm,llisgris+hidrofugants, col.morte
Partida d'obra
| P61Z0-DABB | kg | Acer en barres corrugades B500S de límit elàstic >= 500 N/mm2 per a l'armadura de parets de blocs de morter de ciment | 1.05 |  | x |  | =
| P61Z3-MD6I | m3 | Formigonament per a parets de blocs de morter de ciment, amb formigó per armar HA - 25 / F / 20 / XC1 amb una quantitat de ciment de 275 kg/m3 i relació aigua ciment =< 0.6, col·locat manualment | 0.02 |  | x |  | =
| P6182-44X1 | m2 | Paret divisòria per a revestir de 20 cm de gruix de bloc foradat de morter ciment, de 400x200x200 mm, llis, categoria I segons la norma UNE-EN 771-3, col·locat amb morter mixt 1:2:10 de ciment pòrtland amb filler calcari | 1 |  | x |  | =
Subtotal partida d'obra
Cost directe
|  |  | Despeses indirectes |  |  |  | 13.3 | %
Total
| P791-8A6Z | m2 | Impermeabilització exterior de mur de contenció de <= 3 m d'alçària amb emulsió bituminosa, capa drenant amb làmina de drenatge nodular de polietilè d'alta densitat i capa filtrant amb un geotèxtil, fixada mecànicament. I2+D1 segons CTE/DB-HS 2006 |  |  |  | Rend.: | 1 |  |  | Impermeabilització ext.mur cont.h<= 3m+emul.bitum.+làm.drenatge nodular PEAD+un geotèxtilfix.mec.
Partida d'obra
| PD5J-43CZ | m2 | Làmina drenant nodular de polietilè d'alta densitat, amb un geotèxtil de polipropilè adherit en una de les seves cares, amb nòduls de 8 mm d'alçària aproximada i una resistència a la compressió aproximada de 150 kN/m2, fixada mecànicament sobre parament vertical | 1 |  | x |  | =
| P783-8D35 | m2 | Impermeabilització de parament amb emulsió bituminosa per a impermeabilització tipus ED amb una dotació de <= 2 kg/m2 aplicada en dues capes | 1 |  | x |  | =
Subtotal partida d'obra
Cost directe
|  |  | Despeses indirectes |  |  |  | 13.3 | %
Total
P-71 | P898-628Y | m2 | Pintat de biga d'un sol perfil d'acer, prèvi raspallat amb mitjans manuals fins a un grau de preparació St 2, i pintat a l'esmalt sintètic amb 2 capes d'emprimació antioxidant i 2 d'acabat |  |  |  | Rend.: | 1 |  |  | Pintat biga un perfil acer,raspallat,pint.esmalt sint. 2 capes emprim.antioxidant+2 acabat
Partida d'obra
| P875-4SAG | m2 | Neteja i preparació de la superfície de perfils laminats d'acer fins a un grau de preparació St 2 segons la norma UNE-EN ISO 8501-1, amb mitjans manuals i càrrega manual de runa sobre contenidor | 1 |  | x |  | =
| P89C-3915 | m2 | Pintat de biga d'un sol perfil d'acer a l'esmalt sintètic, amb dues capes d'imprimació antioxidant i dues d'acabat | 1 |  | x |  | =
Subtotal partida d'obra
Cost directe
|  |  | Despeses indirectes |  |  |  | 13.3 | %
Total
| P941-DF01 | m2 | Paviment tècnic interior amb peus regulables i amb travessers d'acer galvanitzat per a una alçària de 20 a 600 mm, llosetes de 60x60 cm i 3 cm de gruix amb nucli de sulfat de calci, acabat superficial d'alumini i revestiment inferior d'alumini, classe 3 segons UNE-EN 12825 |  |  |  | Rend.: | 1 |  |  | Paviment tècnic ext.peus regul.+travessersacer galv.,h=20 a amb paviment de peces prefabricades
Mà d'obra
| A01-FEPH | h | Ajudant muntador | 0.45 | /R | x |  | =
| A0F-000R | h | Oficial 1a muntador | 0.8 | /R | x |  | =
Subtotal mà d'obra
Material
| B950-2I86 | m2 | Estructura de peus regulables amb travessers d'acer galvanitzat per a paviments tècnics interiors, per a una alçària de 20 a 600 mm, llosetes de 60x60 cm i 3 cm de gruix, amb nucli de sulfat de calci, acabat superior amb alumini i revestiment inferior d'alumini, classe 3 segons la norma UNE-EN 12825 | 1 |  | x |  | =
Subtotal material
Partida d'obra
| P9F3-H8HZ | m2 | Paviment de peces prefabricades de formigo de 40x40 cm i 7 cm de gruix, en voreres de menys d'1 m d'amplària, col·locades amb morter de ciment 1:6 | 1.06 |  | x |  | =
Subtotal partida d'obra
|  |  | Despeses auxiliars |  |  |  | 1.5 | %
Cost directe
|  |  | Despeses indirectes |  |  |  | 13.3 | %
Total
| P9C3-7C02 | m2 | Paviment de terratzo llis de gra microgra, de 30x30 cm, preu mitjà, col·locat a truc de maceta amb morter de ciment 1:6, sobre capa de sorra de 2 cm de gruix, per a ús interior intens, inclòs rebaixat, polit i abrillantat. Grau relliscabilitat C2 |  |  |  | Rend.: | 1 |  |  | Pavim.terratzo llis g.microgra 30x30cm,preu mitjà,mort.1:6 Grau relliscabilitat C2
Partida d'obra
| P9C2-D4EG | m2 | Paviment de terratzo llis de gra microgra, de 30x30 cm, preu mitjà, col·locat a truc de maceta amb morter de ciment 1:6, sobre capa de sorra de 2 cm de gruix, per a ús interior intens | 1 |  | x |  | =
| P9ZA-4ZDB | m2 | Rebaixat, polit i abrillantat del paviment de terratzo o pedra | 1 |  | x |  | =
Subtotal partida d'obra
Cost directe
|  |  | Despeses indirectes |  |  |  | 13.3 | %
Total
| P9C3-7C0I | m2 | Paviment de terratzo llis de gra microgra, de 30x30 cm, preu mitjà, col·locat a truc de maceta amb morter de ciment 1:6, sobre capa de sorra de 2 cm de gruix, per a ús interior intens, inclòs rebaixat, polit i abrillantat. Grau relliscabilitat C1 |  |  |  | Rend.: | 1 |  |  | Pavim.terratzo llis g.microgra 30x30cm,preu mitjà,mort.1:6, Grau relliscabilitat C1
Partida d'obra
| P9ZA-4ZDB | m2 | Rebaixat, polit i abrillantat del paviment de terratzo o pedra | 1 |  | x |  | =
| P9C2-D4EG | m2 | Paviment de terratzo llis de gra microgra, de 30x30 cm, preu mitjà, col·locat a truc de maceta amb morter de ciment 1:6, sobre capa de sorra de 2 cm de gruix, per a ús interior intens | 1 |  | x |  | =
Subtotal partida d'obra
Cost directe
|  |  | Despeses indirectes |  |  |  | 13.3 | %
Total
P-80 | P9ER-I12J | m2 | Reposició de paviment de panot, amb panot gris de 20x20x4 cm, classe 1a, preu superior de textura llis, col·locat a l'estesa amb morter, inclòs demolició de la base, repàs i piconatge de caixa de paviment, amb compactació del 95% PM i execució de la base de gruix 10 cm amb formigó de 200 kg/m3, amb una proporció en volum 1:3:6, en entorn urbà sense dificultat de mobilitat, en voreres <= 3 m d'amplària o calçada/plataforma única <= 7 m d'amplària, sense afectació per serveis o elements de mobiliari urbà, en actuacions de fins a 1 1 m2 |  |  |  | Rend.: | 1 |  |  | Reposició paviment panot, panot gris 20x20x4cm,cl.1a,preu sup. Llis,col.est.mort.,base g=10cm formig
Partida d'obra
| P9E1-I12K | m2 | Paviment de panot per a vorera gris de 20x20x4 cm, classe 1a, preu superior, col·locat a l'estesa amb morter ciment 1:6 i beurada de ciment pòrtland, en entorn urbà sense dificultat de mobilitat, en voreres <= 3 m d'amplària o calçada/plataforma única <= 7 m d'amplària, sense afectació per serveis o elements de mobiliari urbà, en actuacions de fins a 1 1 m2 | 1 |  | x |  | =
| P93R-I12L | m3 | Base de vorera amb formigó de 200 kg/m3, amb una proporció en volum 1:3:6, amb ciment pòrtland amb filler calcari CEM II/B-L 32,5 R i granulat de pedra calcària de grandària màxima 20 mm, elaborat a l'obra amb formigonera de 165 l, abocat manualment, en entorn urbà sense dificultat de mobilitat, en voreres <= 3 m d'amplària o calçada/plataforma única <= 7 m d'amplària, sense afectació per serveis o elements de mobiliari urbà, en actuacions de fins a 0.2 1 m3 | 0.1 |  | x |  | =
| P2241-I12M | m2 | Repàs i piconatge de caixa de paviment, amb compactació del 95% PM, en entorn urbà sense dificultat de mobilitat, en voreres <= 3 m d'amplària o calçada/plataforma única <= 7 m d'amplària, sense afectació per serveis o elements de mobiliari urbà, en actuacions de fins a 1 1 m2 | 1 |  | x |  | =
| P214W-HXLT | m | Tall en paviment de peces amb màquina tallajunts amb disc de diamant per a paviment, per a delimitar la zona a demolir | 4 |  | x |  | =
| P2146-HYMP | m2 | Demolició de paviment de panots col·locats sobre base de formigó de fins a 10 cm de gruix, inclòs la demolició de la base, d'amplària fins a 2 m, amb compressor i càrrega sobre camió amb mitjans manuals, en entorn urbà sense dificultat de mobilitat, en voreres <= 3 m d'amplària o calçada/plataforma única <= 7 m d'amplària, sense afectació per serveis o elements de mobiliari urbà, en actuacions de fins a 1 1 m2 | 1 |  | x |  | =
Subtotal partida d'obra
Cost directe
|  |  | Despeses indirectes |  |  |  | 13.3 | %
Total
| P9G6-4XON | m2 | Paviment de formigó amb formigó HA-30/P / 10 / I + E de consistència plàstica, grandària màxima del granulat 10 mm, amb >= 300 kg/m3 de ciment, apte per a classe d'exposició I + E, de 15 cm de gruix, amb acabat remolinat mecànic, amb malla electrosoldada |  |  |  | Rend.: | 1 |  |  | Paviment form. formigó HA-30/P / 10 / I + E,>= 300kg/m3 ciment,g=15cm,remol.mec.,malla electros.
Mà d'obra
| A0F-000T | h | Oficial 1a paleta | 0.15 | /R | x |  | =
| A0D-0007 | h | Manobre | 0.22 | /R | x |  | =
Subtotal mà d'obra
Maquinària
| C20L-00DO | h | Remolinador mecànic | 0.05 | /R | x |  | =
| C172-003J | h | Camión con bomba de hormigonar | 0.1 | /R | x |  | =
Subtotal maquinària
Material
| B06E-12FM | m3 | Formigó HA-30/P / 10 / I + E de consistència plàstica, grandària màxima del granulat 10 mm, amb >= 300 kg/m3 de ciment, apte per a classe d'exposició I + E | 0.1575 |  | x |  | =
Subtotal material
Partida d'obra
| P9Z3-DP8J | m2 | Armadura de lloses de formigó AP500 T amb malla electrosoldada de barres corrugades d'acer ME 15x15 cm D:6-6 mm 6x2,2 m B500T UNE-EN 10080 | 1.4 |  | x |  | =
Subtotal partida d'obra
|  |  | Despeses auxiliars |  |  |  | 1.5 | %
Cost directe
|  |  | Despeses indirectes |  |  |  | 13.3 | %
Total
P-82 | PAFC-FA01 | u | Tancament exterior practicable per a un buit d'obra aproximat de 150x290 cm, amb balconera d'alumini anoditzat porta de 80x210 c,s i fixe lateral i superior amb perfils de preu alt i classificació mínima 4 9A C4 segons normes, bastiment de base de tub d'acer galvanitzat, i vidre aïllant de seguretat i cambra d'aire 4+4/8/5 |  |  |  | Rend.: | 1 |  |  | Porta ext.pract.150x290cm,balconera alumini anoditzat,1bat.+fix,vidre aïlla.segur.4+4/8/5
Partida d'obra
| PC17-5FVW | m2 | Vidre aïllant de lluna incolora de 5 mm de gruix, cambra d'aire de 8 mm i lluna de 4+4 mm de gruix amb 1 butiral transparent de lluna d'incolor, classe 2 (B) 2 segons UNE-EN 12600, col·locat amb llistó de vidre sobre fusta, acer o alumini | 4 |  | x |  | =
| PAF3-7MP5 | u | Balconera d'alumini anoditzat natural, col·locada sobre bastiment de base, amb dues fulles batents, per a un buit d'obra aproximat de 120x220 cm, elaborada amb perfils de preu alt, classificació mínima 4 de permeabilitat a l'aire segons UNE-EN 12207, classificació mínima 9A d'estanquitat a l'aigua segons UNE-EN 12208 i classificació mínima C4 de resistència al vent segons UNE-EN 12210, sense persiana | 2.5 |  | x |  | =
| PAN5-7Z4P | u | Bastiment de base per a balconera, de tub d'acer galvanitzat de secció 60x20 mm2, per a un buit d'obra aproximat de 120x220 cm | 2.5 |  | x |  | =
Subtotal partida d'obra
Cost directe
|  |  | Despeses indirectes |  |  |  | 13.3 | %
Total
P-83 | PAFC-FA02 | u | Tancament exterior practicable per a un buit d'obra aproximat de 380x80 cm, amb finestra d'alumini anoditzat porta de 380x80, quatre fulles batents amb perfils de preu alt i classificació mínima 4 9A C4 segons normes, bastiment de base de tub d'acer galvanitzat, i vidre aïllant de seguretat i cambra d'aire 4+4/8/5 |  |  |  | Rend.: | 1 |  |  | Finestra ext.pract.380x80cm,finestra alumini anoditzat,4bat.,vidre aïlla.segur.4+4/8/5
Partida d'obra
| PAN5-7Z4P | u | Bastiment de base per a balconera, de tub d'acer galvanitzat de secció 60x20 mm2, per a un buit d'obra aproximat de 120x220 cm | 2.5 |  | x |  | =
| PC17-5FVW | m2 | Vidre aïllant de lluna incolora de 5 mm de gruix, cambra d'aire de 8 mm i lluna de 4+4 mm de gruix amb 1 butiral transparent de lluna d'incolor, classe 2 (B) 2 segons UNE-EN 12600, col·locat amb llistó de vidre sobre fusta, acer o alumini | 2.5 |  | x |  | =
| PAF3-7MP5 | u | Balconera d'alumini anoditzat natural, col·locada sobre bastiment de base, amb dues fulles batents, per a un buit d'obra aproximat de 120x220 cm, elaborada amb perfils de preu alt, classificació mínima 4 de permeabilitat a l'aire segons UNE-EN 12207, classificació mínima 9A d'estanquitat a l'aigua segons UNE-EN 12208 i classificació mínima C4 de resistència al vent segons UNE-EN 12210, sense persiana | 2.5 |  | x |  | =
Subtotal partida d'obra
Cost directe
|  |  | Despeses indirectes |  |  |  | 13.3 | %
Total
| PB13-61TX | m | Barana d'acer per a pintar, amb passamà, travesser inferior, muntants cada 100 cm i brèndoles cada 12 cm, de 120 a 140 cm d'alçària com a màxim, ancorada amb 2 capes d'emprimació antioxidant i 2 capes d'acabat amb pintura metàl·lica anticorrosiva |  |  |  | Rend.: | 1 |  |  | Barana acer p/pintar muntants/100cm,brènd./12cm,h=120 a 140cm,anc.2 capes emprim.antioxidant+2 capes
Partida d'obra
| PB12-DIXF | m | Barana d'acer per a pintar, amb passamà, travesser inferior, muntants cada 100 cm i brèndoles cada 12 cm, de 120 a 140 cm d'alçària, fixada mecànicament a l'obra amb tac d'acer, volandera i femella | 1 |  | x |  | =
| P894-4V9D | m2 | Pintat de barana i reixa d'acer de barrots separats 12 cm, amb pintura de partícules metàl·liques, amb dues capes d'imprimació antioxidant i 2 d'acabat | 1 |  | x |  | =
Subtotal partida d'obra
Cost directe
|  |  | Despeses indirectes |  |  |  | 13.3 | %
Total
| PB1C-61TY | m | Passamà de tub rodó de D 30 a 50 mm col·locat amb suports de perfil d'acer de D 15 mm cada 2 m, ancorat a l'obra amb morter de ciment pòrtland de dosificació 1:4 elaborat a l'obra amb acabat pintat amb 2 capes d'emprimació antioxidant i 2 capes d'esmalt sintètic |  |  |  | Rend.: | 1 |  |  | Passamà tub rodó D=30 a 50mm,col.suports perfil acer D=15mm c.2m,ancor.obra anc.mort.,2 capes antiox
Partida d'obra
| P89P-45FZ | m | Pintat de tub d'acer, a l'esmalt sintètic, amb dues capes d'imprimació antioxidant i 2 capes d'acabat, fins a 2´´ de diàmetre, com a màxim | 1 |  | x |  | =
| PB1D-52WE | m | Passamà de perfil d'acer de 30 a 50 mm de diàmetre, i suports de perfil d'acer de 15 mm de diàmetre cada 2 m, col·locat ancorat a l'obra | 1 |  | x |  | =
Subtotal partida d'obra
Cost directe
|  |  | Despeses indirectes |  |  |  | 13.3 | %
Total
| PD5H-VDF1 | m | Drenatge exterior de mur de contenció d'alçària <= 3 m, amb excavació de rasa fins a 1 m d'amplària, llit formigó g=10cm, per a recolzament de tub de PVC per a drenatges ranurat de diàmetre 160 mm, capa drenant de làmina de polietilè amb nòduls, capa filtrant amb geotèxtil. D1+D3 segons CTE/DB-HS 2006 |  |  |  | Rend.: | 1 |  |  | Drenatge exterior de mur de contenció d'alçària <= 3 m, amb excavació de rasa fins a 1 m d'amplària,
Partida d'obra
| P7B1-6Q6O | m2 | Geotèxtil format per feltre de polièster no teixit lligat mecànicament de 140 a 190 g/m2, col·locat sense adherir | 7 |  | x |  | =
| P2253-547B | m3 | Reblert de rasa o pou amb graves per a drenatge de pedra calcària, en tongades de 25 cm com a màxim | 3 |  | x |  | =
| P3Z3-D53Q | m2 | Capa de neteja i anivellament 10 cm de gruix amb formigó de neteja, amb una dosificació de 150 kg/m3 de ciment, consistència plàstica i grandària màxima del granulat 20 mm, HL-150/P/20, abocat des de camió | 1 |  | x |  | =
| PD5J-43DE | m2 | Làmina drenant nodular de polietilè d'alta densitat, amb nòduls de 20 mm d'alçària aproximada i una resistència a la compressió aproximada de 180 kN/m2, fixada mecànicament sobre parament vertical | 3 |  | x |  | =
| P230-DAZ9 | m2 | Apuntalament i estrebada de rases i pous, fins a 1 m d'amplària, amb fusta, per a una protecció del 20% | 3 |  | x |  | =
| PD5M-50UB | m | Drenatge amb tub ranurat de PVC de D=160 mm | 1 |  | x |  | =
Subtotal partida d'obra
Cost directe
|  |  | Despeses indirectes |  |  |  | 13.3 | %
Total
| PQ72-79KC | m | Mobiliari per a cuina linial de 5 m de llargària, d'aglomerat amb laminat estratificat amb mòduls alts de 330 mm de fondària, incloent mòdul sobre campana i mòdul escorreplats, i mòduls baixos de 600 mm de fondària i 800 mm d'alçària, amb mòdul per a forn. Tot col·locat |  |  |  | Rend.: | 1 |  |  | Mobiliari p/cuina long=5m aglomerat laminat estratificat,mòduls alts fond=330mm +escorreplats+sobre
Partida d'obra
| PQ75-7NX5 | u | Mòdul estàndard per a moble de cuina alt, de 600x330 mm i 700 mm d'alçària, d'aglomerat amb laminat estratificat, preu mitjà, amb tiradors, ferratges i regleta, col·locat fixat a la paret | 0.8 |  | x |  | =
| PQ75-7O0Q | u | Mòdul estàndard per a moble de cuina alt, de 900x330 mm i 700 mm d'alçària, d'aglomerat amb laminat estratificat, preu mitjà, amb tiradors, ferratges i regleta, col·locat fixat a la paret | 0.2 |  | x |  | =
| PQ75-7NTV | u | Mòdul sobre campana per a moble de cuina alt, de 600x330 mm i 600 mm d'alçària, d'aglomerat amb laminat estratificat, preu mitjà, amb tiradors, ferratges i regleta, col·locat fixat a la paret | 0.2 |  | x |  | =
| PQ76-7OPM | u | Mòdul d'aigüera per a moble de cuina baix, de 900x600 mm i 700 mm d'alçària, amb porta d'aglomerat amb laminat estratificat, preu mitjà, sobre peus regulables de PVC, amb tiradors, ferratge i sòcol, col·locat recolzat a terra i fixat a la paret | 0.2 |  | x |  | =
| PQ75-7O0N | u | Mòdul d'eixugaplats per a moble de cuina alt, de 900x330 mm i 700 mm d'alçària, d'aglomerat amb laminat estratificat, preu mitjà, amb tiradors, ferratges i regleta, col·locat fixat a la paret | 0.2 |  | x |  | =
| PQ76-7OF2 | u | Mòdul estàndard per a moble de cuina baix, de 600x600 mm i 700 mm d'alçària, amb 2 calaixos i 1 cassoler d'aglomerat amb laminat estratificat, preu mitjà, sobre peus regulables de PVC, amb tiradors, ferratge i sòcol, col·locat recolzat a terra i fixat a la paret | 0.4 |  | x |  | =
| PQ76-7ORG | u | Mòdul estàndard per a moble de cuina baix, de 900x600 mm i 700 mm d'alçària, amb porta d'aglomerat amb laminat estratificat, preu mitjà, sobre peus regulables de PVC, amb tiradors, ferratge i sòcol, col·locat recolzat a terra i fixat a la paret | 0.2 |  | x |  | =
| PQ76-7OI3 | u | Mòdul de forn per a moble de cuina baix, de 600x600 mm i 700 mm d'alçària, sense frontal Indeterminat, preu econòmic, sobre peus regulables de PVC, amb tiradors, ferratge i sòcol, col·locat recolzat a terra i fixat a la paret | 0.2 |  | x |  | =
Cost directe
|  |  | Despeses indirectes |  |  |  | 13.3 | %
Total

## T-SMP
Vestuaris Pavelló Joaquim Rodríguez | Vestuaris Pavelló Joaquim Rodríguez | Vestuaris Pavelló Joaquim Rodríguez | Vestuaris Pavelló Joaquim Rodríguez
Justificació d'elements | Justificació d'elements | Justificació d'elements | Justificació d'elements
Codi | U.A. | Descripció | Preu | Descripció curta | CO2eq (kg) | MJ
Mà d'obra
A001 | T | Impost de gestor de residus LLoret de Mar |  | Impost de gestor de residus LLoret de Mar | 0 | 0
A01-FEOZ | h | Ayudante encofrador |  | Ayudante encofrador | 0 | 0
A01-FEP0 | h | Ajudant ferrallista |  | Ajudant ferrallista | 0 | 0
A01-FEP1 | h | Ajudant soldador |  | Ajudant soldador | 0 | 0
A01-FEP3 | h | Ajudant col·locador |  | Ajudant col·locador | 0 | 0
A01-FEP6 | h | Ajudant fuster |  | Ajudant fuster | 0 | 0
A01-FEP7 | h | Ajudant estucador |  | Ajudant estucador | 0 | 0
A01-FEP9 | h | Ajudant pintor |  | Ajudant pintor | 0 | 0
A01-FEPA | h | Ajudant vidrier |  | Ajudant vidrier | 0 | 0
A01-FEPB | h | Ajudant manyà |  | Ajudant manyà | 0 | 0
A01-FEPC | h | Ajudant calefactor |  | Ajudant calefactor | 0 | 0
A01-FEPD | h | Ayudante electricista |  | Ayudante electricista | 0 | 0
A01-FEPE | h | Ajudant lampista |  | Ajudant lampista | 0 | 0
A01-FEPH | h | Ajudant muntador |  | Ajudant muntador | 0 | 0
A01-FEPJ | h | Ajudant jardiner |  | Ajudant jardiner | 0 | 0
A010T000 | h | Tècnic mig o superior |  | Tècnic mig o superior | 0 | 0
A0122000 | h | Oficial 1a paleta |  | Oficial 1a paleta | 0 | 0
A0127000 | h | Oficial 1a col·locador |  | Oficial 1a col·locador | 0 | 0
A012D000 | h | OFICIAL 1A PINTOR |  | Oficial 1a pintor | 0 | 0
A012G000 | h | Oficial 1a calefactor |  | Oficial 1a calefactor | 0 | 0
A012H000 | h | Oficial 1a electricista |  | Oficial 1a electricista | 0 | 0
A012J000 | h | Oficial 1a lampista |  | Oficial 1a lampista | 0 | 0
A012M000 | h | Oficial 1a muntador |  | Oficial 1a muntador | 0 | 0
A012N000 | h | Oficial 1a d'obra pública |  | Oficial 1a d'obra pública | 0 | 0
A012Q000 | h | Oficial 1a frigorista |  | Oficial 1a frigorista | 0 | 0
A0137000 | h | Ajudant col·locador |  | Ajudant col·locador | 0 | 0
A013A000 | h | Ajudant fuster |  | Ajudant fuster | 0 | 0
A013D000 | h | AJUDANT PINTOR |  | Ajudant pintor | 0 | 0
A013F000 | h | Ajudant manyà |  | Ajudant manyà | 0 | 0
A013G000 | h | Ajudant calefactor |  | Ajudant calefactor | 0 | 0
A013H000 | h | Ajudant electricista |  | Ajudant electricista | 0 | 0
A013J000 | h | Ajudant lampista |  | Ajudant lampista | 0 | 0
A013M000 | h | Ajudant muntador |  | Ajudant muntador | 0 | 0
A013Q000 | h | Ajudant frigorista |  | Ajudant frigorista | 0 | 0
A0140000 | h | Manobre |  | Manobre | 0 | 0
A0150000 | h | Manobre especialista |  | Manobre especialista | 0 | 0
A0D-0007 | h | Manobre |  | Manobre | 0 | 0
A0D-0008 | h | Manobre guixaire |  | Manobre guixaire | 0 | 0
A0E-000A | h | Manobre especialista |  | Manobre especialista | 0 | 0
A0F-000B | h | Oficial 1a |  | Oficial 1a | 0 | 0
A0F-000C | h | Oficial 1a calefactor |  | Oficial 1a calefactor | 0 | 0
A0F-000D | h | Oficial 1a col·locador |  | Oficial 1a col·locador | 0 | 0
A0F-000E | h | Oficial 1a electricista |  | Oficial 1a electricista | 0 | 0
A0F-000F | h | Oficial 1a encofrador |  | Oficial 1a encofrador | 0 | 0
A0F-000H | h | Oficial 1a estucador |  | Oficial 1a estucador | 0 | 0
A0F-000I | h | Oficial 1a ferrallista |  | Oficial 1a ferrallista | 0 | 0
A0F-000K | h | Oficial 1a fuster |  | Oficial 1a fuster | 0 | 0
A0F-000L | h | Oficial 1a guixaire |  | Oficial 1a guixaire | 0 | 0
A0F-000M | h | Oficial 1a jardiner |  | Oficial 1a jardiner | 0 | 0
A0F-000N | h | Oficial 1a lampista |  | Oficial 1a lampista | 0 | 0
A0F-000P | h | Oficial 1a manyà |  | Oficial 1a manyà | 0 | 0
A0F-000R | h | Oficial 1a muntador |  | Oficial 1a muntador | 0 | 0
A0F-000S | h | Oficial 1a d'obra pública |  | Oficial 1a d'obra pública | 0 | 0
A0F-000T | h | Oficial 1a paleta |  | Oficial 1a paleta | 0 | 0
A0F-000V | h | Oficial 1a pintor |  | Oficial 1a pintor | 0 | 0
A0F-000X | h | Oficial 1a polidor |  | Oficial 1a polidor | 0 | 0
A0F-000Y | h | Oficial 1a soldador |  | Oficial 1a soldador | 0 | 0
A0F-0010 | h | Oficial 1a vidrier |  | Oficial 1a vidrier | 0 | 0
A0G-0022 | h | Oficial 2a jardiner |  | Oficial 2a jardiner | 0 | 0
Maquinària
C111-0056 | h | Compresor con dos martillos neumáticos |  | Compresor+dos martillos neumáticos | 1.6339 | 22.6254
C131-005E | h | Corró vibratori autopropulsat, de 8 a 10 t |  | Corró vibratori autopropulsat,8 a 10t | 0 | 0
C131-005G | h | Corró vibratori autopropulsat, de 12 a 14 t |  | Corró vibratori autopropulsat,12 a 14 t | 18.3815 | 254.5354
C136-00F4 | h | Motoanivelladora petita |  | Motoanivelladora petita | 15.8285 | 219.1832
C136-00F5 | h | Motoanivelladora mitjana |  | Motoanivelladora mitjana | 0 | 0
C138-00KQ | h | Pala carregadora sobre pneumàtics de 15 a 20 t |  | Pala carregadora s/pneumàtics 15 a 20t | 0 | 0
C138-00KR | h | Pala carregadora sobre pneumàtics de 8 a 14 t |  | Pala carregadora s/pneumàtics 8 a 14t | -9999999999 | -9999999999
C139-00LJ | h | Pala excavadora giratòria sobre cadenes de 31 a 40 t |  | Pala excavadora giratòria s/caden. 31 a 40t | -9999999999 | -9999999999
C139-00LK | h | Pala excavadora giratòria sobre pneumàtics de 15 a 20 t |  | Pala excavadora giratòria s/pneumàtics 15 a 20t | -9999999999 | -9999999999
C139-00MO | h | Molí per processament de runa |  | Molí per processament de runa | 0 | 0
C13A-00FQ | h | Safata vibrant combustible amb placa de 60 cm |  | Safata vibrant combustible,plac.60cm | 0 | 0
C13A-00FR | h | Compactador combustible duplex manual de 700 kg |  | Compactador combustible duplex manual,700 kg | 0 | 0
C13A-00FS | h | Picó vibrant de combustible amb placa de 30x30 cm, per a seguretat i salut |  | Picó vibrant combustible,plac.30x30cm p/SiS | 0 | 0
C13C-00LP | h | Retroexcavadora sobre pneumàtics de 8 a 10 t |  | Retroexcavadora s/pneumàtics 8 a 10t | -9999999999 | -9999999999
C1503000 | h | Camió grua |  | Camió grua | 0 | 0
C1503300 | h | Camió grua de 3 t |  | Camió grua 3t | 247.996 | 949.451
C152-003B | h | Camió grua |  | Camió grua | 0 | 0
C154-003K | h | Camió per a transport de 20 t |  | Camió transp.20 t | 0 | 0
C154-003N | h | Camió per a transport de 7 t |  | Camió transp.7 t | 0 | 0
C15G-00DC | h | Grua autopropulsada de 20 t |  | Grua autopropulsada 20t | 0 | 0
C15G-00DD | h | Grua autopropulsada de 12 t |  | Grua autopropulsada 12t | 0 | 0
C15G-HM17 | h | Grua autopropulsada de >100 t |  | Grua autopropulsada >100t | 0 | 0
C1705600 | h | Formigonera de 165 l |  | Formigonera 165l | 0 | 0
C172-003J | h | Camión con bomba de hormigonar |  | Camión bomba de hormigonar | 26.5511 | 367.6622
C176-00FX | h | Formigonera de 165 l |  | Formigonera 165l | 1.6881 | 63.1985
C178-00GF | h | Màquina tallajunts amb disc de diamant per a paviment |  | Màquina tallajunts disc diamant p/paviment | 1.6881 | 63.1985
C17A-00JL | h | Mesclador continu per a morter preparat en sacs |  | Mesc.cont. sacs | 0 | 0
C17A-00JM | h | Mesclador continu amb sitja per a morter preparat a granel |  | Mesc.cont.+sitja granel | 3.3763 | 126.397
C1B0-006H | h | Màquina per a pintar bandes de vial amb termoplàstic en calent mitjançant extrusió, autopropulsada |  | Màquina p/pintar banda vial extrusió,autopropulsada | 0 | 0
C200-002I | h | Abrillantadora |  | Abrillantadora | 0 | 0
C200-H7D4 | h | Equip de tall d'estructures de formigó en massa o armat amb disc de diamant |  | Equip tall disc de diamant | 9.1907 | 127.2677
C201-002N | h | Barrejadora-bombejadora per a morters i guixos projectats |  | Barreja-bombejadora,p/morters+guixos project. | 0 | 0
C206-00DW | h | Equip i elements auxiliars per a soldadura elèctrica |  | Equip+elem.aux.p/soldadura elèctrica | 15.6997 | 587.7461
C207-00E1 | h | Equip i elements auxiliars per a tall oxiacetilènic |  | Equip tall oxiacetilènic | 15.6997 | 587.7461
C20H-00DN | h | Martell trencador manual |  | Martell trenc.man. | 1.8907 | 70.7823
C20J-00DQ | h | Polidora |  | Polidora | -9999999999 | -9999999999
C20K-00DP | h | Regle vibratori |  | Regle vibratori | 0 | 0
C20L-00DO | h | Remolinador mecànic |  | Remolinador mecànic | 0 | 0
C20M-00J4 | h | Equip de soldadura per a làmines de PVC, manual, per aire calent |  | Sold.làm.PVC,manual,aire cal. | 0 | 0
C3E0-00AJ | m | Perforación y colocación de materiales, con equipo de personal y maquinaria para pilotes barrenados hormigonados por el tubo central de la barrena, de diámetro 45 cm |  | Perforación+col.mat.,equipo pers.maq.,pilote barrenado horm.tubo central,D=45cm | 0 | 0
C3E0-00AL | m | Perforació i col·locació de materials, amb equip de personal i maquinària per a pilons barrinats formigonats pel tub central de la barrina, de diàmetre 55 cm |  | Perforació+col.mat.,equip pers.maq.,piló barrinats form. tub central,D=55cm | 0 | 0
C3E3-00CH | u | Desplazamiento, montaje y desmontaje en la obra del equipo de perforación, para pilotes barrenados hormigonados por el tubo central de la barrena |  | Desplazamiento, montaje y desmontaje en la obraequipo de perforación para pilotesbarrenados hormigon | 0 | 0
CR70-00BV | h | Hidrosembradora muntada sobre camió, amb dipòsit de 2500 l, amb bomba incorporada de 15 a 20 kW |  | Hidrosembradora muntada s/camió,2500l,bomba 15 a 20kW | 0 | 0
CZ15-00E4 | h | Grup electrògen de 20 a 30 kVA |  | Grup electrògen de 20 a 30kVA | 0 | 0
Material
B0111000 | m3 | Aigua |  | Aigua | 0 | 0
B011-05ME | m3 | Aigua |  | Aigua | 0.30037 | 5.6487
B015-16HS | l | Diluent de pintura mineral al silicat, per a interiors i exteriors |  | Diluent pintura silicat,p/int.-ext. | 0 | 0
B0310020 | t | Sorra de pedrera per a morters |  | Sorra p/morters | 0 | 0
B0310500 | t | Sorra de pedrera de 0 a 3,5 mm |  | Sorra 0-3,5 mm | 0 | 0
B036-21CG | t | Grava de granulat reciclat de formigó de 40 a 70 mm |  | Grava reciclat form. 40 a 70mm | 0 | 0
B038-05NU | t | Palet de riera 16 a 32 mm |  | Palet riera D=16 a 32 mm | 0 | 0
B03G-05PG | t | Ull de perdiu 3 a 7 mm |  | Ull perdiu D=3 a 7 mm | 0 | 0
B03J-0K7V | t | Grava de pedrera de pedra calcària, de grandària màxima 20 mm, per a formigons |  | Grava pedra calc.grandària màxima 20mm p/forms. | 5.3377 | 85.328
B03J-0K8O | t | Grava de pedrera de pedra calcària, per a drens |  | Grava pedra calc.p/drens | 0 | 0
B03J-0K8V | t | Grava de pedrera, per a drens |  | Grava p/drens | 0 | 0
B03L-05MQ | t | Sorra de pedrera de pedra calcària per a formigons |  | Sorra pedra calc. p/forms. | 5.3377 | 85.328
B03L-05N4 | t | Sorra de pedrera de 0 a 5 mm |  | Sorra 0 a 5 mm | 0 | 0
B03L-05N5 | t | Sorra de pedrera de 0 a 3,5 mm |  | Sorra 0 a 3,5 mm | 0 | 0
B03L-05N7 | t | Sorra de pedrera per a morters |  | Sorra p/morters | 5.3377 | 85.328
B0512401 | t | Ciment pòrtland amb filler calcari CEM II/B-L 32,5 R segons UNE-EN 197-1, en sacs |  | Ciment pòrtland+fill.calc. CEM II/B-L 32,5R,sacs | 0 | 0
B053-1VF8 | kg | Material per a rejuntat de rajoles ceràmiques CG1 segons norma UNE-EN 13888, de color |  | Beurada p/ceràmica CG1 (UNE-EN 13888),color | 0 | 0
B053-1VF9 | kg | Material per a rejuntat de rajoles ceràmiques CG2 segons norma UNE-EN 13888, de color |  | Beurada p/ceràmica CG2 (UNE-EN 13888),color | 0.77205 | 3.1686
B053-1VFB | kg | Material per a rejuntat de rajoles ceràmiques CG2 segons norma UNE-EN 13888, blanca |  | Beurada p/ceràmica CG2 (UNE-EN 13888),blanca | 0 | 0
B054-06DH | kg | Calç aèria hidratada CL 90-S, en sacs |  | Calç aèria hidratada CL 90-S,sacs | 0.99786 | 5.6449
B055-067M | t | Ciment pòrtland amb filler calcari CEM II/B-L 32,5 R segons UNE-EN 197-1, en sacs |  | Ciment pòrtland+fill.calc. CEM II/B-L 32,5R, & sacs | 857.5893 | 3517.1192
B056-06J5 | kg | Ciment ràpid CNR4 en sacs |  | Ciment ràpid CNR4,sacs | 0 | 0
B059-06FN | kg | Guix de designació C6/20/2, segons la norma UNE-EN 13279-1 |  | Guix C6/20/2 | 0 | 0
B059-06FQ | kg | Guix de designació B1/50/2, segons la norma UNE-EN 13279-1, amb additius retardadors d'adormiment, per a projectar |  | Guix B1/50/2+addit.retard.adormiment,p/proj. | 0 | 0
B064300C | m3 | Formigó HM-20/P/20/I de consistència plàstica, grandària màxima del granulat 20 mm, amb >= 200 kg/m3 de ciment, apte per a classe d'exposició I |  | Formigó HM-20/P/20/I,>=200kg/m3 ciment | 0 | 0
B067-2A9V | m3 | Hormigón de limpieza, con una dosificación de 150 kg/m3 de cemento, consistencia blanda y tamaño máximo del árido 20 mm, HL-150/B/20 |  | Hormigón de limpieza HL-150/B/20 | 0 | 0
B067-2A9W | m3 | Formigó de neteja, amb una dosificació de 150 kg/m3 de ciment, consistència plàstica i grandària màxima del granulat 20 mm, HL-150/P/20 |  | Formigó neteja HL-150/P/20 | 0 | 0
B069-2A9P | m3 | Formigó d'ús no estructural HNE-15/P/40 de resistència a compressió 15 N/mm2, consistència plàstica i grandària màxima del granulat 40 mm |  | Form.no estructural HNE-15/P/40 | 0 | 0
B069-I4H8 | m3 | Formigó d'ús no estructural HNE-20/P/20 de resistència a compressió 20 N/mm2, consistència plàstica i grandària màxima del granulat 20 mm |  | Form.no estructural HNE-20/P/20 | 0 | 0
B06E-12FM | m3 | Formigó HA-30/P / 10 / I + E de consistència plàstica, grandària màxima del granulat 10 mm, amb >= 300 kg/m3 de ciment, apte per a classe d'exposició I + E |  | Formigó HA-30/P / 10 / I + E,>= 300kg/m3 ciment | 0 | 0
B06F1-I0IL | m3 | Formigó en massa HM - 20 / B / 20 / X0 amb una quantitat de ciment de 200 kg/m3 i relació aigua ciment =< 0.6 |  | Formigó en massa HM - 20 / B / 20 / X0 quant.ciment 200kg/m3, aigua/ciment =< 0.6 | 0 | 0
B06F2-HZBD | m3 | Hormigón para armar HA - 25 / B / 20 / XC2 con una cantidad de cemento de 275 kg/m3 i relación agua cemento =< 0.6 |  | Hormigón para armar HA - 25 / B / 20 / XC2 cant.cemento 275kg/m3, agua/cemento =< 0.6 | 0 | 0
B06F2-I05K | m3 | Hormigón para armar HA - 30 / B / 20 / XC3 con una cantidad de cemento de 300 kg/m3 i relación agua cemento =< 0.55 |  | Hormigón para armar HA - 30 / B / 20 / XC3 cant.cemento 300kg/m3, agua/cemento =< 0.55 | 0 | 0
B06F2-I69D | m3 | Formigó per armar HA - 30 / F / 10 / XC4 + XS1 amb una quantitat de ciment de 350 kg/m3 i relació aigua ciment =< 0.5 |  | Formigó per armar HA - 30 / F / 10 / XC4 + XS1 quant.ciment 350kg/m3, aigua/ciment =< 0.5 | 0 | 0
B06F2-I7C1 | m3 | Formigó per armar HA - 35 / B / 20 / XC4 + XS3 + XA2 amb una quantitat de ciment de 350 kg/m3 i relació aigua ciment =< 0.45 |  | Formigó per armar HA - 35 / B / 20 / XC4 + XS3 + XA2 quant.ciment 350kg/m3, aigua/ciment =< 0.45 | 310.5236 | 1396.8571
B06F2-IF1G | m3 | Formigó per armar HA - 30 / B / 10 / xC3 amb una quantitat de ciment de 300 kg/m3 i relació aigua ciment =< 0.55 |  | Formigó per armar HA - 30 / B / 10 / xC3 quant.ciment 300kg/m3, aigua/ciment =< 0.55 | 267.7685 | 1222.9947
B06F2-IPGN | m3 | Formigó per armar HA - 35 / B / 20 / xC4 + XS3 + XA1 amb una quantitat de ciment de 350 kg/m3 i relació aigua ciment =< 0.45 |  | Formigó per armar HA - 35 / B / 20 / xC4 + XS3 + XA1 quant.ciment 350kg/m3, aigua/ciment =< 0.45 | 310.5236 | 1396.8571
B06F2-LJVU | m3 | Hormigón para armar con aditivo superplastificant HA - 25 / L / 20 / XC2 con una cantidad de cemento de 275 kg/m3 i relación agua cemento =< 0.6 |  | Hormigón para armar +adit. superplastificant HA - 25 / L / 20 / XC2 cant.cemento 275kg/m3, agua/ceme | 0 | 0
B06F2-LNL3 | m3 | Formigó per armar HA - 25 / F / 20 / XC1 amb una quantitat de ciment de 275 kg/m3 i relació aigua ciment =< 0.6 |  | Formigó per armar HA - 25 / F / 20 / XC1 quant.ciment 275kg/m3, aigua/ciment =< 0.6 | 0 | 0
B06F2-LQST | m3 | Formigó per armar HA - 30 / F / 20 / xC1 amb una quantitat de ciment de 300 kg/m3 i relació aigua ciment =< 0.6 |  | Formigó per armar HA - 30 / F / 20 / xC1 quant.ciment 300kg/m3, aigua/ciment =< 0.6 | 267.5608 | 1219.6877
B06F2-LVFA | m3 | Hormigón para armar HA - 30 / F / 20 / XC3 con una cantidad de cemento de 300 kg/m3 i relación agua cemento =< 0.55 |  | Hormigón para armar HA - 30 / F / 20 / XC3 cant.cemento 300kg/m3, agua/cemento =< 0.55 | 0 | 0
B06F2-LVHT | m3 | Formigó per armar HA - 30 / F / 20 / XC1 amb una quantitat de ciment de 275 kg/m3 i relació aigua ciment =< 0.6 |  | Formigó per armar HA - 30 / F / 20 / XC1 quant.ciment 275kg/m3, aigua/ciment =< 0.6 | 0 | 0
B06F7-TB95 | m3 | Formigó en massa, amb 20% de granulats de material reciclat de formigons, HRM - 20 / B / 40 / X0 amb una quantitat de ciment de 200 kg/m3 i relació aigua ciment =< 0.6 |  | Formigó en massa,20%granulats reciclat form., HRM - 20 / B / 40 / X0 quant.ciment 200kg/m3, aigua/ci | 0 | 0
B0710150 | t | Morter per a ram de paleta, classe M 5 (5 N/mm2), en sacs, de designació (G) segons norma UNE-EN 998-2 |  | Mort.ram paleta M5,sacs,(G) UNE-EN 998-2 | 0 | 0
B073-15G6 | kg | Morter acrílic a base de resines |  | Morter acríl.base resines | -9999999999 | -9999999999
B077-12V5 | kg | Morter expansiu |  | Morter expansiu | 0 | 0
B07E-0GH8 | kg | Pasta autoanivellant de ciment tipus CT amb classe C16 de resistència a compressió i classe F3 de resistència a flexió, segons UNE-EN 13813, subministrada a granel |  | Pasta autoaniv.ciment CT-C16-F3(UNE-EN 13813),granel | 0 | 0
B07L-1PY9 | t | Morter per a ram de paleta, classe M 2.5 (2,5 N/mm2), a granel, de designació (G) segons norma UNE-EN 998-2 |  | Mort.ram paleta M2.5,granel,(G) UNE-EN 998-2 | 0 | 0
B07L-1PYA | t | Morter per a ram de paleta, classe M 5 (5 N/mm2), a granel, de designació (G) segons norma UNE-EN 998-2 |  | Mort.ram paleta M5,granel,(G) UNE-EN 998-2 | 0 | 0
B07L-1PYB | t | Morter per a ram de paleta, classe M 7.5 (7,5 N/mm2), en sacs, de designació (G) segons norma UNE-EN 998-2 |  | Mort.ram paleta M7.5,sacs,(G) UNE-EN 998-2 | 0 | 0
B07L-1PYC | t | Morter per a ram de paleta, classe M 7.5 (7,5 N/mm2), a granel, de designació (G) segons norma UNE-EN 998-2 |  | Mort.ram paleta M7.5,granel,(G) UNE-EN 998-2 | 145.9592 | 651.5735
B090-06VU | kg | Adhesiu d'aplicació a dues cares de cautxú sintètic |  | Adh.apl.2cares,cautxú | 0 | 0
B0911000 | kg | Adhesiu d'aplicació a dues cares de cautxú sintètic |  | Adh.apl.2cares,cautxú | 0 | 0
B093-32JX | dm3 | Adhesiu estructural per a col·locació de panell HPL, d'aplicació amb pistola, de base poliuretà monocomponent |  | Adhesiu estruct.p/col.HPL,aplic.pistola,poliuretà monocomp. | 0 | 0
B094-06TJ | kg | Adhesiu cimentós tipus C1 segons norma UNE-EN 12004 |  | Adhesiu cimentós C1 | 0 | 0
B094-06TK | kg | Adhesiu cimentós tipus C2 segons norma UNE-EN 12004 |  | Adhesiu cimentós C2 | 0.85399 | 16.8988
B094-06TP | kg | Adhesiu de dispersió tipus D2 TE segons norma UNE-EN 12004 |  | Adhesiu dispersió D2 TE | 0 | 0
B097-32K0 | dm3 | Imprimació per a col·locació de panell HPL, adequada per a suports porosos, de base resina epoxi pigmentada |  | Imprim.p/col.panell HPL,adeq.suports porosos,resina epoxi pigment. | 0 | 0
B0A5-06VX | u | Tornillo autoroscante con arandela |  | Tornillo autorosc.,arand. | -9999999999 | -9999999999
B0A61500 | u | Tac de niló de 5 mm de diàmetre, com a màxim, amb vis |  | Tac niló D<=5mm,+vis | 0 | 0
B0A71100 | u | Abraçadora metàl·lica, de 6 mm de diàmetre interior |  | Abraçadora metàl.,d/int.=6mm | 0 | 0
B0A71H00 | u | Abraçadora metàl·lica, de 47 mm de diàmetre interior |  | Abraçadora metàl.,d/int.=47mm | 0 | 0
B0A71L00 | u | Abraçadora metàl·lica, de 75 mm de diàmetre interior |  | Abraçadora metàl.,d/int.=75mm | 0 | 0
B0A71M00 | u | Abraçadora metàl·lica, de 90 mm de diàmetre interior |  | Abraçadora metàl.,d/int.=90mm | 0 | 0
B0A75600 | u | Abraçadora plàstica, de 16 mm de diàmetre interior |  | Abraçadora plàstica,d/int.=16mm | 0 | 0
B0A75800 | u | Abraçadora plàstica, de 20 mm de diàmetre interior |  | Abraçadora plàstica,d/int.=20mm | 0 | 0
B0A75900 | u | Abraçadora plàstica, de 22 mm de diàmetre interior |  | Abraçadora plàstica,d/int.=22mm | 0 | 0
B0A75C00 | u | Abraçadora plàstica, de 28 mm de diàmetre interior |  | Abraçadora plàstica,d/int.=28mm | 0 | 0
B0A75E00 | u | Abraçadora plàstica, de 32 mm de diàmetre interior |  | Abraçadora plàstica,d/int.=32mm | 0 | 0
B0A75F02 | u | Abraçadora plàstica, de 40 mm de diàmetre interior |  | Abraçadora plàstica,d/int.=40mm | 0 | 0
B0A75J00 | u | Abraçadora plàstica, de 50 mm de diàmetre interior |  | Abraçadora plàstica,d/int.=50mm | 0 | 0
B0A75Y00 | u | Abraçadora plàstica, de 25 mm de diàmetre interior |  | Abraçadora plàstica,d/int.=25mm | 0 | 0
B0A8-07MS | cu | Grapa metàl·lica per a fixar miralls |  | Grapa metàl.,p/fix.mir. | 0 | 0
B0AK-07AS | kg | Clavo de acero |  | Clavo acero | 0.53891 | 8.1047
B0AK-07AT | kg | Clau acer galvanitzat |  | Clau acer galv. | 0 | 0
B0AM-078F | kg | Filferro recuit 1,3 mm |  | Filferro recuit,D=1,3mm | 0.55188 | 8.3391
B0AM-078G | kg | Alambre recocido de diámetro 3 mm |  | Alambre recocido,D=3mm | -9999999999 | -9999999999
B0AN-07J2 | u | Tac químic de diàmetre 12 mm, amb cargol, volandera i femella |  | Tac químic D=12mm,carg./voland./fem. | 0 | 0
B0AN-07J4 | u | Tac químic de diàmetre 16 mm, amb cargol, volandera i femella |  | Tac químic D=16mm,carg./voland./fem. | 0.35038 | 7.1412
B0AO-07IG | u | Tac de niló de 5 mm de diàmetre, com a màxim, amb vis |  | Tac niló D<=5mm,+vis | 0 | 0
B0AO-07II | u | Tac de niló de 6 a 8 mm, amb vis |  | Tac niló D=6 a 8mm,+vis | 0.052294 | 0.84765
B0AP-07IX | u | Tac d'acer de d 10 mm, amb cargol, volandera i femella |  | Tac acer D=10mm,carg./voland./fem. | 0 | 0
B0AQ-07EX | cu | Visos, d'acer galvanitzats |  | Visos acer,galvanitzats | 0.37723 | 5.6733
B0AQ-07GR | cu | Visos per a plaques de guix laminat |  | Visos p/guix lam. | 0.37723 | 5.6733
B0B27000 | kg | Acer en barres corrugades B400S de límit elàstic >= 400 N/mm2 |  | Acer b/corrugada B400S | 0 | 0
B0B7-106Q | kg | Acer en barres corrugades B500S de límit elàstic >= 500 N/mm2 |  | Acer b/corrugada B500S | 0.61967 | 9.4041
B0B7-106S | kg | Acero en barras corrugadas B500SD de límite elástico >= 500 N/mm2 |  | Acero b/corrugada B500SD | -9999999999 | -9999999999
B0B8-107V | m2 | Malla electrosoldada de barres corrugades d'acer ME 15x15 cm D:6-6 mm 6x2,2 m B500T UNE-EN 10080 |  | Malla electr.acer corr.ME 15x15cm,D:6-6mm,6x2,2m B500T | 0 | 0
B0B8-1088 | m2 | Malla electrosoldada de barras corrugadas de acero ME 20x20 cm D:6-6 mm 6x2,2 m B500SD UNE-EN 10080 |  | Malla electr.acero corr.ME 20x20cm,D:6-6mm,6x2,2m B500SD | 0 | 0
B0B8-1089 | m2 | Malla electrosoldada de barres corrugades d'acer ME 20x20 cm D:10-10 mm 6x2,2 m B500SD UNE-EN 10080 |  | Malla electr.acer corr.ME 20x20cm,D:10-10mm,6x2,2m B500SD | 0 | 0
B0CC0-21OQ | m2 | Placa de guix laminat hidròfuga (H) i gruix 15 mm, amb vora afinada (BA), segons la norma UNE-EN 520 |  | Placa guix lamin.,H,g=15mm,vora afinada | 1.8308 | 30.0919
B0CC0-21OR | m2 | Placa de guix laminat amb duresa superficial (I) i gruix 15 mm, amb vora afinada (BA), segons la norma UNE-EN 520 |  | Placa guix lamin.,I,g=15mm,vora afinada | 0 | 0
B0CC0-21OS | m2 | Placa de guix laminat hidròfuga (H) i gruix 12,5 mm, amb vora afinada (BA), segons la norma UNE-EN 520 |  | Placa guix lamin.,H,g=12,5mm,vora afinada | 1.5257 | 25.0766
B0CC0-21OU | m2 | Placa de guix laminat estàndard (A) i gruix 15 mm, amb vora afinada (BA), segons la norma UNE-EN 520 |  | Placa guix lamin.,A,g=15mm,vora afinada | 0 | 0
B0CC0-21OV | m2 | Placa de guix laminat estàndard (A) i gruix 12,5 mm, amb vora afinada (BA), segons la norma UNE-EN 520 |  | Placa guix lamin.,A,g=12,5mm,vora afinada | 1.5257 | 25.0766
B0CHK-2OLS | m | Remate de plancha de acero plegada con acabado galvanizado y prelacado, de 1 mm de espesor, 15 cm de desarrollo, como máximo, con 3 pliegues, para mimbel |  | Remate plan.acero p galv.+prelac. e=1mm, desarr.<15cm 3 pliegues, p/mimbel | -9999999999 | -9999999999
B0D21-07OY | m | Tablón de madera de pino para 10 usos |  | Tablón madera pino p/10 usos | 0.098057 | 1.6538
B0D31-07P4 | m3 | Lata de madera de pino |  | Lata madera pino | 70.0409 | 1181.2701
B0D61-12XT | cu | Puntal tubular metàl·lic de 3 tubs, d'alçària >3 m de <= 150 kN de càrrega màxima admissible, amb elements de recolzament roscats i 25 usos |  | Puntal tubular metàl·lic,3 tubs,h>3 m,càrr.<= 150 kN,elem.recolz.rosc.,25 usos | 0.045268 | 0.68079
B0D62-07PF | m3 | Puntal rodó de fusta de 7 a 9 cm i de 2 a 2.5 m d'alçària, per a 3 usos |  | Puntal rodó fusta D=7 a 9cm,h=2 a 2.5m,3usos | 0 | 0
B0D62-07PL | cu | Puntal metàl·lic i telescòpic per a 3 m d'alçària i 150 usos |  | Puntal metàl·lic telescòpic h=3m,150usos | 0.043112 | 0.64837
B0D70-0CEP | m2 | Tauler elaborat amb fusta de pi, de 22 mm de gruix, per a 10 usos |  | Tauler pi,g=22mm,10 usos | 0.19181 | 3.1661
B0D70-0CER | m2 | Tablero elaborado con madera de pino, de 22 mm de espesor, para 5 usos |  | Tablero pino,e=22mm,5 usos | -9999999999 | -9999999999
B0D80-0CNW | m2 | Plafó metàl·lic de 50x200 cm per a 50 usos |  | Plafó metàl·lic50x200cm,50usos | 0 | 0
B0DZ1-0ZLZ | l | Desencofrante |  | Desencofrante | 1.3125 | 56.9926
B0DZ5-0F6R | u | Part proporcional d'elements auxiliars per a plafons metàl·lics, de 50x200 cm |  | Part propor.elem.aux.plafó met.50x200cm | 0 | 0
B0E2-0EKY | u | Bloc foradat de morter de ciment R-6, llis, de 400x200x200 mm, per a revestir, categoria I segons norma UNE-EN 771-3 |  | Bloc foradat morter cimentR-6,llis 400x200x200mm,p/revest. | 0 | 0
B0E2-0EL2 | u | Bloc foradat de morter de ciment R-6, llis, de 400x300x200 mm, per a revestir, categoria I segons norma UNE-EN 771-3 |  | Bloc foradat morter cimentR-6,llis 400x300x200mm,p/revest. | 0 | 0
B0F15-06N5 | u | Maó massís d'elaboració mecànica R-15, de 290x140x50 mm, per a revestir, categoria I, HD, segons la norma UNE-EN 771-1 |  | Maó massís el.mec. R15,290x140x50mm,p/revestir,categoria I,HD,UNE-EN 771-1 | 0.9482 | 9.9447
B0F18-0E23 | u | Supermaó de 450x230x70 mm, per a revestir, categoria I, LD, segons la norma UNE-EN 771-1 |  | Supermaó 450x230x70mm,p/revestir,categoria I,LD,UNE-EN 771-1 | 0 | 0
B0F1A-075F | u | Maó calat, de 290x140x100 mm, per a revestir, categoria I, HD, segons la norma UNE-EN 771-1 |  | Maó calat,290x140x100mm,p/revestir,categoria I,HD,UNE-EN 771-1 | 0 | 0
B0F1A-077X | u | Maó calat R-20, de 290x140x100 mm, per a revestir, categoria I, LD, segons la norma UNE-EN 771-1 |  | Maó calat R20,290x140x100mm,p/revestir,categoria I,LD,UNE-EN 771-1 | 1.0723 | 11.246
B0FG2-0DF1 | m2 | Rajola de gres extruït esmaltat de forma rectangular o quadrada, de 16 a 25 peces/m2, preu alt, grup AI-AIIa (UNE-EN 14411) classificació C3. Preu compra 15€/m2 |  | Rajola de gres extruït esmaltat de forma rectangular o quadrada, de 16 a 25 peces/m2, preu alt, grup | 0 | 0
B0FG2-0GLI | m2 | Rajola de ceràmica premsada esmaltada brillant, rajola de valència, de forma rectangular o quadrada, de 6 a 15 peces/m2, preu superior, grup BIII (UNE-EN 14411) |  | Rajola ceràm.prems. brill.rajola de valència,rectang/quadr. 6 a 15 peces/m2,preu sup. | 0 | 0
B0FG2-0GM7 | m2 | Rajola de ceràmica premsada esmaltada mat, rajola de valència, de forma rectangular o quadrada, de 6 a 15 peces/m2, preu alt, grup BIII (UNE-EN 14411) |  | Rajola ceràm.prems. esmalt.matrajola de valència,rectang/quadr. 6 a 15 peces/m2,preu alt | 0 | 0
B0FG2-0GNW | m2 | Rajola de gres porcellànic premsat esmaltat antilliscant de forma rectangular o quadrada, de 6 a 15 u peces/m2 grup BIa (UNE-EN 14411), preu mitjà |  | Rajola gres porcell.premsat esmaltat antillis.,rectang/quadr. 6 a 15 u peces/m2,preu mitjà | 9.3935 | 152.3276
B0FG2-0GP8 | m2 | Rajola de ceràmica premsada vidriada, rajola de valència, de forma rectangular o quadrada, de 16 a 25 peces/m2, preu alt, grup BIII (UNE-EN 14411) |  | Rajola ceràm.prems. vidriadarajola de valència,rectang/quadr. 16 a 25 peces/m2,preu alt | 0 | 0
B0FG2-DF1 | m2 | Rajola porecelànica gran format |  | Rajola porecelànica gran format | 0 | 0
B0G1-0HFG | m | Peça de pedra artificial de morter de ciment blanc, rentada amb àcid, de 38 cm d'amplària i amb trencaaigües a un cantell |  | Peça p.artif.blanca,rent.àcid,ampl.=38cm,1trencaaigües | 3.6433 | 15.1551
B147W-H5IY | u | Element de suport intermedi per a línia de vida horitzontal fixa, d'acer inoxidable, per a fixar amb cargols d'acer inoxidable, segons UNE_EN 795/A1 |  | Element suport intermedi línia vida horitzontal,acer inox. | 0 | 0
B147W-H5IZ | m | Cable d'acer galvanitzat, de 10 mm de diàmetre i composició 7x19+0, homologat per a línia de vida segons UNE_EN 795/A1 |  | Cable galv. d:10, homologat p/línia vida UNE_EN 795/A1 | 0 | 0
B147W-H5J1 | u | Conjunt d'elements per als dos extrems d'una línia de vida horitzontal, fixa, formats per dos terminals d'acer inoxidable per a fixar amb cargols d'acer inoxidable, un tensor de forqueta per a regulació del cable i dos terminals de cable amb elements protector, segons UNE_EN 795/A1 |  | Elements p/2 extrems línia vida horitzontal inox+forqueta regulació+2terminals cable | 0 | 0
B147W-H5J2 | u | Placa amb anella, d'alumini, per a fixació d'arnès de seguretat, per a fixar mecànicament amb cargols d'acer inoxidable |  | Placa+anella alumini p/fix.arnès seguretat p/fixar mecànicament | 0 | 0
B44Z-0LW8 | kg | Acer S275JR segons UNE-EN 10025-2, format per peça composta, en perfils laminats en calent sèrie L, LD, T, rodó, quadrat, rectangular i planxa, treballat al taller per a col·locar amb cargols i amb una capa d'imprimació antioxidant |  | Acer S275JR,peça comp.,perf.lam.L,LD,T,rodó,quad.,rectang.,treb.taller p/col.carg.+antiox. | 0 | 0
B44Z-0LXA | kg | Acer S275JR segons UNE-EN 10025-2, format per peça simple, en perfils laminats en calent sèrie IPN, IPE, HEB, HEA, HEM i UPN, tallat a mida i amb una capa d'imprimació antioxidant |  | Acer S275JR,peça simp.,perf.lam.IP,HE,UP,tallat mida+antiox. | 1.0083 | 14.5127
B44Z-0LY7 | kg | Acer S275JR segons UNE-EN 10025-2, format per peça simple, en perfils laminats en calent sèrie IPN, IPE, HEB, HEA, HEM i UPN, treballat al taller per a col·locar amb soldadura i amb una capa d'imprimació antioxidant |  | Acer S275JR,peça simp.,perf.lam.IP,HE,UP,treb.taller p/col.sold.+antiox. | 1.0083 | 14.5127
B44Z-0LZT | kg | Acer S235JRC segons UNE-EN 10025-2, format per peça simple, en perfils conformats en fred sèrie L, U, C, Z i omega, tallat a mida i galvanitzat |  | Acer S235JRC,peça simp.,perf.conf.L,U,C,Z,omega,tallat mida+galv. | 0 | 0
B44Z-0M10 | kg | Acero S275JR según UNE-EN 10025-2, formado por pieza simple, en perfiles laminados en caliente serie L, LD, T, redondo, cuadrado, rectangular y plancha, trabajado en el taller para colocar con tornillos y con una capa de imprimación antioxidante |  | Acero S275JR,pieza simple,perf.laminados en calienteserie L, LD, T, redondo, cuadrado, rectangular y | 0 | 0
B44Z-0M1O | kg | Acer S275JR segons UNE-EN 10025-2, format per peça simple, per a reforç d'elements d'encastament, recolzament i rigiditzadors, en perfils laminats en calent sèrie L, LD, T, rodó, quadrat, rectangular i planxa, treballat al taller per a col·locar amb soldadura i amb una capa d'imprimació antioxidant |  | Acer S275JR,peça simp.,p/ref.elem.encast.recolz.rig.,perf.lam.L,LD,T,rodó,quad.,rectang.,treb.taller | 1.0083 | 14.5127
B4F0-0L2D | u | Llinda prefabricada de ceràmica armada de 9 cm d'amplària i 2,1 m de llargària, per a revestir |  | Llinda prefab.ceràm.arm.9cm,llarg.=2,1m,p/revestir | 0 | 0
B4L1-0LL1 | m2 | Llosa alveolar de formigó pretesat de 30 cm d'alçària i 100 a 120 cm d'amplària, amb junt lateral obert superiorment, de 177,0 a 242,8 kN·m per m d'amplària de moment flector últim |  | Llosa alveol.form.pretesat h=30cm,ampl.=100 a 120cm,+ junt obert super.,mom.flect=177,0 a 242,8kN·m | 0 | 0
B4L1-0LL4 | m2 | Llosa alveolar de formigó pretesat de 20 cm d'alçària i 100 a 120 cm d'amplària, amb junt lateral obert superiorment, de 98.2 a 127.9 kN·m per m d'amplària de moment flector últim |  | Llosa alveol.form.pretesat h=20cm,ampl.=100 a 120cm,+ junt obert super.,mom.flect=98.2 a 127.9kN·m | 0 | 0
B4P2-H631 | m | Llosa d'escala prefabricada amb esglaonat de 35x15 cm, com a màxim, amb la superfície superior acabada amb corindó |  | Llosa escala pref.,formigó esglaó 35x15cm,superfície sup.corindoó | 0 | 0
B4P4-1P7Y | m | Jàssera prefabricada de formigó pretesat en forma d'L, de 40 cm d'amplària del nervi, 30 cm d'alçària del taló i 50 cm d'alçària total, amb un moment flector màxim de 280 a 320 kN·m |  | Jàssera pref.form.pret.´´L´´,nervi=40cm,taló=30cm,h=50cm,mom.flect=280 a 320kN·m | 0 | 0
B4P4-1P80 | m | Jàssera prefabricada de formigó pretesat en forma de T invertida, de 40 cm d'amplària del nervi, 30 cm d'alçària del taló i 50 cm d'alçària total, amb un moment flector màxim de 400 a 460 kN·m |  | Jàssera pref.form.pret.T invertida,nervi=40cm,taló=30cm,h=50cm,mom.flect=400 a 460kN·m | 0 | 0
B4P4-1P83 | m | Jàssera prefabricada de formigó pretesat en forma d'L, de 30 cm d'amplària del nervi, 30 cm d'alçària del taló i 45 cm d'alçària total, amb un moment flector màxim de 220 a 240 kN·m |  | Jàssera pref.form.pret.´´L´´,nervi=30cm,taló=30cm,h=45cm,mom.flect=220 a 240kN·m | 0 | 0
B4P4-1P86 | m | Jàssera prefabricada de formigó pretesat en forma de T invertida, de 30 cm d'amplària del nervi, 30 cm d'alçària del taló i 45 cm d'alçària total, amb un moment flector màxim de 300 a 350 kN·m |  | Jàssera pref.form.pret.T invertida,nervi=30cm,taló=30cm,h=45cm,mom.flect=300 a 350kN·m | 0 | 0
B4P4-1P92 | m | Jàssera prefabricada de formigó pretesat en forma d'L, de 40 cm d'amplària del nervi, 30 cm d'alçària del taló i 45 cm d'alçària total, amb un moment flector màxim de 250 a 280 kN·m |  | Jàssera pref.form.pret.´´L´´,nervi=40cm,taló=30cm,h=45cm,mom.flect=250 a 280kN·m | 0 | 0
B4P4-1P9C | m | Jàssera prefabricada de formigó pretesat en forma de T invertida, de 40 cm d'amplària del nervi, 30 cm d'alçària del taló i 45 cm d'alçària total, amb un moment flector màxim de 380 a 400 kN·m |  | Jàssera pref.form.pret.T invertida,nervi=40cm,taló=30cm,h=45cm,mom.flect=380 a 400kN·m | 0 | 0
B4P7-1APM | u | Pilar prefabricat de formigó armat de secció rectangular massissa de 50x40 cm, de 10 m d'alçària lliure màxima, per anar vist, amb armadura de capacitat mecànica de 1100 a 1400 kN/m, amb dues mènsules a dues cares i a nivell, per a cargolar a la base |  | Pilar prefab.form.armat secció rectang.massissa 50x40 cm,h=10m,vist,capacitat mecànica 1100 a 1400kN | 0 | 0
B4P7-1AT5 | u | Pilar prefabricat de formigó armat de secció rectangular massissa de 50x40 cm, de 12 m d'alçària lliure màxima, per anar vist, amb armadura de capacitat mecànica de 1400 a 1700 kN/m, amb dues mènsules a dues cares i a nivell, per a cargolar a la base |  | Pilar prefab.form.armat secció rectang.massissa 50x40 cm,h=12m,vist,capacitat mecànica 1400 a 1700kN | 0 | 0
B4P7-1ATO | u | Pilar prefabricat de formigó armat de secció rectangular massissa de 50x50 cm, de 15 m d'alçària lliure màxima, per anar vist, amb armadura de capacitat mecànica de 2700 a 3100 kN/m, amb dues mènsules a dues cares i a nivell, per a cargolar a la base |  | Pilar prefab.form.armat secció rectang.massissa 50x50 cm,h=15m,vist,capacitat mecànica 2700 a 3100kN | 0 | 0
B4P7-1B0B | u | Pilar prefabricat de formigó armat de secció rectangular massissa de 40x40 cm, de 5 m d'alçària lliure màxima, per anar vist, amb armadura de capacitat mecànica de 1150 a 1400 kN/m, sense mènsulesIndeterminat, per a cargolar a la base |  | Pilar prefab.form.armat secció rectang.massissa 40x40 cm,h=5m,vist,capacitat mecànica 1150 a 1400kN/ | 0 | 0
B4P8-0KX7 | dm3 | Neoprè sense armar per a recolzaments |  | Neoprè s/armar p/recolz. | 0 | 0
B4Z2-H6ZY | u | Tornillo de acero de alta resistencia A500HW de 24 mm de diámetro y 40 cm de longitud, 780 N/mm2 de límite elástico, para anclaje de estructuras prefabricadas de hormigón |  | Tornillo acero A500HW,diám.=20mm,l=40cm, p/ancl.pref.horm. | -9999999999 | -9999999999
B511-M2UN | m2 | Coberta plana verda extensiva oberta a la difusió del vapor d'aigua tipus ´´Sedum Tapissant´´ de ´´ZinCo´´, per a cobertes invertides. Amb un gruix de sistema d'aprox. 13 cm, està formada per: nivell d'acabat de vegetació amb plantes tipus varietat vegetal ´´ZinCo Tapissant Mediterrània´´, substracte ´´Zincoterra Floral´´ amb 10 cm de gruix aprox., filtre sistema SF de polipropilè precomprimit i termosoldat, element de drenatge i de retenció d'aigua Floradrain® FD 25-E de poliolefina reciclada i filtre de separació TGV 21 de polipropilè (permeable a l'aire i al vapor però hidròfug) i làmina antiarrels WSF 40 col·locada per sota de l'aïllament tèrmic. Es recomana la col·locació d'una banda de grava sense vegetació de 30 a 50 cm d'amplada al llarg de les vores perimetrals, les trobades, lluernaris i caixes de registre (no inclòs). No s'inclou tampoc la formació de pendents, la impermeabilització, l'aïllament tèrmic. Pes saturat d'aigua: aprox. 145 kg/m² Volum de retenció d'aigua: aprox. 40 l/m² Criteri d'amidament: superficie mesurada segons documentació gràfica de projecte deduint forats > a 1 m² |  | Coberta verda extensiva plana invertida sistema ´´BIODIVERSA´´ de ´´ZINCO´´ | 0 | 0
B5ZE3-H5G9 | m | Materials per a la formació de vora lliure en coberta contínua de safates d'alumini, de planxa d'alumini d'1 mm de gruix, preformada i de 60 cm de desenvolupament, acabat gofrat, amb part proporcional de barrera de vapor, aïllament tèrmic de llana de roca, carril d'alumini extruït amb clips de subjecció, inclosos els perfils i elements de fixació |  | Vora lliure p/coberta safata alumini,g=1mm,desnv.60cm,gofrat | 0 | 0
B5ZZ1-131R | u | Clau d'acer galvanitzat de 3x50 mm, amb junt de plom |  | Clau acer galv. 3x50mm,junt plom | 0 | 0
B5ZZB-131H | u | Vis d'acer galvanitzat de 5.4x65 mm, amb junts de metall i goma i tac de niló 8/10 mm |  | Vis acer galv.5.4x65mm,junt metall/goma,tac D=8/10mm | 0.066735 | 1.3792
B637-216IDF1 | m2 | Placa conformada de GRC tipus NORSKREEN PLANAS ARK o similar, constituit per barreja homogènia de morter de ciment portland, sorra silícica seleccionada de 0,1mm de gruix (relació 1/1) i fibra de vidre amb una proporció del 5% en el pes pel proceidment de projecció, formant panells de 15mm de GRC+90mm de poliestirè expandit + 15mm de GRC amb un gruix de 120mm totals i acabat en color blanc textura llisa, collats amb ancoratges d'acer galvanitzat i espàrrecs i cargols d'acer inoxidable, amb muntatge sobre estructura existent i connexionat entre si mitjançant angulars, cargols d'acer zincat per a assegurar transmesa de càrregues de pès propi i vent, amb mitjans d'elevació amb grua. Disseny, fabricació i muntatge segons norma UNE 127992-1. TIPUS DE PANELL GRECAT |  | Placa conformada de GRC tipus NORSKREEN PLANAS ARK o similar, constituit per barreja homogènia de mo | 0 | 0
B637-216IDF2 | m2 | Placa conformada de GRC tipus NORSKREEN PLANAS ARK o similar, constituit per barreja homogènia de morter de ciment portland, sorra silícica seleccionada de 0,1mm de gruix (relació 1/1) i fibra de vidre amb una proporció del 5% en el pes pel proceidment de projecció, formant panells de 15mm de GRC+90mm de poliestirè expandit + 15mm de GRC amb un gruix de 120mm totals i acabat en color blanc textura llisa, collats amb ancoratges d'acer galvanitzat i espàrrecs i cargols d'acer inoxidable, amb muntatge sobre estructura existent i connexionat entre si mitjançant angulars, cargols d'acer zincat per a assegurar transmesa de càrregues de pès propi i vent, amb mitjans d'elevació amb grua. Disseny, fabricació i muntatge segons norma UNE 127992-1. TIPUS DE PANELL GELOSIA |  | Placa conformada de GRC tipus NORSKREEN PLANAS ARK o similar, constituit per barreja homogènia de mo | 0 | 0
B637-216IDF3 | m2 | Placa conformada de GRC tipus NORSKREEN PLANAS ARK o similar, constituit per barreja homogènia de morter de ciment portland, sorra silícica seleccionada de 0,1mm de gruix (relació 1/1) i fibra de vidre amb una proporció del 5% en el pes pel proceidment de projecció, formant panells de 15mm de GRC+90mm de poliestirè expandit + 15mm de GRC amb un gruix de 120mm totals i acabat en color blanc textura llisa, collats amb ancoratges d'acer galvanitzat i espàrrecs i cargols d'acer inoxidable, amb muntatge sobre estructura existent i connexionat entre si mitjançant angulars, cargols d'acer zincat per a assegurar transmesa de càrregues de pès propi i vent, amb mitjans d'elevació amb grua. Disseny, fabricació i muntatge segons norma UNE 127992-1. TIPUS DE PANELL LLIS |  | Placa conformada de GRC tipus NORSKREEN PLANAS ARK o similar, constituit per barreja homogènia de mo | 0 | 0
B661-1KOC | m2 | Mampara modular de 80 mm de gruix, formada per simple vidre laminar de seguretat de 6+6 mm de gruix, amb sistema de suspensió sobre perfileria oculta d'alumini extrusionat i junts termoplàstics per al segellat dels vidres i del perímetre dels taulers |  | Mampara modular,g=80mm,vidre simp. 6+6mm | 0 | 0
B661-1KDF03 | m2 | Mampara modular de 80 mm de gruix, formada per doble tauler de partícules aglomerades de fusta revestit amb HPL de 8 mm de gruix, espai interior reblert de llana mineral de roca, sòcol inferior i remat superior d'alumini, amb sistema de suspensió sobre perfileria oculta d'alumini extrusionat i junts termoplàstics per al segellat del perímetre dels taulers |  | Mampara modular de 80 mm de gruix, formada per doble tauler de partícules aglomerades de fusta reves | 0 | 0
B66AA00A | m2 | Placa fenólica HPL de 13 mm de gruix, amb acabat de color a les dues cares, treballada a taller per a formar mòdul frontal amb porta i elements fixos de cabines sanitaries |  | Placa HPL 13mm gruix color 2 cares treb.taller p/frontal porta+el.fix cabines sanitaries | 0 | 0
B66AB00A | m2 | Placa fenólica HPL de 13 mm de gruix, amb acabat de color a les dues cares, treballada a taller per a formar divisòria entre cabines sanitàries |  | Placa HPL 13mm gruix color 2 cares treb.taller p/div.cabina sanitàries | 0 | 0
B66ZA000 | u | Ferramenta per a mampares sintètiques per a mòdul frontal amb porta i elements fixos, composta de 3 frontisses, 1 tirador, 1 tanca amb indicació exterior, 2 peus regulables i perfil superior i suports, d'acer inoxidable |  | Ferramenta p/mamp. p/frontal porta+el.fix | 0 | 0
B66ZB000 | u | Ferramenta per a mampares sintètiques per a divisòria entre cabines, composta de perfils U o L per fixació a paret o mampara i peu regulable de 15 cm alçada, d'acer inoxidable |  | Ferramenta p/mamp. p/div.cabina | 0 | 0
B6B0-1BTM | m | Banda acústica autoadhesiva fins a 50 mm d'amplària per a junts de plaques de guix laminat |  | Banda acústica autoadh.,ampl.=fins a 50mm,p/junts plaques guix laminat | 0.14778 | 7.426
B6B1-0KK3 | m | Canal de planxa d'acer galvanitzat, en paraments horitzontals amb perfils 48 mm d'amplària |  | Canal planxa acer galv.params.horitz.,ampl.=48mm | 0.2479 | 3.7281
B6B1-0KK4 | m | Canal de planxa d'acer galvanitzat, en paraments horitzontals amb perfils 70 mm d'amplària |  | Canal planxa acer galv.params.horitz.,ampl.=70mm | 0 | 0
B6B1-0KK7 | m | Muntant de planxa d'acer galvanitzat, en paraments verticals amb perfils 48 mm d'amplària |  | Muntant planxa acer galv.params.vert.,ampl.=48mm | 0.31256 | 4.7007
B6B1-0KK8 | m | Muntant de planxa d'acer galvanitzat, en paraments verticals amb perfils 70 mm d'amplària |  | Muntant planxa acer galv.params.vert.,ampl.=70mm | 0 | 0
B711-HGY2 | m2 | Làmina bituminosa de betum aditivat amb acabat plàstic per les dues cares LA-30-AL amb armadura d'alumini gofrat, de gruix mes gran a 2 mm, amb coeficient de difusió front al gas radó menor o igual a 10^-13 m2/s |  | Làm.bitum.betum aditivat ac.plàstic p/2 caresLA-30-AL+arm.alum.gof., g>= 2mm coef dif. gas radó <= 1 | 0 | 0
B712-FGNU | m2 | Làmina de betum modificat amb plastòmer, no protegida, LBM (APP) 48-FP amb armadura de feltre de polièster de 180 g/m2 |  | Làmina bet.modif. n/proteg.LBM(APP) 48-FP 180g/m2 | 0 | 0
B740-0SLW | m2 | Làmina de PVC flexible no resistent a la intempèrie de gruix 1,5 mm i sense armadura |  | Làmina PVC n/resist.intemp.,g=1,5mm,s/arm. | 0 | 0
B753-1KOS | kg | Morter impermeabilitzant pel mètode de penetració capil·lar, monocomponent, de base ciment |  | Morter impermeab. penetr.capil. ciment | 0 | 0
B761-0RPI | m2 | Làmina d'etilè propilè diè (EPDM) resistent a la intempèrie de pes 2 kg/m2 i gruix 2 mm |  | Làm.EPDM 2kg/m2,g=2mm | 0 | 0
B7711CPGB | m2 | Lamina transpirable i impermeable tipus TYVEC UV FACADE de la casa DuPont o similar, consistent en una lámina secundària de façana impermeable i transpirable, resistent a la llum solar, vent i humitat, per a juntes obertes de fins a 3cm, permeable al vapor, col·locada sobre estructura de façana amb tacs especials amb protecció impermeable, i encintada. Inclou tall i doblat de làmina per a formació d'encaixos en façana per a canvis de aterials i fusteries. Complertament muntada en obra |  | Lamina transpirable i impermeable tipus TYVEC UV FACADE de la casa DuPont o similar, consistent en u | 0 | 0
B775-0KR2 | m2 | Vel de polietilè de gruix 250 µm i de pes 240 g/m2 |  | Vel poliet.,g=250µm,240g/m2 | 0 | 0
B775-0KR6 | m2 | Vel de polietilè de gruix 200 µm i de pes 192 g/m2 |  | Vel poliet.,g=200µm,192g/m2 | 0 | 0
B777-H4G2 | m2 | Làmina de polipropilè no resistent a la intempèrie de 150 g/m2 de densitat superficial, de 0,5 mm de gruix |  | Làm.poliprop.,n/resist.intemp.,dens.=,150 g/m2,g=0,5 mm | -9999999999 | -9999999999
B7B1-0KQ0 | m2 | Geotèxtil format per feltre de polièster no teixit, lligat mecànicament de 140 a 190 g/m2 |  | Geotèxtil feltre polièst. no teix.lligat mecàn.,140 a 190g/m2 | 0 | 0
B7B1-0KQ9 | m2 | Geotèxtil format per feltre de polipropilè teixit de 140 a 190 g/m2 |  | Geotèxtil feltre PP teix.,140 a 190g/m2 | 0 | 0
B7C12-0KMW | kg | Escumant per a formigó cel·lular |  | Escumant form.cel. | 0 | 0
B7C24-0KLD | m2 | Planxa de poliestirè expandit (EPS) elastificat de 10 mm de gruix |  | Planxa EPS elastif.,g=10mm | 0 | 0
B7C25-1826 | m2 | Planxa de poliestirè extruït (XPS), de 50 mm de gruix, resistència a compressió >= 300 kPa, resistència tèrmica entre 1.613 i 1,471 m2·K/W, amb la superfície acanalada i cantell encadellat |  | Planxa XPS,g=50mm,resist.compress.>= 300kPa,res.tèrmica=1.613-1,471m2·K/W,superf.acanal.,cantell enc | 0 | 0
B7C25-182F | m2 | Planxa de poliestirè extruït (XPS), de 60 mm de gruix, resistència a compressió >= 300 kPa, resistència tèrmica entre 1.935 i 1,765 m2·K/W, amb la superfície llisa i cantell encadellat |  | Planxa XPS,g=60mm,resist.compress.>= 300kPa,res.tèrmica=1.935-1,765m2·K/W,superf.llisa,cantell encad | 0 | 0
B7C26-FGUQ | m2 | Planxa de poliestirè expandit (EPS), de 100 mm de gruix, de 60 kPa de tensió a la compressió, de 2,22 m2·K/W de resistència tèrmica, amb una cara llisa i cantell recte |  | Planxa EPS,g=100mm,tens.compres.=60kPa,res.tèrmica=2,22m2·K/W,cara llisa,cantell recte | -9999999999 | -9999999999
B7C77-0JDJ | m2 | Làmina de polietilè expandit no reticulat, de 5 mm de gruix, amb una millora a l'aïllament acústic a soroll d'impacte de 19 a 21 dB, i una resistència a la compressió > 21 kPa |  | Làm.poliet.exp.n/retic.,g=5mm,AL=19 a 21dB,resist.compress.> 21kPa | 0 | 0
B7C93-0IVP | m2 | Placa rígida de llana mineral de roca (MW), de densitat 46 a 55 kg/m3, de 80 mm de gruix, amb una conductivitat tèrmica <= 0.035 W/(m·K) i resistència tèrmica >= 2,286 m2·K/W, amb revestiment de vel negre |  | Placa ríg.MW-roca,dens.=46 a 55kg/m3,g=80mm,cond.tèrmica <= 0.035W/(m·K),vel negre | 0 | 0
B7C93-0IWM | m2 | Placa semirígida de llana mineral de roca (MW), de densitat 26 a 35 kg/m3, de 40 mm de gruix, amb una conductivitat tèrmica <= 0.037 W/(m·K) i resistència tèrmica >= 1,081 m2·K/W |  | Placa semiríg.MW-roca,dens.=26 a 35kg/m3,g=40mm,cond.tèrmica <= 0.037W/(m·K) | 0 | 0
B7C93-0IWO | m2 | Placa semirígida de llana mineral de roca (MW), de densitat 26 a 35 kg/m3, de 60 mm de gruix, amb una conductivitat tèrmica <= 0.037 W/(m·K) i resistència tèrmica >= 1,622 m2·K/W |  | Placa semiríg.MW-roca,dens.=26 a 35kg/m3,g=60mm,cond.tèrmica <= 0.037W/(m·K) | 0 | 0
B7C93-0IWU | m2 | Placa semirígida de lana mineral de roca (MW), de densidad 36 a 40 kg/m3, de 80 mm de espesor, con una conductividad térmica <= 0.036 W/(m·K) y resistencia térmica >= 2,222 m2·K/W |  | Placa semiríg.MW-roca,dens.=36 a 40kg/m3,e=80mm,cond.térmica <= 0.036W/(m·K) | 0 | 0
B7C93-0IWW | m2 | Placa semirígida de llana mineral de roca (MW), de densitat 46 a 55 kg/m3, de 40 mm de gruix, amb una conductivitat tèrmica <= 0.036 W/(m·K) i resistència tèrmica >= 1,111 m2·K/W |  | Placa semiríg.MW-roca,dens.=46 a 55kg/m3,g=40mm,cond.tèrmica <= 0.036W/(m·K) | 0 | 0
B7C93-0J4B | m2 | Placa rígida de llana mineral de roca (MW), de densitat 161 a 200 kg/m3, de 120 mm de gruix, amb una conductivitat tèrmica <= 0.04 W/(m·K) i resistència tèrmica >= 3 m2·K/W |  | Placa ríg.MW-roca,dens.=161 a 200kg/m3,g=120mm,cond.tèrmica <= 0.04W/(m·K) | 0 | 0
B7C93-11KD7 | m2 | Placa semirígida de llana mineral de roca (MW), de densitat 46 a 55 kg/m3, de 60 mm de gruix, amb una conductivitat tèrmica <= 0,034 W/(m·K) i resistència tèrmica >= 1,765 m2·K/W |  | Placa semiríg.MW-roca,dens.=46 a 55 kg/m3,g=60mm,cond.tèrmica <= 0,034 W/(m·K) | 3.3312 | 45.1947
B7C93-11LP5 | m2 | Placa semirígida de llana mineral de roca (MW), de densitat 26 a 35 kg/m3, de 40 mm de gruix, amb una conductivitat tèrmica <= 0,034 W/(m·K) i resistència tèrmica >= 1,176 m2·K/W |  | Placa semiríg.MW-roca,dens.=26 a 35 kg/m3,g=40mm,cond.tèrmica <= 0,034 W/(m·K) | 1.3413 | 18.1972
B7CJ15B0 | m2 | Planxa d'escuma elastomèrica per a aïllament tèrmic d'equips i conductes, de 25 mm de gruix, amb un factor de resistència a la difusió del vapor d'aigua >= 7000 |  | Planxa escum.elastom. p/aïllam.tèrm.equips/conduct.,g=25mm,factor dif.vapor>=7000 | 0 | 0
B7CJ17G0 | m2 | Planxa d'escuma elastomèrica amb revestiment d'alumini per a aïllament tèrmic d'equips i conductes, de 50 mm de gruix, amb un factor de resistència a la difusió del vapor d'aigua >= 7000 |  | Planxa escum.elastom.+Al p/aïllam.tèrm.equips/conduct.,g=50mm,factor dif.vapor>=7000 | 0 | 0
B7CP1-HDF01 | m2 | Panell acústic tipus Acustimòdul-80RA o similar, amb aïllament reofrçat per a la construcció de cabines i tancaments acúsitcs, amb xapa llisa gregada de 1mm de gruix amb aïllament reforçat per l'exterior i xapa multiperforada prelacada de 0,5mm , amb llana de roca de 70kg/m3 amb vel negre d'acabat, 80mm de gruix i densitat 35kg/m3 |  | Panell acústic tipus Acustimòdul-80RA o similar, amb aïllament reofrçat per a la construcció de cabi | 0 | 0
B7CZ0-28CM | m | Cinta adhesiva bituminosa autoprotegida amb alumini, de 5 cm d'amplària |  | Cinta adhesiva bituminosa autoprot. alumini ampl.=5cm | 0 | 0
B7CZ2-0IR8 | u | Tac i suport de niló per a fixar materials aïllants, de 80 mm de gruix com a màxim |  | Tac+suport niló p/fix.mat.aïll.,g<=80mm | 0 | 0
B7CZ2-0IRC | u | Tac i suport de niló per a fixar materials aïllants, de 120 mm de gruix com a màxim |  | Tac+suport niló p/fix.mat.aïll.,g<=120mm | 0 | 0
B7CZ2-0IRG | u | Tac i suport de niló per a fixar materials aïllants, de 60 mm de gruix com a màxim |  | Tac+suport niló p/fix.mat.aïll.,g<=60mm | 0.040405 | 0.68283
B7CZ2-0IRH | u | Tac i suport de niló per a fixar materials aïllants, de 100 mm de gruix com a màxim |  | Tac+suport niló p/fix.mat.aïll.,g<=100mm | -9999999999 | -9999999999
B7D66Y31 | m2 | Placa de fibres seleccionades, silicats i altres additius, de protecció contra el foc, de 52 mm de gruix, amb una conductivitat tèrmica de 0,09 W/mK i una densitat de 500 kg/m3, incombustible i d'aplicació en edificació i indústria |  | Placa fibres+silicats+additius protecció c/foc,52mm,cond.tèrmica=0,09W/mK,dens.=500kg/m3,incombustib | 0 | 0
B7DZE100 | kg | Pasta de morter sec per a reblert i aïllament de junts i forats en plaques de silicat càlcic |  | Pasta morter p/reblert+aïllam.junts plaques silicat càlcic | 0 | 0
B7J1-0SL0 | m | Cinta de paper resistent per a junts de plaques de guix laminat |  | Cinta pap.resist., p/junts plaques guix laminat | 0.0041158 | 0.072845
B7J2-0GUZ | m | Cordó cel·lular de polietilè expandit de 20 mm |  | Cordó cel.poliet.exp.D=20mm | 0 | 0
B7J2-0GV3 | m | Cordó cel·lular de polietilè expandit de 30 mm |  | Cordó cel.poliet.exp.D=30mm | -9999999999 | -9999999999
B7J50010 | dm3 | Massilla per a segellats, d'aplicació amb pistola, de base silicona neutra monocomponent |  | Massilla segell.,silicona neut. monocomp. | 0 | 0
B7J5-16VR | m | Junt expansiu en contacte amb l'aigua, de cautxú, de secció 2x2 cm |  | Junt expans.+aigua,cautxú,2x2cm | 0 | 0
B7J6-0GSL | kg | Massilla per a junt de plaques de cartró-guix |  | Massilla p/junt cartró-guix | 0.56967 | 12.0462
B7JE-0GTI | dm3 | Massilla per a segellats, d'aplicació amb pistola, de base poliuretà monocomponent |  | Massilla segell.,poliuretà monocomponent | 6.6289 | 144.7429
B7JE-0GTM | dm3 | Masilla para sellados, de aplicación con pistola, de base silicona neutra monocomponente |  | Masilla sella.,silicona neut. monocomponente | 6.1508 | 125.7296
B7JE-0GTO | kg | Massilla per a segellats, d'aplicació amb pistola, de base cautxú EPDM |  | Massilla segell.,cautx.EPDM | 0 | 0
B7Z0-13F3 | kg | Emulsió bituminosa, tipus ED |  | Emulsió bituminosa, tipus ED | 0 | 0
B7Z5-2HJB | m | Perfil de planxa d'acer galvanitzat de 0,6 mm de gruix amb de làmina de PVC flexible adherida i resistent a la intempèrie d'1,2 mm de gruix, de 52 mm de desenvolupament i 1 plec |  | Perfil pl.acer galv.,g=0,6mm,+làm.PVC flex.,desenv.=52mm,1plec | 0 | 0
B810-0P3P | m | Cantonera per a arrebossats i enguixats de material d'alumini per a arestes de 5 mm de gruix i 25 mm de desenvolupament |  | Cantonera alum. g=5mm,desenv.=25mm | -9999999999 | -9999999999
B811-1ZWT | t | Morter de ciment per a ús corrent (GP), de designació CSIII-W0, segons UNE-EN 998-1, en sacs |  | Morter ciment GP,CSIII-W0,sacs | 0 | 0
B811-1ZYY | t | Morter de ciment per a ús corrent (GP), de designació CSIII-W2, segons UNE-EN 998-1, en sacs |  | Morter ciment GP,CSIII-W2,sacs | -9999999999 | -9999999999
B820-1LNZ | m | Cantonera de PVC de color metàl·lic mat, de 8 mm d'alçària, i amb forma de quart de cercle tancat |  | Cantonera PVC color metàl.mat,alç=8mm,forma quart de cercle tancat | 0 | 0
B830-1VF5 | m | Cinta de polietilè autoadhesiva a dues cares, de 3 mm de gruix i 12 mm d'amplària |  | Cinta PE,autoadh. 2c.,g=3mm,a=12mm | 0 | 0
B834-2B0L | m2 | Panell laminat decoratiu d'alta pressió HPL, tipus ignífug i d'aplicació general (CGF), de 6 mm de gruix, per a ús interior segons UNE-EN 438-4, comportament al foc B-s1, d0, cantell recte, amb dues cares decoratives, acabat efecte fusta i textura rugosa |  | Panell HPL,tp.ignífug,apl.gen.(CGF),g=6mm,ús int.s/UNE-EN 438-4,rf=B-s1, d0,cant.recte,2 cares deco. | 0 | 0
B834-2B0M | m2 | Panell laminat decoratiu d'alta pressió HPL, tipus ignífug i d'aplicació general (CGF), de 8 mm de gruix, per a ús interior segons UNE-EN 438-4, comportament al foc B-s1, d0, cantell recte, amb dues cares decoratives, acabat efecte fusta i textura rugosa |  | Panell HPL,tp.ignífug,apl.gen.(CGF),g=8mm,ús int.s/UNE-EN 438-4,rf=B-s1, d0,cant.recte,2 cares deco. | 0 | 0
B834-2B0Q | m2 | Panell laminat decoratiu d'alta pressió HPL, tipus ignífug i d'aplicació general (CGF), de 8 mm de gruix, per a ús interior segons UNE-EN 438-4, comportament al foc B-s1, d0, cantell recte, amb dues cares decoratives, acabat color llis i textura rugosa |  | Panell HPL,tp.ignífug,apl.gen.(CGF),g=8mm,ús int.s/UNE-EN 438-4,rf=B-s1, d0,cant.recte,2 cares deco. | 0 | 0
B845-2L8P | m2 | Entramat d'estructura senzilla d'acer galvanitzat per a cel ras continu de plaques de guix laminat format per perfils col·locats cada 600 mm com a màxim, per a fixar al sostre mitjançant vareta de suspensió cada 1,2 m, per a suportar una càrrega de fins a 15 kg |  | Entramat estruc.senzilla acer galv.p/cel ras continu pl.guix lam. perfils cada 600mm +vareta de susp | 0 | 0
B848-2IUG | m2 | Estructura d'acer galvanitzat vista per a cel ras de plaques de 600x600 mm formada per perfils principals en forma de T invertida de 35 mm de base col·locats cada 1,2 m per a fixar al sostre mitjançant vareta de suspensió cada 1,2 m, i perfils secundaris formant retícula, inclòs part proporcional de perfils de remat, suspensors i fixacions, per a suportar una càrrega de fins a 14 kg |  | Estructura acer galv.vista p/cel ras plac.600x600mm,perf.princip.T invertida 35mm c/1,2m vareta susp | 0 | 0
B848-2IUH | m2 | Estructura d'acer galvanitzat vista per a cel ras de plaques de 1200x600 mm formada per perfils principals en forma de T invertida de 35 mm de base col·locats cada 1,2 m per a fixar al sostre mitjançant vareta de suspensió cada 1,2 m, i perfils secundaris formant retícula, inclòs part proporcional de perfils de remat, suspensors i fixacions, per a suportar una càrrega de fins a 14 kg |  | Estructura acer galv.vista p/cel ras plac.1200x600mm,perf.princip.T invertida 35mm c/1,2m vareta sus | 0 | 0
B848-2IUO | m2 | Estructura d'acer galvanitzat vista per a cel ras de plaques de 600x600 mm formada per perfils principals en forma de T invertida de 24 mm de base col·locats cada 1,2 m per a fixar al sostre mitjançant vareta de suspensió cada 1,2 m, i perfils secundaris formant retícula, inclòs part proporcional de perfils de remat, suspensors i fixacions, per a suportar una càrrega de fins a 14 kg |  | Estructura acer galv.vista p/cel ras plac.600x600mm,perf.princip.T invertida 24mm c/1,2m vareta susp | 0 | 0
B84C-33PG | m2 | Placa de cel ras de fibres vegetals amb capa de llana mineral, amb acabat de la cara vista de fibra vegetal fina, 600x600 mm, (25+40 mm) de gruix, amb cantell recte, amb classificació de resistència al foc B-s1, d0 |  | Placa cel ras,fibres veget. +capa MW,cara vista fib.fina,600x600mm,(25+40mm),cant.recte,B-s1, d0 | 0 | 0
B84C-33PH | m2 | Placa de cel ras de fibres vegetals amb capa de llana mineral, amb acabat de la cara vista de fibra vegetal fina, 600x1200 mm, (25+40 mm) de gruix, amb cantell recte, amb classificació de resistència al foc B-s1, d0 |  | Placa cel ras,fibres veget. +capa MW,cara vista fib.fina,600x1200mm,(25+40mm),cant.recte,B-s1, d0 | 0 | 0
B84I-0P8F | m2 | Placa de guix laminat per a cel ras registrable de 12,5 mm de gruix, acabat vinílic, de 600x600 mm i cantell recte ( A) segons la norma UNE-EN 13964, per quedar l'entremat vist, i reacció al foc A2-s1, d0 |  | Placa gx.l.cel r.reg g=12,5mm acab.vinílic, 600x600 mm+vora recte (A) | 0 | 0
B84M-2I93 | u | Portella de 50x50 cm2 per a registre de cel ras de plaques de guix laminat formada per marc d'alumini i fulla de placa guix laminat hidròfuga (H) amb un gruix total de 15 mm, amb tanca de pressió i dispositiu de retenció |  | Portella 50x50cm2 p/registre de cel ras guix lam., marc alumini i fulla PGL (H) g=15mm | 0 | 0
B883-1NFA | kg | Morter de calç monocapa (OC), de designació CSI-W2, segons la norma UNE-EN 998-1 |  | Morter calç OC,CSI-W2 | -9999999999 | -9999999999
B884-16IQ | kg | Morter de ciment monocapa (OC), de designació CSIV-W2, segons UNE-EN 998-1, per a acabat llis |  | Morter ciment OC,CSIV-W2,p/llis | -9999999999 | -9999999999
B891-0P02 | kg | Esmalt sintètic |  | Esmalt sint. | 0 | 0
B895-0OZY | kg | Pasta plàstica de picar |  | Pasta plàstica picar | 4.7564 | 68.4174
B896-HYAR | kg | Pintura plàstica, per a interiors |  | Pintura plàstica,p/int. | 4.7564 | 68.4174
B896-HYCS | kg | Pintura partícules metàl·liques |  | Pintura part.met. | 0 | 0
B896-HYD5 | kg | Pintura al dissolvent de resines de pliolite |  | Pintura diss.resin.pliolite | 0 | 0
B896-HYO4 | l | Pintura al silicat, per a interiors |  | Pintura silicat,p/int. | 0 | 0
B89ZB000 | kg | Esmalt sintètic |  | Esmalt sint. | 0 | 0
B8J4-H5I5 | m | Peça per a coronament de paret, de planxa preformada d'alumini anoditzat d'1,2 mm de gruix, de 60 cm de desenvolupament, com a màxim, amb 8 plecs |  | Peça p/coronament paret,alum.anoditzat,g=1,2mm,desen.=<60cm,8plecs | 0 | 0
B8Z6-0P28 | kg | Imprimació fixadora de resines sintètiques |  | Imprimació fixadora resin.sint. | 0 | 0
B8Z6-0P2C | kg | Imprimació al làtex |  | Imprimació làtex | 2.3998 | 44.9284
B8Z6-0P2D | kg | Imprimació antioxidant |  | Imprimació antioxidant | 0 | 0
B8ZAA000 | kg | Imprimació antioxidant |  | Imprimació antioxidant | 0 | 0
B8ZA-0P1S | m2 | Malla de fibra de vidre revestida de PVC, de dimensions 4x4 mm, amb un pes mínim de 160 g/m2 |  | Malla FV+PVC,4x4mm,pes>=160g/m2 | -9999999999 | -9999999999
B8ZH-358V | l | Pintura de fons a l'aigua, per a interiors |  | Pintura fons a l'aigua,p/int. | 0 | 0
B8ZM-0P35 | kg | Segelladora |  | Segelladora | 0 | 0
B950-2I86 | m2 | Estructura de peus regulables amb travessers d'acer galvanitzat per a paviments tècnics interiors, per a una alçària de 20 a 600 mm, llosetes de 60x60 cm i 3 cm de gruix, amb nucli de sulfat de calci, acabat superior amb alumini i revestiment inferior d'alumini, classe 3 segons la norma UNE-EN 12825 |  | Estructura peus regul.+travessersacer galv.p/pavim.tècnic int.,h=20 a 600mm,60x60cmx3cm,nucli sulfat | 0 | 0
B962-0GR5 | m | Peça recta de formigó per a vorades model T3, doble capa, amb secció normalitzada de calçada C3 28x17 cm, segons UNE 127340, de classe climàtica B, classe resistent a l'abrasió H i classe resistent a flexió T (R-5 MPa) segons UNE-EN 1340 |  | Peça form.vora. T3, DC,C3 (28x17cm),B,H,T(R-5MPa) | 0 | 0
B9C0-0HKK | kg | Beurada de color |  | Beurada color | 0 | 0
B9C5-0GYP | m2 | Terratzo llis de microgra, de 30x30 cm, preu mitjà, per a ús interior intens |  | Terratzo llis microgra 30x30cm,preu mitjà,int.intens | 0 | 0
B9E2-0HOS | m2 | Panot gris de 20x20x4 cm, classe 1a, preu superior de textura llis |  | Panot gris 20x20x4cm,cl.1a,preu sup. Llis | 17.0448 | 70.9008
B9F0-DF1 | m2 | Paviment tènic de llambordes per a superfícies de tràfic rodat que evita desplaçament a les 5 cares amb ranurat model vs5 30x15x10 mediterraneo de la Casa Breinco petra o similar |  | Paviment tènic de llambordes per a superfícies de tràfic rodat que evita desplaçament a les 5 cares | 0 | 0
B9F0-DF3 | m2 | Paviment de llambordins de formigó per a transit peatona model Tegula 20x20x4cm de la Casa Breincoo similar, sobre morter de dosificació 1:4, rebliment de junts amb sorra fina i compactació del paviment acabat |  | Paviment de llambordins de formigó per a transit peatona model Tegula 20x20x4cm de la Casa Breinc | 0 | 0
B9F2-1GEB | m2 | Llosa de formigó per a paviments de 40x40 cm i 7 cm de gruix, de forma quadrat, textura pètria, preu alt |  | Llosa form.pavim. 40x40cm,g=7cm,forma quadr.,textura pètria,preu alt | 0 | 0
B9G3-0HRV | t | Pols de quars color gris |  | Pols quars color gris | 0 | 0
B9J3-28DG | m2 | Pelfut format per perfils d'alumini ensamblables de 25 a 35 mm d'amplària i 9 mm d'alçària, amb acabat antilliscant, per a instal·lació en superfície o encastat en paviments laminats |  | Pelfut perfils alum.ensamblables ampl=25 a 35mm h=9mm,antillisc.,p/inst.superf./pavim.lamin. | 0 | 0
B9U4-H6EM | m | Sòcol de material sintètic, sorra i pols de marbre aglomerats amb resines de polièster de 9.5 cm d'alçària i 7 mm de gruix, de color llis |  | Sòcol sorra+pols marbre+resines polièster,h=9.5cm,g=7mm,color llis | 0 | 0
B9U8-H4UZ | m | Sòcol de terratzo llis de gra petit, preu superior, de 10 cm d'alçària, polit i abrillantat |  | Sòcol terratzo llis gra petit preu sup,h=10 cm,polit+abrill. | 0 | 0
B9V5-0JFM | m | Esglaó de pedra artificial de microgra preu alt, de dues peces, frontal i estesa, amb un cantell polit i abrillantat, i amb 2 tires davanteres buixardades, de 2 cm d'ample |  | Esglaó pedra artif. microgra,preu alt,frontal+estesa,1 pol./abrill.,2 tires buixar. | 0 | 0
B9Z2-0JIA | m | Perfil de neoprè i suport d'alumini, per a junts de paviment de 30 mm d'amplària mitjana, per a col·locar prèviament el suport |  | Perfil neoprè,alum.,p/junts pavim.,ampl.=30mm,prèv.supo. | 0 | 0
BAF1-1TXD | m2 | Balconera d'alumini anoditzat natural, per a col·locar sobre bastiment de base, amb dues fulles batents, per a un buit d'obra de 2 a 2,99 m2 de superfície, elaborada amb perfils de preu alt, classificació mínima 4 de permeabilitat a l'aire segons UNE-EN 12207, classificació mínima 9A d'estanquitat a l'aigua segons UNE-EN 12208 i classificació mínima C4 de resistència al vent segons UNE-EN 12210, sense persiana |  | Balconera alumini anoditzat nat.,2bat., de 2 a 2,99 m2,perf.preu alt,classif. 4 9A C4,s/persiana | 54.916 | 985.2712
BAM2U0DF | u | fe 03 Porta corredissa d'apertura automàtica, d'una fulla de 240x260 cm, i vidre lateral fix de 240x260 cm, amb vidres laminars 6+6 mm amb perfil superior e inferior d'alumini, llinda amb mecanismes i tapa d'alumini, 2 radars detectors de presència, 1 cèl·lula fotoelèctrica de seguretat i quadre de comandament de 4 posicions Inclou senyalitzacio a 0.8-1.50 d'alçada |  | fe 03 Porta corredissa d'apertura automàtica, d'una fulla de 240x260 cm, i vidre lateral fix de 240x | 0 | 0
BAN6-1WGT | m | Bastiment de base de tub d'acer galvanitzat de secció 60x20 mm |  | Bastiment base tub acer galv.60x20mm | 1.1317 | 17.0198
BAQ4-2IA1 | u | Fulla batent per a porta interior, de 40 mm de gruix 80 cm d'amplària i 210 cm alçària, de cares llises de tauler de fusta de densitat mitjana de 8mm de gruix, cantells emmarcats amb MDF i estructura interior fusta, amb acabat xapat amb HPL |  | Fulla batentp/porta int.,g=40mm ample=80cm alç=210cm, cares llises emmarcat MDF,estruc.int. fustaamb | 0 | 0
BAQ8-2P6Y | u | Porta block de fulles batents de fusta per a interior, batent, de 40 mm de gruix, amb una llum de pas de 80 cm d'amplària i 210 cm d'alçària, per a un gruix de bastiment de 10 cm, com a màxim, acabat HPL, amb fulla cares llises de tauler aglomerat hidròfug xapat, galzes i tapajunts de MDF xapat, ribet de goma, ferramenta de penjar, pany de cop |  | Porta block bat.fus,int.,bat.,g=40mm,a=80cm,h=210cm,HPL,cares llis.+accessoris | 0 | 0
BAQ8-2PH4 | u | Porta block de fulles batents de fusta per a interior, batent, de 35 mm de gruix, amb una llum de pas de 70 cm d'amplària i 210 cm d'alçària, per a un gruix de bastiment de 10 cm, com a màxim, acabat melamina, amb fulla cares llises de tauler aglomerat hidròfug xapat, galzes i tapajunts de MDF xapat, ribet de goma, ferramenta de penjar, pany de cop |  | Porta block bat.fus,int.,bat.,g=35mm,a=70cm,h=210cm,melamina,cares llis.+accessoris | 3.6436 | 50.4155
BAQ8-2PIA | u | Porta block de fulles batents de fusta per a interior, doble batent, de 35 mm de gruix, amb una llum de pas de 80 + 80 cm d'amplària i 210 cm d'alçària, per a un gruix de bastiment de 10 cm, com a màxim, acabat melamina, amb fulla cares llises de tauler aglomerat hidròfug xapat, galzes i tapajunts de MDF xapat, ribet de goma, ferramenta de penjar, pany de cop |  | Porta block bat.fus,int.,2batent,g=35mm,a=80 + 80cm,h=210cm,melamina,cares llis.+accessoris | 7.3406 | 101.6722
BAQ8-DF02 | u | Porta block de fulla corredrea de fusta per a interior, de 40 mm de gruix, amb una llum de pas de 90 cm d'amplària i 210 cm d'alçària, acabat HPL, amb fulla cares llises de tauler aglomerat hidròfug xapat, galzes i tapajunts de MDF xapat, ribet de goma, guia tipus klein i ferramenta de penjar, amb joc de manetes, acer inoxidable 1.4301 (AISI 304), amb placa petita, de preu alt |  | Porta block de fulla corredrea de fusta per a interior, de 40 mm de gruix, amb una llum de p | 0 | 0
BARO-0DF1 | u | Porta batent de 3,3 m d'amplària i 3,2 m d'alçària de llum de pas, amb bastiment i estructura de perfils d'acer galvanitzat, acabada amb planxa d'acer galvanitzat i prelacat, amb guia superior a sostre i penjada rodaments i coixinets, amb guies i pany |  | Porta batent de 3,3 m d'amplària i 3,2 m d'alçària de llum de pas, amb bastiment i estructura de pe | 0 | 0
BAS0-0ZFB | u | Ferramenta per a porta d'interior d'una fulla batent, de preu mitjà |  | Ferramenta p/porta int.1bat.preu mitjà | 0 | 0
BAS0-H5FV | u | Pany mestrejat amb tres punts d'enclavament |  | Pany mestrejat 3punts enclavament | -9999999999 | -9999999999
BAS1-0I87 | u | Porta tallafocs metàl·lica, EI2-C60 de dues fulles batents per a una llum de 160x205 cm, preu alt amb tanca antipànic |  | Porta metàl.,EI2-C60,2bat.,160x205cm,preu alt,antipàn. | 91.3647 | 1335.8321
BAS1-0I8M | u | Porta tallafocs metàl·lica, EI2-C 60 una fulla batent per a una llum de 100x210 cm, preu alt amb tanca antipànic |  | Porta metàl.,EI2-C 60,1bat.,100x210cm,preu alt,antipàn. | 0 | 0
BAS1-0IBK | u | Porta tallafocs metàl·lica, EI2-C 30 una fulla batent per a una llum de 90x210 cm, preu superior amb tanca antipànic |  | Porta metàl.,EI2-C 30,1bat.,90x210cm,preu sup.,antipàn. | 0 | 0
BAS1-0IBT | u | Porta tallafocs metàl·lica, EI2-C 60 una fulla batent per a una llum de 80x210 cm, preu alt amb tanca antipànic |  | Porta metàl.,EI2-C 60,1bat.,80x210cm,preu alt,antipàn. | 0 | 0
BAS1-0IBY | u | Porta tallafocs metàl·lica, EI2-C 60 de dues fulles batents per a una llum de 160x210 cm, preu alt amb tanca antipànic |  | Porta metàl.,EI2-C 60,2bat.,160x210cm,preu alt,antipàn. | 0 | 0
BAS1-0IM1 | u | Porta tallafocs metàl·lica, EI2-C 60 una fulla batent per a una llum de 90x210 cm, preu alt amb finestreta i tanca antipànic |  | Porta metàl.,EI2-C 60,1bat.,90x210cm,preu alt,finest.,antipàn. | 0 | 0
BAS1-0IPAC | u | Porta acústica fabricada en acer de 1,2mm amb tancament normalitzat d'altra presió. provista de marc amb doble ribet i reblerta de material aïllant i absorvent de 160x200. Aïllament acústic 42DB(A) |  | Porta acústica fabricada en acer de 1,2mm amb tancament normalitzat d'altra presió. provista de marc | 0 | 0
BAS1-OTPFP | U | Tancaportes a portes RF |  | Tancaportes a portes RF | 0 | 0
BAW0-0Z98 | u | Automatisme amb motor reductor i fre electromagnètic per a porta enrotllable, de 15 m2 de superfície màxima, monofàsic a 230 V de tensió, amb eix de 48 mm, politja de 200 mm i accessoris de muntatge, per a fixar a l'eix de la porta |  | Automatisme motor sup<=15m2,eix 48mm+polit.200mm,p/fix.eix porta | 0 | 0
BAZ2-2DF1 | u | Recercat interior de brancals, dintell i ampit amb tauler de fusta de larix tractat amb lasurs de 25cm d'amplada i 2cm de gruix col·locat a inglet amb fixacions mecàniques |  | Recercat interior de brancals, dintell i ampit amb tauler de fusta de larix tractat amb lasurs de 25 | 0 | 0
BAZ4-2PZ2 | u | Joc de manetes, acer inoxidable 1.4301 (AISI 304), amb placa petita, de preu alt |  | Joc manetes,1.4301 (AISI 304),placa petita,preu alt | 0.23163 | 2.9252
BAZ6-2P4R | u | Mecanisme antipànic per a porta d'evacuació de 2 fulles, amb sistema d'accionament per pressió, amb 3 punts de tancament, per a mecanisme vist, homologat segons UNE-EN 1125 |  | Mec.antipànic 2 fulles accionam. pressió,3 punts de tancament mecanisme vist,UNE-EN 1125 | -9999999999 | -9999999999
BB10-0XMI | m | Barana d'acer per a pintar, amb passamà, travesser inferior, muntants cada 100 cm i brèndoles cada 12 cm, de 120 a 140 cm d'alçària |  | Barana acer p/pintar,passamà,trav.inf.,munt./100cm,brènd./12cm,h=120 a 140cm | 0 | 0
BB1A-0XQ0 | m | Passamà de perfil d'acer de 30 a 50 mm de diàmetre, i suports de perfil d'acer de 15 mm de diàmetre cada 2 m |  | Passamà perfil acer,D=30 a 50mm,sup.perfil acer,D=15mm | 0 | 0
BB33-16IC | m2 | Reixa de perfils d'acer amb passamans, travessers i brèndoles cada 10 a 12 cm |  | Reixa perf.acer,passam.travess.brènd./10 a 12cm | 0 | 0
BB90-0XR7 | u | Caràcter numèric, d'alumini cromat, de 60 mm d'alçària, per a col·locar amb adhesiu |  | Caràcter num.,alum.cromat,h=60mm,p/col.adhes. | 0 | 0
BB91-0XQU | u | Placa de senyalització interior de planxa d'acer llisa, amb caràcters alfanumèrics, de 60x7 cm amb suport per a fixar mecànicament |  | Placa senyal.int. planxa acer,llisa,alfanum.,60x7cm,suport,p/fix.mecàn. | 0 | 0
BB91-0XR2 | u | Placa de senyalització interior de planxa d'acer llisa, amb caràcters alfanumèrics, de 16x10 cm per a fixar mecànicament |  | Placa senyal.int. planxa acer,llisa,alfanum.,16x10cm,p/fix.mecàn. | 0 | 0
BB91-H5F0 | m2 | Vinil autoadhesiu amb diferents pictogrames |  | Vinil autoadhesiu,diferents pictogrames | 0 | 0
BB91-H5F1 | u | Placa de senyalització interior de planxa d'acer llisa, amb caràcters alfanumèrics i/o pictograma, de 20x20 cm, amb suport per a fixar mecànicament |  | Placa senyal.int.acer llisa,caràct.alfanum.-pictograma,20x20cm,suport p/fix.mecànicament | 0 | 0
BBA0-0SD5 | kg | Microesferes de vidre per a senyalització per a marques vials retrorreflectants en sec, amb humitat i amb pluja |  | Microesferes vidre p/retrorref.sec+humit.+pluja | 0 | 0
BBA1-2XWT | kg | Termoplàstic en calent aplicable per extrusió de color blanc, per a marques vials |  | Termoplàst.calent extrusió color blanc, p/marques vials | 0 | 0
BC17-0VSZ | m2 | Vidre aïllant de lluna incolora de 5 mm de gruix, cambra d'aire de 8 mm i lluna de 4+4 mm de gruix amb 1 butiral transparent de lluna d'incolor, classe 2 (B) 2 segons UNE-EN 12600 |  | Vidre aïlla., incolora 5 / 8 / 4+4.1 but.transparent | 10.3537 | 125.9789
BC1K-0WNR | m2 | Mirall de lluna acolorida de gruix 5 mm |  | Mirall lluna color,g=5mm | 0 | 0
BD11-0MDE | u | Brida per a tub de PVC d'entre 75 i 110 mm |  | Brida p/tub PVC,D=entre 75 i 110 mm | 0.11856 | 1.783
BD13229B | m | Tub de PVC-U de paret estructurada, àrea d'aplicació B segons norma UNE-EN 1453-1, de DN 40 mm i de llargària 5 m, per a encolar |  | Tub PVC-U paret estructurada,àrea aplicació B,DN=40mm,llarg.=5m,p/encolar | 0 | 0
BD13239B | m | Tub de PVC-U de paret estructurada, àrea d'aplicació B segons norma UNE-EN 1453-1, de DN 50 mm i de llargària 5 m, per a encolar |  | Tub PVC-U paret estructurada,àrea aplicació B,DN=50mm,llarg.=5m,p/encolar | 0 | 0
BD13279B | m | Tub de PVC-U de paret estructurada, àrea d'aplicació B segons norma UNE-EN 1453-1, de DN 110 mm i de llargària 5 m, per a encolar |  | Tub PVC-U paret estructurada,àrea aplicació B,DN=110mm,llarg.=5m,p/encolar | 0 | 0
BD13289B | m | Tub de PVC-U de paret estructurada, àrea d'aplicació B segons norma UNE-EN 1453-1, de DN 125 mm i de llargària 5 m, per a encolar |  | Tub PVC-U paret estructurada,àrea aplicació B,DN=125mm,llarg.=5m,p/encolar | 0 | 0
BD13299B | m | Tub de PVC-U de paret estructurada, àrea d'aplicació B segons norma UNE-EN 1453-1, de DN 160 mm i de llargària 5 m, per a encolar |  | Tub PVC-U paret estructurada,àrea aplicació B,DN=160mm,llarg.=5m,p/encolar | 0 | 0
BD132A9B | m | Tub de PVC-U de paret estructurada, àrea d'aplicació B segons norma UNE-EN 1453-1, de DN 200 mm i de llargària 5 m, per a encolar |  | Tub PVC-U paret estructurada,àrea aplicació B,DN=200mm,llarg.=5m,p/encolar | 0 | 0
BD1A-1NEK | m | Tub de PVC-U de paret estructurada, àrea d'aplicació B segons norma UNE-EN 1453-1, de DN 110 mm i de llargària 3 m, classe de reacció al foc B-s1, d0 segons norma UNE-EN 13501-1, per a encolar |  | Tub PVC-U paret estructurada,àrea aplicació B,DN=110mm,llarg.=3m,p/encolar | 3.9138 | 96.6211
BD1Z3000 | u | Brida per a tub penjat del sostre |  | Brida p/tub penj.sost. | 0 | 0
BD514ET1 | u | Bonera de goma termoplàstica, de 140 mm de diàmetre, amb tapa antigrava metàl·lica |  | Bonera goma termoplàs.,D=140mm,tapa antigrava metàl. | 0 | 0
BD5155JN | u | Bonera sifònica acer inoxidable AISI 304 de 300x300 mm de costat amb sortida horitzontal de 110 mm de diàmetre, amb tapa plana acer inoxidable AISI 304 |  | Bonera sifònica acer inox.costat=300x300mm,sortida horitz.D=110mm,,tapa plana acer inox. | 0 | 0
BD55-10MB8 | u | Bonera sifònica d'etilè propilè diè (EPDM) de 240 a 320 mm de costat, amb sortida vertical de 100 a 150 mm de diàmetre nominal, amb tapa antigrava de plàstic |  | Bonera sifònica d'EPDM,240 a 320 mm,sort. vertical,D=100 a 150 mm,tapa antigrava de plàstic | 0 | 0
BD55-10MD2 | u | Bonera sifònica d'acer inoxidable de 180 a 240 mm de costat, amb sortida horitzontal de 50 a 100 mm de diàmetre nominal, amb tapa plana o de registre d'acer, per a una càrrega classe L 15 |  | Bonera sifònica d'acer inox.,180 a 240 mm,sort. Horitzontal,D=50 a 100 mm,tapa plana/registre d'acer | 15.0895 | 190.5574
BD57-1GN7 | m | Canal d'acer inoxidable de tipus per a dutxa, amb element portador, sense pendent, amb bonera, vertical, d'1,5 mm de gruix, per a una càrrega classe K 3, de 100 a 200 mm d'amplària, de <= 30 mm d'alçària |  | Canal acer inox.tipus p/dutx.,ambelem.port.,s/pendent,+bonera,vert.g=1,5mm,cl.K3,a=100 a 200 mm,h=<= | 0.4893 | 6.1791
BD5C-15CP | m | Canal de formigó polímer, d'amplària interior 200 mm, amb un pendent del < 1 %, amb perfil lateral, amb reixa de fosa nervada, classe D400 segons norma UNE-EN 1433, fixada amb cargols |  | Canal form.polímer,a=200mm,pendent=< 1%,+perfil lat.,reixa fosa,nerva.,cl.D400,+cargs. | 0 | 0
BD5G-0LIE | m2 | Làmina drenant nodular de polietilè d'alta densitat, amb un geotèxtil de polipropilè adherit en una de les seves cares, amb nòduls de 8 mm d'alçària aproximada i una resistència a la compressió aproximada de 150 kN/m2 |  | Làmina drenant nodular PEAD,un geotèxtil,un geotèxtil,h.nòd=8mm,,r.compr.=150kN/m2 | 0 | 0
BD5G-0LIM | m2 | Làmina drenant nodular de polietilè d'alta densitat, amb nòduls de 20 mm d'alçària aproximada i una resistència a la compressió aproximada de 180 kN/m2 |  | Làmina drenant nodular PEAD,h.nòd=20mm,,r.compr.=180kN/m2 | 0 | 0
BD5H1576 | m | Canal de formigó polímer sense pendent, d'amplària interior 150 mm i 60 a 100 mm d'alçària, amb perfil lateral, amb reixa d'acer galvanitzat nervada classe C250 segons norma UNE-EN 1433, fixada amb cargols a la canal |  | Canal form.polímer,s/pendent,150mmx60-100mm,+perfil lat.,reixa acer galv.,nerva.,cl.C250,+cargs. | 0 | 0
BD5H1676 | m | Canal de formigó polímer sense pendent, d'amplària interior 150 mm i 60 a 100 mm d'alçària, sense perfil lateral, amb reixa d'acer galvanitzat nervada classe C250 segons norma UNE-EN 1433, fixada amb cargols a la canal |  | Canal form.polímer,s/pendent,150mmx60-100mm,s/perfil lat.,reixa acer galv.,nerva.,cl.C250,+cargs. | 0 | 0
BD5O-0LK4 | m | Tub circular ranurat de PVC, de paret simple i 160 mm |  | Tub circ. ranur. PVC,paret simp.,D=160mm | 0 | 0
BD7FP160 | m | Tub de PVC-U de paret massissa per a sanejament amb pressió, de DN 110 mm i de PN 6 bar segons norma UNE-EN 1456-1, per a unió elàstica amb anella elastomèrica |  | Tub PVC-U paret massissa,sanejam.pressió,DN=110mm,PN=6bar,p/unió anella elastom. | 0 | 0
BD7FP260 | m | Tub de PVC-U de paret massissa per a sanejament amb pressió, de DN 125 mm i de PN 6 bar segons norma UNE-EN 1456-1, per a unió elàstica amb anella elastomèrica |  | Tub PVC-U paret massissa,sanejam.pressió,DN=125mm,PN=6bar,p/unió anella elastom. | 0 | 0
BDD4-0LVH | u | Graó per a pou de registre d'acer galvanitzat, de 300x400x300 mm, amb rodó de D= 25 mm |  | Graó p/pou reg.acer galv.,300x400x300mm,D=25mm | 0 | 0
BDE67CP3 | u | Separador d'hidrocarburs per gravetat, classe II (100mg/l) segons UNE-EN 858-1, de polièster reforçat amb fibra de vidre de forma rectangular, amb obturació i desarenador de 1700 a 2400 l, per a un cabal de 3 l/s amb canonades d'entrada i sortida de 110 mm de diàmetre |  | Separador hidrocarb. p/gravetat,cl.II (100mg/l),polièst.+fibra,rect.,+obtur.+desarena. de 1700-2400l | 0 | 0
BDW3B200 | u | Accessori genèric per a tub de PVC de D=40 mm |  | Accessori genèric p/tub PVC,D=40mm | 0 | 0
BDW3B300 | u | Accessori genèric per a tub de PVC de D=50 mm |  | Accessori genèric p/tub PVC,D=50mm | 0 | 0
BDW3B700 | u | Accessori genèric per a tub de PVC de D=110 mm |  | Accessori genèric p/tub PVC,D=110mm | 0 | 0
BDW3B800 | u | Accessori genèric per a tub de PVC de D=125 mm |  | Accessori genèric p/tub PVC,D=125mm | 0 | 0
BDW3B900 | u | Accessori genèric per a tub de PVC de D=160 mm |  | Accessori genèric p/tub PVC,D=160mm | 0 | 0
BDW3BA00 | u | Accessori genèric per a tub de PVC de D=200 mm |  | Accessori genèric p/tub PVC,D=200mm | 0 | 0
BDW3-FFA8 | u | Element de muntatge per a tub de PVC de D=110 mm |  | Element munt. P/tub PVC,D=110mm | 2.8625 | 72.3245
BDW3-FFAA | u | Accessori genèric per a tub de PVC de D=110 mm |  | Accessori genèric p/tub PVC,D=110mm | 2.8625 | 72.3245
BDY3B200 | u | Element de muntatge per a tub de PVC de D=40 mm |  | Element munt. p/tub PVC,D=40mm | 0 | 0
BDY3B300 | u | Element de muntatge per a tub de PVC de D=50 mm |  | Element munt. p/tub PVC,D=50mm | 0 | 0
BDY3B700 | u | Element de muntatge per a tub de PVC de D=110 mm |  | Element munt. p/tub PVC,D=110mm | 0 | 0
BDY3B800 | u | Element de muntatge per a tub de PVC de D=125 mm |  | Element munt. p/tub PVC,D=125mm | 0 | 0
BDY3B900 | u | Element de muntatge per a tub de PVC de D=160 mm |  | Element munt. p/tub PVC,D=160mm | 0 | 0
BDY3BA00 | u | Element de muntatge per a tub de PVC de D=200 mm |  | Element munt. p/tub PVC,D=200mm | 0 | 0
BE40-16V7 | u | Barret de xemeneia de planxa d'alumini lacat, amb lamel·les i antirregolfant, de 1200x1000mm |  | Barret xemeneia planx.alum.lac.,+lame.+antirregolf.,1200x1000mm | 0 | 0
BE42Q310 | m | Conducte helicoïdal circular de planxa d'acer galvanitzat de 100 mm de diàmetre (s/UNE-EN 1506), de gruix 0,5 mm |  | Conducte helicoïdal circ. de planxa ac.galv.,D=100mm,g=0,5mm | 0 | 0
BE42Q410 | m | Conducte helicoïdal circular de planxa d'acer galvanitzat de 125 mm de diàmetre (s/UNE-EN 1506), de gruix 0,5 mm |  | Conducte helicoïdal circ. de planxa ac.galv.,D=125mm,g=0,5mm | 0 | 0
BE42Q710 | m | Conducte helicoïdal circular de planxa d'acer galvanitzat de 175 mm de diàmetre (s/UNE-EN 1506), de gruix 0,5 mm |  | Conducte helicoïdal circ. de planxa ac.galv.,D=175mm,g=0,5mm | 0 | 0
BE42Q810 | m | Conducte helicoïdal circular de planxa d'acer galvanitzat de 200 mm de diàmetre (s/UNE-EN 1506), de gruix 0,5 mm |  | Conducte helicoïdal circ. de planxa ac.galv.,D=200mm,g=0,5mm | 0 | 0
BE42Q910 | m | Conducte helicoïdal circular de planxa d'acer galvanitzat de 250 mm de diàmetre (s/UNE-EN 1506), de gruix 0,5 mm |  | Conducte helicoïdal circ. de planxa ac.galv.,D=250mm,g=0,5mm | 0 | 0
BE4414S0 | m | Conducte circular d'alumini+fibra de vidre+PVC, de 125 mm de diàmetre sense gruixos definits |  | Conducte circular,Al+fibra vidre+PVC,D=125mm | 0 | 0
BE4416S0 | m | Conducte circular d'alumini+fibra de vidre+PVC, de 160 mm de diàmetre sense gruixos definits |  | Conducte circular,Al+fibra vidre+PVC,D=160mm | 0 | 0
BE4419S0 | m | Conducte circular d'alumini+fibra de vidre+PVC, de 250 mm de diàmetre sense gruixos definits |  | Conducte circular,Al+fibra vidre+PVC,D=250mm | 0 | 0
BE44B2S0 | m | Conducte circular d'alumini+espiral d'acer+polièster i feltre de llana mineral de vidre, de 102 mm de diàmetre sense gruixos definits |  | Conducte circular,Al+espiral acer+PE+LV,D=102mm | 0 | 0
BE44B6S0 | m | Conducte circular d'alumini+espiral d'acer+polièster i feltre de llana mineral de vidre, de 160 mm de diàmetre sense gruixos definits |  | Conducte circular,Al+espiral acer+PE+LV,D=160mm | 0 | 0
BE51KQ11 | m2 | Conducte rectangular de llana mineral de vidre (MW), segons UNE-EN 14303, amb recobriment exterior de alumini i malla de reforç i recobriment interior de teixit de vidre negre, 25 mm de gruix, amb una conductivitat tèrmica <= 0,032 W/mK, resistència tèrmica >=0,78125 |  | Conducte rect.MW,recobr.ext.Al+malla,recobr.int.teixit vid.negre,g=25mm,R>=0,78125 | 0 | 0
BE520008 | m2 | Xapa galvanitzada, conducte de xapa d'acer galvanitzat tipus ''sendzinic'' amb recobriment de zinc i reforç a les seves cares del tipus ''punt de diamant'', amb resistència al foc com a mínim E300/60, amb assaig de reistencia al foc de conducte d'extracció de fums d'acord a EN 1366-9:2008 amb una depressió interior equivalent a 500 Pa i amb certificat de classificació segons Norma UNE-en 13501-2:2007, amb unions en perfil metus soldades en gruix i qualitat segons normes din, tractament de juntes amb burlet ceràmic de 15,3x 3,2 mm, 3 grapes en cada junta transversal horitzontal i masilla Sílicex_Fischer en les cantonades interiors. Inclosos accessoris. |  | Xapa galvanitzada, conducte de xapa d'acer galvanitzat tipus ''sendzinic'' amb recob | 0 | 0
BE52Q230 | m2 | Formació de conducte rectangular de planxa d'acer galvanitzat, de 0,8 mm de gruix, amb unió marc cargolat i clips |  | Conducte ac.galv.,g=0,8mm,+unió marc cargolat | 0 | 0
BE52Q2ZZ | m2 | Formació de conducte rectangular de planxa d'acer galvanitzat, amb unió marc cargolat i clips, |  | Formació de conducte rectangular de planxa d'acer galvanitzat amb unió marc cargolat | 0 | 0
BED2CCQE | u | Instal·lació de elèctrica i de senyals febles per a xarxa de regulació i control, inclou contactors, selectors, bons, base portafusibles, cablejat elèctrics i de bus i senyals, tubs corrugats, caies de derivació, quadres de potència i maniobra necessaris, etc Tot segons DF, normativa vigent i tot el necessari per al correcte funcionament del sistema de control., instal·lat i comprovat |  | Instal·lació de elèctrica i de veu i dades per a xarxa de regulació i control. | 0 | 0
BEE1BCAÇ | U | Bomba de calor BAETULENN BAEHEAT B30 R515B 15 KW o equivalent. Bomba de calor monobloc per a la producció de calor. amb les següents característiques tècniques: - Potència de calor: 15,00 KW - COP/SCOP: 3,28/2,71 - Compressor: 1 SCROLL - Cabal: 2.300 l/h - Refrigerant: R515B Dimensions de 1.100x760x800 mm i pes de 150 Kg. |  | Bomba de calor BAETULENN BAEHEAT B30 R515B 15 KW o equivalent. Bomba de calor monobloc per a la | 0 | 0
BEG47ISP2 | U | Interruptor desenfumatge amb contactes auxiliars paro-marxa per treballar immers a F300 tipus INT-IPM 25/6P+2AUX-F300 de S&P o equivalent, envol vent d'alumini, intensitat màxima 25 A per a motors 3x380 V/ 3x440 V, freqüència 50-60 Hz, amb protecció IP65, amb part proporcional d'accessoris. |  | Interruptor desenfumatge amb contactes auxiliars paro-marxa per treballar immers a F300 tipus INT-IP | 0 | 0
BEJABREA1 | u | Kit batería standard 4 x 3000 l de SCHUTZ o equivalent per emmagatzematge d'aigua, especialement indicats per instal·lacions contra incendis. Kit format per 4 dipòsit AQUABLOCK XL de 3.000 litres de capacitat, inclòs els seus kits d'unió. Dimensions del dipòsit 1.725 mmx1.150 mmx 1.850 mm. (llargxamplexalt) Pes: 90 kg. Dimensions kit batería 1.725 mmx4.753 mmx1.850 mm. Ref.: 4035242. |  | Kit batería standard 4 x 3000 l de SCHUTZ o equivalent per emmagatzematge d'aigua, especialement ind | 0 | 0
BEK1RE01 | U | Reixa TROX AT/DG 225x125 o equivalent. Reixeta TROX, rectangular, d'alumini, de simple deflexió amb comporta de regulació. Les característiques tècniques (comercials) són les següents: - Cabal: 200 m3/h - Superfície útil: 0,014 m2 - Perdua de càrrega: 12 Pa - Nivell sonor: 20 dB(A) |  | Reixa TROX AT/DG 225x125 o equivalent. | 0 | 0
BEKKUE66 | u | Bastiment de muntatge d'acer galvanitzat per a reixetes de marc estret de 300x250 mm |  | Bastiment muntatge acer galv.p/reixetes marc estret 300x250mm | 0 | 0
BEKTMA01 | u | Reixeta tipus AMT-AN 600x150 mm de simple deflexió muntatge en paret o fals sostre de MADEL o equivalent. Reixa amb aletes orientables paral·leles individualment, d'alumini, previstes d'una junta de goma en la part posterior del marc per obtenir un segellat amb tot el perímetre de contacte amb el sostre o la paret. Inclòs marc de muntatge CM, clips per muntatge (S) i acabat prelacat blanc similar al RAL 9016. Secció lliure de sortida de l'aire 0,066 m2. |  | Reixeta tipus AMT-AN 600x150 mm de simple deflexió muntatge en paret o fals sostre de MADEL o equiva | 0 | 0
BEKTMA03 | u | Reixeta exterior tipus DXL pas aletes fixes 100 mm de dimensions 1500x700 mm de MADEL o equivalent. Reixa exterior d'alumini aletes fixes de pas 100 mm amb malla galvanitzada anti ocells, marc de muntatge d'acer galvanitzat i cargols visibles de muntatge. Resistent a impactes. Acabat prelacat blanc similar al RAL 9016. Secció lliure de sortida de l'aire 0,817 m2. |  | Reixeta exterior tipus DXL pas aletes fixes 100 mm de dimensions 1500x700 mm de MADEL o equivalent. | 0 | 0
BEKTMA04 | u | Reixeta tipus DMT-AR-SP 600x200 mm de aletes fixes de 45º paral·leles a la dimensió major de paret o fals sostre de MADEL o equivalent. Reixa amb aletes fixes de 45º paral·leles a la dimensió major, amb regulador de cabal d'aletes oposades, construït en acer. Accionament mitjançant cargols interior de fàcil accés. Inclòs marc de muntatge CM, clips per muntatge (S) i acabat prelacat blanc similar al RAL 9016. Secció lliure de sortida de l'aire 0,069 m2. |  | Reixeta tipus DMT-AR-SP 600x200 mm de aletes fixes de 45º paral·leles a la dimensió major de paret o | 0 | 0
BEKUU010 | u | Boca d'extracció circular de PVC, de 125 mm de diàmetre |  | Boca extracció circular PVC, D125mm | 0 | 0
BEM2VE01 | U | VE01: Caixa de ventilació S&P CAB-400 ECOWAT o similar. Caixa de ventilació, per instal·lació exterior i amb les següents característiques tècniques: - Cabal: 1.200 m3/h - DP: 123 Pa - Grau de protecció: IP55 |  | VE01: Caixa de ventilació S&P CAB-400 ECOWAT o similar. | 0 | 0
BEM2VE02 | U | VE02: Caixa de ventilació S&P CAB-200 ECOWAT o similar. Caixa de ventilació, per instal·lació exterior i amb les següents característiques tècniques: - Cabal: 540 m3/h - DP: 143 Pa - Grau de protecció: IP55 |  | VE02: Caixa de ventilació S&P CAB-200 ECOWAT o similar. | 0 | 0
BEM2VE04 | U | VE04: Caixa de ventilació S&P CAB-250 ECOWAT o similar. Caixa de ventilació, per instal·lació exterior i amb les següents característiques tècniques: - Cabal: 990 m3/h - DP: 181 Pa - Grau de protecció: IP55 |  | VE04: Caixa de ventilació S&P CAB-250 ECOWAT o similar. | 0 | 0
BEM9-0OPF | u | Ventilador-extractor monofàsic per a 230 V de tensió, de 100 m3/h de cabal màxim d'aire, de pressió baixa, per a encastar |  | Ventilador-extractor monof.230V,cabal<100m3/h,p/encastar | 5.1909 | 71.227
BEM91PD19 | u | Parallamps equipat amb un terminal dels sistema INGESCO PDC 3.1 (Parallamps Normalitzat) no electrònic de INGESCO o equivalent (UNE 21.186, IEC 62.561) amb una cobertura de 60 metres de radi de zona de protecció (Nivell III), amb pal de ferro galvanitzat de 6 metres de longitud diàmetre 1'1/2´´ amb unió interior AC. GALV, fixacions i adaptacions, abraçaderes de coure cable M8 per a cable 50 mm2 (IEC 62.561), 3 tub de protecció inferior inclou fixacions, cable de Cu 50 mm2 (IEC 62.561) per a baixant, anclatges plaques 15 cm diàmetre 1'1/2´´ (2 peces), soport fixació coberta formigó envoltat de polietilè negre (UNE IEC 62.561), peces d'adaptació 1 1/2'' diàmetre 20 mm conductor redó, tub de protecció de 3 m de Fe galvanitzat, 1 separador de xispes+ 2 maneguets de connexió (UNE 21.186), sistema de posta a terra format per: piques empalme (electrodes), arqueta de registre de polipropilè amb tapa, pont de comprovació en arqueta, tub d'humidificació, Quibacsol, cable de cobre de 50 mm2, maneguets pica per a connexió, connexió tipus C, perforació de 40 mm de diàmetre amb cable de cobre de 50 mm2 enterrat, drenatge (grava), tub d'humidificació i pont de comprovació. Inclou certificació per part d'empresa acreditada per ENAC que compleix amb els requeriments segons CTE SUA8. |  | Parallamps equipat amb un terminal dels sistema INGESCO PDC 3.1 (Parallamps Normalitzat) no electrò | 0 | 0
BEMJCH18 | u | Ventilador caixa de ventilació helicoidal F300, tipus CHGT/4-630-6 0,75 kW de S&P o equivalent, xapa galvanitzada, amb aïllament interior ignífug (M0) de fibra de vidre de 25 mm d'espessor, hèlice d'alumini tipus ´´aerofoil´´, amb motor trifàsic característiques: 14350 r.p.m., intensitat de 2,80 A (230 V) i 1,6 (400 V), potència de 0,75 kW, cabal màxim de 11.450 m3/h i 69 kg i IP55 inclòs amortidors, ancoratges, acoblament elàstic 400ºC/2h per amortidors vibracions, accessoris per la instal·lació, etc. Cabal requerit 6.750 m3/h, pressió estàtica requerida 165,41 Pa i pressió total 182,68 Pa. Instal·lat i comprovat. |  | Ventilador caixa de ventilació helicoïdal F300, tipus CHGT/4-630-6 0,75 kW de S&P o equivalent, xapa | 0 | 0
BEMJCH19 | U | Ventilador caixa de ventilació helicoidal F300, tipus CHGT/4-800-3/- 1,1 kW de S&P o equivalent, xapa galvanitzada, amb aïllament interior ignífug (M0) de fibra de vidre de 25 mm d'espessor, hèlice d'alumini tipus ´´aerofoil´´, amb motor trifàsic característiques: 1450 r.p.m., intensitat de 4,20 A (230 V) i 2,4 (400 V), potència de 1,1 kW, cabal màxim de 18.810 m3/h i 87,5 kg i IP55 inclòs amortidors, ancoratge, acoblament elàstic 400ºC/2h per amortidors vibracions, accessoris per la instal·lació, etc. Cabal requerit 6.750 m3/h, pressió estàtica requerida 189,40 Pa i pressió total 206,67 Pa. |  | Ventilador caixa de ventilació helicoïdal F300, tipus CHGT/4-800-3/- 1,1 kW de S&P o equivalent, xap | 0 | 0
BEMJCJHR | u | Partida alçada d'abonament íntegre en concepte d'electricitat, connexió amb la centraleta de incendis, connexió amb la centraleta de CO i maniobra dels ventiladors de la instal·lació de desfumatge de l'aparcament, amb contactors, fusibles, borns, pilots, selectors, armari de control, mòduls de connexió i accessoris necessaris per a la seva instal·lació. |  | Partida alçada d'abonament íntegre en concepte d'electricitat dels ventiladors, amb contactors, fusi | 0 | 0
BEMJTR18 | U | Convertidor de freqüència model VFTM320 TRI 1,10 IP66 de S&P o equivalent, grau de protecció IP66, pantalla exterior per a visualitzar de paràmetres. Roda frontal interior per a regulació manual de velocitat (freqüència), potencia motor 1,10 kW, intensitat màxima 3 A, potència dissipada 47 kW, pes 6 kg i grup E80. Inclòs accessoris. |  | Convertidor de freqüència model VFTM320 TRI 1,10 IP66 de S&P o equivalent, grau de protecció IP66, p | 0 | 0
BEU3CO01 | U | Col·lector 1 sortida. Col·lector per instal·lacions de canonada PEX amb les següents característiques: - Entrada: DN25 - Sortida: 1xPEX20/15 |  | Col·lector 1 sortida. | 0 | 0
BEU3CO02 | U | Col·lector 2 sortida. Col·lector per instal·lacions de canonada PEX amb les següents característiques: - Entrada: DN25 - Sortida: 2xPEX20/15 |  | Col·lector 2 sortida. | 0 | 0
BEU3CO03 | U | Col·lector 3 sortida. Col·lector per instal·lacions de canonada PEX amb les següents característiques: - Entrada: DN25 - Sortida: 3xPEX20/15 |  | Col·lector 3 sortida. | 0 | 0
BEU3CO05 | U | Col·lector 5 sortida. Col·lector per instal·lacions de canonada PEX amb les següents característiques: - Entrada: DN25 - Sortida: 5xPEX20/15 |  | Col·lector 5 sortida. | 0 | 0
BEU3CO06 | U | Col·lector 6 sortida. Col·lector per instal·lacions de canonada PEX amb les següents característiques: - Entrada: DN25 - Sortida: 6xPEX20/15 |  | Col·lector 6 sortida. | 0 | 0
BEU3CO08 | U | Col·lector 8 sortida. Col·lector per instal·lacions de canonada PEX amb les següents característiques: - Entrada: DN25 - Sortida: 8xPEX20/15 |  | Col·lector 8 sortida. | 0 | 0
BEU4U020 | u | Dipòsit d'expansió tancat de 50 l de capacitat, de planxa d'acer i membrana elàstica, amb connexió de 3/4' de D |  | Dipòsit exp.,50l,acer,mem.elàstica,connexió D=3/4' | 0 | 0
BEU4U023 | u | Dipòsit d'expansió tancat de 100 l de capacitat, de planxa d'acer i membrana elàstica, amb connexió de 1' de D |  | Dipòsit exp.,100l,acer,mem.elàstica,connexió D=1' | 0 | 0
BEU52555 | u | Termòmetre bimetàl·lic amb beina de 1/2´´ de diàmetre, d'esfera de 65 mm, de <= 120 °C |  | Termòmetre bimetàl·lic,beina D=1/2´´,esfera 65mm,<=120°C | 0 | 0
BEUE1621 | u | Dipòsit d'inercia d'acer negre amb aïllament tèrmic d'escuma de poliuretà i revestiment exterior d'alumini, de 200 l de capacitat, purga d'aire amb connexions de rosca 1 1/2´´, de pressió màxima de servei 6 bar i 95°C de temperatura màxima |  | Dipòsit inercia acer negre,aïllam.escum.poliur.,+alumini,vol.=200l,,connex. rosc.1 1/2´´,pressió màx | 0 | 0
BEV0-2005 | u | Quadre elèctric de control incloent controlador/s lliurement programable/s Sistema EY-modulo6 amb comunicació BACnet/IP i WEB SERVER integrat, amb xarxa IP privada per a tenir la xarxa BMS diferenciada de la xarxa corporativa. Encriptat de comunicacions per TSL 1.2, comunicació Bluetooth per a posada en marxa. Control d'un total de 415 E/S i senyals d'Integració d'analitzadors de xarxes, producció solar i sistema vrv. Amb els elements necessaris com ara: - Armari metàl·lic marca Himel o equivalent - transformador 220/24Vca, - base d'endoll, - bornes per a cada senyal de control i elements de protecció, a més de borna porta fusible i borna de preses a terra. Totalment cablejat a bornes i panell tàctil encastat |  | Quadre de control | 0 | 0
BEV29010 | u | Interruptor de cabal per a líquids, amb accessoris de muntatge |  | Interruptor de cabal p/líquids | 0 | 0
BEV31059 | U | Armari metàl.lic per a elements de control tipus PIB-8 de Siemens o equivalent. |  | Armari metàl.lic per a elements de control tipus PIB-8 de Siemens o equivalent. | 0 | 0
BEV3S021 | u | Servomotor model AVM234SF132-5 de Sauter o equivalent per a vàlvules V/B6R. Microprocessat 0-10V/ 4-20 mA/ 2Punts/ 3Punts. Força 2500 N. Tª màx. ambient 55ºC. Característica de corba seleccionable entre isoporcentual, quadràtica o linial, cursa 14 mm, temps recorregut seleccionable de 2/4/6 mm/seg. Protecció IP66. Consum 18VA. Alim. 24V |  | Servomotor AVM234SF132-5 de SAUTER o equivalent | 0 | 0
BEV3-7018 | u | Comptador FRED/CALOR Multical 403, cabalímetre ultrasònic Ultraflow qp 2,5 m3/h, 190 mm x G1´´, PN16/25 en acer inoxidable, amb 2 sondes amb 1,5 m de cable, 230 Vac, targeta comunicació Modbus RTU. Joc ràcords 1´´ - 3/4´´.Compleix amb la normativa MID (cabalímetre, integrador i sondes). Port òptic per lectura de registres històrics (fins 15 anys, 36 mesos, 460 dies i 1.392 h). . |  | Comptador energia hidrodinà. AF/AC Qp 2,5 m3/h G1´´ | 0 | 0
BEV3-7019 | u | Comptador FRED/CALOR Multical 403, cabalímetre ultrasònic Ultraflow qp 1,5 m3/h, 190 mm x G1´´, PN16/25 en acer inoxidable, amb 2 sondes amb 1,5 m de cable, 230 Vac, targeta comunicació Modbus RTU. Joc ràcords 1´´ - 3/4´´.Compleix amb la normativa MID (cabalímetre, integrador i sondes). Port òptic per lectura de registres històrics (fins 15 anys, 36 mesos, 460 dies i 1.392 h).. |  | Comptador energia hidrodinà. AF/AC Qp 1,5 m3/h G1´´ | 0 | 0
BEV6-0013 | u | Servidor Web moduWeb Unity amb comunicació nativa a BACnet/IP per a control i operació del Sistema de Gestió d'edificis des de qualsevol PC connectat a la mateixa LAN oa través d'Internet mitjançant un navegador web (i.e. Mozilla, Firefox o Internet Explorer). Llicència per a la gestió de fins a 3.200 punts de control, 250 pantalles gràfiques i 100 usuaris. - Accés a través del portal Web - Visualització d'històrics en temps real - Enviament d'alarmes a través de correu electrònic - Generació de gràfics combinats i històrics. - Gestió d'horaris i calendaris - Operabilitat simple i intuïtiva - Accessos personalitzats per usuaris i contrasenyes. Representació de l'estructura de la instal·lació tipus arbre, amb accés ràpid a qualsevol part de la instal·lació, amb visualització gràfica dinàmica o en mode de llista seleccionable per l'usuari. Cal targeta Micro-SD en unitat de processament per possibilitar l'emmagatzematge d'històrics. |  | Servidor Web | 0 | 0
BEV9-0005 | u | Programació i enginyeria d'imatges i fitxers en el servidor Web moduWeb Unity, segons especificacions del projecte. Dinamització dels punts de control del Programa de Gestió. Creació del llistat d'instal·lacions i banc històric de dades per a poder ser consultat. Creació del programa d'alarmes per al control automàtic i optimitzat del Sistema. Creació i lliurament de la documentació necessària amb esquemes i característiques tècniques del Sistema. Comprovació dels elements de camp i testatge dels mateixos mitjançant patró. Càrrega de programes a l'estaciós de control. Programació dels bucles de regulació DDC i PLC de les subestacions, inclosos esquemes de connexió i comprovació de l'equip de camp (sondes, actuadors, senyals digitals, etc.). Integració a través de protocol Modbus RTU d'analitzadors de xarxes, sistema vrv, plaques solars, comptador de tèrmies. Posada en marxa i curs a l'usuari final. |  | Programació i enginyeria al Servidor web moduWeb Unity | 0 | 0
BEVB-0001 | u | Sonda de temperatura EGT346F102L100 de SAUTER equivalent, de canya per immersió Ni1000, L=100 mm. amb funda de llautó i rosca R 1/2´´ PN10, rang -50 a 160ºC IP62. |  | Sonda temp. canonada amb beina P31--EGT346F102L100 de SAUTER equivalent | 0 | 0
BEVB-0003 | u | Sonda de temperatura EGT347F031L200 de SAUTER equivalent, de canya per immersió amb sortida 0...10 V. Cinc rangs entre -50 i 160º C configurables a la mateixa sonda. Inclou funda de llautó L=200 mm i rosca R 1/2´´ PN10. IP65. |  | Sonda temp. canonada amb beina P31--EGT347F031L200 de SAUTER equivalent | 0 | 0
BEVB-0004 | u | Sonda temperatura de bulb EGT356F102L50X o equivalent Ni1000 amb funda d'acer inox. per a instal·lar a canonada o dipòsits. rang mesura -50 ...180º C, longitut cable 1 cm, longitut bulb 50 mm. Rosca G 1/2´´. PN40. IP67. |  | Sonda temp. bulb immersió P31--EGT356F102L50X de Sauter o equivalent | 0 | 0
BEVB-3001 | u | Sonda de temperatura exterior model EGT301F102 de SAUTER o equivalent, Ni1000, muntatge mural, rang -35 a 90º C IP65. |  | Sonda temp. exterior EGT301F102 de SAUTER o equivalent | 0 | 0
BEVWACO1 | U | Cablejat de la instal.lació de regulació llumínica, mecanismes i part proporcional d'accessoris. |  | Cablejat de la instal.lació de regulació llumínica, mecanismes i part proporcional d'accessoris. | 0 | 0
BEW43000 | u | Suport estàndard per a conducte circular de 100 mm de diàmetre |  | Suport estàndard p/conducte circ.D=100mm | 0 | 0
BEW44000 | u | Suport estàndard per a conducte circular de 125 mm de diàmetre |  | Suport estàndard p/conducte circ.D=125mm | 0 | 0
BEW46001 | u | Suport estàndard per a conducte circular de 175 mm de diàmetre |  | Suport estàndard p/conducte circ.D=175mm | 0 | 0
BEW48000 | u | Suport estàndard per a conducte circular de 200 mm de diàmetre |  | Suport estàndard p/conducte circ.D=200mm | 0 | 0
BEW49000 | u | Suport estàndard per a conducte circular de 250 mm de diàmetre |  | Suport estàndard p/conducte circ.D=250mm | 0 | 0
BEW50001 | U | Suport per a perfil metu conducte rectangular metàl.lic. |  | Suport per a perfil metu cond. rectangular | 0 | 0
BEW52000 | u | Suport estàndard per a conducte rectangular metàl·lic, preu alt |  | Suport estàndard p/conducte rect.metàl·lic,preu alt | 0 | 0
BEW5B000 | u | Suport estàndard per a conducte rectangular llana aïllant, preu alt |  | Suport estàndard p/conducte rect.llana aïll.,preu alt | 0 | 0
BEY5B000 | u | Part proporcional d'elements de muntatge per a conducte rectangular de llana aïllant, de preu alt |  | P.p.conducte rect.,llana aïll.,preu alt | 0 | 0
BEYK8000 | u | Part proporcional d'elements de muntatge per a difusor, muntat suspès al sostre |  | Part prop.elem.muntatge difusor,muntat suspès al sostre | 0 | 0
BF11HA00 | m | Tub d'acer negre sense soldadura, fabricat amb acer S195 T, de 2´´1/2 de mida de rosca (diàmetre exterior especificat=76,1 mm i DN=65 mm), sèrie H segons UNE-EN 10255 |  | Tub acer negre s/sold.(S),2´´1/2,sèrie H s/UNE-EN 10255 | 0 | 0
BF11HB00 | m | Tub d'acer negre sense soldadura, fabricat amb acer S195 T, de 3´´ de mida de rosca (diàmetre exterior especificat=88,9 mm i DN=80 mm), sèrie H segons UNE-EN 10255 |  | Tub acer negre s/sold.(S),3´´,sèrie H s/UNE-EN 10255 | 0 | 0
BF11M800 | m | Tub d'acer negre sense soldadura, fabricat amb acer S195 T, d'1´´1/2 de mida de rosca (diàmetre exterior especificat=48,3 mm i DN=40 mm), sèrie M segons UNE-EN 10255 |  | Tub acer negre s/sold.(S),1´´1/2,sèrie M s/UNE-EN 10255 | 0 | 0
BF529300 | m | Tub de coure R250 (semidur) de 22 mm de diàmetre nominal i de gruix 1 mm, segons la norma UNE-EN 1057 |  | Tub Cu R250 (semidur),DN=22mm,g=1mm,UNE-EN 1057 | 0 | 0
BF52A300 | m | Tub de coure R250 (semidur) de 28 mm de diàmetre nominal i de gruix 1 mm, segons la norma UNE-EN 1057 |  | Tub Cu R250 (semidur),DN=28mm,g=1mm,UNE-EN 1057 | 0 | 0
BF5A4200 | m | Tub de coure R250 (semidur) 3/8 ´´ de diàmetre nominal i de gruix 0,8 mm, segons norma UNE-EN 12735-1 |  | Tub Cu R250 (semidur) DN=3/8´´,g=0,8mm | 0 | 0
BF5A5200 | m | Tub de coure R250 (semidur) 1/2 ´´ de diàmetre nominal i de gruix 0,8 mm, segons norma UNE-EN 12735-1 |  | Tub Cu R250 (semidur) DN=1/2´´,g=0,8mm | 0 | 0
BF5A6200 | m | Tub de coure R250 (semidur) 5/8 ´´ de diàmetre nominal i de gruix 0,8 mm, segons norma UNE-EN 12735-1 |  | Tub Cu R250 (semidur) DN=5/8´´,g=0,8mm | 0 | 0
BF5A7300 | m | Tub de coure R250 (semidur) 3/4 ´´ de diàmetre nominal i de gruix 1,0 mm, segons norma UNE-EN 12735-1 |  | Tub Cu R250 (semidur) DN=3/4´´,g=1,0mm | 0 | 0
BF5A8300 | m | Tub de coure R250 (semidur) 7/8 ´´ de diàmetre nominal i de gruix 1,0 mm, segons norma UNE-EN 12735-1 |  | Tub Cu R250 (semidur) DN=7/8´´,g=1,0mm | 0 | 0
BF5AA300 | m | Tub de coure R250 (semidur) 1´´1/8 ´´ de diàmetre nominal i de gruix 1,0 mm, segons norma UNE-EN 12735-1 |  | Tub Cu R250 (semidur) DN=1´´1/8´´,g=1,0mm | 0 | 0
BF5B2200 | m | Tub de coure R220 (recuit) 1/4 ´´ de diàmetre nominal i de gruix 0,8 mm, segons norma UNE-EN 12735-1 |  | Tub Cu R220 (recuit) DN=1/4´´,g= 0,8mm | 0 | 0
BF5B5200 | m | Tub de coure R220 (recuit) 1/2 ´´ de diàmetre nominal i de gruix 0,8 mm, segons norma UNE-EN 12735-1 |  | Tub Cu R220 (recuit) DN=1/2´´,g= 0,8mm | 0 | 0
BFA16540 | m | Tub de PVC de 32 mm de diàmetre nominal, de 16 bar de pressió nominal, per a encolar, segons la norma UNE-EN 1452-2 |  | Tub PVC,DN=32mm,PN=16bar,p/encolar,UNE-EN 1452-2 | 0 | 0
BFA17340 | m | Tub de PVC de 40 mm de diàmetre nominal, de 6 bar de pressió nominal, per a encolar, segons la norma UNE-EN 1452-2 |  | Tub PVC,DN=40mm,PN=6bar,p/encolar,UNE-EN 1452-2 | 0 | 0
BFB44615 | m | Tub de polietilè reticulat de 16 mm de diàmetre nominal exterior i 2,2 mm de gruix, amb barrera antioxigen |  | Tub poliet.retic.D=16mm,g=2,2mm,barrera antioxig. | 0 | 0
BFB46815 | m | Tub de polietilè reticulat de 20 mm de diàmetre nominal exterior i 2,8 mm de gruix, amb barrera antioxigen |  | Tub poliet.retic.D=20mm,g=2,8mm,barrera antioxig. | 0 | 0
BFB4EH31 | m | Tub de polietilè reticulat de 50 mm de diàmetre nominal exterior i 6,9 mm de gruix, de la sèrie 3,2 segons UNE-EN ISO 15875-2 |  | Tub poliet.retic.D=50mm,g=6,9mm,sèrie 3,2 segons UNE-EN ISO 15875-2 | 0 | 0
BFC14C00 | m | Tub de Polipropilè-copolímer PP-R a pressió de diàmetre 20x1,9 mm, sèrie S 5 segons UNE-EN ISO 15874-2 |  | Tub PP-R pressió,DN=20x1,9mm,sèrie S 5 | 0 | 0
BFC15C00 | m | Tub de Polipropilè-copolímer PP-R a pressió de diàmetre 25x2,3 mm, sèrie S 5 segons UNE-EN ISO 15874-2 |  | Tub PP-R pressió,DN=25x2,3mm,sèrie S 5 | 0 | 0
BFC16C00 | m | Tub de Polipropilè-copolímer PP-R a pressió de diàmetre 32x2,9 mm, sèrie S 5 segons UNE-EN ISO 15874-2 |  | Tub PP-R pressió,DN=32x2,9mm,sèrie S 5 | 0 | 0
BFC17C00 | m | Tub de Polipropilè-copolímer PP-R a pressió de diàmetre 40x3,7 mm, sèrie S 5 segons UNE-EN ISO 15874-2 |  | Tub PP-R pressió,DN=40x3,7mm,sèrie S 5 | 0 | 0
BFC18C00 | m | Tub de Polipropilè-copolímer PP-R a pressió de diàmetre 50x4,6 mm, sèrie S 5 segons UNE-EN ISO 15874-2 |  | Tub PP-R pressió,DN=50x4,6mm,sèrie S 5 | 0 | 0
BFC1NC04 | m | Canonada NIRON CLIMA (PPR100+FV) 40x3,70 SDR11 SERIE 05, o equivalent. Tub de Polipropilè-copolímer PP-R amb les següents característiques: - Diàmetre exterior: 40 mm - Gruix: 3,70 mm - Diàmetre interior: 32,60 mm Soldat amb grau de dificultat mitjà i col·locat superficialment. |  | Canonada NIRON CLIMA (PPR100+FV) 40x3,70 SDR11 SERIE 05, o equivalent. | 0 | 0
BFM25630 | u | Maniguet antivibratori d'EPDM amb rosca, de diàmetre nominal 1´´, cos de cautxú EPDM reforçat amb niló, rosca de connexió de fosa maleable, pressió màxima 10 bar, temperatura màxima 110 °C |  | Manig.EPDM+rosca,DN=1´´,cos cautx.EPDM+niló,rosca fosa maleable,Pmàx.=10bar,Tmàx=110°C | 0 | 0
BFQ3347A | m | Aïllament tèrmic d'escuma elastomèrica per a canonades que transporten fluids a temperatura entre -50°C i 105°C, per a tub de diàmetre exterior 22 mm, de 9 mm de gruix, amb un factor de resistència a la difusió del vapor d'aigua >= 7000 |  | Aïllament tèrmic escum.elastom.,fluids (-50 i 105°C),D=22mm,g=9mm,factor dif.vapor>=7000 | 0 | 0
BFQ3349A | m | Aïllament tèrmic d'escuma elastomèrica per a canonades que transporten fluids a temperatura entre -50°C i 105°C, per a tub de diàmetre exterior 28 mm, de 9 mm de gruix, amb un factor de resistència a la difusió del vapor d'aigua >= 7000 |  | Aïllament tèrmic escum.elastom.,fluids (-50 i 105°C),D=28mm,g=9mm,factor dif.vapor>=7000 | 0 | 0
BFQ334BA | m | Aïllament tèrmic d'escuma elastomèrica per a canonades que transporten fluids a temperatura entre -50°C i 105°C, per a tub de diàmetre exterior 35 mm, de 9 mm de gruix, amb un factor de resistència a la difusió del vapor d'aigua >= 7000 |  | Aïllament tèrmic escum.elastom.,fluids (-50 i 105°C),D=35mm,g=9mm,factor dif.vapor>=7000 | 0 | 0
BFQ334CA | m | Aïllament tèrmic d'escuma elastomèrica per a canonades que transporten fluids a temperatura entre -50°C i 105°C, per a tub de diàmetre exterior 42 mm, de 9 mm de gruix, amb un factor de resistència a la difusió del vapor d'aigua >= 7000 |  | Aïllament tèrmic escum.elastom.,fluids (-50 i 105°C),D=42mm,g=9mm,factor dif.vapor>=7000 | 0 | 0
BFQ334EA | m | Aïllament tèrmic d'escuma elastomèrica per a canonades que transporten fluids a temperatura entre -50°C i 105°C, per a tub de diàmetre exterior 54 mm, de 9 mm de gruix, amb un factor de resistència a la difusió del vapor d'aigua >= 7000 |  | Aïllament tèrmic escum.elastom.,fluids (-50 i 105°C),D=54mm,g=9mm,factor dif.vapor>=7000 | 0 | 0
BFQ364EA | m | Aïllament tèrmic d'escuma elastomèrica per a canonades que transporten fluids a temperatura entre -50°C i 150°C, per a tub de diàmetre exterior 54 mm, de 9 mm de gruix, sense HCFC-CFC, amb un factor de resistència a la difusió del vapor d'aigua >= 7000 |  | Aïllament tèrmic escum.elastom.,fluids (-50 i 150°C),D=54mm,g=9mm,s/HCFC-CFC,factor dif.vapor>=7000 | 0 | 0
BFQ3VC7A | m | Aïllament tèrmic d'escuma elastomèrica amb revestiment d'alumini per a canonades que transporten fluids a temperatura entre -50°C i 150°C, per a tub de diàmetre exterior 22 mm, de 32 mm de gruix, sense HCFC-CFC |  | Aïllament tèrmic escum.elastom.+Al,fluids (-50 i 150°C),D=22mm,g=32mm,s/HCFC-CFC | 0 | 0
BFQ3VC9A | m | Aïllament tèrmic d'escuma elastomèrica amb revestiment d'alumini per a canonades que transporten fluids a temperatura entre -50°C i 150°C, per a tub de diàmetre exterior 28 mm, de 32 mm de gruix, sense HCFC-CFC |  | Aïllament tèrmic escum.elastom.+Al,fluids (-50 i 150°C),D=28mm,g=32mm,s/HCFC-CFC | 0 | 0
BFQ70001 | M | Aillament termic d'escuma elastomerica DN=10, G=36 MM. Disposarà de les següents característiques tècniques: - Conductivitat tèrmica: 0,037 W/(mK) per a una temperatura ambient de 20ºC. . Limit de temperatura: -45 a 116ºC - Permeabilitat: sup. a 7.000 . Euroclassificació: BL-S2,D0 (fins a 25) BL-S3,D0 (a partir de 25). - Reducció de soroll: 23 DB(A) - Per a tub de coure 1/4''. Col.locat. |  | Aillament termic d'escuma elastomerica DN=10, G=36 MM. Disposarà d | 0 | 0
BFQ70003 | m | Aillament termic d'escuma elastomerica DN=12, G=36 MM. Disposarà de les següents característiques tècniques: - Conductivitat tèrmica: 0,037 W/(mK) per a una temperatura ambient de 20ºC. . Limit de temperatura: -45 a 116ºC - Permeabilitat: sup. a 7.000 . Euroclassificació: BL-S2,D0 (fins a 25) BL-S3,D0 (a partir de 25). - Reducció de soroll: 23 DB(A) - Per a tub de coure 1/2''. Col.locat. |  | Aillament termic d'escuma elastomerica DN=12, G=36 MM. | 0 | 0
BFQ70004 | m | Aillament termic d'escuma elastomerica DN=15, G=36 MM. Disposarà de les següents característiques tècniques: - Conductivitat tèrmica: 0,037 W/(mK) per a una temperatura ambient de 20ºC. . Limit de temperatura: -45 a 116ºC - Permeabilitat: sup. a 7.000 . Euroclassificació: BL-S2,D0 (fins a 25) BL-S3,D0 (a partir de 25). - Reducció de soroll: 23 DB(A) - Per a tub d'acer 1/4'' de coure 5/8''. Col.locat. |  | Aillament termic d'escuma elastomerica DN=15, G=36 MM. Disposarà de les següents característiques tè | 0 | 0
BFQ70005 | m | Aillament termic d'escuma elastomerica DN=18, G=36 MM. Disposarà de les següents característiques tècniques: - Conductivitat tèrmica: 0,037 W/(mK) per a una temperatura ambient de 20ºC. . Limit de temperatura: -45 a 116ºC - Permeabilitat: sup. a 7.000 . Euroclassificació: BL-S2,D0 (fins a 25) BL-S3,D0 (a partir de 25). - Reducció de soroll: 23 DB(A) - Per a tub d'acer 3/8'' de coure 3/4''. Col.locat. |  | Aillament termic d'escuma elastomerica DN=18, G=36 MM. Disposarà de les següents característiques tè | 0 | 0
BFQ70006 | m | Aillament termic d'escuma elastomerica DN=22, G=36 MM. Disposarà de les següents característiques tècniques: - Conductivitat tèrmica: 0,037 W/(mK) per a una temperatura ambient de 20ºC. . Limit de temperatura: -45 a 116ºC - Permeabilitat: sup. a 7.000 . Euroclassificació: BL-S2,D0 (fins a 25) BL-S3,D0 (a partir de 25). - Reducció de soroll: 23 DB(A) - Per a tub d'acer 1/2'' de coure 7/8''. Col.locat. |  | Aillament termic d'escuma elastomerica DN=22, G=36 MM. | 0 | 0
BFQ70008 | m | Aillament termic d'escuma elastomerica DN=28, G=36 MM. Disposarà de les següents característiques tècniques: - Conductivitat tèrmica: 0,037 W/(mK) per a una temperatura ambient de 20ºC. . Limit de temperatura: -45 a 116ºC - Permeabilitat: sup. a 7.000 . Euroclassificació: BL-S2,D0 (fins a 25) BL-S3,D0 (a partir de 25). - Reducció de soroll: 23 DB(A) - Per a tub d'acer 3/4'' i de coure 1-1/8''. Col.locat. |  | Aillament termic d'escuma elastomerica DN=28, G=36 MM. Disposarà de les següents característiques tè | 0 | 0
BFQ70009 | m | Aillament termic d'escuma elastomerica DN=35, G=36 MM. Disposarà de les següents característiques tècniques: - Conductivitat tèrmica: 0,037 W/(mK) per a una temperatura ambient de 20ºC. . Limit de temperatura: -45 a 116ºC - Permeabilitat: sup. a 7.000 . Euroclassificació: BL-S2,D0 (fins a 25) BL-S3,D0 (a partir de 25). - Reducció de soroll: 23 DB(A) - Per a tub d'acer 1'' i de coure 1-3/8''. Col.locat. |  | Aillament termic d'escuma elastomerica DN=35, G=36 MM. Disposarà de les següents característiques tè | 0 | 0
BFQ70010 | m | Aillament termic d'escuma elastomerica DN=42, G=36 MM. Disposarà de les següents característiques tècniques: - Conductivitat tèrmica: 0,037 W/(mK) per a una temperatura ambient de 20ºC. . Limit de temperatura: -45 a 116ºC - Permeabilitat: sup. a 7.000 . Euroclassificació: BL-S2,D0 (fins a 25) BL-S3,D0 (a partir de 25). - Reducció de soroll: 23 DB(A) - Per a tub d'acer 1-1/4'' i de coure 1-5/8''. Col.locat. |  | Aillament termic d'escuma elastomerica DN=42, G=36 MM. Disposarà de les següents característiques tè | 0 | 0
BFQ80009 | M | Aillament termic d'escuma elastomerica DN=42, G=50 MM. Disposarà de les següents característiques tècniques: - Conductivitat tèrmica: 0,037 W/(mK) per a una temperatura ambient de 20ºC. . Limit de temperatura: -45 a 116ºC - Permeabilitat: sup. a 7.000 . Euroclassificació: BL-S2,D0 (fins a 25) BL-S3,D0 (a partir de 25). - Reducció de soroll: 23 DB(A) - Per a tub d'acer 1-1/4'' i tub de coure 1-5/8''. Col.locat. |  | Aillament termic d'escuma elastomerica DN=42, G=50 MM. Disposarà de les següents característiques tè | 0 | 0
BFW11810 | u | Accessori per a tubs d'acer negre de diàmetre 1´´1/2, per a roscar |  | Accessori p/tubs acer negre D=1´´1/2,p/roscar | 0 | 0
BFW11A10 | u | Accessori per a tubs d'acer negre de diàmetre 2´´1/2, per a roscar |  | Accessori p/tubs acer negre D=2´´1/2,p/roscar | 0 | 0
BFW11B10 | u | Accessori per a tubs d'acer negre de diàmetre 3´´, per a roscar |  | Accessori p/tubs acer negre D=3´´,p/roscar | 0 | 0
BFW529B0 | u | Accessori per a tub de coure 22 mm de diàmetre nominal per a soldar per capil·laritat |  | Acc.tub coureDN=22mm, p/ soldar capil·lar. | 0 | 0
BFW52AB0 | u | Accessori per a tub de coure 28 mm de diàmetre nominal per a soldar per capil·laritat |  | Acc.tub coureDN=28mm, p/ soldar capil·lar. | 0 | 0
BFW5A2B0 | u | Accessori per a tub de coure per a instal·lacions frigorífiques d'1/4 ´´ de diàmetre nominal, per a soldar per capil·laritat |  | Ac.tub Cu inst.frigo DN=1/4´´,p/soldar capil·lar. | 0 | 0
BFW5A4B0 | u | Accessori per a tub de coure per a instal·lacions frigorífiques de 3/8 ´´ de diàmetre nominal, per a soldar per capil·laritat |  | Ac.tub Cu inst.frigo DN=3/8´´,p/soldar capil·lar. | 0 | 0
BFW5A5B0 | u | Accessori per a tub de coure per a instal·lacions frigorífiques d'1/2 ´´ de diàmetre nominal, per a soldar per capil·laritat |  | Ac.tub Cu inst.frigo DN=1/2´´,p/soldar capil·lar. | 0 | 0
BFW5A6B0 | u | Accessori per a tub de coure per a instal·lacions frigorífiques de 5/8 ´´ de diàmetre nominal, per a soldar per capil·laritat |  | Ac.tub Cu inst.frigo DN=5/8´´,p/soldar capil·lar. | 0 | 0
BFW5A7B0 | u | Accessori per a tub de coure per a instal·lacions frigorífiques de 3/4 ´´ de diàmetre nominal, per a soldar per capil·laritat |  | Ac.tub Cu inst.frigo DN=3/4´´,p/soldar capil·lar. | 0 | 0
BFW5A8B0 | u | Accessori per a tub de coure per a instal·lacions frigorífiques de 7/8 ´´ de diàmetre nominal, per a soldar per capil·laritat |  | Ac.tub Cu inst.frigo DN=7/8´´,p/soldar capil·lar. | 0 | 0
BFW5AAB0 | u | Accessori per a tub de coure per a instal·lacions frigorífiques d'1´´1/8 ´´ de diàmetre nominal, per a soldar per capil·laritat |  | Ac.tub Cu inst.frigo DN=1´´1/8´´,p/soldar capil·lar. | 0 | 0
BFWA1640 | u | Accessori per a tub de PVC-U a pressió, de 32 mm de diàmetre nominal exterior, per a encolar |  | Accessori p/tub PVC-U pres.DN=32mm,p/encolar | 0 | 0
BFWA1740 | u | Accessori per a tub de PVC-U a pressió, de 40 mm de diàmetre nominal exterior, per a encolar |  | Accessori p/tub PVC-U pres.DN=40mm,p/encolar | 0 | 0
BFWB5305 | u | Accessori per a tubs de polietilè reticulat, de 16 mm de diàmetre nominal exterior, metàl·lic, per a connectar a pressió |  | Accessori p/tubs poliet.retic. DN=16mm, metàl·lic,p/connec.pressió | 0 | 0
BFWB5405 | u | Accessori per a tubs de polietilè reticulat, de 20 mm de diàmetre nominal exterior, metàl·lic, per a connectar a pressió |  | Accessori p/tubs poliet.retic. DN=20mm, metàl·lic,p/connec.pressió | 0 | 0
BFWB5805 | u | Accessori per a tubs de polietilè reticulat, de 50 mm de diàmetre nominal exterior, metàl·lic, per a connectar a pressió |  | Accessori p/tubs poliet.retic. DN=50mm, metàl·lic,p/connec.pressió | 0 | 0
BFWC1420 | u | Accessori per a tubs de polipropilè a pressió, de 20 mm de diàmetre, per a soldar |  | Accessori p/tubs PP pres.,D=20mm,p/soldar | 0 | 0
BFWC1520 | u | Accessori per a tubs de polipropilè a pressió, de 25 mm de diàmetre, per a soldar |  | Accessori p/tubs PP pres.,D=25mm,p/soldar | 0 | 0
BFWC1620 | u | Accessori per a tubs de polipropilè a pressió, de 32 mm de diàmetre, per a soldar |  | Accessori p/tubs PP pres.,D=32mm,p/soldar | 0 | 0
BFWC1720 | u | Accessori per a tubs de polipropilè a pressió, de 40 mm de diàmetre, per a soldar |  | Accessori p/tubs PP pres.,D=40mm,p/soldar | 0 | 0
BFWC1820 | u | Accessori per a tubs de polipropilè a pressió, de 50 mm de diàmetre, per a soldar |  | Accessori p/tubs PP pres.,D=50mm,p/soldar | 0 | 0
BFWCNC04 | u | Accessori per a tubs de polipropilè a pressió, de 40 mm de diàmetre, per a soldar |  | Accessori per a tubs de polipropilè a pressió, de 40 mm de diàmetre, per a soldar | 0 | 0
BFY11810 | u | Part proporcional d'elements de muntatge per a tubs d'acer negre de diàmetre 1´´1/2, roscat |  | Pp.elem.munt.p/tubs acer negre D=1´´1/2,roscat | 0 | 0
BFY11A10 | u | Part proporcional d'elements de muntatge per a tubs d'acer negre de diàmetre 2´´1/2, roscat |  | Pp.elem.munt.p/tubs acer negre D=2´´1/2,roscat | 0 | 0
BFY11B10 | u | Part proporcional d'elements de muntatge per a tubs d'acer negre de diàmetre 3´´, roscat |  | Pp.elem.munt.p/tubs acer negre D=3´´,roscat | 0 | 0
BFY5A900 | u | Part proporcional d'elements de muntatge , per a tub de coure sanitari de 22 mm de diàmetre nominal, per a soldar per capilaritat |  | Pp.elem.munt.,tub Cu sanit. DN=22mm,p/soldar per capilaritat | 0 | 0
BFY5AA00 | u | Part proporcional d'elements de muntatge , per a tub de coure sanitari de 28 mm de diàmetre nominal, per a soldar per capilaritat |  | Pp.elem.munt.,tub Cu sanit. DN=28mm,p/soldar per capilaritat | 0 | 0
BFY5CK00 | u | Part proporcional d'elements de muntatge , per a tub de coure frigorífic d'1/4 ´´ de diàmetre nominal, per a soldar per capilaritat |  | Pp.elem.munt.,tub Cu frigor. DN=1/4´´,p/soldar per capilaritat | 0 | 0
BFY5CL00 | u | Part proporcional d'elements de muntatge , per a tub de coure frigorífic de 3/8 ´´ de diàmetre nominal, per a soldar per capilaritat |  | Pp.elem.munt.,tub Cu frigor. DN=3/8´´,p/soldar per capilaritat | 0 | 0
BFY5CN00 | u | Part proporcional d'elements de muntatge , per a tub de coure frigorífic d'1/2 ´´ de diàmetre nominal, per a soldar per capilaritat |  | Pp.elem.munt.,tub Cu frigor. DN=1/2´´,p/soldar per capilaritat | 0 | 0
BFY5CP00 | u | Part proporcional d'elements de muntatge , per a tub de coure frigorífic de 5/8 ´´ de diàmetre nominal, per a soldar per capilaritat |  | Pp.elem.munt.,tub Cu frigor. DN=5/8´´,p/soldar per capilaritat | 0 | 0
BFY5CQ00 | u | Part proporcional d'elements de muntatge , per a tub de coure frigorífic de 3/4 ´´ de diàmetre nominal, per a soldar per capilaritat |  | Pp.elem.munt.,tub Cu frigor. DN=3/4´´,p/soldar per capilaritat | 0 | 0
BFY5CR00 | u | Part proporcional d'elements de muntatge , per a tub de coure frigorífic de 7/8 ´´ de diàmetre nominal, per a soldar per capilaritat |  | Pp.elem.munt.,tub Cu frigor. DN=7/8´´,p/soldar per capilaritat | 0 | 0
BFY5CT00 | u | Part proporcional d'elements de muntatge , per a tub de coure frigorífic d'1´´1/8 ´´ de diàmetre nominal, per a soldar per capilaritat |  | Pp.elem.munt.,tub Cu frigor. DN=1´´1/8´´,p/soldar per capilaritat | 0 | 0
BFYA1640 | u | Part proporcional d'elements de muntatge per a tub de PVC-U a pressió, de 32 mm de diàmetre nominal exterior, encolat |  | Pp.p/tub PVC-U pres.,D=32mm,encolat | 0 | 0
BFYA1740 | u | Part proporcional d'elements de muntatge per a tub de PVC-U a pressió, de 40 mm de diàmetre nominal exterior, encolat |  | Pp.p/tub PVC-U pres.,D=40mm,encolat | 0 | 0
BFYB2305 | u | Part proporcional d'elements de muntatge per a tubs de polietilè de densitat baixa, de 16 mm de diàmetre nominal exterior, per a connectar a pressió |  | Pp.elem.munt.p/tubs PE baixa dens. DN=16mm,p/connec.pressió | 0 | 0
BFYB5305 | u | Part proporcional d'elements de muntatge per a tubs de polietilè reticulat, de 16 mm de diàmetre nominal exterior, per a connectar a pressió |  | Pp.elem.munt.p/tubs poliet.retic. DN=16mm,p/connec.pressió | 0 | 0
BFYB5405 | u | Part proporcional d'elements de muntatge per a tubs de polietilè reticulat, de 20 mm de diàmetre nominal exterior, per a connectar a pressió |  | Pp.elem.munt.p/tubs poliet.retic. DN=20mm,p/connec.pressió | 0 | 0
BFYB5805 | u | Part proporcional d'elements de muntatge per a tubs de polietilè reticulat, de 50 mm de diàmetre nominal exterior, per a connectar a pressió |  | Pp.elem.munt.p/tubs poliet.retic. DN=50mm,p/connec.pressió | 0 | 0
BFYC1420 | u | Part proporcional d'elements de muntatge per a tubs de polipropilè a pressió, de 20 mm de diàmetre, soldat |  | Pp.elem.munt.p/tubs PP pres.,D=20mm,soldat | 0 | 0
BFYC1520 | u | Part proporcional d'elements de muntatge per a tubs de polipropilè a pressió, de 25 mm de diàmetre, soldat |  | Pp.elem.munt.p/tubs PP pres.,D=25mm,soldat | 0 | 0
BFYC1620 | u | Part proporcional d'elements de muntatge per a tubs de polipropilè a pressió, de 32 mm de diàmetre, soldat |  | Pp.elem.munt.p/tubs PP pres.,D=32mm,soldat | 0 | 0
BFYC1720 | u | Part proporcional d'elements de muntatge per a tubs de polipropilè a pressió, de 40 mm de diàmetre, soldat |  | Pp.elem.munt.p/tubs PP pres.,D=40mm,soldat | 0 | 0
BFYC1820 | u | Part proporcional d'elements de muntatge per a tubs de polipropilè a pressió, de 50 mm de diàmetre, soldat |  | Pp.elem.munt.p/tubs PP pres.,D=50mm,soldat | 0 | 0
BFYCNC04 | u | Part proporcional d'elements de muntatge per a tubs de polipropilè a pressió, de 40 mm de diàmetre, soldat |  | Part proporcional d'elements de muntatge per a tubs de polipropilè a pressió, de 40 mm de diàmetre, | 0 | 0
BFYQ3020 | u | Part proporcional d'elements de muntatge per a aïllament tèrmic d'escuma elastomèrica, de 9 mm de gruix |  | Pp.elem.munt.p/aïll.escum.elastom.,g=9mm | 0 | 0
BFYQ3080 | u | Part proporcional d'elements de muntatge per a aïllament tèrmic d'escuma elastomèrica, de 32 mm de gruix |  | Pp.elem.munt.p/aïll.escum.elastom.,g=32mm | 0 | 0
BFYQ3852 | U | Part proporcional d'element de muntatge |  | Part proporcional d'element de muntatge | 0 | 0
BG112790 | U | Caixa general de protecció de polièster reforçat amb fibra de vidre , de 400 A, regulada a 315 A segons esquema Unesa número 9 , seccionable en càrrega (BUC) , inclosa base portafusibles trifàsica (sense fusibles), neutre seccionable, borns de connexió i grau de protecció IP-43, IK09 |  | Caixa general de protecció de polièster reforçat amb fibra de vidre , de 400 A, regulada a 315 A seg | 0 | 0
BG11CASE | u | Caixa de seccionament (CS) AR-2-400/CS de Caalved o equivalent, especificació ENDESA 6704985, indensitat 400 A |  | Caixa de seccionament (CS) AR-2-400/CS de Caalved o equivalent, especificació ENDESA 6704985, inden | 0 | 0
BG12CIS1 | u | Caixa de paret de encastada de Hager/Legerand/ABB o equivalent, amb caixa de paret de encastada de 3 mòduls, amb marc i embellidor, amb placa cima per a 2 connectors RJ45 format 'universal', inclòs base doble schuko cima roig-grafito per a SAI i base doble schuko color blanc |  | Caixa de paret de encastada de Hager/Legerand/ABB o equivalent, amb caixa de paret de encastada de 3 | 0 | 0
BG12CIS2 | u | Minicolumna de superficie 1 cara de Hager/Legrand/ABB o equivalent, de 3 mòduls dobles, incloses 1 bases schuko cima vermell, 1 bases schuko cima blanca i una base doble per a 2 preses RJ45 cat 6A UTP, configuració finals segons indicacions de la direcció facultativa |  | Minicolumna de superficie 1 cara de Hager/Legrand/ABB o equivalent, de 3 mòduls dobles, incloses 1 | 0 | 0
BG151512 | u | Caixa de derivació quadrada de plàstic, de 100x100 mm, amb grau de protecció IP-40 i per a muntar superficialment |  | Caixa deriv.plàstic,100x100mm,prot.IP-40,p/munt.superf. | 3.838 | 26
BG151532 | u | Caixa de derivació quadrada de plàstic, de 100x100 mm, amb grau de protecció IP-65 i per a muntar superficialment |  | Caixa deriv.plàstic,100x100mm,prot.IP-65,p/munt.superf. | 0 | 0
BG1P00EM | u | Sistema d'enclavament mecànic per a la commutació i posta en funcionament automàtic |  | Sistema d'enclavament mecànic per a la commutació i posta en funcionament automàtic | 0 | 0
BG1PUTFB | u | Conjunt de protecció i mesura tipus TMF10 amb comptador trifàsic multifuncions, per a intensitats entre 200 i 400 A, amb caixes de doble aïllament de poliester reforçat |  | Conjunt de protecció i mesura tipus TMF10 amb comptador trifàsic multifuncions, per a intensitats en | 0 | 0
BG212710 | m | Tub rígid de PVC, de 20 mm de diàmetre nominal, aïllant i no propagador de la flama, amb una resistència a l'impacte de 2 J, resistència a compressió de 1250 N i una rigidesa dielèctrica de 2000 V |  | Tub rígid PVC,DN=20mm,impacte=2J,resist.compress.=1250N | 0 | 0
BG212810 | m | Tub rígid de pvc, de 25 mm de diàmetre nominal, aïllant i no propagador de la flama, amb una resistència a l'impacte de 2 j, resistència a compressió de 1250 n i una rigidesa dielèctrica de 2000 v |  | Tub rígid PVC,DN=25mm,impacte=2J,resist.compress.=1250N | 0 | 0
BG212910 | m | Tub rígid de pvc, de 32 mm de diàmetre nominal, aïllant i no propagador de la flama, amb una resistència a l'impacte de 2 j, resistència a compressió de 1250 n i una rigidesa dielèctrica de 2000 v |  | Tub rígid PVC,DN=32mm,impacte=2J,resist.compress.=1250N | 0 | 0
BG222710 | m | Tub flexible corrugat de pvc, de 20 mm de diàmetre nominal, aïllant i no propagador de la flama, resistència a l'impacte d'1 j, resistència a compressió de 320 n i una rigidesa dielèctrica de 2000 v |  | Tub flexible corrugat PVC,DN=20mm,1J,320N,2000V | 0 | 0
BG222810 | m | Tub flexible corrugat de PVC, de 25 mm de diàmetre nominal, aïllant i no propagador de la flama, resistència a l'impacte d'1 J, resistència a compressió de 320 N i una rigidesa dielèctrica de 2000 V |  | Tub flexible corrugat PVC,DN=25mm,1J,320N,2000V | 1.643 | 11.13
BG22H710 | m | Tub flexible corrugat de plàstic sense halògens, de 20 mm de diàmetre nominal, aïllant i no propagador de la flama, de baixa emissió de fums i sense emissió de gasos tòxics ni corrosius, resistència a l'impacte de 2 J, resistència a compressió de 320 N i una rigidesa dielèctrica de 2000 V |  | Tub flexible corrugat plàstic s/halògens,DN=20mm,baixa emissió fums,2J,320N,2000V | 0 | 0
BG22H810 | m | Tub flexible corrugat de plàstic sense halògens, de 25 mm de diàmetre nominal, aïllant i no propagador de la flama, de baixa emissió de fums i sense emissió de gasos tòxics ni corrosius, resistència a l'impacte de 2 J, resistència a compressió de 320 N i una rigidesa dielèctrica de 2000 V |  | Tub flexible corrugat plàstic s/halògens,DN=25mm,baixa emissió fums,2J,320N,2000V | 0 | 0
BG22TD10 | m | Tub corbable corrugat de polietilè, de doble capa, llisa la interior i corrugada l'exterior, de 63 mm de diàmetre nominal, aïllant i no propagador de la flama , resistència a l'impacte de 20 J, resistència a compressió de 450 N, per a canalitzacions soterrades |  | Tub corbable corrugat PE,doble capa,DN=63mm,20J,450N,p/canal.soterrada | 0 | 0
BG22TH10 | m | Tub corbable corrugat de polietilè, de doble capa, llisa la interior i corrugada l'exterior, de 90 mm de diàmetre nominal, aïllant i no propagador de la flama , resistència a l'impacte de 20 J, resistència a compressió de 450 N, per a canalitzacions soterrades |  | Tub corbable corrugat PE,doble capa,DN=90mm,20J,450N,p/canal.soterrada | 0 | 0
BG22TK10 | m | Tub corbable corrugat de polietilè, de doble capa, llisa la interior i corrugada l'exterior, de 110 mm de diàmetre nominal, aïllant i no propagador de la flama , resistència a l'impacte de 28 J, resistència a compressió de 450 N, per a canalitzacions soterrades |  | Tub corbable corrugat PE,doble capa,DN=110mm,28J,450N,p/canal.soterrada | 0 | 0
BG2D0005 | m | Safata metàl.lica llisa o perforada de planxa d'acer galvanitzat acavat SENDZIMIR de 200x75 mm, Pemsa o equivalent amb separador entre corrents fortes i fluixes, amb part proporcional d'unions acessoris i suports |  | Safata metàl.lica llisa o perforada de planxa d'acer galvanitzat acavat SENDZIMIR de 200x75 mm, Pem | 0 | 0
BG2D0007 | m | Safata metàl.lica llisa o perforada de planxa d'acer galvanitzat acavat SENDZIMIR de 300x75 mm, Pemsa o equivalent amb separador entre corrents fortes i fluixes |  | Safata metàl.lica llisa o perforada de planxa d'acer galvanitzat acavat SENDZIMIR de 300x75 mm, Pem | 0 | 0
BG2D2300 | m | Safata metàl.lica planxa d'acer galvanitzat cega |  | Safata planxa acer galv.cega | 0 | 0
BG2O-1KW4 | m | Tubo rígido de acero galvanizado, de 20 mm de diámetro nominal, resistencia al impacto de 20 J, resistencia a compresión de 4000 N, para roscar |  | Tubo rígido acero galv.,DN=20mm,impacto=20J,resist.compres.=4000N,p/roscar | -9999999999 | -9999999999
BG3121A0 | m | Cable amb conductor de coure de 0,6/1 kV de tensió assignada, amb designació RZ1-K (AS), unipolar, de secció 1 x 50 mm2, amb coberta del cable de poliolefines amb baixa emissió fums, construcció segons norma UNE 21123-4, amb una classe de reacció al foc Cca-s1b,d1,a1 segons norma UNE-EN 50575 |  | Cable Cu 0,6/1 kV,RZ1-K (AS),1x50mm2, a/coberta poliolefines,Cca-s1b,d1,a1 | 0 | 0
BG3121E0 | m | Cable amb conductor de coure de 0,6/1 kV de tensió assignada, amb designació RZ1-K (AS), unipolar, de secció 1 x 150 mm2, amb coberta del cable de poliolefines amb baixa emissió fums, construcció segons norma UNE 21123-4, amb una classe de reacció al foc Cca-s1b,d1,a1 segons norma UNE-EN 50575 |  | Cable Cu 0,6/1 kV,RZ1-K (AS),1x150mm2, a/coberta poliolefines,Cca-s1b,d1,a1 | 0 | 0
BG312320 | m | Cable amb conductor de coure de 0,6/1 kV de tensió assignada, amb designació RZ1-K (AS), tripolar, de secció 3 x 1,5 mm2, amb coberta del cable de poliolefines amb baixa emissió fums, construcció segons norma UNE 21123-4, amb una classe de reacció al foc Cca-s1b,d1,a1 segons norma UNE-EN 50575 |  | Cable Cu 0,6/1 kV,RZ1-K (AS),3x1,5mm2, a/coberta poliolefines,Cca-s1b,d1,a1 | 0 | 0
BG312330 | m | Cable amb conductor de coure de 0,6/1 kV de tensió assignada, amb designació RZ1-K (AS), tripolar, de secció 3 x 2,5 mm2, amb coberta del cable de poliolefines amb baixa emissió fums, construcció segons norma UNE 21123-4, amb una classe de reacció al foc Cca-s1b,d1,a1 segons norma UNE-EN 50575 |  | Cable Cu 0,6/1 kV,RZ1-K (AS),3x2,5mm2, a/coberta poliolefines,Cca-s1b,d1,a1 | 0 | 0
BG312630 | m | Cable amb conductor de coure de 0,6/1 kV de tensió assignada, amb designació RZ1-K (AS), pentapolar, de secció 5 x 2,5 mm2, amb coberta del cable de poliolefines amb baixa emissió fums, construcció segons norma UNE 21123-4, amb una classe de reacció al foc Cca-s1b,d1,a1 segons norma UNE-EN 50575 |  | Cable Cu 0,6/1 kV,RZ1-K (AS),5x2,5mm2, a/coberta poliolefines,Cca-s1b,d1,a1 | 0 | 0
BG312640 | m | Cable amb conductor de coure de 0,6/1 kV de tensió assignada, amb designació RZ1-K (AS), pentapolar, de secció 5 x 4 mm2, amb coberta del cable de poliolefines amb baixa emissió fums, construcció segons norma UNE 21123-4, amb una classe de reacció al foc Cca-s1b,d1,a1 segons norma UNE-EN 50575 |  | Cable Cu 0,6/1 kV,RZ1-K (AS),5x4mm2, a/coberta poliolefines,Cca-s1b,d1,a1 | 0 | 0
BG312650 | m | Cable amb conductor de coure de 0,6/1 kV de tensió assignada, amb designació RZ1-K (AS), pentapolar, de secció 5 x 6 mm2, amb coberta del cable de poliolefines amb baixa emissió fums, construcció segons norma UNE 21123-4, amb una classe de reacció al foc Cca-s1b,d1,a1 segons norma UNE-EN 50575 |  | Cable Cu 0,6/1 kV,RZ1-K (AS),5x6mm2, a/coberta poliolefines,Cca-s1b,d1,a1 | 0 | 0
BG31266Z | m | Cable amb conductor de coure de 0,6/1 kV de tensió assignada, amb designació RZ1-K (Cca-s1b,d1,a1), pentapolar, de secció 5 x 10 mm2, amb coberta del cable de poliolefines amb baixa emissió fums |  | Cable amb conductor de coure de 0,6/1 kV de tensió assignada, amb designació RZ1-K (Cca-s1b,d1,a1), | 0 | 0
BG312670 | m | Cable amb conductor de coure de 0,6/1 kV de tensió assignada, amb designació RZ1-K (AS), pentapolar, de secció 5 x 16 mm2, amb coberta del cable de poliolefines amb baixa emissió fums, construcció segons norma UNE 21123-4, amb una classe de reacció al foc Cca-s1b,d1,a1 segons norma UNE-EN 50575 |  | Cable Cu 0,6/1 kV,RZ1-K (AS),5x16mm2, a/coberta poliolefines,Cca-s1b,d1,a1 | 0 | 0
BG312690 | m | Cable amb conductor de coure de 0,6/1 kV de tensió assignada, amb designació RZ1-K (AS), pentapolar, de secció 5 x 35 mm2, amb coberta del cable de poliolefines amb baixa emissió fums, construcció segons norma UNE 21123-4, amb una classe de reacció al foc Cca-s1b,d1,a1 segons norma UNE-EN 50575 |  | Cable Cu 0,6/1 kV,RZ1-K (AS),5x35mm2, a/coberta poliolefines,Cca-s1b,d1,a1 | 0 | 0
BG3171A0 | m | Cable amb conductor de coure de 0,6/1 kV de tensió assignada, amb designació SZ1-K (AS+), unipolar, de secció 1 x 50 mm2, amb coberta del cable de poliolefines amb baixa emissió fums, construcció segons norma UNE 211025, amb una classe de reacció al foc Cca-s1b,d1,a1 segons norma UNE-EN 50575 |  | Cable Cu 0,6/1 kV,SZ1-K (AS+),1x50mm2, a/coberta poliolefines,Cca-s1b,d1,a1 | 0 | 0
BG317330 | m | Cable amb conductor de coure de 0,6/1 kV de tensió assignada, amb designació SZ1-K (AS+), tripolar, de secció 3 x 2,5 mm2, amb coberta del cable de poliolefines amb baixa emissió fums, construcció segons norma UNE 211025, amb una classe de reacció al foc Cca-s1b,d1,a1 segons norma UNE-EN 50575 |  | Cable Cu 0,6/1 kV,SZ1-K (AS+),3x2,5mm2, a/coberta poliolefines,Cca-s1b,d1,a1 | 0 | 0
BG317630 | m | Cable amb conductor de coure de 0,6/1 kV de tensió assignada, amb designació SZ1-K (AS+), pentapolar, de secció 5 x 2,5 mm2, amb coberta del cable de poliolefines amb baixa emissió fums, construcció segons norma UNE 211025, amb una classe de reacció al foc Cca-s1b,d1,a1 segons norma UNE-EN 50575 |  | Cable Cu 0,6/1 kV,SZ1-K (AS+),5x2,5mm2, a/coberta poliolefines,Cca-s1b,d1,a1 | 0 | 0
BG317640 | m | Cable amb conductor de coure de 0,6/1 kV de tensió assignada, amb designació SZ1-K (AS+), pentapolar, de secció 5 x 4 mm2, amb coberta del cable de poliolefines amb baixa emissió fums, construcció segons norma UNE 211025, amb una classe de reacció al foc Cca-s1b,d1,a1 segons norma UNE-EN 50575 |  | Cable Cu 0,6/1 kV,SZ1-K (AS+),5x4mm2, a/coberta poliolefines,Cca-s1b,d1,a1 | 0 | 0
BG317650 | m | Cable amb conductor de coure de 0,6/1 kV de tensió assignada, amb designació SZ1-K (AS+), pentapolar, de secció 5 x 6 mm2, amb coberta del cable de poliolefines amb baixa emissió fums, construcció segons norma UNE 211025, amb una classe de reacció al foc Cca-s1b,d1,a1 segons norma UNE-EN 50575 |  | Cable Cu 0,6/1 kV,SZ1-K (AS+),5x6mm2, a/coberta poliolefines,Cca-s1b,d1,a1 | 0 | 0
BG317660 | m | Cable amb conductor de coure de 0,6/1 kV de tensió assignada, amb designació SZ1-K (AS+), pentapolar, de secció 5 x 10 mm2, amb coberta del cable de poliolefines amb baixa emissió fums, construcció segons norma UNE 211025, amb una classe de reacció al foc Cca-s1b,d1,a1 segons norma UNE-EN 50575 |  | Cable Cu 0,6/1 kV,SZ1-K (AS+),5x10mm2, a/coberta poliolefines,Cca-s1b,d1,a1 | 0 | 0
BG31G300 | M | Conductor de coure de designació une rz1-k 0,6/1 kv, amb baixa emissivitat fums, tripolar de secció 3x2,5 mm2 |  | Conductor de coure une rz1-k 0,6/1 kv baixa emissivitat fums 3x2,5mm2 | 0 | 0
BG329200 | m | Cable amb conductor de coure 450/750 V de tensió assignada, amb designació H07V-K, (Cca-s1b,d1,a1), unipolar, de secció 1 x 1.5 mm2, amb aïllament PVC |  | Cable amb conductor de coure 450/750 V de tensió assignada, amb designació H07V-K, (Cca-s1b,d1,a1), | 0 | 0
BG329300 | m | Cable amb conductor de coure 450/750 V de tensió assignada, amb designació H07V-K, (Cca-s1b,d1,a1), unipolar, de secció 1 x 1.5 mm2, amb aïllament PVC |  | Cable amb conductor de coure 450/750 V de tensió assignada, amb designació H07V-K, (Cca-s1b,d1,a1), | 0 | 0
BG32INCE | U | Realització de projecte per tècnic competent visat pel Col·legi Oficial i certificat per l'empresa de la instal·lació d'Incendis incloent la tramitació i obtenció dels permisos i llicències corresponents davant els Organismes Oficials Competents i Legalització fins la posta en funcionament i autorizació de la DG Mº d'Indústria, com aportació de la Documentació final actualitzada de la Instal·lació per al llibre de l'Edifici. |  | Realització de projecte per tècnic competent visat pel Col·legi Oficial i certificat per l'empresa d | 0 | 0
BG380900 | m | Conductor de coure nu, unipolar de secció 1x35 mm2 |  | Conductor Cu nu,1x35mm2 | 0 | 0
BG410020 | U | Suministrament i col·locació de quadre de distribució principal GENERAL ELÈCTRIC, segons esquema unifilar i detall de projecte, format per armari metál·lic bastidor, perfils IP31/IP41, estructura, porta cega A600 H2000, combinables amb plafons de xapa tractada de sobre estructura de perfil perforat, porta frontal de vidre amb pany IP40/41, plafons de tancament, sostre plaques, suports, perfils, travessers, muntants borns, panells, repartidores, kits d'unió i tapes, contenint en el seu interior tots els mecanismes de comandament i protecció grafiats en esquema corresponent, acavat amb pintura EPOXY-POLIESTER, IP 31, amb tots els seus elements i accessoris per al seu connexionat. alimentació elèctrica a tots els quadres secundaris de l'edifici. , inclou comptadors elèctrics denergia, analityzadors de xarxa i transformadors d'intensitat, també protector sobretensions combinat classe I amb previsió d'espai per a futures ampliacions, tot segons REBT i reglamentació vigent REFERÈNCIA: QUADRE GE (NORMAL I PREFERENT) . dimensions Añtura : 2149 mm x Amplada: 984 mm x 250 mm de profunditat MARCA/MODEL: ABB O EQUIVALENT, |  | Suministrament i col·locació de quadre de distribució principal GENERAL ELÈCTRIC, segons esquema uni | 0 | 0
BG41BC1E | U | Suministrament i col·locació de quadre de distribució secundari, segons esquema unifilar, format per armaris metàl·lics combinables amb plafons de xapa tractada de 15/10 sobre estructura de perfil perforat, porta frontal amb pany, plafons de tncament, plaques suports i tapes, contenint en el seu interior els mecanismes de comandament i protecció grafiats en l'esquema corresponent, acavat amb pintura , amb tots els elements, fusibles i accesoris per al seu connexionat, inclou protector sobretensions classe 2 segons planols, amb previsió d'espai per a futures ampliacions, tot segons REBT i reglamentació vigent REFERÈNCIA:.Q..PB/E MARCA/MODELO: Armari A600 H1049 P 250 mm de Hager/Legrand/ABB o equivalent. |  | Suministrament i col·locació de quadre de distribució secundari, segons esquema unifilar, format per | 0 | 0
BG41BC2E | U | Suministrament i col·locació de quadre de distribució secundari, segons esquema unifilar, format per armaris metàl·lics combinables amb plafons de xapa tractada de 15/10 sobre estructura de perfil perforat, porta frontal amb pany, plafons de tncament, plaques suports i tapes, contenint en el seu interior els mecanismes de comandament i protecció grafiats en l'esquema corresponent, acavat amb pintura , amb tots els elements, contactors, fusibles, programador digital i accesoris per al seu connexionat, inclou protector sobretensions classe 2 segons planols, amb previsió d'espai per a futures ampliacions, tot segons REBT i reglamentació vigent REFERÈNCIA:.Q.PB/N MARCA/MODELO: Armari A600 H849 P250 mm de Hager/Legrand/ABB o equivalent |  | Suministrament i col·locació de quadre de distribució secundari, segons esquema unifilar, format per | 0 | 0
BG41BC3E | U | Suministrament i col·locació de quadre de distribució secundari, segons esquema unifilar, format per armaris metàl·lics combinables amb plafons de xapa tractada de 15/10 sobre estructura de perfil perforat, porta frontal amb pany, plafons de tncament, plaques suports i tapes, contenint en el seu interior els mecanismes de comandament i protecció grafiats en l'esquema corresponent, acavat amb pintura , amb tots els elements, fusibles i accesoris per al seu connexionat, inclou protector sobretensions classe 2 segons planols, amb previsió d'espai per a futures ampliacions, tot segons REBT i reglamentació vigent REFERÈNCIA:.Q.CUS MARCA/MODELO: Armari A600 H849 i P250 mm de Hager/Legrand/ABB o equivalent. |  | Suministrament i col·locació de quadre de distribució secundari, segons esquema unifilar, format per | 0 | 0
BG41BC3N | U | Suministrament i col·locació de quadre de distribució secundari, segons esquema unifilar, format per armaris metàl·lics combinables amb plafons de xapa tractada de 15/10 sobre estructura de perfil perforat, porta frontal amb pany, plafons de tncament, plaques suports i tapes, contenint en el seu interior els mecanismes de comandament i protecció grafiats en l'esquema corresponent, acavat amb pintura , amb tots els elements, fusibles i accesoris per al seu connexionat, inclou protector sobretensions classe 2 amb previsió d'espai per a futures ampliacions, tot segons REBT i reglamentació vigent REFERÈNCIA:.Q.PKN/E MARCA/MODELO: Armari Amplada 600 mm H1449 mm i P 250 mm de Hager/Legrand/ABB o equivalent |  | Suministrament i col·locació de quadre de distribució secundari, segons esquema unifilar, format per | 0 | 0
BG41C10A | u | Relè tèrmic diferencial bloc vigi 30 mA regulat. |  | Relè tèrmic diferencial bloc vigi 30 mA regulat | 0 | 0
BG41C110 | u | Interruptor automàtic compact NS100 regulat a 100 A de Schneider/ ABB o equivalent, de caixa emmotllable característiques elèctriques, tensió nominal 690, numero de pols 4 i poder de tall a 380 V ICU de 25 KA EF (ICS=100% d'ICU). tipus D (protecció estandard de circuits), amb protecció contra sobrecàrregues mitjançant relé tèrmic TM80D amb IR 100 A (regulable de 0,8 a 1 x IN) i protecció contra tallacircuits mitjançant relé magnètic en instal.lació fixa i protecció diferencial mitjançant bloc vigi MH d'una sensibilitat de 30 mA i selectiu a 0,5 seg. per recarregar localment, botó de polsador de test i protegit contra descàrregues intempestives |  | Interruptor automàtic compact NS100 regulat a 100 A de Schneider/ ABB o equivalent, de caixa emmotll | 0 | 0
BG41C163 | u | Interruptor automàtic compact NS160 regulat a 160 A de caixa emmotllable |  | Interruptor automàtic compact NS160 regulat a 160 A de caixa emmotllable | 0 | 0
BG41C252 | u | Interruptor automàtic compact NS250 regulat a 250 A Schneider/ABBo equivalent de caixa emmotllable característiques elèctriques, tensió nominal 690, numero de pols 4 i poder de tall a 380 V ICU de 36 KA EF (ICS=100% d'ICU). tipus D (protecció estandard de circuits), amb protecció contra sobrecàrregues mitjançant relé tèrmic TM250D amb IR 250 A (regulable de 0,8 a 1 x IN) i protecció contra tallacircuits mitjançant relé magnètic en instal.lacció i proteccio diferencial mitjançant bloc vigi MH d'una sensibilitat de 30 mA i selectiu a 0,5 seg. per recarregar localment, botó de polsador de test i protegit contra descàrregues intempestives. |  | Interruptor automàtic compact NS250 regulat a 250 A Schneider/ABBo equivalent de caixa emmotllable | 0 | 0
BG41CLIM | U | Suministrament i col·locació de quadre de distribució secundari, segons esquema unifilar, format per armaris metàl·lics combinables amb plafons de xapa tractada de 15/10 sobre estructura de perfil perforat, porta frontal amb pany, plafons de tncament, plaques suports i tapes, contenint en el seu interior els mecanismes de comandament i protecció grafiats en l'esquema corresponent, acavat amb pintura , amb tots els elements, fusibles i accesoris per al seu connexionat, inclou comptadors elèctrics d'energia i transformadors d'intensitat segons planols, incloi protector sobretensions classe 2, amb previsió d'espai per a futures ampliacions, tot segons REBT i reglamentació vigent REFERÈNCIA:.Q..CLIMA NORMAL MARCA/MODELO: Armari A600 H2149 P250 mm de Hager/Legrand/ABB o equivalent. |  | Suministrament i col·locació de quadre de distribució secundari, segons esquema unifilar, format per | 0 | 0
BG41CVEL | U | Suministrament i col·locació de quadre de distribució secundari, segons esquema unifilar, format per armaris metàl·lics combinables amb plafons de xapa tractada de 15/10 sobre estructura de perfil perforat, porta frontal amb pany, plafons de tncament, plaques suports i tapes, contenint en el seu interior els mecanismes de comandament i protecció grafiats en l'esquema corresponent, acavat amb pintura , amb tots els elements, fusibles i accesoris per al seu connexionat amb previsió d'espai per a futures ampliacions, inclou protector sobretensions classe 2 tot segons REBT i reglamentació vigent REFERÈNCIA:.Q.CVE MARCA/MODEL: Armari superficial MISTRAL 41W 24 M porta opaca de ABB O EQUIVALENT. |  | Suministrament i col·locació de quadre de distribució secundari, segons esquema unifilar, format per | 0 | 0
BG41QASC | u | Suministrament i col·locació de quadre de distribució secundari, segons esquema unifilar, format per armaris metàl·lics combinables amb plafons de xapa tractada de 15/10 sobre estructura de perfil perforat, porta frontal amb pany, plafons de tncament, plaques suports i tapes, contenint en el seu interior els mecanismes de comandament i protecció grafiats en l'esquema corresponent, acavat amb pintura , amb tots els elements, fusibles i accesoris per al seu connexionat amb previsió d'espai per a futures ampliacions, inclou protector sobretensions classe 2 tot segons REBT i reglamentació vigent REFERÈNCIA:.Q.ASC/E MARCA/MODELO: Armari superficial MISTRAL 41W 24 M porta opaca de Hager/Legrand/ABB O EQUIVALENT |  | Suministrament i col·locació de quadre de distribució secundari, segons esquema unifilar, format per | 0 | 0
BG41QP1E | u | Suministrament i col·locació de quadre de distribució secundari, segons esquema unifilar, format per armaris metàl·lics combinables amb plafons de xapa tractada de 15/10 sobre estructura de perfil perforat, porta frontal amb pany, plafons de tncament, plaques suports i tapes, contenint en el seu interior els mecanismes de comandament i protecció grafiats en l'esquema corresponent, acavat amb pintura , amb tots els elements, contactors. fusibles i accesoris per al seu connexionat, inclou protector sobretensions classe 2 segons planols, amb previsió d'espai per a futures ampliacions, tot segons REBT i reglamentació vigent REFERÈNCIA:.Q..P1/E MARCA/MODELO: Armari A600 H1049 P 250 mm de Hager/Legrand/ABB o equivalent. |  | Suministrament i col·locació de quadre de distribució secundari, segons esquema unifilar, format per | 0 | 0
BG41QP1N | u | Suministrament i col·locació de quadre de distribució secundari, segons esquema unifilar, format per armaris metàl·lics combinables amb plafons de xapa tractada de 15/10 sobre estructura de perfil perforat, porta frontal amb pany, plafons de tncament, plaques suports i tapes, contenint en el seu interior els mecanismes de comandament i protecció grafiats en l'esquema corresponent, acavat amb pintura , amb tots els elements, fusibles i accesoris per al seu connexionat, inclou protector sobretensions classe 2 segons planols, amb previsió d'espai per a futures ampliacions, tot segons REBT i reglamentació vigent REFERÈNCIA:.Q..P1/N MARCA/MODELO: Armari A600 H849 P 250 mm de Hager/Legrand/ABB o equivalent. |  | Suministrament i col·locació de quadre de distribució secundari, segons esquema unifilar, format per | 0 | 0
BG41QSP1 | u | Suministrament i col·locació de quadre de distribució secundari, segons esquema unifilar, format per armaris metàl·lics combinables amb plafons de xapa tractada de 15/10 sobre estructura de perfil perforat, porta frontal amb pany, plafons de tncament, plaques suports i tapes, contenint en el seu interior els mecanismes de comandament i protecció grafiats en l'esquema corresponent, acavat amb pintura , amb tots els elements, contactors. fusibles i accesoris per al seu connexionat, inclou protector sonbretensioons combinat classe 2, amb previsió d'espai per a futures ampliacions, tot segons REBT i reglamentació vigent REFERÈNCIA:.Q.SAIP1/E MARCA/MODELO: Armari A600 H649 de Hager/Legrand/ABB o equivalent. |  | Suministrament i col·locació de quadre de distribució secundari, segons esquema unifilar, format per | 0 | 0
BG41QSPB | u | Suministrament i col·locació de quadre de distribució secundari, segons esquema unifilar, format per armaris metàl·lics combinables amb plafons de xapa tractada de 15/10 sobre estructura de perfil perforat, porta frontal amb pany, plafons de tncament, plaques suports i tapes, contenint en el seu interior els mecanismes de comandament i protecció grafiats en l'esquema corresponent, acavat amb pintura , amb tots els elements, contactors. fusibles i accesoris per al seu connexionat, inclou protector sonbretensioons combinat classe 2, amb previsió d'espai per a futures ampliacions, tot segons REBT i reglamentació vigent REFERÈNCIA:.Q.SAIPB/E MARCA/MODELO: Armari A600 H649 de Hager/Legrand/ABB o equivalent. |  | Suministrament i col·locació de quadre de distribució secundari, segons esquema unifilar, format per | 0 | 0
BG41REHS | U | Suministrament i col·locació de quadre de distribució secundari, segons esquema unifilar, format per armaris metàl·lics combinables amb plafons de xapa tractada de 15/10 sobre estructura de perfil perforat, porta frontal amb pany, plafons de tncament, plaques suports i tapes, contenint en el seu interior els mecanismes de comandament i protecció grafiats en l'esquema corresponent, acavat amb pintura , amb tots els elements, fusibles i accesoris per al seu connexionat amb previsió d'espai per a futures ampliacions, inclou protector sobretensions classe 2 tot segons REBT i reglamentació vigent REFERÈNCIA:.Q.BOM/E MARCA/MODELO: Armari superficial MISTRAL 41W 24 M porta opaca de Hager/Legrand/ABB O EQUIVALENT |  | Suministrament i col·locació de quadre de distribució secundari, segons esquema unifilar, format per | 0 | 0
BG41SAIE | U | Suministrament i col·locació de quadre de distribució secundari, segons esquema unifilar, format per armaris metàl·lics combinables amb plafons de xapa tractada de 15/10 sobre estructura de perfil perforat, porta frontal amb pany, plafons de tncament, plaques suports i tapes, contenint en el seu interior els mecanismes de comandament i protecció grafiats en l'esquema corresponent, acavat amb pintura , amb tots els elements, fusibles i accesoris per al seu connexionat, inclou protector sonbretensioons combinat classe 2, amb previsió d'espai per a futures ampliacions, tot segons REBT i reglamentació vigent REFERÈNCIA:.Q..SAI/E (GENERAL) MARCA/MODELO: Armari A600 H849 de Hager/Legrand/ABB o equivalent. |  | Suministrament i col·locació de quadre de distribució secundari, segons esquema unifilar, format per | 0 | 0
BG470013 | u | Unitat funcional d'interruptor de seguretat paro-marxa (rotatiu ON/OFF) de S&P o equivalent. Intensitat 20 A, 5P, IP66/IP67. |  | Unitat funcional d'interruptor de seguretat paro-marxa (rotatiu ON/OFF) de S&P o equivalent. Intensi | 0 | 0
BG4R00F0 | u | Base portafusible. |  | Base portafusible | 0 | 0
BG4R00F2 | u | Fusible norma UNE 21.103 (am) de 6 A |  | Fusible norma UNE 21.103 (am) de 6 A | 0 | 0
BG62XX32 | U | Polsador de tipus universal, 10 A 250 V, amb 1 contacte NA, amb tecla, preu mitjà, encastat.de Hager/Legrand/ABB o equivalent |  | Polsador de tipus universal, 10 A 250 V, amb 1 contacte NA, amb tecla, preu mitjà, encastat.de Hager | 0 | 0
BG62ZZRF | U | Int/Conm regulador de fluxe giratori amb caixeta encastada i placa per a mecanismes electrònics giratoris de Hager/Legrand/ABB o equivalent. |  | Int/Conm regulador de fluxe giratori amb caixeta encastada i placa per a mecanismes electrònics gi | 0 | 0
BG621192JJWL | u | Interruptor, de tipus universal, unipolar (1P), 10 AX/250 V, amb tecla, preu mitjàref.de Hager/Legrand/ABB o equivalent, |  | Interruptor, de tipus universal, unipolar (1P), 10 AX/250 V, amb tecla, preu mitjàref.de Hager/Legra | 0 | 0
BG630032 | u | Endoll tipus Cetac 2P+TT de 16 A, estanc, de Hager/Legrand/ABB o equivalent muntat superficialment, amb entrada premsaestopes, segons norma inclòs part proporcional d'acessoris de muntatge. |  | Endoll tipus Cetac 2P+TT de 16 A, estanc, de Hager/Legrand/ABB o equivalent muntat superficialment, | 0 | 0
BG63D2ZZ | U | Presa de corrent de superfície, bipolar amb presa de terra lateral, (2p+t), 16 a 250 v, de Hager/Legrand/ABB o equivalent, amb tapa i caixa estanca, amb grau de protecció ip-55, amb transformador 230/24v, preu mitjà |  | Presa de corrent de superfície, bipolar amb presa de terra lateral, (2p+t), 16 a 250 v, de Hager/Leg | 0 | 0
BG63XX52 | U | Polsador de tipus universal, 10 A 250 V, amb 1 contacte NA, amb tecla, preu mitjà, encastat.de Hager/Legrand/ABB o equivalent |  | Polsador de tipus universal, 10 A 250 V, amb 1 contacte NA, amb tecla, preu mitjà, encastat.de Hager | 0 | 0
BG64D17P | u | Polsador, de superfície, 10 A 250 V, amb 1 contacte NA, amb tecla i amb caixa estanca, preu alt, amb grau de protecció IP-55, |  | Pols.,superfície,10A/250V,1NA,a/tecla+caixa estanca,preu altIP-55 | 0 | 0
BG64IWGZ | u | Polsador de tipus universal, 10 A 250 V, amb 1 contacte NA, amb tecla, preu mitjà, encastat.de Hager/Legrand/ABB o equivalent |  | Polsador de tipus universal, 10 A 250 V, amb 1 contacte NA, amb tecla, preu mitjà, encastat.de Hager | 0 | 0
BG671113 | u | Marc per a mecanisme universal de Hager/Legrand/ABB o equivalent d'1 element, preu al |  | Marc per a mecanisme universal de Hager/Legrand/ABB o equivalent d'1 element, preu al | 0 | 0
BG67XX97 | U | Marc per a mecanisme universal, d'1 element, preu mitjà Hager/Legrand/ABB o equivalent, |  | Marc per a mecanisme universal, d'1 element, preu mitjà Hager/Legrand/ABB o equivalent, | 0 | 0
BG69-1NGS | u | Commutador, de tipus universal, unipolar (1P), 10 A/250 V, amb tecla, amb grau de protecció IP-44, preu mitjà, per a encastar |  | Comm.,tipus univ.,(1P),10A/250V,a/tecla,IP-44,preu mitjà,p/encastar | 0.047798 | 1.1487
BG6G-1NYJ | u | Presa de corrent bipolar amb presa de terra lateral (2P+T), 16 A 250 V, amb tapa, amb grau de protecció IP-44, preu mitjà, per a encastar |  | Presa corrent,(2P+T),16A/250V,a/tapa,IP-44,preu mitjà,p/encastar | 0.047798 | 1.1487
BG6ZCO0Z | U | Interruptor 10AX IP55 de Hager/Legrand/ABB o equivalent, amb part proporcional d'accessoris |  | Interruptor 10AX IP55 de Hager/Legrand/ABB o equivalent, amb part proporcional d'accessoris | 0 | 0
BGB1AE05 | u | Bateria de condensadors d'energia reactiva serie 200 codi LT650440 de Aener Energia/Lifasa o equivalent, de 70 KVAR, de 440 V de tensió de servei, automàtica de dimensions 600x650x280 mm 43kg de pes i 4 esglaons 5+10+20+30 kVAr |  | Bateria de condensadors d'energia reactiva serie 200 codi LT650440 de Aener Energia/Lifasa o equival | 0 | 0
BGC1INTE | U | Quadre de conmutació separat AUTO OUT 100 A 4P GR0010 de Grupel o equivalent, IP20, amb protecció diferencial ajustable de 300 mA, quadre per a instal.lació interior |  | Quadre de conmutació separat AUTO OUT 100 A 4P GR0010 de Grupel o equivalent, IP20, amb protecció d | 0 | 0
BGC1J88K | U | Grup electrogen model G0055GRGRCA5T4000S de Grupel o equivalent, en execució EUROSILENT de 50 kva (40 KW) de potencia en PRINCIPAL i 55 kva (44 KW) de potencia en EMERGÈNCIA equipat amb: Quadre d'arranc i control tipus automàtic muntat sobre el grup interruptor automàtic de comandament manual 4x100 A. motor Diesel 1500 rpm refrigerat per aigua mitjançant radiador. regulació electrònica, alternador trifàsic IP23 a 400 v. silenciós d'escapament de 18-25 db d'atenuació, diàmetre de sortida 65 mm, temperatura dels gasos de 550ºC, dimensions : 1.970x825x11120 mm, pes:872 kg , dipòsit 55 l, nivell de pressió acústica a 1 m 79 +- 2 dB i a 7 m 71 +-2 dB , marcat ce., posta en funcionament del grup electrògen per un tècnic qualificat, visita d'1 dia de jornada laborable amb les càrregues disponibles i la operacionalitat de la instal.lació en el moment de la mateixa, inclou formació,. en la mateixa es firmarà una acta que certifiqui el bon funcionament dels equips, detecció de xarxa i targeta de control commutació, amb ports interface RJ45 |  | Grup electrogen model G0055GRGRCA5T4000S de Grupel o equivalent, en execució EUROSILENT de 50 kva (4 | 0 | 0
BGC5-2MWZ | u | Sistema d'alimentació ininterrompuda del tipus on-line de doble conversió, de 15 kVA de potència, temps d'autonomia de 10 minuts, tecnologia d'ondulació per modulació d'ample de polsos (PWM) i processament digital de senyal (DSP), sense transformador, classificació VFI-SS-111 segons la norma EN 62040-3, tensió d'entrada/sortida 3x400 V+N/3x400 V+N, freqüències de funcionament 50/60 Hz, rendiment total >90,5%, factor de potència d'entrada =1 al 100% de la càrrega, factor de potència de sortida >0.8, sobrecàrrega admissible del 125% durant 10 minuts i del 150% durant 60 segons, THDi total <1.5 al 100% de la càrrega, possibilitat de connexió fins a 4 equips en paral·lel, comunicació remota mitjançant sortida a relés i ports RS-232 i RS-485, protocols de comunicació suportats SEC i MODBUS, comunicació local amb display LCD i LED's, bateries de plom tipus AGM, bypass estàtic i manual, format autoportant |  | SAI,15kVA - 10min,PWM+DSP,s/trafo,3x400V+N/3x400V+N,autoportant | -9999999999 | -9999999999
BGD1222Z | U | Piqueta de connexio a terra d'acer i recobriment de coure, de 2000 mm de llargaria, de 14,6 mm de diametre, 300 micres |  | Piqueta de connexio a terra d'acer i recobriment d | 0 | 0
BGDZU001 | U | Punt de connexió a terra amb pont seccionador de platina de coure, muntat en caixa estanca i per a col.locar superficialment |  | Punt connexió terra,pont secc.Cu,caixa est.,p/superf. | 0 | 0
BGW11000 | u | Part proporcional d'accessoris de caixa general de protecció |  | P.p.accessoris caixa gral.protecció | 0 | 0
BGW15000 | u | Part proporcional d'accessoris de caixa de derivació quadrada |  | P.p.accessoris caixa derivació quadr. | 0.313 | 4.171
BGW21000 | u | Part proporcional d'accessoris per a tubs rígids de pvc |  | P.p.accessoris p/tubs rígids PVC | 0 | 0
BGW2D000 | U | Part proporcional d'accessoris per a safates metàl·liques |  | P.p.accessoris p/safat.met. | 0 | 0
BGW38000 | u | Part proporcional d'accessoris per a conductors de coure nus |  | P.p.accessoris p/conduc.Cu.nus | 0.294 | 3
BGW63000 | u | Part proporcional d'accessoris per a endolls |  | P.p.accessoris p/end. | 0 | 0
BGW64000 | u | Part proporcional d'accessoris per a polsadors |  | P.p.accessoris p/pols. | 0 | 0
BGWB1000 | u | Part proporcional d'accessoris per a bateries de condensadors |  | P.p.accessoris p/bater.conden. | 0 | 0
BGWC-09N6 | u | Parte proporcional de accesorios para tubos rígidos de acero |  | P.p.accesorios p/tubos rígidos acero | -9999999999 | -9999999999
BGY38000 | u | Part proporcional d'elements especials per a conductors de coure nus |  | P.p.elem.especials p/conduc.Cu.nus | 0 | 0
BGYD1000 | u | Part proporcional d'elements especials per a piquetes de connexió a terra |  | P.p.elem.especials p/piqu.connex.terr. | 0 | 0
BH11SENS | u | Sensor de lluminositat per encedre i apagar la llum en funció de l'aportació de llum natural en l'àrea de treball (sobre un valor de lux prefixat de penent de l'ús de la sala), també funciona com a detector de presència/absència, d'encastar en sostre, la programació amb ajust de temps, i lluminositat ON/OFF es realitza a través d'un receptor d'infraroiojos mitjançant un comandament IR a distància, 230 VAC +-10%, 50 Hz, 10 A màx, classe 2, IP40. |  | Sensor de lluminositat per encedre i apagar la llum en funció de l'aportació de llum natural en l'àr | 0 | 0
BH1DANTV | U | Lluminària tubular antivandàlica, estanca amb LED interat de 24 W, L=1200 mm, 3200 lúmens, temperatura de color 4000ºK, diàmetre 81 mm, de Umina o equivalent, cos i difusor en policarbonat opal amb tapes ABS i brides antivandàliques de policarbonat, protecció contra cops i vibracions IK09, IP67, inclou driver electrònic. |  | Lluminària tubular antivandàlica, estanca amb LED interat de 24 W, L=1200 mm, 3200 lúmens, temperatu | 0 | 0
BH1DCOMF | U | Lluminària Lineal 848 supercomfort de Disano o equivalent, L=1260 mm amb làmpada LED de 26 W, 4000 K 2598 lm, CRI> o = a 80, driver electrònic, amb part proposcional d'accessoris de muntatge inclòs. |  | Lluminària Lineal 848 supercomfort de Disano o equivalent, L=1260 mm amb làmpada LED de 26 W, 4000 K | 0 | 0
BH1DCOMR | u | Lluminària Lineal 848 supercomfort de Disano o equivalent, L=1260 mm amb làmpada LED de 26 W, 4000 K 2598 lm, CRI> o = a 80, driver regulable 1-10 V, amb part proposcional d'accessoris de muntatge inclòs |  | Lluminària Lineal 848 supercomfort de Disano o equivalent, L=1260 mm amb làmpada LED de 26 W, 4000 K | 0 | 0
BH1DESTA | u | Lluminària Estanca de superficie 840 de SimonLed/Disano o equivalent, amb làmpada LED de 40 W, 4.100 lm, 102,5 lúmens/W, L=1.200 mm, CRI >80, factor de potència > 0,9 , IP65, IK08, driver electrònic ON/OFF, 220-240 V, vida útil 30.000 hores., temperatura de color 4000ºK, amb part proporcional d'accessoris de muntatge. |  | Lluminària Estanca de superficie 840 de SimonLed/Disano o equivalent, amb làmpada LED de 40 W, 4.100 | 0 | 0
BH1DESTN | U | Lluminària Estanca de superficie 840 de SimonLed/Disano o equivalent, amb làmpada LED de 59 W, 5.500 lm, 102,5 lúmens/W, L=1.500 mm, CRI >80, factor de potència > 0,9 , IP65, IK08, driver electrònic ON/OFF, 220-240 V, vida útil 30.000 hores., temperatura de color 4000ºK, amb part proporcional d'accessoris de muntatge. |  | Lluminària Estanca de superficie 840 de SimonLed/Disano o equivalent, amb làmpada LED de 59 W, 5.500 | 0 | 0
BH22FINE | m | Linea LED encastada, IP20, amb una potència de 16 W/ ml, 24 V amb perfil i tapes per enrasar de 12 mm i difusor policarbonat opal, CRI 80, 1500 lum/m, amb part proporcioanl de driver electrònic, temperatura de color 3000 ºK, classe d'aïllament III, FINE LED STRIP DE LAMP/DISANO o equivalent. |  | Linea LED encastada, IP20, amb una potència de 16 W/ ml, 24 V amb perfil i tapes per enrasar de 12 m | 0 | 0
BH2L7021 | U | Llum decoratiu encastat tipus downlight amb leds ref.706.21 de Simon/Disano o equivalent, circular, 15 W de potència (900 lúmens), temperatura de color segons df, amb grau protecció IP44 , òptica wideflood 50º, CRI 80 material plàstic, driver electrònic ON/OFF inclou marc confort i p.p d'accessoris . |  | Llum decoratiu encastat tipus downlight amb leds ref.706.21 de Simon/Disano o equivalent, circular, | 0 | 0
BH2LDOEN | U | Lluminària encastada tipus downlight Health Dark de Disano o equivalent, amb làmpada led de 26 W, UGR<19, IP40, CRI 80 diàmetre 172 mm, 3200 lm temperatura de color a definir segons direcció facultativa, driver electrònic. |  | Lluminària encastada tipus downlight Health Dark de Disano o equivalent, amb làmpada led de 26 W, UG | 0 | 0
BH2LNAHI | u | Llum decoratiu encastat tipus downlight amb leds ref.703.25 de Simon/Disano o equivalent, circular, 7,5 W de potència (680 lúmens), temperatura de color segons df, amb vidre per garantir grau protecció IP65 , òptica wideflood, CRI 80 material plàstic, driver electrònic ON/OFF |  | Llum decoratiu encastat tipus downlight amb leds ref.703.25 de Simon/Disano o equivalent, circular, | 0 | 0
BH2LPLS3 | u | Lluminària d'encastar de dimensions 596x596x14 mm, model PLAT G3 PRIS (prismàtic) de Lamp/Disano o equivalent, amb làmpada LED de 28 W, temperatura de color segons Direcció facultativa, UGR<19, driver electrònic, IP40, IK06, IRC 80, inclòs marc per enrasar dimensions 600x600 mm. inclòs suport amb dos punts de subjecció a l'estructura del sostre.. |  | Lluminària d'encastar de dimensions 596x596x14 mm, model PLAT G3 PRIS (prismàtic) de Lamp/Disano o e | 0 | 0
BH32FA06OT | U | Subministrament i col·locació de llumenera aplic de pared, Oblò 2.0 de Disano equivalent, cos de policarbonat opal irrompible i autoextingible, potencia amb làmpada LED en funcionament normal 15 W(1328 lúmens), amb radar sensor integrat (detector presencia), IP67 Ik07, temperatura de color a fefinir segons DF,inclou part proporcional d'accessoris |  | Subministrament i col·locació de llumenera aplic de pared, Oblò 2.0 de Disano equivalent, cos de pol | 0 | 0
BH61EST1 | u | Lluminària d'emergència estanca de Aerlux serie 10 o equivalent, , amb una autonomia d'1 hora, 435 lúmens, amb caixa estanca IP 66 IK08, amb làmpada ILMLed, amb bateria Ni-Cd, amb base i reflector fabricats en policarbonat transparent mate.. |  | Lluminària d'emergència estanca de Aerlux serie 10 o equivalent, , amb una autonomia d'1 hora, 435 l | 0 | 0
BH61HYDR | U | Lluminària d'emergència de Aerlux Serie 10 o equivalent o equivalent, , encastada (inclou Kit per a muntatge encastat), bateria Ni-Cd amb una autonomia d'1 hora, amb làmpada ILMLed , 400 lúmens, IP42 IK04, base i reflector fabricats en plicarbonat blanc, amb sistema de fixació i connexió ràpida |  | Lluminària d'emergència de Aerlux Serie 10 o equivalent o equivalent, , encastada (inclou Kit per a | 0 | 0
BH61NOVA | U | Lluminària d'emergència de Aerlux Serie 10 o equivalent, amb una autonomia d'1 hora, 435 lúmens, IP44 amb làmpada ILMLed, amb bateria Ni-Cd, amb base i reflector fabricats en policarbonat blanc, difusor en policarbonat transparent mate, inclòsos part proporcional d'accessoris de muntatge |  | Lluminària d'emergència de Aerlux Serie 10 o equivalent, amb una autonomia d'1 hora, 435 lúmens, IP4 | 0 | 0
BHF0SO45 | u | Panell fotovoltaic LONGI SOLAR LR5-72HBD, de 530 Wpic o equivalent |  | Panell fotovoltaic LONGI SOLAR LR5-72HBD, de 530 Wpic o equivalent | 0 | 0
BHFOANAL | u | Analitzador de xarxa , inclou assocciació a una bobina d'emissió de l'interruptor del quadre general elèctric. |  | Analitzador de xarxa , inclou assocciació a una bobina d'emissió de l'interruptor del quadre general | 0 | 0
BHFOCOTE | U | Connexió a terra estructures fotovoltaiques, tot segons Normativa vigent i Direcció facultativa |  | Connexió a terra estructures fotovoltaiques, tot segons Normativa vigent i Direcció facultativa | 0 | 0
BHFOELEC | U | Instal·lació elèctrica completa amb tots els elements necessaris per al correcte funcionament, cablejat solar 10-6 mm2 per als strings, quadre posrafusibles per strings, safata metàl.lica exterior (inlòs connexió equipotencial de la mateixa), cablejat escomesa trifàsic segons normativa 4x70 mm2 +TT, inclòs petit material per al cablejat ( tub PVC, abraçaderes, caixes, etc) |  | Instal·lació elèctrica completa amb tots els elements necessaris per al correcte funcionament, cabl | 0 | 0
BHFOESTR | U | Estructura i anclatges de xapa/Novotegra carril de Solarprat o equivalent, amb part proporcional d'accessoris |  | Estructura i anclatges de xapa/Novotegra carril de Solarprat o equivalent, amb part proporcional d'a | 0 | 0
BHFOMONI | U | Monitorització 24 h trifàsic del sistema fotovoltaic |  | Monitorització 24 h trifàsic del sistema fotovoltaic | 0 | 0
BHFOSY50 | U | Inversor trifàsic de connexió a xarxa SOLIS trifàsic 400 V, potència nominal: 40 kW, grau de protecció IP65, paquet de comunicació integrat amb opcions de diferents interfaces, inclou cable de paralelització d'inversors monitorització advanced, inclou quadre de proteccions AC inversor segons documentació gràfica i direcció facultativa. |  | Inversor trifàsic de connexió a xarxa SOLIS trifàsic 400 V, potència nominal: 40 kW, grau de protecc | 0 | 0
BHFOTRAF | u | Trafo trifàsic MC3 que consta de 3 transformadors existents de forma compacta, de 125 A p/analitzador xarxa |  | Trafo trifàsic MC3 que consta de 3 transformadors existents de forma compacta, de 125 A p/analitzad | 0 | 0
BHN1BAR2 | U | Lluminària Barra Contínua MINIMAL de superficie L=2 m amb LED 830 24V GRI ref. 2311W.14, per a una potència total de 19,2 W de Simes o equivalent, inclou part proporcional d'accessoris. |  | Lluminària Barra Contínua MINIMAL de superficie L=2 m amb LED 830 24V GRI ref. 2311W.14, per a una p | 0 | 0
BHN1BAR3 | U | Lluminària Barra Contínua MINIMAL de superficie L=1 m amb LED 830 24V GRI ref. 2310W.14, per a una potència total de 9,6 W de Simes o equivalent, inclou driver i part proporcional d'accessoris |  | Lluminària Barra Contínua MINIMAL de superficie L=1 m amb LED 830 24V GRI ref. 2310W.14, per a una p | 0 | 0
BHNTBAR1 | U | Lluminària Barra Contínua MINIMAL de superficie L=3 m amb LED 830 24V GRI ref. 2312W.14, per a una potència total de 28,8 W de Simes o equivalent, inclou part proporcional d'accessoris |  | Lluminària Barra Contínua MINIMAL de superficie L=3 m ref. 2312W.14, amb LED 830 24V GRI i LED PSU I | 0 | 0
BHRLDEES | U | Minidetector de presència master Estanc IP65 ref. PD9-M-1C-SDB-IP65-FT de Luxomat o equivalent, ángulo detección 360º. |  | Minidetector de presència master Estanc IP65 ref. PD9-M-1C-SDB-IP65-FT de Luxomat o equivalent, ángu | 0 | 0
BHRLDPTU | u | Detector de presència de moviment Schneider Electric o equivalent, alcan<ç 12m Angle de detecció horizontal de 0 a 120° i té material de policarbonat. Freqüència 50 Hz i un retard entre 5 s y 20 min. Grau de protecció IP55 |  | Detector de presència de moviment Schneider Electric o equivalent, alcan<ç 12m | 0 | 0
BHRLLUXO | U | Detector de presència de moviment BEG92196 encastat PD3N-1C-FT de Luxomat o equivalent Temporització:30 seg - 30 min Reg. nivell crepuscular: 10 - 2000 Lux Grau de protecció IP23 |  | Detector de presència de moviment BEG92196 encastat PD3N-1C-FT de Luxomat o equivalent Temporitzaci | 0 | 0
BHT1PROG | u | Programador manual de sensor de llum natural, per control remot, per infraroijos i compacte, rang IR: 7 m, bateria 3Vdc de liti . |  | Programador manual de sensor de llum natural, per control remot, per infraroijos i compacte, rang IR | 0 | 0
BJ115-0QEE | u | Lavabo mural de porcellana esmaltada, senzill, d'amplària 53 a 75 cm, de color blanc i preu mitjà |  | Lavabo mural porcell.,senz.,ampl.53 a 75 cm,blanc,preu mitjà | 19.723 | 339.9737
BJ12B81N | u | Plat de dutxa quadrat de porcellana esmaltada, de 800x800 mm, de color blanc, preu superior |  | Plat dutxa quadrat porcell. esmal.,800x800mm,c.blanc,preu sup. | 0 | 0
BJ13B71B | u | Lavabo per a encastar de porcellana esmaltada, senzill, d'amplària 53 a 75 cm, de color blanc i preu alt |  | Lavabo p/encastar porcell.,senz.,ampl.53-75cm,blanc,preu alt | 0 | 0
BJ13NOFL | u | Compacte lavabo-inodor tipus Sanicell 1 de Nofer o equivalent, d'acer inoxidable 18/8 AISI 304, amb fluxe d'aigua ocult, amb placa adicional de seguretat, amb sortida de desaigüee de 32 mm, amb tap antivandàlic, registre frontal d'accés. |  | Compacte lavabo-inodor tipus Sanicell 1 de Nofer o equivalent, d'acer inoxidable 18/8 AISI 304, amb | 0 | 0
BJ14B11P | u | Inodor per a col·locar sobre el paviment de porcellana esmaltada, de sortida vertical, amb seient i tapa, color blanc i preu alt |  | Inodor p/col.sob.pavim.,porcell.,vert.,blanc,preu alt | 0 | 0
BJ14B11Z | u | Bidet de porcellana esmaltada, de sortida vertical, amb seient i tapa, de color blanc, preu alt, col·locat sobre el paviment i connectat a la xarxa d'evacuació |  | Bidet de porcellana esmaltada, de sortida vertical, amb seient i tapa, de color blanc, preu alt, col | 0 | 0
BJ18U100 | u | Aigüera de planxa d'acer inoxidable amb una pica circular, de 40 a 50 cm de diàmetre, acabat brillant, per a soldada a taulell d'acer inoxidable |  | Aigüera pica circ.,D40-50cm,p/soldar | 0 | 0
BJ188-0PMX | u | Suport mural d'acer galvanitzat per a aigüeres, safareigs i lavabos col·lectius |  | Suport mural sanit. | 0 | 0
BJ1AB21N | u | Abocador de porcellana esmaltada amb alimentació integrada, de color blanc, preu superior, amb fixacions |  | Abocador porcell. esmal.,aliment.integ.,blanc,preu sup.,+fix. | 0 | 0
BJ1BF5AC | u | Cisterna encastada per a inodor, amb estructura de suport per anar en envà lleuger o de plaques, amb una alçària aproximada d'1,2 m i amplària de 0,35 a 0,45 m, per a una descàrrega de 6/9 l i accionament amb parada voluntària |  | Cisterna encastada p/inodor+estruc.suport,p/envà lleuger,h=1,2m,a=0,35-0,45m,descàrrega 6/9l,acciona | 0 | 0
BJ1ZS000 | kg | Pasta per a segellar l'enllaç d'inodors, abocadors i plaques turques |  | Pasta segell.enll. | 0 | 0
BJ229126 | u | Aixeta temporitzada per a dutxa, mural, per a encastar, de llautó cromat, preu alt, amb entrada de 1/2´´ i sortida de 1/2´´ |  | Aixeta tmp.dutxa,mural,p/encastar,llautó,cromat,preu alt,1/2´´1/2´´ | 0 | 0
BJ22L141 | u | Ruixador fix, d'aspersió fixa, mural, per a muntar superficialment, de llautó cromat, antirobatori, amb entrada de 1/2´´ |  | Ruixador fix,asper.fixa,mural,p/munt.superf.,llau.crom.,antirob.,1/2´´ | 0 | 0
BJ23512G | u | Aixeta monocomandament per a lavabo, per a muntar superficialment sobre taulell o aparell sanitari, de llautó cromat, preu alt, amb dues entrades de maniguets |  | Aixeta monocoman.p/lavab. p/munt.superf.sob.taul.o ap.s. cromat preu alt ,maniguets | 0 | 0
BJ23512Z | u | Aixeta monocomandament per a bidet, muntada superficialment sobre aparell sanitari, de llautó cromat, preu alt, amb dues entrades de maniguets |  | Aixeta monocomandament per a bidet | 0 | 0
BJ239111 | u | Aixeta senzilla temporitzada per a lavabo, per a muntar superficialment sobre taulell o aparell sanitari, de llautó cromat, preu superior, amb entrada de 1/2´´ |  | Aixeta senzilla,tempor.,p/munt.superf.sob.taul.o ap.s.,llautó cromat,preu sup.1/2´´ | 0 | 0
BJ24E026 | u | Mecanisme d'accionament manual per a inodor, acabat en acer inoxidable |  | Mecanisme accionam.manual p/inod.,acabat acer inox. | 0 | 0
BJ28511G | u | Aixeta de classe monocomandament per a aigüera, per a muntar superficialment sobre taulell o aparell sanitari, de llautó cromat, preu superior, amb broc giratori de tub, amb dues entrades de maniguets |  | Aixeta monocomand. p/aigüera,p/munt.superf.sob/taul./apar.sanit.,cromat,preu sup.,broc tub,manig. | 0 | 0
BJ2A8135 | u | Fluxor per a abocador, mural, per a muntar superficialment, amb aixeta de regulació i tub de descàrrega integral incorporats, de llautó cromat, preu mitjà, amb entrada de 1/2´´ |  | Fluxor aboca.,cromat,preu mitjà,1/2´´ | 0 | 0
BJ2ZU005 | u | Aixeta de pas mural, encastada, de llautó cromat, preu alt, amb entrada i sortida d'1 1/4'' |  | Aixeta pas mural,encastada,cromat,preu alt,sortida 1 1/4'' i entrada 1 1/4'' | 0 | 0
BJ3317N7 | u | Desguàs recte per a lavabo, amb tap i cadeneta incorporats, de PVC de diàmetre 32 mm, per a connectar al sifó o al ramal de PVC |  | Desguàs recte p/lavab.,PVC,D=32mm,connect.sifó/ramal | 0 | 0
BJ33B7NG | u | Sifó de botella per a lavabo, de PVC de diàmetre 32 mm, per a connectar al ramal de PVC |  | Sifó botella p/p/lavab.,PVC,D=32mm,p/connect.ramal | 0 | 0
BJ3817D7 | u | Desguàs recte per a aigüera, amb tap i cadeneta incorporats, de PVC de diàmetre 40 mm, per a connectar al sifó o al ramal de PVC |  | Desguàs recte p/aigüera,tap/caden.,PVC,D=40mm,connect.sifó/ramal | 0 | 0
BJ38B7DG | u | Sifó de botella per a aigüera d'una pica, de PVC de diàmetre 40 mm, per a connectar al ramal de PVC |  | Sifó botella p/1pica,PVC,D=40mm,p/connect.ramal | 0 | 0
BJ3ZA7PG | u | Sifó registrable per a desguàs de fancoils de d 32/40 mm, per a connectar a un ramal de pp autoextingible. |  | Sifó per a desguàs de fancoils | 0 | 0
BJ3ZD7PG | u | Desguàs per a fancoils de d 32/40 mm |  | Desguàs per a fancoils de d 32/40 mm | 0 | 0
BJ46U001 | u | Barra mural recta per a bany adaptat, de 800 mm de llargària i 35 mm de D, de tub d'alumini recobert de nilò |  | Barra mural recta per a bany adaptat, de 800 mm de | 0 | 0
BJ46U003 | u | Barra mural doble abatible per a bany adaptat, de 800 mm de llargària i 35 mm de D, de tub d'alumini recobert de nilò |  | Barra mural doble abatible per a bany adaptat, de | 0 | 0
BJ4Z-H68C | u | Barra mural doble abatible per a bany adaptat, de 800 mm de llargària i 35 mm de D, de tub d'acer inoxidable |  | Barra mural doble abatible p/bany adaptat,L=800mm,acer inox. | 0 | 0
BJ4Z-H68E | u | Barra per a tovallola, d'acer inoxidable, de secció cuadrada de 18 mm, de 40 mm de fondària i 600 mm de llargària |  | Barra p/tovallola,acer inoxidable,cuadrada,18x40x600mm | 0 | 0
BJ4Z-H68H | u | Porta-rotlles de paper higiènic d'acer inoxidable amb tapa, de dimensions 68x131x150 mm |  | Porta-rotlles acer inoxidable,68x131x150mm | 0 | 0
BJ4Z-H68K | u | Barra mural recta per a bany adaptat, de 800 mm de llargària i 35 mm de D, de tub d'acer inoxidable |  | Barra mural recta p/bany adaptat,L=800mm,acer inox. | 0 | 0
BJ4Z-H68M | u | Dispensador de paper en rotlle tipus metxa per a eixugamans, de 310 mm d'alçaria i 255 mm de diàmetre |  | Dispens.paper rotlle tipus Metxa p/eixugamans,310xD=255mm | 0 | 0
BJ4Z-H68S | u | Seient abatible mural per a dutxa de bany adaptat, amb banqueta de 350x450 mm, d'alumini recobert de nilò |  | Seient abatible mural,p/dutxa bany adaptat,banqueta 350x450mm,alum.+niló | 0 | 0
BJ4Z-H68T | u | Dosificador de sabó de plàstic amb cos transparent, de dimensions 220 x 115 x 100 mm i capacitat 1000 c.c. |  | Dosif.plàstic cos transparent,220x115x100mm,capac.1000c.c. | 0 | 0
BJ4Z-H68V | u | Tovalloler en forma de cèrcol, d'acer inoxidable |  | Tovalloler cèrcol,acer inoxidable | 0 | 0
BJM12409 | u | Comptador d'aigua, per velocitat, de llautó, amb unions roscades de diàmetre nominal 1´´1/2, per a connectar a la bateria o al ramal |  | Comptador aigua,p/veloc.,llautó,1´´1/2 | 0 | 0
BJM1240B | u | Comptador d'aigua, per velocitat, de llautó, amb unions embridades de diàmetre nominal 2´´, per a connectar a la bateria o al ramal |  | Comptador aigua,p/veloc.,llautó,2´´ | 0 | 0
BJS51630 | m | Tub per a reg per degoteig de 16 mm de diàmetre, amb degoters autocompensats integrats cada 33 cm |  | Tub degoteig d=16mm,degoters c/33cm | 0 | 0
BJS5R100 | u | Vàlvula antidrenant o de rentat automàtica per a instal·lacio de reg per degoteig, de material plàstic, de 1/2'' de diàmetre |  | Vàlvula antidrenant/rentat aut.reg degoteig,mat.plàstic,d:1/2'' | 0 | 0
BJSB2220 | u | Electrovàlvula per a instal·lacio de reg, d'1´´ de diàmetre, de material plàstic, amb solenoide de 24V, per a una pressió màxima de 16 bar i amb regulador de cabal |  | Electovàlvula reg,d=1´´,24V,pres.max:16bar+regulador cabal | 0 | 0
BJSM-H6RA | u | Pericó circular de polipropilè per a instal·lacions de reg de 16 cm de diàmetre i 24 cm d'alçada, amb tapa amb cargol per a tancar |  | Pericó circ. d/PP p/reg d/D=16cm,H=24cm+tapa | 0 | 0
BJSWE100 | u | Conjunt d'accessoris per al muntatge d'una electrovàlvula d'1´´ |  | Acc.electrovàlvula 1´´ | 0 | 0
BK25B230 | u | Manòmetre per a una pressió de 0 a 16 bar, d'esfera de 100 mm i rosca de connexió de 1/2´´ G |  | Manòmetre 0-16bar,esfera 100mm,connex.1/2´´G | 0 | 0
BM11DV02 | U | Base de connexió per a detectors de les series 200 i 200A model Z-200 de DETNOV o equivalent. Disposa de sistema anti furt del detector. Contactes metàl·lics inoxidables. Color blanc. Dimensions: 5x100 mm. |  | Base de connexió per a detectors de les series 200 i 200A model Z-200 de DETNOV o equivalent. Dispos | 0 | 0
BM11DV04 | u | Càmera de detecció per a conductes de ventilació model DCON-DC700 (FDD-710) de DETNOV o equivalent. Compatible amb els detectors convencionals i analògics serie 200 i 200A. IP54. No inclou detector ni base. Longitud de la canonada de mostreig: 600 mm. Dimensions: 180x253x183 mm. Inclou petit material. |  | Càmera de detecció per a conductes de ventilació model DCON-DC700 (FDD-710) de DETNOV o equivalent. | 0 | 0
BM11DV07 | u | Mòdul analògic monitor i de control amb aïllador incorporat model MAD-421-I de DETNOV o equivalent. Disposa d'1 entrada tècnica supervisada per a la senyalització d'estat d'equips que nos proporcionen un contacte NC o NA i de 1 sortida de relé lliure de tensió que proporciona un contacte C, NA, NC no reseteable. Ocupa dos direccions en el llaç. Alimentació directa des del llaç. Inclou leds indicadors d'estat. Connexió mitjançant regletes extraïbles de fins 2,5mm2 de secció. Possibilitat de ser instal·lat en carril DIN o muntatge pla a paret en caixa BOX-400. Consum menor de 300nA en repòs. Color roig. Dimensions 100x82x23 mm. Certificat CPR EN54-18 i EN54-17. |  | Mòdul analògic monitor i de control amb aïllador incorporat model MAD-421-I de DETNOV o equivalent.. | 0 | 0
BM11DV16 | u | Mòdul analògic de control amb aïllador incorporat model MAD-411-I de DETNOV o equivalent. Disposa de 1 sortida de relé lliure de tensió que proporciona un contacte C, NA, NC no reseteable. Ocupa una direcció de llaç. Alimentació directa des de el llaç. Inclou led indicador d'estat. Connectat mitjançant regletes extraïbles de fins 2,5mm2 de secció. Inclou caixa de muntatge en superfície BOX-ONE, possibilitat de ser instal·lat en carril DIN. Consum menor de 300µA en repòs. Color roig. Dimensions 100x82x23 mm. Certificat CPR EN54-18 i EN54-17. Inclou petit material. |  | Mòdul analògic de control amb aïllador incorporat model MAD-411-I de DETNOV o equivalent. Disposa de | 0 | 0
BM11DV19 | u | Detector tèrmovelocimètric (58°C, classe A2) per a sistema analògic model DTD-210A de DETNOV o equivalent. Detector tèrmovelocimètric, incorpora algoritmes de verificació. Led indicador d'estat i sortida per a pilot remot o brunzidor, sistema antifurt (sols amb Z-200). Color blanc. Precisa base de connexió Z-200 o Z-200-H. Certificats CPR EN54-5, EN 54-7 i EN 54-17. Dimensions: 100x40 mm. Totalment instal·lada, programada i funcionant. |  | Detector tèrmovelocimètric (58°C, classe A2) per a sistema analògic model DTD-210A de DETNOV o equiv | 0 | 0
BM11DV28 | u | Suplement de muntatge per a tub vist (20 mm de diàmetre) per la base Z-200 model STD-200 de DETNOV o equivalent. Permet la inserció per 4 conductes de 20 mm. Color blanc. Dimensiones: 30x100 mm. |  | Suplement de muntatge per a tub vist (20 mm de diàmetre) per la base Z-200 model STD-200 de DETNOV o | 0 | 0
BM11DV29 | U | Detector de monòxid de carboni compacte model DMD-500 de DETNOV o equivalent. Detector de monòxid de carboni per cèl·lula electroquímica amb base i suplement per a tub incloses. Connexió a 2 fils sense polaritat. Led de diagnòstic. Resolució: 1 ppm. Certificat UNE 23300. Dimensions: 77x100 mm. Visa útil 10 anys. |  | Detector de monòxid de carboni compacte model DMD-500 de DETNOV o equivalent. Detector de monòxid de | 0 | 0
BM12DV03 | u | Bateria de plom estanca de 12 Vcc 7.2 A model BTD-1207 de DETNOV o equivalent. |  | Bateria de plom estanca de 12 Vcc 7.2 A model BTD-1207 de DETNOV o equivalent. | 0 | 0
BM12DV08 | u | Central de detecció de monòxid de carboni d'1 zona ampliable a 3 zones mitjançant mòduls (MMD-509), model CMD-501 de DETNOV o equivalent. Central amb capacitat de fins 32 detectors per zona. Instal·lació a 2 fils sense polaritat, distància màxima de 2 Km. Disposa de 3 relés de nivell programables (extracció 1, extracció 2 i alarma). Els relés poden configurar-se per a la seva activació amb una averia. Disposa de dos formes d'activació, estàndard (per valor de cada detector) o per la mitja real de tota la zona. Disposa de mode test per a el manteniment de la instal·lació. Opcional: targeta TRMD-500 permet el control d'un regulador de velocitat connectat a un motor aconseguint eficiència energètica i reducció de soroll i vibracions. Carcassa de plàstic ABS, amb possibilitat de ser encastada. Dimensions 439x268x112 mm. Alimentació a 230 Vac. Possibilitat de connexió de 2 bateries BTD-1207 (no incloses). Certificat UNE 23300. |  | Central de detecció de monòxid de carboni d'1 zona ampliable a 3 zones mitjançant mòduls (MMD-509), | 0 | 0
BM12DV09 | u | Central analògica de detecció de incendis compacta de 2 llaç model CAD-150-2 de DETNOV o equivalent. Capacitat màxima de 500 direccions (250 direccions per llaços: detectors, mòduls, sirenes o polsadores). Funció d'auto cercar i auto diagnòstic. 250 zones programables, 20 zones de visualització d'alarma i averia mediant leds, registre històric de 6.000 esdeveniments, software de configuració i manteniment gratuïts, configuració mitjançant port USB, 2 sortides supervisades de sirenes i 2 sortides de relés lliures de tensió configurables en placa. Display gràfic LCD. Sortida auxiliar de 24 v 500 mA. Cabina de plàstic ABS amb possibilitat d'encastar. Teclat multilingüe. Connectable S-Network (32 nodes) de centrals i repetidors mitjançant RS485 o fibra òptica. Opció de sortida Modbus per a integracions, contact ID per a connexió a CRA, compatibilitat amb l'aplicació Detnov Cloud (Telemanteniment i control remot) o control bidireccional mitjançant el software SGD-RCD mitjançant targetes TED-151-CL, TED-151-2PE, TMB-251, KIT TCD-107 o KIT TCD-108. Certificat CPR EN54-2, EN54-4 i EN54-13. Precisa de 2 bateries BTD-1207 no incloses. Dimensions: 430 x 268 x 109 mm. Inclòs posta en marxa amb la certificació i diagnòstic dels circuits analògics mitjançant l'entrega de dades obtingudes del verificador de llaços. |  | Central analògica de detecció de incendis compacta de 2 llaç model CAD-150-2 de DETNOV o equivalent. | 0 | 0
BM13DV02 | U | Sirena d'alarma amb flash d'exterior bitonal model HOLA F24EN (SP) de DETNOV o equivalent. Alimentació a 24Vcc, consum: 100 a 400 mA dependent del ton seleccionat. Potència acústica màxima 108,76 dB. Per a ús en exteriors IP44. Color roig amb rètol ´´FUEGO´´. Dimensions 335x220x85 mm. Certificat CPR EN54-3. Inclou petit material. |  | Sirena d'alarma amb flash d'exterior bitonal model HOLA F24EN (SP) de DETNOV o equivalent. Alimentac | 0 | 0
BM13DV05 | u | Sirena de paret analògica i amb flash de color roig amb aïllador incorporat model MAD-565-I de DETNOV o equivalent, per a connexió directa al llaç. 32 tons i 2 volums configurables (Baix, alt). Potencia acústica 95 dBA a 100 dBA, dependent del ton seleccionat. Ocupa una direcció en el llaç. Color roig. IP65. Base alta per a entrada de tub vist. Certificat CPR EN54-3, EN54-23 i EN54-17. Cobertures W4-9 o W3-7. S'alimenta del llaç o des de una font exterior EN 54-4. Dimensions: 63x118x121 mm. Inclou petit material. |  | Sirena de paret analògica i amb flash de color roig amb aïllador incorporat model MAD-565-I de DETNO | 0 | 0
BM14DV02 | U | Polsador d'alarma analògic rearmable amb aïllador incorporat, per a muntatge en superfície model MAD-451-I de DETNOV o equivalent. Incorpora led indicador d'estat i clau de prova. Color roig. Certificats CPR EN54-11 i EN54-17. Dimensions: 85x85x55 mm. Inclòs tapa basculant de protecció per el polsador TBD-450-IW). Inclou petit material. |  | Polsador d'alarma analògic rearmable amb aïllador incorporat, per a muntatge en superfície model MAD | 0 | 0
BM1Z0009 | u | Sistema de protecció de conductes horitzontals de xapa amb promatect l-500 resistència al foc 180 minuts, foc exterior i interior (ei-180), format per placa promatect l-500 d'espessor 60 mm, tira promatect l d'espessor 30 mm, adhesiu k 84 promatect per a les juntes, angles de suport 50x50x5, varilla roscada amb tac d'acer expansiu m16, elements de fixació, peces promatect sellat varilla conducte, peces promatect segellat pas varilla, fixació a paret, llana de roca de 145 kg/m3. col.locat, instal.lat i certificat assaig licof-6191/03 i certificat d'instal·lació. |  | Sistema de protecció de conductes horitzontals de xapa amb promatect l-500 resistència al foc 180 mi | 0 | 0
BM1Z0010 | u | Sistema de protecció de conductes verticals de xapa amb promatect l-500 resistència al foc 180 minuts, foc exterior i interior (ei-180), format per placa promatect l-500 d'espessor 60 mm, tira promatect l d'espessor 30 mm, adhesiu k 84 promatect per a les juntes, angles de suport 50x50x5, varilla roscada amb tac d'acer expansiu m16, elements de fixació, peces promatect sellat varilla conducte, peces promatect segellat pas varilla, fixació a paret, llana de roca de 145 kg/m3. col.locat, instal.lat i certificat assaig licof-6191/03 i certificat d'instal·lació. |  | Sistema de protecció de conductes verticals de xapa amb promatect l-500 resistència al foc 180 minut | 0 | 0
BM1ZMA01 | u | Comporta tallafocs sèrie FMC-EIS-120-MFB-230 de MADEL o equivalent dimensions 100 mm de diàmetre. Comporta tallafocs en la seva totalitat fabricada amb xapa d'acer galvanitzada i lama de tancament està fabricada en material ceràmic, resistent a altes temperatures i a la abrasió. La comporta te estanqueïtat per juntes per a fums en freds i per altes temperatures. La comporta compleix EN 1366-2, classificada segons EN 13501-3, marcatge CE EN 15650, assaig EN 60529:1991, assaig en 1751, assaig ISO 10294-4 i norma francesa NF S 61.937 (part 1/part 5). Accionament mitjançant actuador elèctric a 230 v BELIMO MFB-230, amb contactors de inici i final de carrera. Fusible termoelèctric tarat a 72º. Amb junta intumescent i altra d'estanqueïtat que impedeix la propagació de fums freds. Amb elements necessaris per a muntatge. Certificada. |  | Comporta tallafocs sèrie FMC-EIS-120-MFB-230 de MADEL o equivalent dimensions 100 mm de diàmetre. Co | 0 | 0
BM1ZMA02 | u | Comporta tallafocs sèrie FMC-EIS-120-MFB-230 de MADEL o equivalent dimensions 125 mm de diàmetre. Comporta tallafocs en la seva totalitat fabricada amb xapa d'acer galvanitzada i lama de tancament està fabricada en material ceràmic, resistent a altes temperatures i a la abrasió. La comporta te estanqueïtat per juntes per a fums en freds i per altes temperatures. La comporta compleix EN 1366-2, classificada segons EN 13501-3, marcatge CE EN 15650, assaig EN 60529:1991, assaig en 1751, assaig ISO 10294-4 i norma francesa NF S 61.937 (part 1/part 5). Accionament mitjançant actuador elèctric a 230 v BELIMO MFB-230, amb contactors de inici i final de carrera. Fusible termoelèctric tarat a 72º. Amb junta intumescent i altra d'estanqueïtat que impedeix la propagació de fums freds. Amb elements necessaris per a muntatge. Certificada. |  | Comporta tallafocs sèrie FMC-EIS-120-MFB-230 de MADEL o equivalent dimensions 125 mm de diàmetre. Co | 0 | 0
BM1ZMA03 | u | Comporta tallafocs sèrie FMC-EIS-120-MFB-230 de MADEL o equivalent dimensions 160 mm de diàmetre. Comporta tallafocs en la seva totalitat fabricada amb xapa d'acer galvanitzada i lama de tancament està fabricada en material ceràmic, resistent a altes temperatures i a la abrasió. La comporta te estanqueïtat per juntes per a fums en freds i per altes temperatures. La comporta compleix EN 1366-2, classificada segons EN 13501-3, marcatge CE EN 15650, assaig EN 60529:1991, assaig en 1751, assaig ISO 10294-4 i norma francesa NF S 61.937 (part 1/part 5). Accionament mitjançant actuador elèctric a 230 v BELIMO MFB-230, amb contactors de inici i final de carrera. Fusible termoelèctric tarat a 72º. Amb junta intumescent i altra d'estanqueïtat que impedeix la propagació de fums freds. Amb elements necessaris per a muntatge. Certificada. |  | Comporta tallafocs sèrie FMC-EIS-120-MFB-230 de MADEL o equivalent dimensions 160 mm de diàmetre. Co | 0 | 0
BM1ZMA04 | u | Comporta tallafocs sèrie FMC-EIS-120-MFB-230 de MADEL o equivalent dimensions 200 mm de diàmetre. Comporta tallafocs en la seva totalitat fabricada amb xapa d'acer galvanitzada i lama de tancament està fabricada en material ceràmic, resistent a altes temperatures i a la abrasió. La comporta te estanqueïtat per juntes per a fums en freds i per altes temperatures. La comporta compleix EN 1366-2, classificada segons EN 13501-3, marcatge CE EN 15650, assaig EN 60529:1991, assaig en 1751, assaig ISO 10294-4 i norma francesa NF S 61.937 (part 1/part 5). Accionament mitjançant actuador elèctric a 230 v BELIMO MFB-230, amb contactors de inici i final de carrera. Fusible termoelèctric tarat a 72º. Amb junta intumescent i altra d'estanqueïtat que impedeix la propagació de fums freds. Amb elements necessaris per a muntatge. Certificada. |  | Comporta tallafocs sèrie FMC-EIS-120-MFB-230 de MADEL o equivalent dimensions 200 mm de diàmetre. Co | 0 | 0
BM1ZMA13 | U | Comporta tallafocs sèrie FBK-E1-120-H-MFB-230 de MADEL o equivalent dimensions 400x200 mm. Comporta tallafocs en la seva totalitat fabricada amb xapa d'acer galvanitzada i lama de tancament està fabricada en material ceràmic, resistent a altes temperatures i a la abrasió. La comporta te estanqueïtat per juntes per a fums en freds i per altes temperatures. La comporta compleix EN 1366-2, classificada segons EN 13501-3, marcatge CE EN 15650, assaig EN 60529:1991, assaig en 1751, assaig ISO 10294-4 i norma francesa NF S 61.937 (part 1/part 5). Accionament mitjançant actuador elèctric a 230 v BELIMO MFB-230, amb contactors de inici i final de carrera. Fusible termoelèctric tarat a 72º. Amb junta intumescent i altra d'estanqueïtat que impedeix la propagació de fums freds. Amb elements necessaris per a muntatge. Certificada. |  | Comporta tallafocs sèrie FBK-E1-120-H-MFB-230 de MADEL o equivalent dimensions 400x200 mm. Comporta | 0 | 0
BM1ZMA16 | U | Comporta tallafocs sèrie FBK-E1-120-H-MFB-230 de MADEL o equivalent dimensions 200x200 mm. Comporta tallafocs en la seva totalitat fabricada amb xapa d'acer galvanitzada i lama de tancament està fabricada en material ceràmic, resistent a altes temperatures i a la abrasió. La comporta te estanqueïtat per juntes per a fums en freds i per altes temperatures. La comporta compleix EN 1366-2, classificada segons EN 13501-3, marcatge CE EN 15650, assaig EN 60529:1991, assaig en 1751, assaig ISO 10294-4 i norma francesa NF S 61.937 (part 1/part 5). Accionament mitjançant actuador elèctric a 230 v BELIMO MFB-230, amb contactors de inici i final de carrera. Fusible termoelèctric tarat a 72º. Amb junta intumescent i altra d'estanqueïtat que impedeix la propagació de fums freds. Amb elements necessaris per a muntatge. Certificada |  | Comporta tallafocs sèrie FBK-E1-120-H-MFB-230 de MADEL o equivalent dimensions 200x200 mm. Comporta | 0 | 0
BM1ZMA17 | U | Comporta tallafocs sèrie FBK-E1-120-H-MFB-230 de MADEL o equivalent dimensions 250x100 mm. Comporta tallafocs en la seva totalitat fabricada amb xapa d'acer galvanitzada i lama de tancament està fabricada en material ceràmic, resistent a altes temperatures i a la abrasió. La comporta te estanqueïtat per juntes per a fums en freds i per altes temperatures. La comporta compleix EN 1366-2, classificada segons EN 13501-3, marcatge CE EN 15650, assaig EN 60529:1991, assaig en 1751, assaig ISO 10294-4 i norma francesa NF S 61.937 (part 1/part 5). Accionament mitjançant actuador elèctric a 230 v BELIMO MFB-230, amb contactors de inici i final de carrera. Fusible termoelèctric tarat a 72º. Amb junta intumescent i altra d'estanqueïtat que impedeix la propagació de fums freds. Amb elements necessaris per a muntatge. Certificada. |  | Comporta tallafocs sèrie FBK-E1-120-H-MFB-230 de MADEL o equivalent dimensions 250x100 mm. Comporta | 0 | 0
BM1ZMA18 | u | Comporta tallafocs sèrie FBK-E1-120-H-MFB-230 de MADEL o equivalent dimensions 300x200 mm. Comporta tallafocs en la seva totalitat fabricada amb xapa d'acer galvanitzada i lama de tancament està fabricada en material ceràmic, resistent a altes temperatures i a la abrasió. La comporta te estanqueïtat per juntes per a fums en freds i per altes temperatures. La comporta compleix EN 1366-2, classificada segons EN 13501-3, marcatge CE EN 15650, assaig EN 60529:1991, assaig en 1751, assaig ISO 10294-4 i norma francesa NF S 61.937 (part 1/part 5). Accionament mitjançant actuador elèctric a 230 v BELIMO MFB-230, amb contactors de inici i final de carrera. Fusible termoelèctric tarat a 72º. Amb junta intumescent i altra d'estanqueïtat que impedeix la propagació de fums freds. Amb elements necessaris per a muntatge. Certificat. |  | Comporta tallafocs sèrie FBK-E1-120-H-MFB-230 de MADEL o equivalent dimensions 300x200 mm. Comporta | 0 | 0
BM1ZMA19 | u | Comporta tallafocs sèrie FOK-EIS-180-H-MFB-230 de MADEL o equivalent dimensions 250x200 mm. Comporta tallafocs en la seva totalitat fabricada amb xapa d'acer galvanitzada i lama de tancament està fabricada en material ceràmic, resistent a altes temperatures i a la abrasió. La comporta te estanqueïtat per juntes per a fums en freds i per altes temperatures. La comporta compleix EN 1366-2, classificada segons EN 13501-3, marcatge CE EN 15650, assaig EN 60529:1991, assaig en 1751 i assaig ISO 10294-4. Accionament mitjançant actuador elèctric a 230 v BELIMO MFB-230, amb contactors de inici i final de carrera. Fusible termoelèctric tarat a 72º. Amb junta intumescent i altra d'estanqueïtat que impedeix la propagació de fums freds. Amb elements necessaris per a muntatge. Certificada |  | Comporta tallafocs sèrie FOK-EIS-180-H-MFB-230 de MADEL o equivalent dimensions 250x200 mm. Comporta | 0 | 0
BM1ZMA20 | u | Comporta tallafocs sèrie FOK-EIS-120-H-MFB-230 de MADEL o equivalent dimensions 1000x500 mm. Comporta tallafocs en la seva totalitat fabricada amb xapa d'acer galvanitzada i lama de tancament està fabricada en material ceràmic, resistent a altes temperatures i a la abrasió. La comporta te estanqueïtat per juntes per a fums en freds i per altes temperatures. La comporta compleix EN 1366-2, classificada segons EN 13501-3, marcatge CE EN 15650, assaig EN 60529:1991, assaig en 1751, assaig ISO 10294-4 i norma francesa NF S 61.937 (part 1/part 5). Accionament mitjançant actuador elèctric a 230 v BELIMO MFB-230, amb contactors de inici i final de carrera. Fusible termoelèctric tarat a 72º. Amb junta intumescent i altra d'estanqueïtat que impedeix la propagació de fums freds. Amb elements necessaris per a muntatge. Certificada |  | Comporta tallafocs sèrie FOK-EIS-120-H-MFB-230 de MADEL o equivalent dimensions 1000x500 mm. Comport | 0 | 0
BM1ZPR04 | m2 | Segellat de forats de pas de instal·lacions EI 180 amb Sistema PROMASTOP®-Morter o equivalent, compost de morter preparat de cement i àrids lleugers PROMASTOP® Morter en un espessor mínim de 160 mm., segons la Solució Constructiva 13.03 del Catàleg Promat i els seus corresponents assajos amb Norma EN 1366-3. Certificat. |  | Segellat de forats de pas de instal·lacions EI 180 amb Sistema PROMASTOP®-Morter o equivalent, compo | 0 | 0
BM1ZU126 | u | Segellat de pas de canonada de plàstic (PVC, PVC-u, PE,PE-HD, PP, PP-H) combustibles EI 180 de Promat o equivalent. Segellat de pas de canonades i parets a traves de forjats i parets tant de fàbrica com lleugeres i inclús de segellats amb sistema PROMASTOP-I, mitjançant collarins prefabricats PROMASTOP-FC6 per a diàmetre de 50mm fins 315 mm longitud del collarí segons diàmetre de la canonada, format per 2,2 metres lineals de banda Unicollar (146 segments), forqueta de fixació i accessoris, a través d'elements compartidors de sectors d'incendi (parets i sectors), amb banda contínua que es talla a mesura que la canonada es va fixant. La banda contínua està formada per una part metàl·lica troquelada per facilitar el tall i producte intumescent sòlid adherit a la part metàl·lica. Totalment instal·lat segons la solució constructiva 13.07 del catàleg i els seus corresponents assaig amb Norma EN 1366-3. Certificat. |  | Segellat de pas de canonada de plàstic (PVC, PVC-u, PE,PE-HD, PP, PP-H) combustibles EI 180 de Proma | 0 | 0
BM230015 | u | Boca d'incendis equipada de 25 mm de diàmetre, model BIE WALL SWING MT-V 25/1 de la marca Macoin o equivalent. Conjunt vertical encastat format per BIE abatible certificada segons norma EN 671-1, extintor i mòdul tècnic. Amari, premarc i portes cegues en pintura polièster RAL 3000 i pany relliscada en plàstic. Armari superior format per debanadora abatible amb alimentació axial i connexió mitjançant fuetó, 20 m de manega semirígida ALFLEX de 25 mm segons norma EN 694, vàlvula de bola en llautó cromat amb volant desmultiplicador reductor de par d'accionament, manòmetre escala 0-16 kg/cm2 i llança multiefecte Viper VTE-1550 de 25 mm ABS. Armari inferior format per habitacle per extintor de 6 kg pols ABC o 2 kg CO2 i encunys per a elements de detecció polsador i sirena. Inclòs part proporcional d' accessoris i tot el petit material auxiliar de connexió i muntatge. Ref.: WALLSWMTV25/1RR. Certificada. |  | Boca d'incendis equipada de 25 mm de diàmetre, model BIE WALL SWING MT-V 25/1 de la marca Macoin o e | 0 | 0
BM312611 | u | Extintor de pols seca polivalent, de càrrega 6 kg, amb pressió incorporada, pintat |  | Extintor pols seca poliv.,6kg,pressió incorpo.pintat | 0 | 0
BM313511 | u | Extintor de diòxid de carboni, de càrrega 5 kg, amb pressió incorporada, pintat |  | Extintor CO2,5kg,pressió incorpo.pintat | 0 | 0
BM33-0T4F | u | Extintor de pols seca polivalent, de càrrega 6 kg, amb pressió incorporada, pintat |  | Extintor pols seca poliv.,6kg,pressió incorpo.pintat | 16.8823 | 263.8872
BM3A1000 | u | Armari per a extintor per a muntar superficialment |  | Armari p/extint.p/muntar superf. | 0 | 0
BM91PDC1 | U | Comptador de llamps tipus CDR-11 i dispositiu mesurador de corrent PCS d'Ingesco o equivalent. |  | Comptador de llamps tipus CDR-11 i dispositiu mesurador de corrent PCS d'Ingesco o equivalent. | 0 | 0
BMD62620 | m | Conductor blindat i apantallat, de 6x0,22 mm2 + 2x0,75 mm2 |  | Conductor blindat+apantallat,6x0,22mm2+2x0,75mm2 | 0 | 0
BMD6NO0Z | m | Conductor manega per a el llaç analògic model 2x1,5 mm2-LHR de HONEYWELL LIFE SAFETY o equivalent. Format per un par de fils trenats i apantallats, de secció 1,5 mm2 de la marca HONEYWELL LIFE SAFETY. Trenat de 20 voltes per metre. Pantalla de alumini amb fil de drenatge. Resistent al foc segons UNE 50200. De color roig i coure polit flexible, resistent al foc i lliure de halògens. Aïllament de silicona. Instal·lat en tub. |  | Conductor manega per a el llaç analògic model 2x1,5 mm2-LHR de HONEYWELL LIFE SAFETY o equivalent. F | 0 | 0
BMD7AC21 | u | Controladora d'accés de 1 porta amb caixa i font d'alimentació model DS-K2601T de HIKVISION o equivalent. Controladora d'accés de 1 porta amb caixa i font d'alimentació (Wiegand i RS-485), per a dos lectores Wiegand o 2 lectores RE485, fins 1000.000 targetes (de fins 20 dígits) i 300000 esdeveniments. Funcions antipass-back i autenticar múltiple, 4 entrades d'alarma, 1 contacto magnètic, 1 polsador de sortida, 2 entrades de panell i 1 tamper. ! Relé de bloqueig x relés d'alarma. Dimensions 370x345x90 mm. Subministrament, instal·lació i posada en servei. |  | Controladora d'accés de 1 porta amb caixa i font d'alimentació model DS-K2601T de HIKVISION o equiva | 0 | 0
BMD7AC22 | u | Lector d'empremta i targeta Mifare model DS-K1201AMF de HIKVISION o equivalent. Lector d'empremta i targeta proximitat Mifare amb protocol comunicació RS-485, alimentació 12 Vdcc, IP65, disponibilitat B, temperatura de treball -40 -70ºC, Pes 0,2 kg i dimensions 13,2x6,2x4,4 cm (altxamplexfons). |  | Lector d'empremta i targeta Mifare model DS-K1201AMF de HIKVISION o equivalent. Lector d'empremta i | 0 | 0
BMD7AC23 | u | Tancador de 12 Vcc ´´Fail Safe´´ model 99NF-305-512-P22G de DORCAS o equivalent. Tancador c/ commutador front curt. Multivoltatge, profunditat de 25,5 mm, funcionament en AC i DC, reduïdes dimensions, pestell radial, simètric, reversible i certificació EN 14846. |  | Tancador de 12 Vcc ´´Fail Safe´´ model 99NF-305-512-P22G de DORCAS o equivalent. Tancador c/ commuta | 0 | 0
BMD7AC24 | u | Switch de 24 ports de coure 10/100/1000 Mbps amb 04 ports SFP 1000 model DGS-1210-28. Capa 2 gestionable. Capacitat 56 GBps, Consum (standby/màx.): 6,55 W/16,94 W. Alimentació: 100 a 240 VAC, 50/60 Hz. Dimensions 440x140x44 mm. |  | Switch de 24 ports de coure 10/100/1000 Mbps amb 04 ports SFP 1000 model DGS-1210-28. Capa 2 gestion | 0 | 0
BMD7AC25 | U | Targetes proximitat Mifare model MIFAR S50 13,56 MHz de 1Kb formato ISO, de CASMAR o equivalent. |  | Targetes proximitat Mifare model MIFAR S50 13,56 MHz de 1Kb formato ISO, de CASMAR o equivalent. | 0 | 0
BMD7AC26 | u | Lector de proximitat USB d'enrolament compatible amb Mifare (UID) i EM model DS-K1F100-D8E de HIKVISION o equivalent. Estació d'inscripció de targetes IC no tàctil, que s'utilitza si cal màquina de prova de targetes no tàctil per emissors de targetes, proveïdors de xips i organitzacions de proves. Alimentació USB. |  | Lector de proximitat USB d'enrolament compatible amb Mifare (UID) i EM model DS-K1F100-D8E de HIKVIS | 0 | 0
BMD7AC27 | u | Llicència base HikCentral Professional amb funcions de control accessos per a 16 portes de HIKVISION o equivalent. Ref.: HIKCENTRAL-P-ACS-BASE/16DOOR. Subministrament, instal·lació i posada en servei. |  | Llicència base HikCentral Professional amb funcions de control accessos per a 16 portes de HIKVISION | 0 | 0
BMD7AC28 | U | Llicència d'ampliació de HikCentral Professional per a 1 porta de HIKVISION o equivalent. Inclou LDAP. Ref.: HIKCENTRAL-P-ACS-1DOOR. Subministrament, instal·lació i posada en servei. |  | Llicència d'ampliació de HikCentral Professional per a 1 porta de HIKVISION o equivalent. Inclou LDA | 0 | 0
BMSB32P0 | u | Rètol senyalització instal·lació de protecció contra incendis, quadrat, de 420x420 mm2 de panell de PVC d'1 mm de gruix, fotoluminiscent categoria A segons UNE 23035-4 |  | Retol seny. instal.protecció/incendis,420x420mm2,panell PVC,gruix=1mm,fotoluminiscent (A) | 0 | 0
BMSB56P0 | u | Rètol senyalització sortida habitual, quadrat, de 447x447 mm2 de panell de PVC d'1 mm de gruix, fotoluminiscent categoria A segons UNE 23035-4 |  | Retol seny. sortida habitual,447x447mm2,panell PVC,gruix=1mm,fotoluminiscent (A) | 0 | 0
BMSB76P0 | u | Rètol senyalització sortida d'emergència, quadrat, de 447x447 mm2 de panell de PVC d'1 mm de gruix, fotoluminiscent categoria A segons UNE 23035-4 |  | Retol seny. sort.emergència,447x447mm2,panell PVC,gruix=1mm,fotoluminiscent (A) | 0 | 0
BMSBANP0 | u | Rètol senyalització recorregut d'evacuació a sortida habitual, rectangular, de 448x224 mm2 de panell de PVC d'1 mm de gruix, fotoluminiscent categoria A segons UNE 23035-4 |  | Retol seny. recorregut evac.sortida habit.,448x224mm2,panell PVC,gruix=1mm,fotoluminiscent (A) | 0 | 0
BMSBCMP0 | u | Rètol senyalització recorregut d'evacuació a sortida emergència, rectangular, de 445x148 mm2 de panell de PVC d'1 mm de gruix, fotoluminiscent categoria A segons UNE 23035-4 |  | Retol seny. recorregut evac.sortida emerg.,445x148mm2,panell PVC,gruix=1mm,fotoluminiscent (A) | 0 | 0
BMXCCC27 | u | Càmera bullet 4MP x IP67 Varifocal 2,7-13,5 mm F10 IR de 50 m per a exterior model DH-IPC-HFW3449T1-ZAS-PV de Dahua o equivalent. Càmera de xarxa bullet WizSense de 4MP intel·ligent de doble llum activa de dissuasió. Sensor d'imatge CMOS de 4 MP 1/2,7´´, baixa luminància i alta definició imatge. Sortides màx. 4 MP (2688 × 1520) @25/30 fps. Còdec H.265, taxa de compressió alta, velocitat de bits ultra baixa. Llum càlida incorporada i LED IR; el màx. La distància d'il·luminació IR és de 50 m i la distància de llum càlida és de 40 m. ROI, SMART H.264+/H.265+, AI H.264/H.265, codificació flexible, aplicable a diversos entorns d'ample de banda i emmagatzematge. Mode de rotació, WDR, 3D NR, HLC, BLC, marca d'aigua digital, aplicable a diferents escenes de seguiment. Monitorització intel·ligent: intrusió, tripwire (les dues funcions admeten el classificació i detecció precisa de vehicles i humans). Detecció d'anomalies: detecció de moviment, emmascarament de privadesa, escena canvi, detecció d'àudio, sense targeta SD, targeta SD plena, error de targeta SD, desconnexió de xarxa, conflicte IP, accés il·legal i detecció de voltatge. Alarma: 1 entrada, 1 sortida; àudio: 1 entrada, 1 sortida; suporta màx. Micro SD de 256 G targeta; micròfon dual integrat; altaveu integrat; donar suport a la conversa bidireccional. Font d'alimentació 12 VDC/PoE. Protecció IP67. Inclou accessori de muntatge i caixa de connexió. |  | Càmera bullet 4MP x IP67 Varifocal 2,7-13,5 mm F10 IR de 50 m per a exterior model DH-IPC-HFW3449T1- | 0 | 0
BMXCCC28 | u | Càmera 360° de 5Mpx true WDR Focal 1.4 mm Fixed model DH-IPC-EW5541-AS de Dahua o equivalent. Càmera de xarxa WizMind IR Fisheye de 5MP. Sensor d'imatge CMOS de 5MP, 1/2,7´´, baixa il·luminació, alta definició d'imatge. Sortides màx. 5MP (2592 × 1944) @25/30 fps. Còdec H.265, taxa de compressió alta, velocitat de bits ultra baixa. Il·luminador IR eficient integrat i el màxim. Distància d'il·luminació: 10 m. ROI, SMART H.264+/H.265+, codificació flexible, aplicable a diversos ample de banda i entorns d'emmagatzematge 120 dB WDR, 3D DNR, HLC, BLC, marca d'aigua digital, aplicable a diferents escenaris de seguiment. Detecció intel·ligent: intrusió, tripwire, recompte de persones a la zona. Detecció d'anomalies: detecció de moviment, manipulació de vídeo, escena canvi, detecció d'àudio, sense targeta SD, targeta SD plena, error de targeta SD, desconnexió de xarxa, conflicte IP, accés il·legal i detecció de voltatge. Alarma: 1 entrada, 1 sortida; àudio: 1 entrada, 1 sortida; suporta màx. Micro SD de 256 G targeta, micròfon integrat. Font d'alimentació 12V DC/PoE, fàcil d'instal·lar. Mapa de calor per comptar persones. Podeu ajustar el nombre de persones, llindar de temps per generar un mapa de calor, que es pot exportar. Inclou accessori de muntatge i caixa de connexió. |  | Càmera 360° de 5Mpx true WDR Focal 1.4 mm Fixed model DH-IPC-EW5541-AS de Dahua o equivalent. Càmera | 0 | 0
BMXCCC29 | u | Minidomo 2Mpx IP67 WDR IR 30 m 12V/PoE Fixed 2,8 model DH-IPC-HDW2231T-AS-S2 de Dahua o equivalent. Càmera de xarxa de globus oculars de focal fixa de 2MP Lite IR. Sensor d'imatge CMOS de 2 MP, 1/2,8 ´´, baixa il·luminació, alta definició d'imatge. Sortides màx. 2MP (1920 × 1080) @25/30 fps. Còdec H.265, taxa de compressió alta, velocitat de bits ultra baixa. LED IR integrat, màx. Distància IR: 30 m. ROI, SMART H.264+/H.265+, codificació flexible, aplicable a diversos. Ample de banda i entorns d'emmagatzematge. Mode de rotació, WDR, 3D NR, HLC, BLC, marca d'aigua digital, aplicable a diverses escenes de monitoratge. Detecció intel·ligent: intrusió, tripwire. Detecció d'anomalies: detecció de moviment, manipulació de vídeo, sense SD. Targeta, targeta SD plena, error de targeta SD, desconnexió de xarxa, conflicte IP, accés il·legal, detecció de voltatge. Suporta màx. Targeta Micro SD de 256 GB, micròfon integrat. Font d'alimentació 12V DC/PoE. Protecció IP67. Inclou accessori de muntatge i caixa de connexió. |  | Minidomo 2Mpx IP67 WDR IR 30 m 12V/PoE Fixed 2,8 model DH-IPC-HDW2231T-AS-S2 de Dahua o equivalent. | 0 | 0
BMXCCC30 | u | Minidomo antivandàlic 4MP IP67 K10 WDR IR 30 m 12V/PoE model DH-IPC-HDBW2441E-S de Dahua o equivalent. Càmera de xarxa WizSense domo de focal fixa de 4MP IR. Sensor d'imatge CMOS de 4 MP 1/2,9´´, baixa luminància i alta definició imatge. Sortides màx. 4 MP (2688 × 1520) a 20 fps i admet 2560 × 1440@25/30 fps. Còdec H.265, taxa de compressió alta, velocitat de bits ultra baixa. LED IR integrat, i el màxim. la distància d'il·luminació és de 30 m. ROI, SMART H.264+/H.265+, codificació flexible, aplicable a diversos ample de banda i entorns d'emmagatzematge. Mode de rotació, WDR, 3D NR, HLC, BLC, marca d'aigua digital, aplicable a diferents escenes de seguiment. Monitorització intel·ligent: intrusió, tripwire (les dues funcions admeten el classificació i detecció precisa de vehicles i humans). Suporta màx. Targeta Micro SD de 256 G; construït en MIC. Font d'alimentació de 12 VDC/PoE, fàcil d'instal·lar. Protecció IP67, IK10. SMD Plus. Inclou accessori de muntatge i caixa de connexió. |  | Minidomo antivandàlic 4MP IP67 K10 WDR IR 30 m 12V/PoE model DH-IPC-HDBW2441E-S de Dahua o equivalen | 0 | 0
BMXCCC31 | u | Suport de paret o sostre per a càmera Bullet o minidomo 122nnx34,2 amb caixa de connexions universal d'alumini. |  | Suport de paret o sostre per a càmera Bullet o minidomo 122nnx34,2 amb caixa de connexions universal | 0 | 0
BMXCCC32 | u | Suport de paret o sostre per a càmera minidomo 128 mm x 33,8 mm amb caixa de connexions universal d'alumini balnc. |  | Suport de paret o sostre per a càmera minidomo 128 mm x 33,8 mm amb caixa de connexions universal d' | 0 | 0
BMXCCC34 | u | Cartel exterior zona vídeo vigilada (dimensions 30x21 mm). |  | Cartel exterior zona vídeo vigilada (dimensions 30x21 mm). | 0 | 0
BMXCCC35 | u | Cartel interior zona vídeo vigilada (dimensions 15x20 mm). |  | Cartel interior zona vídeo vigilada (dimensions 15x20 mm). | 0 | 0
BMXCCC37 | u | Suport per a pantalla per a paret (fins 17 kg). |  | Suport per a pantalla per a paret (fins 17 kg). | 0 | 0
BMXMCMC7 | u | Pantalla LG 24´´ 1920x1080 250 CD/M2. |  | Pantalla LG 24´´ 1920x1080 250 CD/M2. | 0 | 0
BMXV1126 | u | Gravador de xarxa NVR 64 CANALS, 1.5U 4HDD WizSense, model DHI-NVR5464-EI de Dahua o equivalent. Gravador 64 canals 1.5U 4HDDs WizSense Network Vídeo Recorder. Format de descodificació Smart H.265+/H.265/Smart H.264+/H.264/MJPEG. Màx. capacitat de descodificació: 32 × 1080p@30 fps o 32 × 2MP@30 fps. Màx. Ample de banda d'entrada/enregistrament/sortint de 384 Mbps. Suport AcuPick amb Max. 16-Canals. Suport del clúster N+M. AI per gravadora: detecció i reconeixement facial de 2 canals, 4 canals protecció perimetral i SMD Plus de 8 canals. IA per càmera: detecció i reconeixement facial, protecció perimetral, SMD Plus, metadades, ANPR, anàlisi estèreo, mapa de calor i persones comptant. Línia bàsica de seguretat 2.3. |  | Gravador de xarxa NVR 64 CANALS, 1.5U 4HDD WizSense, model DHI-NVR5464-EI de Dahua o equivalent. Gra | 0 | 0
BMXV1127 | u | Disc dur HDD extensió kit de capacitat 8TB optimitzat per a vigilància 24x7. |  | Disc dur HDD extensió kit de capacitat 8TB optimitzat per a vigilància 24x7. | 0 | 0
BMY11000 | u | Part proporcional d'elements especials per a detectors |  | P.p.elements especials p/detector | 0 | 0
BMY12000 | u | Part proporcional d'elements especials per a centrals de detecció |  | P.p.elements especials p/centrals detecció | 0 | 0
BMY23000 | u | Part proporcional d'elements especials per a boques d'incendi |  | P.p.elements especials p/boq.incendi | 0 | 0
BMY31000 | u | Part proporcional d'elements especials per a extintors |  | P.p.elements especials p/extint. | 0 | 0
BMY3-0TC7 | u | Part proporcional d'elements especials per a extintors |  | P.p.elements especials p/extint. | 0.032334 | 0.48628
BN314720 | u | Vàlvula de bola manual amb rosca, de dues peces amb pas total, de llautó, de diàmetre nominal 1/2´´, de 25 bar de PN i preu alt |  | Vàlvula bola manual+rosca,2peces,pas tot.,llautó,DN=1/2´´,PN=25bar | 0 | 0
BN31472M | U | Vàlvula de tall motoritzada DN15. |  | Vàlvula de tall motoritzada DN15. | 0 | 0
BN315720 | u | Vàlvula de bola manual amb rosca, de dues peces amb pas total, de llautó, de diàmetre nominal 3/4´´, de 25 bar de PN i preu alt |  | Vàlvula bola manual+rosca,2peces,pas tot.,llautó,DN=3/4´´,PN=25bar | 0 | 0
BN316720 | u | Vàlvula de bola manual amb rosca, de dues peces amb pas total, de llautó, de diàmetre nominal 1´´, de 25 bar de PN i preu alt |  | Vàlvula bola manual+rosca,2peces,pas tot.,llautó,DN=1´´,PN=25bar | 0 | 0
BN317720 | u | Vàlvula de bola manual amb rosca, de dues peces amb pas total, de llautó, de diàmetre nominal 1´´1/4, de 25 bar de PN i preu alt |  | Vàlvula bola manual+rosca,2peces,pas tot.,llautó,DN=1´´1/4,PN=25bar | 0 | 0
BN318720 | u | Vàlvula de bola manual amb rosca, de dues peces amb pas total, de llautó, de diàmetre nominal 1´´1/2, de 25 bar de PN i preu alt |  | Vàlvula bola manual+rosca,2peces,pas tot.,llautó,DN=1´´1/2,PN=25bar | 0 | 0
BN319420 | u | Vàlvula de bola manual amb rosca, de dues peces amb pas total, de bronze, de diàmetre nominal 2´´, de 16 bar de PN i preu alt |  | Vàlvula bola manual+rosca,2peces,pas tot.,bronze,DN=2´´,PN=16bar | 0 | 0
BN319720 | u | Vàlvula de bola manual amb rosca, de dues peces amb pas total, de llautó, de diàmetre nominal 2´´, de 25 bar de PN i preu alt |  | Vàlvula bola manual+rosca,2peces,pas tot.,llautó,DN=2´´,PN=25bar | 0 | 0
BN31B720 | u | Vàlvula de bola manual amb rosca, de dues peces amb pas total, de llautó, de diàmetre nominal 3´´, de 25 bar de PN i preu alt |  | Vàlvula bola manual+rosca,2peces,pas tot.,llautó,DN=3´´,PN=25bar | 0 | 0
BN72-7001 | u | Vàlvula 3 vies de seient model B6R15F200 de SAUTER o equivalent. Connexió roscada 1/2´´, PN16. Kvs=4 m3/h. Cos bronze. Premsa junta tòrica. Tª màx. 130ºC. Característica linial. Cursa 14 mm. |  | Vàlvula 3 vies B6R15F200 de SAUTER o equivalent | 0 | 0
BN8115A0 | u | Vàlvula de retenció de clapeta, amb rosca, d'1´´1/2 de diàmetre nominal, de 10 bar de pressió nominal, cos de llautó, clapeta de llautó i tancament de seient elàstic |  | Vàlvula retenció clap.+rosca,DN=1´´1/2,PN=10bar,llautó/llautó,seient elàstic | 0 | 0
BN8115B0 | u | Vàlvula de retenció de clapeta, amb rosca, de 2´´ de diàmetre nominal, de 10 bar de pressió nominal, cos de llautó, clapeta de llautó i tancament de seient elàstic |  | Vàlvula retenció clap.+rosca,DN=2´´,PN=10bar,llautó/llautó,seient elàstic | 0 | 0
BN8216G0 | u | Vàlvula de retenció de clapeta, segons norma UNE-EN 12334, amb brides, de 200 mm de diàmetre nominal, de 16 bar de pressió nominal, cos de fosa nodular EN-GJS-400-15 (GGG40) amb recobriment de resina epoxi (200 micres), clapeta de fosa nodular EN-GJS-400-15 (GGG40), tancament de seient elàstic |  | Vàlvula retenció,clap.+brides,DN=200mm,PN=16bar,EN-GJS-400-15/EN-GJS-400-15,seient elàstic | 0 | 0
BN911160 | u | Vàlvula de de seguretat d'obertura progressiva, de caputxa tancada estanca, amb rosca, de diàmetre nominal 1´´, de 16 bar de pressió nominal, cos de llautó CW617N, caputxa de llautó CW617N i unió de llautó CW617N, de preu alt |  | Vàlvula segur.estanca+rosca,DN=1´´,PN=16bar,CW617N/CW617N,unió CW617N | 0 | 0
BNC11010 | u | Vàlvula d'equilibrat roscada de 15 mm de diàmetre nominal i Kvs=2,52, fabricada en ametall, amb preajust de cabal, preses de pressió, amb joc d'accessoris i sense dispositiu de buidat |  | Vàl.equilib.rosca.d15mm,Kvs=2,52,ametall,preajust cabal,preses press. | 0 | 0
BNC11030 | u | Vàlvula d'equilibrat roscada de 25 mm de diàmetre nominal i Kvs=8,7, fabricada en ametall, amb preajust de cabal, preses de pressió, amb joc d'accessoris i sense dispositiu de buidat |  | Vàl.equilib.rosca.d25mm,Kvs=8,7,ametall,preajust cabal,preses press. | 0 | 0
BNC11040 | u | Vàlvula d'equilibrat roscada de 32 mm de diàmetre nominal i Kvs=14,2, fabricada en ametall, amb preajust de cabal, preses de pressió, amb joc d'accessoris i sense dispositiu de buidat |  | Vàl.equilib.rosca.d32mm,Kvs=14,2,ametall,preajust cabal,preses press. | 0 | 0
BNE16300 | u | Filtre colador en forma de Y amb de rosca, 1´´ de diàmetre nominal, 16 bar de pressió nominal, llautó, malla d'acer inoxidable 1.4301 (AISI 304) amb perforacions de 0,5 mm de diàmetre |  | Filtre colador en ´´Y´´,+rosc.,DN=1´´,PN=16bar,llautó,pas malla=0,5mm | 0 | 0
BNE17300 | u | Filtre colador en forma de Y amb de rosca, 1´´1/4 de diàmetre nominal, 16 bar de pressió nominal, llautó, malla d'acer inoxidable 1.4301 (AISI 304) amb perforacions de 0,5 mm de diàmetre |  | Filtre colador en ´´Y´´,+rosc.,DN=1´´1/4,PN=16bar,llautó,pas malla=0,5mm | 0 | 0
BNE1FILE | u | Filtre BOMDESA DN40 o equivalent. Filtre segons norma UNE 13443 i RD 487/2022, autonetejable i filtració inferior a 50 micres. |  | Filtre BOMDESA DN40 o equivalent. | 0 | 0
BNF11A30 | u | Vàlvula termostàtica mescladora per a instal·lacions d'ACS, de 32 mm de diàmetre nominal, amb cos de bronze PN 10, connexions roscades, amb funció de bloqueig per manca d'aigua freda i amb vàlvula de regulació de la temperatura preajustada |  | Vàlvula termostàtica mescladora,bronze,DN=32mm,rosca,a/vàlv.bloqueig+vàlv.reg. | 0 | 0
BNP13353 | u | Planta d'elevació d'aigües residuals, amb dipòsit de polietilè de 360 l, de diàmetre d'entrada al dipòsit 100 mm, de diàmetre de sortida al dipòsit 63, boca de registre 500x600 mm, 1 bomba amb kit de descàrrega, quadre elèctric i boies de nivell, monocanal, pas útil màxim de sòlids 50 mm monofàsic de 230 V i 0,55 kW de potència |  | Planta elev.aig.resid+dipòsit PE,360l,500x600mm,1 bomba,+kit desc.,quad.elèc.,boies,monocanal,pas mà | 0 | 0
BNX12120 | u | Grup de pressió d'aigua de membrana, per a un cabal de 3 m3/h, com a màxim, pressió màxima de 3 bar i mínima de 2 bar amb motor trifàsic |  | Grup pres.membrana <=3m3/h 3bar-2bar,trif. | 0 | 0
BNX1BO01 | u | Sistema de doble boia de guies per controlar el nivell mínim d'un dipòsit d'aigua. Inclòs vàlvula, boies i accessoris.Instal·lat i comprovat. |  | Sistema de doble boia de guies per controlar el nivell mínim d'un dipòsit d'aigua. Inclòs vàlvula, b | 0 | 0
BNX1EB37 | u | Grup contra incendis tipus EBARA AFU12-MATRIX 18-6/4 EJ o equivalent segons norma UNE 23500-2012 ANEXO C. Bomba principal d'acer inoxidable, formada per: una bomba principal centrífuga MATRIX 18-6/4 multi etapa horitzontal d'una entrada, cos de impulsió d'ACER INOXIDABLE AISI 304 en espiral, aspiració axial i boca d'impulsió fins dalt, impulsors i cos Inter mitjos fabricats en ACERO INOXIDABLE AISI 304, estanquitat del eix mitjançant tanca mecànica Carbó/Ceràmica/NBR, eix d'ACER INOXIDABLE AISI 304, accionada mitjançant MOTOR ELÉCTRIC asincrònic, trifàsic de 2 pols, aïllament classe F, protecció IP-55, d'una potència de 4 kW, per a alimentació trifàsica a 400 V III,50Hz. Una bomba auxiliar jockey CVM A/12, de 0,9 kW, cos de bomba en ferro fos, eix d'acer inoxidable AISI 416, cos d'aspiració, impulsió i contra brides de ferro fos, impulsors i difusors de policarbonat amb fibra de vidre, tancament mecànic Carbó/Ceràmica/NBR, motor asíncron de 2 pols, aïllament classe F, protecció IP 44 ; dipòsit hidropneumàtic de 24/8 ; bancada metàl·lica, vàlvules de tall, antiretorn d'aïllament per a cada bomba; manòmetres; pressòstats; col·lector comú de impulsió en acero negre DN 2´´ S/DIN 2440 amb imprimació en roig RAL 3000, quadres elèctrics de força i control para la operació totalment automàtica del grup; suport metàl·lic para quadre elèctric. Muntat en bancada de perfiles laminats d'acer amb imprimació anticorrosiu, muntat i connexionat en fàbrica segons NORMA UNE 23-500-90. Inclou Cabalímetre per a grup contra incendis de tipus rotàmetre de lectura directa, instal·lació sobre canonada horitzontal , modelo S-2007 DN 50 ,fabricat acrílic amb flotador de acero inoxidable, para una pressió màxima de 10 Bar, fondo de escala 33 m³/h. Inclou posta en marxa. Inclou col·lector de proves 2´´. |  | Grup contra incendis tipus EBARA AFU12-MATRIX 18-6/4 EJ o equivalent segons norma UNE 23500-2012 ANE | 0 | 0
BNZPA006 | u | Equipo automàtica de regulació y control (Cl inorgànic) per a dipòsit d'acumulació d'aigua contra incendis de capacitat de 12 m3 . Equip format per bomba dosificadora de clor electrònica automàtica de membrana, elèctrode de redox amb 5 metres de cable, solucions de calibratge 465 mV, vàlvules de doble bola en PVDF, vàlvula d'aspiració i de injecció, sonda de nivell, possible paro i marxa remota, dipòsit de clor 50 litres, mesurador regulador de clor residual lliure i tub. Protecció IP65. Tot complert. |  | Equipo automàtica de regulació y control (Cl inorgànic) per a dipòsit d'acumulació d'aigua contra in | 0 | 0
BOA72NC04 | u | Abraçadora acer galvanitzat (isofònica), de 40 mm de diàmetre interior |  | Abraçadora acer galvanitzat (isofònica), de 40 mm de diàmetre interior | 0 | 0
BP10-2VBU | u | Conjunt d'accessoris mecànics per a fixar a una base plana una torreta de 15 m d'alçària com a màxim, format pel suport de recolzament col·locat amb fixacions mecàniques i atirantat amb cables d'acer galvanitzat amb tensors als extrems |  | Conjunt access.mec. p/fixar base plana torreta h=<15m,suport+fix.mec.+tensors | 0 | 0
BP1A-2V9K | u | Torreta triangular de 250 mm de costat, construïda amb tubs d'acer galvanitzat de 20 mm de diàmetre i 1,5 mm de gruix reforçada amb una gelosia de barres d'acer, de 15 m d'alçària |  | Torreta triangular 250 mm acer galv.,tubs D=20mm+gelosia reforç,h=15m | 0 | 0
BP434PZZ | m | Cable de 4 parells U/UTP sense pantalla amb galga de Coure de 23 AWG,de Categoria 6A per a transmissió de dades fins a 10Gigabit Ethernet. Compleix CPR Euroclass Cca, s1a,d1, a1, identificat en la coberta del cable, coberta lliure d'halògens LSZH i conforme a les normatives ISO/AMD1:2012 CSV, ANSI/A 5 68-2.D, EN50575:2014+A1:2016,, completament certificat per laboratori independent i amb garantia de 25 anys avalada per el fabricant |  | Cable de 4 parells U/UTP sense pantalla amb galga de Coure de 23 AWG,de Categoria 6A per a transmiss | 0 | 0
BP43C211 | u | Fuetó de 4 parells RJ45-RJ45 de Categoria 6A sense pantalla disseny U/UTP per a transmissió de dades fins a 10Gigabit Ethernet Openetics o equivalent, coberta lliure d'halògens LSZH , longitud de 1 metre. Normativa propietats ignifuga : IEC 60332-1, normativa emissió de fums: IEC 61034, els fuetons suministrats serán del mateix fabricant que la resta de components, OPENETICS o equivalent |  | Fuetó de 4 parells RJ45-RJ45 de Categoria 6A sense pantalla disseny U/UTP per a transmissió de dades | 0 | 0
BP43C21Ç | u | Fuetó de 4 parells RJ45-RJ45 de Categoria 6A sense pantalla disseny U/UTP per a transmissió de dades fins a 10Gigabit Ethernet Openetics o equivalent, coberta lliure d'halògens LSZH , longitud de 0,5 metre. Normativa propietats ignifuga : IEC 60332-1, normativa emissió de fums: IEC 61034, els fuetons suministrats serán del mateix fabricant que la resta de components, OPENETICS o equivalent. |  | Fuetó de 4 parells RJ45-RJ45 de Categoria 6A sense pantalla disseny U/UTP per a transmissió de dades | 0 | 0
BP43C21Ñ | u | Fuetó de 4 parells RJ45-RJ45 de Categoria 6A sense pantalla disseny U/UTP per a transmissió de dades fins a 10Gigabit Ethernet Openetics o equivalent, coberta lliure d'halògens LSZH , longitud de 3 metre. Normativa propietats ignifuga : IEC 60332-1, normativa emissió de fums: IEC 61034, els fuetons suministrats serán del mateix fabricant que la resta de components, OPENETICS o equivalent |  | Fuetó de 4 parells RJ45-RJ45 de Categoria 6A sense pantalla disseny U/UTP per a transmissió de dades | 0 | 0
BP540001 | U | Arqueta d'entrada tipus h de 80x70x82 cm, homologada per TESA, amb tapa i marc i part proporcional d'accessoris necessaris |  | Arqueta d'entrada tipus h de 80x70x82 cm, homologada per TESA, amb tapa i marc i part proporcional d | 0 | 0
BP540002 | U | Armari d'enllaç de 70x50x15 cm tipus ict-7050/15 re d'himel . |  | Armari d'enllaç de 70x50x15 cm tipus ict-7050/15 re d'himel | 0 | 0
BP540005 | U | Registre secundari de 55x110x15 cm. tipus ict-55110/15 rs d'himel , metàl.lic encastable, protecció ip-549 |  | Registre secundari de 55x110x15 cm. tipus ict-55110/15 rs d'himel , metàl.lic encastable | 0 | 0
BP5A00DF | U | Formació de troneta tipus mf segons detall c.t.n.e. amb parets de formigó armat, amb tapa (segons cia.telefònica). |  | Formació de troneta tipus mf | 0 | 0
BP5A00F4 | U | Tapa i marc troneta f/s/d. |  | Tapa i marc troneta f/s/d. | 0 | 0
BP73SN0X | u | Connector RJ45 , sense pantalla Categoria 6A UTP per a transmissió de dades fins a 10Gigabit Ethernet . Compatible ISO /ANSI /A 568-2.D0, Independent Laboratory Certificate, 25 anys de garantia del sistema, marca Openetics o equivalent. |  | Connector RJ45 , sense pantalla Categoria 6A UTP per a transmissió de dades fins a 10Gigabit Ethern | 0 | 0
BP74RACK | u | Armari Rack 19'' de peu de 42U d'alçada, OPENETICS,8 W Ample 2000 x 800 x 800 mm. porta davantera doble fulla transparent + ranurada i porta darrera de doble fulla ventilada, model Smart Rack Pacl fabricat en acer galvanitzat, Accés de cables tant per la part superior com a inferior amb raspall d'entrada. subministrat amb rodes i suports de fixació. Conforme a les normatives : ANSI/A?310?E, IEC 60297?2, DIN 41494 part 1 & 7. Marca Excel o equivalent. |  | Armari Rack 19'' de peu de 42U d'alçada, OPENETICS,8 W Ample 2000 x 800 x 800 mm. porta davantera do | 0 | 0
BP7ZCOFI | U | Conjunt fixació (cargol, arandela etc) |  | Conjunt fixació (cargol, arandela etc) | 0 | 0
BP7ZE091 | u | Regleta d'alimentació fixa, amb 9 bases schucko 2P+T de 16 A i 250 V, per a armaris rack 19´´, d'1 unitat d'alçària, muntatge horitzontal |  | Regl.aliment.fixa,9 schucko 2P+T,p/armar. rack 19´´,1 U,horitz. | 0 | 0
BP7ZMOF2 | u | Panell FO de 19'' per a muntatge en armari rack 24 adaptadors LC Monomode (12 parells a Policia actual i 12 a Escola) multimode OM4 fabricat en acer de 2mm i suport de muntatge ajustables. 1U d'altura, incloent kit d'instal·lació complet i obturador. de Openetics o equivalent Garantia de 25 anys del sistema, per a recepció de fibrest. |  | Panell FO de 19'' per a muntatge en armari rack 24 adaptadors LC Monomode (12 parells a Policia actu | 0 | 0
BP7ZPR03 | u | Panell de connexió buit OPENETICS o equivalent, 1U amb capacitat per a 24 ports RJ45 ports UTP-STP incloent Categoria 6A, per a muntatge en rack de 19'' i 1U d'altura, amb safata posterior plegable per a correcta fixació del cable i ràdio de curvatura. Ample 19'' (482.5mm), altura 1u (44mm) i profunditat de 155 mm. |  | Panell de connexió buit OPENETICS o equivalent, 1U amb capacitat per a 24 ports RJ45 ports UTP-STP i | 0 | 0
BP7ZRASP | u | Panell guiacables horitzontal amb 4 tires plàstiques OPENETICS (1U) o equivalent. |  | Panell guiacables horitzontal amb 4 tires plàstiques OPENETICS (1U) o equivalent. | 0 | 0
BP7ZRPDU | U | PDU regleta elèctrica professional, OPENETICS o equivalent, amb 8 bases schucko 2P+T de 16 A i 230 V, amb interruptor per a armaris rack 19´´, d'1 unitat d'alçària, muntatge horitzontal |  | PDU regleta elèctrica professional, OPENETICS o equivalent, amb 8 bases schucko 2P+T de 16 A i 230 V | 0 | 0
BPP2KITM | u | Kit de trucada compacte CL per a bany adaptat, Optimus o equivalent amb: - Mecanisme de trucada amb tirador i led tranquilitzant de color vermell, amb 2 metres de cordó vermell de plàstic amb empunyadura; inclou placa frontal i marc, protecció IPX4. - Polsador d'anulació de trucada amb led de color verd, amb placa frontal i marc. - Unitat de recepció acústica de trucades amb led indicador de color vermell, timbre i polsador per aturar momentàniament la senyal acústica, amb placa frontal i marc. - Mòdul electrònic compacte CL, amb indicació òptica de trucades integrada mitjançant tecnologia led i contacte de sortida lliure de potencial per a control d'elements externs. - Font d'alimentació monofàsica de 0,5 A amb fusible de protecció. - Tensió d'entrada CA 230 V, tensió de sortida CC 24 V , amb part proporcional d'accessoris i cable. |  | Kit de trucada compacte CL per a bany adaptat, amb: - Mecanisme de trucada amb tirador i led tranqu | 0 | 0
BPPOCAT6 | u | Certificació de punt de veu/dades segons normariva i etiquetatge. |  | Certificació de punt de veu/dades segons normariva i etiquetatge. | 0 | 0
BPPOSWIC | U | Switch 24 Portis PoE inclou 2 10G SFP + and 2 SFP ports, muntable en Rack de Openetics o equivalent, autogestionable, incloses les llicències de fabricant, el model es consensuarà amb la propietat prèviament a la seva compra. |  | Switch 24 Portis PoE inclou 2 10G SFP + and 2 SFP ports, muntable en Rack de Openetics o equivalent | 0 | 0
BPPOSWIT | u | Switch 24 ports 10/100/1000 amb 4 slots SFP + 10 Gb m untable en Rack de Openetics o equivalen |  | Switch 24 ports 10/100/1000 amb 4 slots SFP + 10 Gb m untable en Rack de Openetics o equivalen | 0 | 0
BQ52-0TE2 | m2 | Pedra natural granítica nacional per a taulells, de 20 mm de gruix, preu alt, de 100 a 149 cm de llargària |  | Pedra granítica nac.,p/taulells,g=20mm,preu alt,llarg.=100 a 149cm | 0 | 0
BQ70-1WFX | m | Sòcol d'alumini de 10 cm d'alçària, per fixar amb clips |  | Sòcol alum. h=10cm p/fixar clips | 0 | 0
BQ70-1WG3 | m | Sòcol d'aglomerat amb laminat estratificat de 10 cm d'alçària, per fixar amb clips |  | Sòcol aglomerat laminat estratificat h=10cm p/fixar clips | 0 | 0
BQ70-1WGB | m | Regleta d'aglomerat amb laminat estratificat de 5 cm d'alçària, per a encolar |  | Regleta aglomerat laminat estratificat h=5cm p/encolar | 0 | 0
BQ73-1VZQ | u | Mòdul sobre campana per a moble de cuina alt, de 600x330 mm i 600 mm d'alçària, amb portes d'aglomerat amb laminat estratificat, preu mitjà, amb tiradors i ferratges |  | Mòdul campana p/moble cuina alt 600x330mm h=600mm,portes aglomerat laminat estratificat,preu mitjà,+ | 0 | 0
BQ73-1W38 | u | Mòdul estàndard per a moble de cuina alt, de 600x330 mm i 700 mm d'alçària, amb portes d'aglomerat amb laminat estratificat, preu mitjà, amb tiradors i ferratges |  | Mòdul estàndard p/moble cuina alt 600x330mm h=700mm,portes aglomerat laminat estratificat,preu mitjà | 0 | 0
BQ73-1W6Q | u | Mòdul d'eixugaplats per a moble de cuina alt, de 900x330 mm i 700 mm d'alçària, amb portes d'aglomerat amb laminat estratificat, preu mitjà, amb tiradors i ferratges |  | Mòdul eixugaplats p/moble cuina alt 900x330mm h=700mm,portes aglomerat laminat estratificat,preu mit | 0 | 0
BQ73-1W6R | u | Mòdul estàndard per a moble de cuina alt, de 900x330 mm i 700 mm d'alçària, amb portes d'aglomerat amb laminat estratificat, preu mitjà, amb tiradors i ferratges |  | Mòdul estàndard p/moble cuina alt 900x330mm h=700mm,portes aglomerat laminat estratificat,preu mitjà | 0 | 0
BQ74-1VKT | u | Mòdul estàndard per a moble de cuina baix, de 600x600 mm i 700 mm d'alçària, amb 2 calaixos i 1 cassoler d'aglomerat amb laminat estratificat, preu mitjà, sobre peus regulables de PVC, amb tiradors i ferratges |  | Mòdul estàndard p/moble cuina baix 600x600mm h=700mm,2calaixos+1cassoleraglomerat laminat estratific | 0 | 0
BQ74-1VO1 | u | Mòdul de forn per a moble de cuina baix, de 600x600 mm i 700 mm d'alçària, sense frontal, preu econòmic, sobre peus regulables de PVC, amb tiradors i ferratges |  | Mòdul forn p/moble cuina baix 600x600mm h=700mm,s/frontal,preu econòmic,+peus PVC+tiradors+ferratges | 0 | 0
BQ74-1VVC | u | Mòdul d'aigüera per a moble de cuina baix, de 900x600 mm i 700 mm d'alçària, amb porta d'aglomerat amb laminat estratificat, preu mitjà, sobre peus regulables de PVC, amb tiradors i ferratges |  | Mòdul aigüera p/moble cuina baix 900x600mm h=700mm,portaaglomerat laminat estratificat,preu mitjà,+p | 0 | 0
BQ74-1VVD | u | Mòdul estàndard per a moble de cuina baix, de 900x600 mm i 700 mm d'alçària, amb porta d'aglomerat amb laminat estratificat, preu mitjà, sobre peus regulables de PVC, amb tiradors i ferratges |  | Mòdul estàndard p/moble cuina baix 900x600mm h=700mm,portaaglomerat laminat estratificat,preu mitjà, | 0 | 0
BQN1-H5YB | m | Escala metàl·lica recta, de 0,6 m d'amplària, amb 2 suports amb perfils d'acer laminat IPN 120, esglaons de planxa metàl·lica amb relleu antilliscant, conformada amb plecs frontal i posterior, de 2 mm de gruix, soldats superiorment als perfils i barana metàl·lica d'acer amb tub superior de 42 mm de diàmetre, 3 barres de 12 mm de diàmetre i muntants de secció rectangular 50x10 mm soldats lateralment als perfils, amb acabat lacat |  | Escala metàl·lica recta, de 0,6m | -9999999999 | -9999999999
BR30-0XRF | kg | Adob mineral sòlid de fons d'alliberament lent |  | Adob min.sòlid fons alliberament lent | 0 | 0
BR32-21DG | m3 | Compost de classe I, d'origen vegetal, segons NTJ 05C, subministrat en sacs de 0,8 m3 |  | Compost classe I,origen vegetal,sacs 0,8m3 | 0 | 0
BR34-0XRE | kg | Encoixinament protector per a hidrosembres de fibra semicurta |  | Encoixinament p/hidrosembres fibra semicurta | 0 | 0
BR37-0WNZ | kg | Estabilitzant sintètic de base acrílica |  | Estabilitzant sint.base acrílica | 0 | 0
BR4U0-21GV | kg | Barreja de llavors per a gespa tipus mixta amb addició d'espècies arbustives i/o de flor, segons NTJ 07N |  | Barreja p/gespa tipus mixta+esp.arbustiv/flor,NTJ 07N | 0 | 0
BV2L0-00Z5 | u | Determinació a laboratori, mitjançant pèndol de fricció, de la resistència al lliscament/relliscada de paviments polits i no polits, segons la norma UNE-ENV 12633, per a un nombre de determinacions igual o superior a 10 |  | Resist.llisc/rellisc.(labor.), pavim.polits+s/polir,determ.>=10 | 0 | 0
EMJTR17 | U | Convertidor de freqüència model VFTM320 TRI 0,75 IP66 de S&P o equivalent, grau de protecció IP66, pantalla exterior per a visualitzar de paràmetres. Roda frontal interior per a regulació manual de velocitat (freqüència), potencia motor 0,75 kW, intensitat màxima 2,3 A, potència dissipada 38 kW, pes 5,9 kg i grup E80. Inclòs accessoris. |  | Convertidor de freqüència model VFTM320 TRI 0,75 IP66 de S&P o equivalent, grau de protecció IP66, p | 0 | 0
M11DV23 | u | Detector òptic de fum per a sistema analògic model DOD-220A de DETNOV o equivalent. Detector òptic de fum, incorpora algoritmes de verificació i compensació de brutícia. Led indicador d'estat i sortida per a pilot remot o brunzidor, sistema anti furt (sols amb Z-200). Color blanc. Permet fer la instal·lació sense polaritat. Precisa base de connexió Z-200 o Z-200-H. Certificats CPR EN 54-7 i EN 54-17. Dimensions: 100x40 mm. |  | Detector òptic de fum per a sistema analògic model DOD-220A de DETNOV o equivalent. Detector òptic d | 0 | 0
P85D-DF01 | m2 | Revestiment vertical a més de 3,00 m d'alçària, amb panell de Larix de 20mm, almb rastrells verticals de bastiment de fusta de pi per la seva part posterior de 40x20mm cada 40cm, i rastrellat vertical de llistó de larix de 20x20 collat sobre panell base, acabat respatllat i aplicació de Lasur. Amb fixacions mecàniques sobre rastrellat vertical de base collat a façana |  | Revestiment vertical a més de 3,00 m d'alçària, amb panell de Larix de 20mm, almb rastrells vertica | 0 | 0
Altres
1351B0010 | ml | ML tabica para dado de refuerzo |  | ML tabica para dado de refuerzo | 0 | 0
B2RA-2801 | t | Disposició controlada en dipòsit autoritzat inclòs el cànon sobre la deposició controlada dels residus de la construcció, amb una densitat 2.5 t/m3 residus de formigó al Gestor PAPREC LLORET DE MAR segons Estudi Gestió de residus |  | Disposició controlada en dipòsit autoritzat inclòs el cànon sobre la deposició controlada dels resid | 0 | 0
B2RA-2802 | Tn | Disposició controlada en dipòsit autorizat inclòs el cànon de residus |  | Disposició controlada en dipòsit autorizat inclòs el cànon de residus | 0 | 0
B2RB-HF01 | t | Disposició de terres no cont de densitat aparent 2tn/m3 segons geotecnic |  | Disposició de terres no cont de densitat aparent 2tn/m3 segons geotecnic | 0 | 0
B2RB-HF02 | T | Dispocició de terres no cont. densitata aparent 2tn/m2 |  | Dispocició de terres no cont. densitata aparent 2tn/m2 | 0 | 0
B2RB-HI002 | u | Transpor de màquina de cribatge |  | Transpor de màquina de cribatge | 0 | 0
B4P7-1B001 | U | Mènsula de formigó prefabricada en L o T secció segons projecte estructura |  | Mènsula de formigó prefabricada en L o T secció segons projecte estructura | 0 | 0
B637-2161D01 | m2 | Tractament fotocatalític |  | Tractament fotocatalític | 0 | 0
BAID1DPR1 | u | Premarc per finestre de fusta de 120x210cm |  | Premarc per finestre de fusta de 120x210cm | 0 | 0
BAID1DPR2 | U | Premarc per porta de fusta de 180x210cm |  | Premarc per porta de fusta de 180x210cm | 0 | 0
BAS1-BL01 | U | Porta TRABLISA IS FIREPRO S60-1 RC3 amb Resistència al foc EI2-60-C5 segons normativa EN 1634-1 i Efracció RC3 segons norma EN-1627, frontisses exteriors (3 unitats) i 3 pivots fixos interns de seguretat. Marc 3,0 mm gruix i fulla de 83 mm i 1,5 mm de gruix de xapa. |  | Porta TRABLISA IS FIREPRO S60-1 RC3 amb Resistència al foc EI2-60-C5 segons normativa | 0 | 0
BAS1-BL02 | u | Premarc d'acer per porta de 1 fulla |  | Premarc d'acer per pporta de 1 fulla | 0 | 0
BAU0-2DK01 | m2 | Envà mòbil multidireccional, amb perfileria vista en alumini anoditzat plata mat, format per mòduls independents de 87 mm de gruix, entre 850 i 1200 mm d'amplada segons projecte. Panells formats en aglomerat de 10 mm de gruix, acabats amb revestiment de melamina, color a definir. Sistema de tancament per doble sabata telescòpica, actuades pel cant dels mòduls amb maneta de mig gir. Aïllament interior dels panells format per llana de roca de 50/50/30 Kg, m2, formant l'aïllament global calculat segons norma ISO 717-1;1996, 44 dB. Inclou guia lacada en blanc, amb les seves ferramentes corresponents per a altura del sostre fins a forjat de 1 m. No inclou elements auxiliars extraordinaris per a alçades superiors. |  | Envà mòbil multidireccional, amb | 0 | 0
BAZ2-2DF2 | m | Recercat exterior de brancals, dintell i ampit amb tauler de fusta de laraix o flandes o similar de fins 32cm de ample |  | Recercat exterior de brancals, dintell i ampit amb tauler de fusta de laraix o flandes fins 32cm de | 0 | 0
BC19-0TR01 | u | Finestra Tipus Corredissa SliTek FB5 /BR7NS Ample total = 1675 mm x Alçada total = 980 mm |  | Finestra Tipus Corredissa 1675x980mm | 0 | 0
BC19-0TR02 | u | Ventana Fija FB4 / BR4-S+Film DarTek A4-G partition W=1000xH=1360+tube |  | Ventana Fija FB4 / BR4-S+Film | 0 | 0
BC19-0TR03 | m | Subestructura de tub per a fixació de fusteria antibales |  | Subestructura de tub per a fixació de fusteria antibales | 0 | 0
BC19-0TR04 | m | Passadocuments antibales embotit FB6 |  | Passadocuments antibales embotit FB6 | 0 | 0
BD31SIPL | U | Sifó PPR de 200 mmD. Sifó amb canonada de PPR de 200 mmD. |  | Sifó PPR de 200 mmD. | 0 | 0
BDE8GREM | u | Equip REMOSA GREM 2500 o equivalent. Equip de reciclatge d'aigües grises amb capacitat per al tractament de 2.500 l/d, amb dipòsits verticals de polietilè per als processos de captació i prefiltratge, reciclatge i aigua clara, equip de desinfecció amb raigs ultraviolats, unitat de control de funcionament automàtic, bomba d'absorció de sediments, d'immersió i d'aire, col·locat |  | Equip REMOSA GREM 2500 o equivalent. | 0 | 0
BEA1PS01 | U | Placa solar BAETULENN BAESOL B20 T10 o equivalent. Placa solar tèrmica de tubs de buit tipus CPC, amb les següents característiques tècniques: - Nombre de tubs: 10 - Superfície captació: 1,85 m2 - Cabal: 120 L/H - Rendiment: 63,60 - Coeficient de perdues 0.654/0,013 |  | Placa solar BAETULENN BAESOL B20 T10 o equivalent. | 0 | 0
BEA1PS02 | U | Regulació solar BAETULENN BAESONIC B30 o equivalent. Regulació per a instal·lació solar , amb pantalla LCD. Inclou 2 sondes per exterior NTC i 3 sondes per interior NTC. |  | Regulació solar BAETULENN BAESONIC B30 o equivalent. | 0 | 0
BEA1PS03 | U | Estació solar BAETULENN QUELCOM SOLAR o equivalent. Estació solar equipada amb bomba circuladora WILO YONOS PARA ST 15/7.50. Disposa de les següents característiques tècniques: - Cabal màxim 2.500 l/h - Perdua de càrrega màxima: 3 mca Incorpora vàlvula de seguretat de 6 bar, grup d'omplenat i cabalímetre |  | Estació solar BAETULENN QUELCOM SOLAR o equivalent. | 0 | 0
BEC4RE01 | U | RE01: Recuperador LG LZH1000GBA5 o equivalent. Recuperador energètic, per a instal·lació interior, i amb les següents característiques tècniques: - Tipus: Entàlpic. - Cabal: 1.000 m3/h |  | RE01: Recuperador LG LZH1000GBA5 o equivalent. | 0 | 0
BEDCR03 | u | Caixa recuperació LG de 4 sortides per a MULTI V recuperació de calor. Model PRFR042. |  | Caixa recuperació LG de 4 sortides per a MULTI V recuperació de calor. Model PRFR042. | 0 | 0
BED2CR02 | u | Caixa recuperació LG de 3 sortides per a MULTI V recuperació de calor. Model PRFR032. |  | Caixa recuperació LG de 3 sortides per a MULTI V recuperació de calor. Model PRFR032. | 0 | 0
BED2CR06 | U | Caixa recuperació LG de 6 sortides per a MULTI V recuperació de calor. Model PRFR062. |  | Caixa recuperació LG de 6 sortides per a MULTI V recuperació de calor. Model PRFR062. | 0 | 0
BED2DERI | u | Junta de derivació LG ARBLB07121 per a instal·lació frigorífica. |  | Junta de derivació LG ARBLB07121 per a instal·lació frigorífica. | 0 | 0
BED2IERE | u | Instal·lació de elèctrica i de senyals febles per a xarxa de reg, inclou contactors, selectors, bons, base portafusibles, cablejat elèctrics i de bus i senyals, tubs corrugats, caies de derivació, quadres de potència i maniobra necessaris, etc |  | Instal·lació de elèctrica i de senyals febles per a xarxa de reg | 0 | 0
BED2KVEX | U | Kit vàlvula d'expansió directa LG PAHCMR000 o equivalent, per una potència màxima de 28 KW. Kit de válvula d'expansió electronica per UTAs de 3,6 a 28 kW, connectades amb unitats exteriors Multi V i Kit de control marca LG, model PAHCMR000, per a UTAs de tamany mitjà connectades amb unitats exteriors Multi V i gama comercial.. Pefmet realitzar el control mitjanánt l'aire de retorn. No dona senyal de desescarxament. Amb carcassa. |  | Kit vàlvula d'expansió directa LG PAHCMR000 o equivalent, per una potència màxima de 28 KW. | 0 | 0
BED2MAFO | u | Instal·lació de elèctrica i de senyals febles per a control dels sanitaris de les cel·les. Inclou contactors, selectors, bons, base portafusibles, cablejat elèctrics i de bus i senyals, tubs corrugats, caies de derivació, quadres de potència i maniobra necessaris, etc |  | Instal·lació de elèctrica i de senyals febles per a control dels sanitaris de les cel·les. | 0 | 0
BED5CO01 | U | CO01: Bomba de calor ZRUM140LTE6 o equivalent. Bomba de calor, de refrigerant de cabal variable, amb les següents característiques: - Potència de fred: 39,20 KW - Potència de calor: 44,10 KW - EER: 8,22 - COP: 4,97 - Refrigerant: R32 |  | CO01: Bomba de calor ZRUM140LTE6 o equivalent. | 0 | 0
BED5CO02 | U | CO02: Bomba de calor ZRUM120LTE6 o equivalent. Bomba de calor, de refrigerant de cabal variable, amb les següents característiques: - Potència de fred: 33,60 KW - Potència de calor: 37,80 KW - EER: 7,71 - COP: 4,84 - Refrigerant: R32 |  | CO02: Bomba de calor ZRUM120LTE6 o equivalent. | 0 | 0
BED5CO03 | U | CO03/CO04: Bomba de calor ZRUM080LTE6 o equivalent. Bomba de calor, de refrigerant de cabal variable, amb les següents característiques: - Potència de fred: 22,40 KW - Potència de calor: 25,20 KW - EER: 7,40 - COP: 4,38 - Refrigerant: R32 |  | CO03/CO04: Bomba de calor ZRUM080LTE6 o equivalent. | 0 | 0
BED5CO05 | U | CO05/CO06: Bomba de calor US30F+UUC1 o equivalent. Bomba de calor, de refrigerant de cabal variable, amb les següents característiques: - Potència de fred: 8,30 KW - EER: 6,80 - Refrigerant: R32 |  | CO05/CO06: Bomba de calor US30F+UUC1 o equivalent. | 0 | 0
BEDAEV01 | U | EV01; Unitat evaporadora LG ARNU07GM1A4 o equivalent. Unitat evaporadora per a sistemes de refrigeració de refrigerant de cabal variable, amb les següents característiques tècniques: - Tipus: de conducte pressió mitjana - Cabal d'aire: 540 m3/h (147 Pa) - Potència de fred: 2,20 KW - Potència de calor: 2,50 KW |  | EV01; Unitat evaporadora LG ARNU07GM1A4 o equivalent. | 0 | 0
BEDAEV02 | U | EV02; Unitat evaporadora LG ARNU012GM1A4 o equivalent. Unitat evaporadora per a sistemes de refrigeració de refrigerant de cabal variable, amb les següents característiques tècniques: - Tipus: de conducte pressió mitjana - Cabal d'aire: 570 m3/h (147 Pa) - Potència de fred: 2,80 KW - Potència de calor: 3,20 KW |  | EV02; Unitat evaporadora LG ARNU012GM1A4 o equivalent. | 0 | 0
BEDAEV03 | U | EV03; Unitat evaporadora LG ARNU15GM1A4 o equivalent. Unitat evaporadora per a sistemes de refrigeració de refrigerant de cabal variable, amb les següents característiques tècniques: - Tipus: de conducte pressió mitjana - Cabal d'aire: 660 m3/h (147 Pa) - Potència de fred: 3,60 KW - Potència de calor: 4,00 KW |  | EV03; Unitat evaporadora LG ARNU15GM1A4 o equivalent. | 0 | 0
BEDAEV04 | U | EV04; Unitat evaporadora LG ARNU24GM1A4 o equivalent. Unitat evaporadora per a sistemes de refrigeració de refrigerant de cabal variable, amb les següents característiques tècniques: - Tipus: de conducte pressió mitjana - Cabal d'aire: 1.140 m3/h (147 Pa) - Potència de fred: 7,10 KW - Potència de calor: 8,00 KW |  | EV04; Unitat evaporadora LG ARNU24GM1A4 o equivalent. | 0 | 0
BEEPCERT | U | Realització de projecte climatització per tècnic competent visat pel seu Col·legi Oficial i certificat por la empresa de la instal·lació de Climatització, incloent la tramitació i obtenció dels permisos i llicències corresponents davant els Organismes Oficials Competents i legalització fins la posada en funcionament i autorizació de la DG Mº de Industria, com aportació de la Documentació final actualizada de la Instalación per al llibre de l'Edificio. |  | Realització de projecte climatització per tècnic competent visat pel seu Col·legi Oficial i certific | 0 | 0
BEJBCL01 | U | Climatitzador AIRLAN FMA-HP 075 o eqjuivalent. Climatitzador horitzontal per a un sistema d'instal·lació d'expansió directa, amb estructura de perfils d'alumini i panell sandvitx de dues planxes d'acer galvanitzades i lacades amb aïllament termoacústic a base de cautxú d'alta densitat i escuma de poliuretà. Disposa de les següents característiques tècniques: - Cabal impulsió: 6.122 m3/h (250 Pa) - Cabal retorn: 6.122 m3/h (250 Pa) - Potència bateria: 20,00 KW - Refrigerant: R32 - Rendiment recuperador: 75,30% - Filtre: G4+G4+F9 |  | Climatitzador AIRLAN FMA-HP 075 o eqjuivalent. | 0 | 0
BEJBCL02 | U | Climatitzador AIRLAN FMA-HP 063 o eqjuivalent. Climatitzador horitzontal per a un sistema d'instal·lació d'expansió directa, amb estructura de perfils d'alumini i panell sandvitx de dues planxes d'acer galvanitzades i lacades amb aïllament termoacústic a base de cautxú d'alta densitat i escuma de poliuretà. Disposa de les següents característiques tècniques: - Cabal impulsió: 4.320 m3/h (200 Pa) - Cabal retorn: 4.320 m3/h (200 Pa) - Potència bateria: 21,20 KW - Refrigerant: R32 - Rendiment recuperador: 74,70% - Filtre: G4+G4+F9 |  | Climatitzador AIRLAN FMA-HP 063 o eqjuivalent. | 0 | 0
BEK2RE01 | u | RE01: Reixeta TROX AH/DG 425x125 o equivalent. Reixeta d'impulsió o retorn, amb una filera d'aletes orientables horitzontals, d'alumini lacat blanc, de 425x225 mm, d'aletes, de secció recta i fixada al bastiment. Inclou regulació de cabal. |  | RE01: Reixeta TROX AH/DG 425x125 o equivalent. | 0 | 0
BEK2RE02 | u | RE02: Reixeta TROX AH/DG 1025x125 o equivalent. Reixeta d'impulsió o retorn, amb una filera d'aletes orientables horitzontals, d'alumini lacat blanc, de 1025x125 mm, d'aletes, de secció recta i fixada al bastiment. Inclou regulació de cabal. Disposa de les següents característiques tècniques: - Cabal: 800 m3/h - Pèrdua de càrrega: 9 Pa - Nivell sonor: 21 dB(A) |  | RE02: Reixeta TROX AH/DG 1025x125 o equivalent. | 0 | 0
BEK2RE03 | U | RE03: Reixeta TROX AH/DG 1225x125 o equivalent. Reixeta d'impulsió o retorn, amb una filera d'aletes orientables horitzontals, d'alumini lacat blanc, de 1225x125 mm, d'aletes, de secció recta i fixada al bastiment. Inclou regulació de cabal. Disposa de les següents característiques tècniques: - Cabal: 1.000 m3/h - Pèrdua de càrrega: 14 Pa - Nivell sonor: 27 dB(A) |  | RE03: Reixeta TROX AH/DG 1225x125 o equivalent. | 0 | 0
BEKBDR01 | u | DR01: Difusor rotacional TROX VDW600x48 o equivalent. Difusor rotacional helicoidal per a impulsió d'aire, d'aletes deflectores sectoritzades d'ABS, amb placa frontal quadrada de planxa d'acer acabat lacat blanc de 600 mm de costat, de 48 sortides, amb plènum de connexió d'acer galvanitzat i boca de connexió circular de 248 mm de diàmetre, vertical u horitzontal, i amb comporta de regulació. Disposa de les següents característiques tècniques: - Cabal: 585 m3/h - Pèrdua de càrrega: 17 Pa - Nivell sonor: 35 dB(A) |  | DR01: Difusor rotacional TROX VDW600x48 o equivalent. | 0 | 0
BEKBDR02 | u | DR02: Difusor rotacional TROX VDW400x16 o equivalent. Difusor rotacional helicoidal per a impulsió d'aire, d'aletes deflectores sectoritzades d'ABS, amb placa frontal quadrada de planxa d'acer acabat lacat blanc de 600 mm de costat, de 16 sortides, amb plènum de connexió d'acer galvanitzat i boca de connexió circular de 198 mm de diàmetre, vertical u horitzontal, i amb comporta de regulació. Disposa de les següents característiques tècniques: - Cabal: 280 m3/h - Pèrdua de càrrega: 22 Pa - Nivell sonor: 30 dB(A) |  | DR02: Difusor rotacional TROX VDW400x16 o equivalent. | 0 | 0
BEKCCR01 | u | CR01: Comporta de regulació TROX VFL100 o equivalent. Regulador de flux circular, de plàstic d'alta qualitat per equilibrat de cabals en instal·lacions de cabal constant. Disposa de les següents característiques tècniques: - Cabal: 90 m3/h - Nivell sonor: 36 dB(A) |  | CR01: Comporta de regulació TROX VFL100 o equivalent. | 0 | 0
BEKCCR02 | U | CR02: Comporta de regulació TROX VFL160 o equivalent. Regulador de flux circular, de plàstic d'alta qualitat per equilibrat de cabals en instal·lacions de cabal constant. Disposa de les següents característiques tècniques: - Cabal: 175 m3/h - Nivell sonor: 32 dB(A) |  | CR02: Comporta de regulació TROX VFL160 o equivalent. | 0 | 0
BEKQCR03 | u | CR03: Comporta de regulació TROX EN400x400 o equivalent. Comporta de regulació de cabal per a conductes rectangulars, bastiment d'alumini i lamel·les d'alumini de perfil aerodinàmic, accionament manual, de 400 mm de llargària, 400 mm d'alçària i 120 mm de fondària, fixada mecànicament. Instal·lada, connectada i equilibrada (s'extendrà certificat d'equilibrat). |  | CR03: Comporta de regulació TROX EN400x400 o equivalent | 0 | 0
BEKQCR04 | u | CR04: Comporta de regulació TROX EN600x200 o equivalent. Comporta de regulació de cabal per a conductes rectangulars, bastiment d'alumini i lamel·les d'alumini de perfil aerodinàmic, accionament manual, de 600 mm de llargària, 200 mm d'alçària i 120 mm de fondària, fixada mecànicament |  | CR04: Comporta de regulació TROX EN600x200 o equivalent. | 0 | 0
BEV2CCLG | u | Control central LG AC SMART V o equivalent. Control central per sistemes de VRF, per a un màxim de 128 unitats interiors, protocol BACnet i monitorització energètica. |  | Control central LG AC SMART V o equivalent. | 0 | 0
BEV2PC01 | u | Placa de comunicacions LG PMNFP14A1 o equivalent. Placa de comunicacions PI-485 per unitats exteriors. |  | Placa de comunicacions LG PMNFP14A1 o equivalent. | 0 | 0
BEV2TELG | U | Termòstat LG PREMTB100 o equivalent. Termòstat ambient, amb potenciòmetre per sistemes de VRF. |  | Termòstat LG PREMTB100 o equivalent. | 0 | 0
BFQAA140 | u | Protecció d'alumini 140 mmD. Protecció aïllament exterior amb tub d'alumini de 140 mmD, gruix de 0,6 mm. Inclou part proporcional d'accessoris i elements de maniobra (vàlvuleria,....) |  | Protecció d'alumini 140 mmD. | 0 | 0
BG31LEGE | U | Realització de projecte per tècnic competent visat pel Col·legi Oficial i certificat per l'empresa de la instal·lació d'Electricitat, incloent la tramitació i obtenció dels permisos i llicències corresponents davant els Organismes Oficials Competents i Legalització fins la posta en funcionament i autorizació de la DG Mº d'Indústria, com aportació de la Documentació final actualitzada de la Instal·lació per al llibre de l'Edifici. |  | Realització de projecte per tècnic competent visat pel Col·legi Oficial i certificat per l'empresa d | 0 | 0
BGG1-H001 | u | Estació transformadora |  | Estació transformadora | 0 | 0
BJABPACS | u | Armari |  | Armari | 0 | 0
BJSA428Z | U | Programador de reg amb alimentació a 24 V, per a un nombre màxim de 14 estacions, muntat superficialment, connectat a la xarxa d'alimentació, als aparells de control, als elements gobernats, programat i comprovat |  | Programador de reg amb alimentació a 24 V | 0 | 0
BNL2BACS | U | Bomba circuladora SEDICAL SAP 25/125-0.25B o equivalent. Bomba circuladora de rotor sec, amb les següents característiques tècniques: - Tipus: Simple. - Cabal: 1.000 l/h - Perdua de càrrega: 10 mca - Potència elèctrica: 250 W |  | Bomba circuladora SEDICAL SAP 25/125-0.25B o equivalent. | 0 | 0
BNL2BPBDC | u | Bomba circuladora SEDICAL SAP 25/125-0,65/K o equivalent. Bomba circuladora de rotor sec, amb les següents característiques tècniques: - Tipus: Simple. - Cabal: 2.300 l/h - Perdua de càrrega: 14 mca - Potència elèctrica: 650 W |  | Bomba circuladora SEDICAL SAP 25/125-0,65/K o equivalent. | 0 | 0
P44C-DP01 | kg | Tractament galvanitzat en calente |  | Tractament galvanitzat en calente | 0 | 0
P4BE-FI01 | u | Roscat per a col·locació de maneguet tensoR |  | Roscat per a col·locació de maneguet tensor | 0 | 0
P4BE-FI02 | u | Manguet |  | Manguet | 0 | 0
P4DG-3Z01 | m2 | Muntatge i desmun. 1 cara encofrat amb llistons de fusta vista |  | Muntatge i desmun. 1 cara encofrat amb llistons de fusta vista | 0 | 0

## T-DIM
|  |  |  | Vestuaris Pavelló Joaquim Rodríguez | Vestuaris Pavelló Joaquim Rodríguez | Vestuaris Pavelló Joaquim Rodríguez | Vestuaris Pavelló Joaquim Rodríguez
|  | AMIDAMENTS | AMIDAMENTS | AMIDAMENTS | AMIDAMENTS | AMIDAMENTS
| N | Obra | 01 | PressupostPavelló Joaquim Rodríguez
| N | Capítol | 01 | Enderrocs
01.01.002 | L | P21GS-4RV9 | u | Arrencada d'inodor, ancoratges, aixetes, mecanismes, desguassos i desconnexió de les xarxes de subministrament i d'evacuació, amb mitjans manuals i càrrega manual de runa sobre camió o contenidor | Arrencada d'inodor, ancoratges, aixetes, mecanismes, desguassos i desconnexió de les xarxes de subministrament i d'evacuació, amb mitjans manuals i càrrega manual de runa sobre camió o contenidor
Vestuaris |  |  |  |  | 4
Vets. àrbitres |  |  |  |  | 1
01.01.003 | L | P21GS-4RVG | u | Arrencada de lavabo, suport, aixetes, sifó, desguassos i desconnexió de les xarxes de subministrament i d'evacuació, amb mitjans manuals i càrrega manual de runa sobre camió o contenidor | Arrencada de lavabo, suport, aixetes, sifó, desguassos i desconnexió de les xarxes de subministrament i d'evacuació, amb mitjans manuals i càrrega manual de runa sobre camió o contenidor
7
01.01.004 | L | P2140-4RRN | u | Arrencada de full i bastiment de porta interior amb mitjans manuals i càrrega manual sobre camió o contenidor | Arrencada de full i bastiment de porta interior amb mitjans manuals i càrrega manual sobre camió o contenidor
Armaris |  |  |  |  | 4
Vestuaris-pas |  |  |  |  | 8
Vestuaris-int |  |  |  |  | 4
Lavabos |  |  |  |  | 5
01.01.005 | L | P2140-4RRL | u | Arrencada de full i bastiment de finestra amb mitjans manuals i càrrega manual sobre camió o contenidor | Arrencada de full i bastiment de finestra amb mitjans manuals i càrrega manual sobre camió o contenidor
Finestra |  |  |  |  | 1
01.01.006 | L | P2140-4RRM | u | Arrencada de full i bastiment de balconera amb mitjans manuals i càrrega manual sobre camió o contenidor | Arrencada de full i bastiment de balconera amb mitjans manuals i càrrega manual sobre camió o contenidor
Porta d'entrada |  |  |  |  | 1
01.01.007 | L | P2142-4RMM | m2 | Arrencada d'enrajolat en parament vertical, amb mitjans manuals i càrrega manual de runa sobre camió o contenidor | Arrencada d'enrajolat en parament vertical, amb mitjans manuals i càrrega manual de runa sobre camió o contenidor
Enrajolat interior façana |  | 14 | 1.8
Enrajolat interior façana |  | 13.8 | 1.8
01.01.010 | L | P214T-4RQF | m2 | Enderroc d'envà de ceràmica de 5 cm de gruix, amb mitjans manuals i càrrega manual de runa sobre camió o contenidor | Enderroc d'envà de ceràmica de 5 cm de gruix, amb mitjans manuals i càrrega manual de runa sobre camió o contenidor
Armaris |  | 8.6 | 2.15 |  | 1
Armaris |  | 1.05 | 2.15 |  | 5
Pas.longitudinal |  | 25 | 2.9 |  | 1
Vest.transversal |  | 6.5 | 2.9 |  | 2
Vest.transversal |  | 7.7 | 2.9 |  | 2
Vest.transversal |  | 5.7 | 2.9 |  | 2
Vest1.lav |  | 2.1 | 2.9 |  | 2
Vest1.lav |  | 1.7 | 2.9 |  | 1
Vest3.lav |  | 2.1 | 2.9 |  | 2
Vest3.lav |  | 1.7 | 2.9 |  | 1
Vest.arb.lav |  | 2.1 | 2.9 |  | 2
Vest.arb.lav |  | 2.1 | 2.9 |  | 1
Vest4.lav |  | 1.7 | 2.9 |  | 1
Vest4.lav |  | 0.9 | 2.9 |  | 1
Vest5.lav |  | 2.1 | 2.9 |  | 2
Vest5.lav |  | 1.7 | 2.9 |  | 1
Magatzem |  | 3.2 | 2.5 |  | 1
01.01.011 | L | P214R-8GX3 | m2 | Enderroc de paret de bloc foradat de morter de ciment de 30 cm de gruix, a mà i amb martell trencador manual i càrrega manual de runa sobre camió o contenidor | Enderroc de paret de bloc foradat de morter de ciment de 30 cm de gruix, a mà i amb martell trencador manual i càrrega manual de runa sobre camió o contenidor
Nou accés |  | 1.6 |  | 2
Sortida emergència |  | 1.6 |  | 2
01.01.012 | L | P2143-4RQT | m2 | Enderroc de solera de formigó lleugerament armat, de fins a 15 cm de gruix, amb compressor i càrrega manual de runa sobre camió o contenidor | Enderroc de solera de formigó lleugerament armat, de fins a 15 cm de gruix, amb compressor i càrrega manual de runa sobre camió o contenidor
Vest.1.2 |  | 2.35 | 3.3
Vest.3.4 |  | 2.6 | 4.6
Vest.5.6 |  | 2.35 | 3.3
Vest.arb |  | 1.2 | 1.6
Rasa |  | 30 | 0.4
Rasa |  | 2 | 0.4 |  | 7
Rasa |  | 6 | 0.4 |  | 3
| N | Obra | 01 | PressupostPavelló Joaquim Rodríguez
| N | Capítol | 02 | Excavació i moviments de terres
01.02.001 | L | E222B021 | m3 | Execució d'excavació de rasa i pou de qualsevol profunditat, en terreny segons estudi geotècnic fins arribar a la profunditat indicada en el projecte. L'empresa constructora haurà d'aportar la maquinària adequada per poder excavar les rases i els pous fins a la profunditat indicada en el projecte, tenint en compte les característiques del terreny especificades en l'informe geotècnic. Inclou: - P.P. Transport de la maquinària necessària. - P.P. Replanteig general i fixació dels punts i nivells de referència. - P.P. Excavació en successives franges horitzontals i extracció de terres fora de l'excavació. - P.P. Retirada dels materials excavats. - P.P. Buidatge d'aigua i apuntalament si fos necessari. - P.P. Refinat de paraments horitzontals i verticals a mà, amb extracció de les terres. - P.P. Repicat amb martell hidràulic de crostes de terreny amb més duresa que poguessin aparèixer en l'excavació. - P.P. Càrrega a camió de les terres excavades. - P.P. Col·locació de les lliteres en els cantons i extrems de les alineacions. En general s'inclouen tots els treballs, mitjans auxiliars i materials que siguin necessaris per a la correcta execució i acabat de la unitat segons normatives Código Estructural, CTE, NTE. Criteri d'amidament de projecte: Volum amidat sobre les seccions teòriques de l'excavació, segons documentació gràfica de projecte. | Execució d'excavació de rasa i pou de qualsevol profunditat, en terreny segons estudi geotècnic fins arribar a la profunditat indicada en el projecte. L'empresa constructora haurà d'aportar la maquinària adequada per poder excavar les rases i els pous fins a la profunditat indicada en el projecte, tenint en compte les característiques del terreny especificades en l'informe geotècnic. Inclou: - P.P. Transport de la maquinària necessària. - P.P. Replanteig general i fixació dels punts i nivells de referència. - P.P. Excavació en successives franges horitzontals i extracció de terres fora de l'excavació. - P.P. Retirada dels materials excavats. - P.P. Buidatge d'aigua i apuntalament si fos necessari. - P.P. Refinat de paraments horitzontals i verticals a mà, amb extracció de les terres. - P.P. Repicat amb martell hidràulic de crostes de terreny amb més duresa que poguessin aparèixer en l'excavació. - P.P. Càrrega a camió de les terres excavades. - P.P. Col·locació de les lliteres en els cantons i extrems de les alineacions. En general s'inclouen tots els treballs, mitjans auxiliars i materials que siguin necessaris per a la correcta execució i acabat de la unitat segons normatives Código Estructural, CTE, NTE. Criteri d'amidament de projecte: Volum amidat sobre les seccions teòriques de l'excavació, segons documentació gràfica de projecte.
Rasa |  | 30 | 0.4 | 0.4
Rasa |  | 2 | 0.4 | 0.4 | 7
Rasa |  | 6 | 0.4 | 0.4 | 3
01.02.002 | L | P2R4-VSS7 | m3 | Càrrega amb mitjans mecànics i transport de terres no contaminades a obra exterior o centre de valorització, amb camió de 20 t, amb un recorregut de més de 15 i fins a 20 km | Càrrega amb mitjans mecànics i transport de terres no contaminades a obra exterior o centre de valorització, amb camió de 20 t, amb un recorregut de més de 15 i fins a 20 km
Rasa |  | 30 | 0.4 | 0.4
Rasa |  | 2 | 0.4 | 0.4 | 7
Rasa |  | 6 | 0.4 | 0.4 | 3
| N | Obra | 01 | PressupostPavelló Joaquim Rodríguez
| N | Capítol | 03 | Estructura
01.03.001 | L | P45C7-10HDG | m2 | Llosa de formigó armat, horitzontal, de 20 cm de gruix amb muntatge i desmuntatge d'encofrat de lloses, a una alçària <= 3 m, amb tauler de fusta de pi, amb una quantia d'1 m2/m2, formigó per armar HA - 30 / F / 20 / xC1 amb una quantitat de ciment de 300 kg/m3 i relació aigua ciment =< 0.6, abocat amb bomba i armadura AP500 S d'acer en barres corrugades amb una quantia de 20 kg/m2.Connectada perimetralment a la llosa existent | Llosa de formigó armat, horitzontal, de 20 cm de gruix amb muntatge i desmuntatge d'encofrat de lloses, a una alçària <= 3 m, amb tauler de fusta de pi, amb una quantia d'1 m2/m2, formigó per armar HA - 30 / F / 20 / xC1 amb una quantitat de ciment de 300 kg/m3 i relació aigua ciment =< 0.6, abocat amb bomba i armadura AP500 S d'acer en barres corrugades amb una quantia de 20 kg/m2.Connectada perimetralment a la llosa existent
Llosa forat escala |  | 2 | 4.2
| N | Obra | 01 | PressupostPavelló Joaquim Rodríguez
| N | Capítol | 05 | Impermeabilitzacions i aïllaments
01.05.001 | L | P7C45-12SI1 | m2 | Aïllament amb placa semirígida de llana mineral de roca (MW), de densitat 46 a 55 kg/m3, de 60 mm de gruix, amb una conductivitat tèrmica <= 0,034 W/(m·K) i resistència tèrmica >= 1,765 m2·K/W, col·locada amb fixacions mecàniques | Aïllament amb placa semirígida de llana mineral de roca (MW), de densitat 46 a 55 kg/m3, de 60 mm de gruix, amb una conductivitat tèrmica <= 0,034 W/(m·K) i resistència tèrmica >= 1,765 m2·K/W, col·locada amb fixacions mecàniques
Façana. Porta magatzem |  | 0.9 | 2
Façnaa. Porta entrada |  | 3.8 | 2.8
01.05.002 | L | P783-8D35 | m2 | Impermeabilització de parament amb emulsió bituminosa per a impermeabilització tipus ED amb una dotació de <= 2 kg/m2 aplicada en dues capes | Impermeabilització de parament amb emulsió bituminosa per a impermeabilització tipus ED amb una dotació de <= 2 kg/m2 aplicada en dues capes
Vest.arb. |  | 1.65 | 1.25
Vest.1.dutxa |  | 7.3 | 1.8
Vest.2.dutxa |  | 7.2 | 1.8
Vest.3-4.dutxa |  | 9.2 | 1.8 |  | 2
Vest.5.dutxa |  | 7.4 | 1.8
Vest.6.dutxa |  | 7.8 | 1.8
Vest.arb.dutxa |  | 5.4 | 1.8
| N | Obra | 01 | PressupostPavelló Joaquim Rodríguez
| N | Capítol | 07 | Tancaments exteriors
01.07.001 | L | P6125-7BKC | m2 | Paret de tancament recolzada per a revestir de gruix 14 cm, de maó calat R-20 N/mm2, de 290x140x100 mm, per a revestir, categoria I, LD, segons la norma UNE-EN 771-1, col·locat amb morter per a ram de paleta industrialitzat M 7.5 (7,5 N/mm2) de designació (G) segons norma UNE-EN 998-2 | Paret de tancament recolzada per a revestir de gruix 14 cm, de maó calat R-20 N/mm2, de 290x140x100 mm, per a revestir, categoria I, LD, segons la norma UNE-EN 771-1, col·locat amb morter per a ram de paleta industrialitzat M 7.5 (7,5 N/mm2) de designació (G) segons norma UNE-EN 998-2
Façana. Porta magatzem |  | 0.9 | 2
Façana. Porta entrada |  | 3.8 | 2.8
Façana. Antigues guixetes |  | 1.5 | 0.6
| N | Obra | 01 | PressupostPavelló Joaquim Rodríguez
| N | Capítol | 09 | Divisions interiors
01.09.001 | L | P654-8ASC | m | Reforç amb perfileria d'acer galvanitzat per a càrregues puntuals en pladur | Reforç amb perfileria d'acer galvanitzat per a càrregues puntuals en pladur
Metre lineal de reforç |  | 2.9 | 16
01.09.002 | L | P654-12YI9 | m2 | Envà de plaques de guix laminat amb aïllament de plaques de llana de roca format per estructura senzilla normal amb perfileria de planxa d'acer galvanitzat, amb un gruix total de l'envà de 0,04805 mm, muntants cada 600 mm de 48 mm d'amplària i canals de 48 mm d'amplària, 2 plaques a cada cara, unes tipus estàndard (A) de 12,5 mm de gruix i les altres tipus hidròfuga (H) de 12,5 mm de gruix, fixades mecànicament i aïllament de plaques de llana mineral de roca de resistència tèrmica >= 1,176 m2·K/W | Envà de plaques de guix laminat amb aïllament de plaques de llana de roca format per estructura senzilla normal amb perfileria de planxa d'acer galvanitzat, amb un gruix total de l'envà de 0,04805 mm, muntants cada 600 mm de 48 mm d'amplària i canals de 48 mm d'amplària, 2 plaques a cada cara, unes tipus estàndard (A) de 12,5 mm de gruix i les altres tipus hidròfuga (H) de 12,5 mm de gruix, fixades mecànicament i aïllament de plaques de llana mineral de roca de resistència tèrmica >= 1,176 m2·K/W
Long.Passadís |  | 22 | 2.7
Trans.Passadís |  | 2.2 | 2.5
Viaix.Passadís |  | 3.15 | 2.9
Long.Vest.1.Vest.2 |  | 2.4 | 2.9 |  | 2
Long.Vest.1.Vest.2 |  | 1.25 | 2.9
Trans.Vest.1.Vest.2 |  | 4.9 | 2.9
Trans.Vest.1.Vest.2 |  | 1.8 | 2.9
Trans.Vest.1.Vest.2 |  | 5.5 | 2.9
Lavabo.Vest.1. |  | 1.8 | 2.9
Trans.Vest.2-3.Vest.4-5 |  | 6.3 | 2.9 |  | 2
Long.Vest.3.Vest.4 |  | 4.5 | 2.9
Long.Vest.3.Vest.4 |  | 2.45 | 2.9
Trans.Vest.3.Vest.4 |  | 1.8 | 2.9 |  | 4
Trans.Vest.3.Vest.4 |  | 4.6 | 2.9 |  | 2
Long.Vest.5.Vest.6 |  | 2.6 | 2.9 |  | 2
Trans.Vest.5.Vest.6 |  | 1.55 | 2.9
Trans.Vest.5.Vest.6 |  | 4.6 | 2.9
Trans.Vest.5.Vest.6 |  | 1.8 | 2.9
Trans.Vest.5.Vest.6 |  | 5.5 | 2.9
Lavabo.Vest.6 |  | 1.5 | 2.9
01.09.003 | L | P654-130O4 | m2 | Envà de plaques de guix laminat amb aïllament de plaques de llana de roca format per estructura senzilla normal amb perfileria de planxa d'acer galvanitzat, amb un gruix total de l'envà de 0,04803 mm, muntants cada 600 mm de 48 mm d'amplària i canals de 48 mm d'amplària, 1 placa hidròfuga (H) de 15 mm de gruix en cada cara, fixades mecànicament i aïllament de plaques de llana mineral de roca de resistència tèrmica >= 1,176 m2·K/W | Envà de plaques de guix laminat amb aïllament de plaques de llana de roca format per estructura senzilla normal amb perfileria de planxa d'acer galvanitzat, amb un gruix total de l'envà de 0,04803 mm, muntants cada 600 mm de 48 mm d'amplària i canals de 48 mm d'amplària, 1 placa hidròfuga (H) de 15 mm de gruix en cada cara, fixades mecànicament i aïllament de plaques de llana mineral de roca de resistència tèrmica >= 1,176 m2·K/W
Passadís |  | 2.6 | 2.5
Vest.arb. |  | 2.2 | 2.5
Vest.arb. |  | 1.5 | 2.5
Vest.arb. |  | 2.75 | 2.5
| N | Obra | 01 | PressupostPavelló Joaquim Rodríguez
| N | Capítol | 11 | Paraments horitzontals sostres
01.11.001 | L | P846-9JN9 | m2 | Cel ras de placa de guix laminat hidròfuga (H) i gruix 12,5 mm, amb vora afinada (BA), segons la norma UNE-EN 520, amb entramat estructura senzilla d'acer galvanitzat format per perfils col·locats cada 600 mm fixats al sostre mitjançant vareta de suspensió cada 1,2 m, per a una alçària de cel ras de 4 m com a màxim | Cel ras de placa de guix laminat hidròfuga (H) i gruix 12,5 mm, amb vora afinada (BA), segons la norma UNE-EN 520, amb entramat estructura senzilla d'acer galvanitzat format per perfils col·locats cada 600 mm fixats al sostre mitjançant vareta de suspensió cada 1,2 m, per a una alçària de cel ras de 4 m com a màxim
Vestuaris |  |  |  |  | 28
Vestuaris |  |  |  |  | 4
Arestes |  |  |  | 2 | 6
01.11.002 | L | P89H-4V6T | m2 | Pintat de parament horitzontal interior de ciment, amb pintura plàstica amb acabat llis, amb una capa de fons diluïda i dues d'acabat | Pintat de parament horitzontal interior de ciment, amb pintura plàstica amb acabat llis, amb una capa de fons diluïda i dues d'acabat
PAS |  | 57.49
NETEJA |  | 1.65
SALA CALDERES |  | 9.76
LAVABO ADAPTAT |  | 3.64
VESTUARIS ÀRBITRES |  | 0
11.11
1.45
VESTUARI 1 (PETIT)
19.76
1.63
VESTUARI 2 (PETIT)
18.49
1.29
VESTUARI 3 (GRAN) ADAPTAT
21.3
1.82
VESTUARI 4 (GRAN) ADAPTAT
21.3
1.82
VESTUARI 5 (MITJÀ)
18.73
1.58
VESTUARI 6 (MITJÀ) |  | 0
19.88
1.63
01.11.003 | L | P214X-0001 | u | Forat en llosa Tall d'estructures de formigó en armat D125, amb serra amb disc de diamant i càrrega manual i mecànica de runa sobre camió o contenidor | Forat en llosa Tall d'estructures de formigó en armat D125, amb serra amb disc de diamant i càrrega manual i mecànica de runa sobre camió o contenidor
VEst.1.2 |  |  |  |  | 2
Vest.3.4. |  |  |  |  | 2
Vest.5.6.7. |  |  |  |  | 3
Lavabo P1 |  |  |  |  | 1
01.11.004 | L | P811-0001 | m2 | Arrebossat a bona vista sobre parament vertical exterior, a 3,00 m d'alçària, com a màxim, amb morter de ciment 1:4, remolinat i lliscat amb ciment pòrtland amb filler calcari 32,5 R | Arrebossat a bona vista sobre parament vertical exterior, a 3,00 m d'alçària, com a màxim, amb morter de ciment 1:4, remolinat i lliscat amb ciment pòrtland amb filler calcari 32,5 R
Façana. Porta magatzem |  | 0.9 | 2
Façana. Porta entrada |  | 3.8 | 2.8
Façana. Antigues guixetes |  | 1.5 | 0.6
| N | Obra | 01 | PressupostPavelló Joaquim Rodríguez
| N | Capítol | 12 | Paviments
01.12.001 | L | P782-6130 | m2 | Impermeabilització de parament horitzontal de formigó amb morter impermeabilitzant pel mètode de penetració capil·lar, monocomponent, de base ciment amb una dotació de 2 kg/m2 aplicat en dues capes la primera en pols i la segona en forma de beurada | Impermeabilització de parament horitzontal de formigó amb morter impermeabilitzant pel mètode de penetració capil·lar, monocomponent, de base ciment amb una dotació de 2 kg/m2 aplicat en dues capes la primera en pols i la segona en forma de beurada
Vest.1 |  | 2.4 | 1.6
Vest.2 |  | 2.4 | 1.6
Vest.3 |  | 2.45 | 2.25
Vest.4 |  | 2.45 | 2.25
Vest.5 |  | 2.65 | 1.55
Vest.6 |  | 2.65 | 1.55
Vest.arb. |  | 1.65 | 1.25
01.12.002 | L | P93I-57QI | m2 | Recrescuda i anivellament del suport de 40 mm de gruix, amb pasta autoanivellant de ciment tipus CT-C16-F3 segons UNE-EN 13813, aplicada mitjançant bombeig | Recrescuda i anivellament del suport de 40 mm de gruix, amb pasta autoanivellant de ciment tipus CT-C16-F3 segons UNE-EN 13813, aplicada mitjançant bombeig
Vest.1 |  | 2.4 | 1.6
Vest.2 |  | 2.4 | 1.6
Vest.3 |  | 2.45 | 2.25
Vest.4 |  | 2.45 | 2.25
Vest.5 |  | 2.65 | 1.55
Vest.6 |  | 2.65 | 1.55
Vest.arb. |  | 1.65 | 1.25
01.12.003 | L | P931-10RIP | m3 | Base de formigó de formigó en massa, amb 20% de granulats de material reciclat de formigons, HRM - 20 / B / 40 / X0 amb una quantitat de ciment de 200 kg/m3 i relació aigua ciment =< 0.6, abocat des de camió amb estesa i vibratge manual, amb acabat reglejat | Base de formigó de formigó en massa, amb 20% de granulats de material reciclat de formigons, HRM - 20 / B / 40 / X0 amb una quantitat de ciment de 200 kg/m3 i relació aigua ciment =< 0.6, abocat des de camió amb estesa i vibratge manual, amb acabat reglejat
Rasa |  | 30 | 0.4 | 0.15
Rasa |  | 2 | 0.4 | 0.15 | 7
Rasa |  | 6 | 0.4 | 0.15 | 3
01.12.004 | L | P9U9-HAAS | m | Sòcol de material sintètic, sorra i pols de marbre aglomerats amb resines de polièster de 9.5 cm d'alçària i 7 mm de gruix, de color llis col·locat amb morter adhesiu | Sòcol de material sintètic, sorra i pols de marbre aglomerats amb resines de polièster de 9.5 cm d'alçària i 7 mm de gruix, de color llis col·locat amb morter adhesiu
Pas |  |  |  |  | 55
01.12.005 | L | P9D5-14QEI | m2 | Paviment interior, de rajola de gres porcellànic premsat esmaltat antilliscant de forma rectangular o quadrada, de 6 a 15 u peces/m2 grup BIa (UNE-EN 14411), preu mitjà, col·locades amb adhesiu cimentós tipus C2 segons norma UNE-EN 12004 i rejuntat amb beurada CG2 (UNE-EN 13888) | Paviment interior, de rajola de gres porcellànic premsat esmaltat antilliscant de forma rectangular o quadrada, de 6 a 15 u peces/m2 grup BIa (UNE-EN 14411), preu mitjà, col·locades amb adhesiu cimentós tipus C2 segons norma UNE-EN 12004 i rejuntat amb beurada CG2 (UNE-EN 13888)
PAS |  | 57.49
NETEJA |  | 1.65
SALA CALDERES |  | 9.76
LAVABO ADAPTAT |  | 3.64
VESTUARIS ÀRBITRES |  | 0
11.11
1.45
VESTUARI 1 (PETIT)
19.76
1.63
VESTUARI 2 (PETIT)
18.49
1.29
VESTUARI 3 (GRAN) ADAPTAT
21.3
1.82
VESTUARI 4 (GRAN) ADAPTAT
21.3
1.82
VESTUARI 5 (MITJÀ)
18.73
1.58
VESTUARI 6 (MITJÀ) |  | 0
19.88
1.63
| N | Obra | 01 | PressupostPavelló Joaquim Rodríguez
| N | Capítol | 13 | Revestiments verticals
01.13.001 | L | P822-3NRE | m2 | Enrajolat de parament vertical interior a una alçària <= 3 m amb rajola de ceràmica premsada esmaltada brillant, rajola de valència, de forma rectangular o quadrada, de 6 a 15 peces/m2, preu superior, grup BIII (UNE-EN 14411), col·locades amb adhesiu de dispersió tipus D2 TE segons norma UNE-EN 12004 i rejuntat amb beurada CG2 (UNE-EN 13888) | Enrajolat de parament vertical interior a una alçària <= 3 m amb rajola de ceràmica premsada esmaltada brillant, rajola de valència, de forma rectangular o quadrada, de 6 a 15 peces/m2, preu superior, grup BIII (UNE-EN 14411), col·locades amb adhesiu de dispersió tipus D2 TE segons norma UNE-EN 12004 i rejuntat amb beurada CG2 (UNE-EN 13888)
Vest.1. |  | 14.4 | 2.15
Vest.1.lav. |  | 5.45 | 2.15
Vest.1.dutxa |  | 7.3 | 2.9
Vest.2. |  | 15.4 | 2.15
Vest.2.lav. |  | 4.6 | 2.15
Vest.2.dutxa |  | 7.2 | 2.9
Vest.3-4. |  | 17.95 | 2.15 |  | 2
Vest.3-4.lav. |  | 5.56 | 2.15 |  | 2
Vest.3-4.dutxa |  | 9.2 | 2.9 |  | 2
Lav.Practicable |  | 7.65 | 2.15
Vest.5. |  | 19.95 | 2.15
Vest.5.lav. |  | 5.15 | 2.15
Vest.5.dutxa |  | 7.4 | 2.9
Vest.6. |  | 18.9 | 2.15
Vest.6.lav. |  | 5.3 | 2.15
Vest.6.dutxa |  | 7.8 | 2.9
Vest.arb. |  | 13.05 | 2.15
Vest.arb.lav. |  | 5.2 | 2.15
Vest.arb.dutxa |  | 5.4 | 2.9
01.13.002 | L | P821-FHLO | m | Cantonera de PVC de color metàl·lic mat, de 8 mm d'alçària, i amb forma de quart de cercle tancat, col·locada amb morter adhesiu | Cantonera de PVC de color metàl·lic mat, de 8 mm d'alçària, i amb forma de quart de cercle tancat, col·locada amb morter adhesiu
Vest.1 |  | 2.8 |  |  | 4
Vest.2 |  | 2.8 |  |  | 3
Vest.3-4 |  | 2.8 |  |  | 6
Vest.5 |  | 2.8 |  |  | 3
Vest.6 |  | 2.8 |  |  | 5
Vest.arb. |  | 2.8 |  |  | 3
01.13.003 | L | P811-3EXP | m2 | Arrebossat a bona vista sobre parament vertical exterior, a 3,00 m d'alçària, com a màxim, amb morter de ciment 1:4, remolinat i lliscat amb ciment pòrtland amb filler calcari 32,5 R | Arrebossat a bona vista sobre parament vertical exterior, a 3,00 m d'alçària, com a màxim, amb morter de ciment 1:4, remolinat i lliscat amb ciment pòrtland amb filler calcari 32,5 R
Façana. Porta magatzem |  | 0.9 | 2
Façana. Porta entrada |  | 3.8 | 2.8
Façana. Antigues guixetes |  | 1.5 | 0.6
01.13.004 | L | P89I-4V8S | m2 | Pintat de parament vertical de guix, amb pintura plàstica amb acabat llis, amb una capa segelladora i dues d'acabat | Pintat de parament vertical de guix, amb pintura plàstica amb acabat llis, amb una capa segelladora i dues d'acabat
Vest.1. |  | 14.4 | 0.75
Vest.1.lav. |  | 5.45 | 0.75
Vest.2. |  | 15.4 | 0.75
Vest.2.lav. |  | 4.6 | 0.75
Vest.3-4. |  | 17.95 | 0.75 |  | 2
Vest.3-4.lav. |  | 5.56 | 0.75 |  | 2
Lav.Practicable |  | 7.65 | 0.75
Vest.5. |  | 19.95 | 0.75
Vest.5.lav. |  | 5.15 | 0.75
Vest.6. |  | 18.9 | 0.75
Vest.6.lav. |  | 5.3 | 0.75
Vest.arb. |  | 13.05 | 0.75
Vest.arb.lav. |  | 5.2 | 0.75
Passadís |  | 29 | 2.5
Neteja |  | 2.6 | 2.5 |  | 2
01.13.005 | L | P89H-4V7C | m2 | Pintat de parament vertical interior de ciment, amb pintura al silicat amb acabat llis, amb una capa de fons i dues d'acabat | Pintat de parament vertical interior de ciment, amb pintura al silicat amb acabat llis, amb una capa de fons i dues d'acabat
Passadís |  | 28 | 2.5
01.13.006 | L | P89H-4V6Y | m2 | Pintat de parament vertical exterior de ciment, amb pasta plàstica de picar amb acabat texturat, amb una capa d'imprimació al làtex diluït i dues d'acabat | Pintat de parament vertical exterior de ciment, amb pasta plàstica de picar amb acabat texturat, amb una capa d'imprimació al làtex diluït i dues d'acabat
Pintura exterior |  | 57 | 2.8
Varis |  |  |  |  | 20
01.13.007 | L | P8KA-47BH | m | Escopidor de 36 a 38 cm d'amplària, amb pedra artificial de morter de ciment blanc, rentada amb àcid, amb trencaaigües a un cantell, col·locada amb morter mixt 1:2:10 | Escopidor de 36 a 38 cm d'amplària, amb pedra artificial de morter de ciment blanc, rentada amb àcid, amb trencaaigües a un cantell, col·locada amb morter mixt 1:2:10
Finestra |  |  |  |  | 3.8
Porta |  |  |  |  | 1.5
| N | Obra | 01 | PressupostPavelló Joaquim Rodríguez
| N | Capítol | 14 | Sistema de condicionament i instal·lacions
| N | Capítol (1) | 01 | Fontaneria
01.14.01.002 | L | EN314727 | u | Vàlvula de bola manual amb rosca, de dues peces amb pas total, de llautó, de diàmetre nominal 1/2´´, de 25 bar de PN i preu alt, muntada superficialment | Vàlvula de bola manual amb rosca, de dues peces amb pas total, de llautó, de diàmetre nominal 1/2´´, de 25 bar de PN i preu alt, muntada superficialment
Vest.1.6.7 |  | 2 |  |  | 3
Vest.2.3.4.5. |  | 2 |  |  | 4
Lav.Pract |  | 2 |  |  | 1
Lav.P1 |  | 2 |  |  | 1
01.14.01.003 | L | EFB44615 | m | Tub de polietilè reticulat de 16 mm de diàmetre nominal exterior i 2,2 mm de gruix, amb barrera antioxigen , connectat a pressió i col·locat superficialment | Tub de polietilè reticulat de 16 mm de diàmetre nominal exterior i 2,2 mm de gruix, amb barrera antioxigen , connectat a pressió i col·locat superficialment
Vest.1.6.7 |  | 12 |  | 2 | 3
Vest.2.3.4.5. |  | 16 |  | 2 | 4
Lav.Pract |  | 6 |  | 2 | 1
01.14.01.004 | L | EFB46815 | m | Tub de polietilè reticulat de 20 mm de diàmetre nominal exterior i 2,8 mm de gruix, amb barrera antioxigen , connectat a pressió i col·locat superficialment | Tub de polietilè reticulat de 20 mm de diàmetre nominal exterior i 2,8 mm de gruix, amb barrera antioxigen , connectat a pressió i col·locat superficialment
Vest.1.6.7 |  | 7 |  | 2 | 3
Vest.2.3.4.5. |  | 7 |  | 2 | 4
Lav.Pract |  | 1.5 |  | 2 | 1
01.14.01.005 | L | EG22H715 | m | Tub flexible corrugat de plàstic sense halògens, de 20 mm de diàmetre nominal, aïllant i no propagador de la flama, de baixa emissió de fums i sense emissió de gasos tòxics ni corrosius, resistència a l'impacte de 2 J, resistència a compressió de 320 N i una rigidesa dielèctrica de 2000 V, muntat sobre sostremort | Tub flexible corrugat de plàstic sense halògens, de 20 mm de diàmetre nominal, aïllant i no propagador de la flama, de baixa emissió de fums i sense emissió de gasos tòxics ni corrosius, resistència a l'impacte de 2 J, resistència a compressió de 320 N i una rigidesa dielèctrica de 2000 V, muntat sobre sostremort
Vest.1.6.7 |  | 12 |  | 2 | 3
Vest.2.3.4.5. |  | 16 |  | 2 | 4
Lav.Pract |  | 6 |  | 2 | 1
01.14.01.006 | L | EFQ334CK | m | Aïllament tèrmic d'escuma elastomèrica per a canonades que transporten fluids a temperatura entre -50°C i 105°C, per a tub de diàmetre exterior 42 mm, de 9 mm de gruix, amb un factor de resistència a la difusió del vapor d'aigua >= 7000, col·locat superficialment amb grau de dificultat baix | Aïllament tèrmic d'escuma elastomèrica per a canonades que transporten fluids a temperatura entre -50°C i 105°C, per a tub de diàmetre exterior 42 mm, de 9 mm de gruix, amb un factor de resistència a la difusió del vapor d'aigua >= 7000, col·locat superficialment amb grau de dificultat baix
Vest.1.6.7 |  | 7 |  | 1 | 3
Vest.2.3.4.5. |  | 7 |  | 1 | 4
Lav.Pract |  | 1.5 |  | 1 | 1
01.14.01.007 | L | EFQ334EK | m | Aïllament tèrmic d'escuma elastomèrica per a canonades que transporten fluids a temperatura entre -50°C i 105°C, per a tub de diàmetre exterior 54 mm, de 9 mm de gruix, amb un factor de resistència a la difusió del vapor d'aigua >= 7000, col·locat superficialment amb grau de dificultat baix | Aïllament tèrmic d'escuma elastomèrica per a canonades que transporten fluids a temperatura entre -50°C i 105°C, per a tub de diàmetre exterior 54 mm, de 9 mm de gruix, amb un factor de resistència a la difusió del vapor d'aigua >= 7000, col·locat superficialment amb grau de dificultat baix
Vest.1.6.7 |  | 12 |  | 1 | 3
Vest.2.3.4.5. |  | 16 |  | 1 | 4
Lav.Pract |  | 6 |  | 1 | 1
| N | Obra | 01 | PressupostPavelló Joaquim Rodríguez
| N | Capítol | 14 | Sistema de condicionament i instal·lacions
| N | Capítol (1) | 02 | Sanitaris
01.14.02.001 | L | EJ14B11P | u | Inodor de porcellana esmaltada, de sortida vertical, amb seient i tapa, de color blanc, preu alt, col·locat sobre el paviment i connectat a la xarxa d'evacuació | Inodor de porcellana esmaltada, de sortida vertical, amb seient i tapa, de color blanc, preu alt, col·locat sobre el paviment i connectat a la xarxa d'evacuació
Vest.1-7 |  |  |  |  | 7
Lav. |  |  |  |  | 1
01.14.02.002 | L | EJ13B71B | u | Lavabo per a encastar de porcellana esmaltada, senzill, d'amplària 53 a 75 cm, de color blanc i preu alt, encastat a taulell | Lavabo per a encastar de porcellana esmaltada, senzill, d'amplària 53 a 75 cm, de color blanc i preu alt, encastat a taulell
Vest.1.6.7 |  | 1 |  |  | 3
Vest.2.3.4.5. |  | 2 |  |  | 4
01.14.02.003 | L | PJ117-3BQB | u | Lavabo mural de porcellana esmaltada, senzill, d'amplària 53 a 75 cm, de color blanc i preu mitjà, col·locat amb suports murals | Lavabo mural de porcellana esmaltada, senzill, d'amplària 53 a 75 cm, de color blanc i preu mitjà, col·locat amb suports murals
lAVABO ADAPTAT
01.14.02.004 | L | EJ22L141 | u | Ruixador fix, d'aspersió fixa, mural, muntat superficialment, de llautó cromat, antirobatori, amb entrada de 1/2´´ | Ruixador fix, d'aspersió fixa, mural, muntat superficialment, de llautó cromat, antirobatori, amb entrada de 1/2´´
Vest1.2. |  | 3 |  |  | 2
Vest.3.4. |  | 6 |  |  | 2
Vest.4.5. |  | 3 |  |  | 2
Vest.arb. |  | 1 |  |  | 1
01.14.02.005 | L | EJ229126 | u | Aixeta temporitzada per a dutxa, mural, amb instal·lació encastada, de llautó cromat, preu alt, amb entrada de d 1/2´´ i sortida de d 1/2´´ | Aixeta temporitzada per a dutxa, mural, amb instal·lació encastada, de llautó cromat, preu alt, amb entrada de d 1/2´´ i sortida de d 1/2´´
Vest1.2. |  | 3 |  |  | 2
Vest.3.4. |  | 6 |  |  | 2
Vest.4.5. |  | 3 |  |  | 2
Vest.arb. |  | 1 |  |  | 1
01.14.02.006 | L | EJ239111 | u | Aixeta senzilla temporitzada per a lavabo, muntada superficialment sobre taulell o aparell sanitari, de llautó cromat, preu superior, amb entrada de 1/2´´ | Aixeta senzilla temporitzada per a lavabo, muntada superficialment sobre taulell o aparell sanitari, de llautó cromat, preu superior, amb entrada de 1/2´´
Vest.1.6.7 |  | 1 |  |  | 3
Vest.2.3.4.5. |  | 2 |  |  | 4
Lav.Pract |  | 1 |  |  | 1
01.14.02.007 | L | EJ3817D7 | u | Desguàs recte per a aigüera, amb tap i cadeneta incorporats, de PVC, de diàmetre 40 mm, connectat a un ramal o a un sifó de PVC | Desguàs recte per a aigüera, amb tap i cadeneta incorporats, de PVC, de diàmetre 40 mm, connectat a un ramal o a un sifó de PVC
Vest.1.6.7 |  | 1 |  |  | 3
Vest.2.3.4.5. |  | 2 |  |  | 4
Lav.Pract |  | 1 |  |  | 1
01.14.02.008 | L | EJ33B7NG | u | Sifó de botella per a lavabo, de PVC de diàmetre 32 mm, connectat a un ramal de PVC | Sifó de botella per a lavabo, de PVC de diàmetre 32 mm, connectat a un ramal de PVC
Vest.1.6.7 |  | 1 |  |  | 3
Vest.2.3.4.5. |  | 2 |  |  | 4
Lav.Pract |  | 1 |  |  | 1
| N | Obra | 01 | PressupostPavelló Joaquim Rodríguez
| N | Capítol | 14 | Sistema de condicionament i instal·lacions
| N | Capítol (1) | 03 | Sanejament
01.14.03.001 | L | ED111E21 | m | Desguàs d'aparell sanitari amb tub de PVC-U de paret estructurada, àrea d'aplicació B segons norma UNE-EN 1453-1, de DN 40 mm, fins a baixant, caixa o clavegueró | Desguàs d'aparell sanitari amb tub de PVC-U de paret estructurada, àrea d'aplicació B segons norma UNE-EN 1453-1, de DN 40 mm, fins a baixant, caixa o clavegueró
Vest.1.6.7 |  | 1 |  |  | 3
Vest.2.3.4.5. |  | 2 |  |  | 4
Lav.Pract |  | 1 |  |  | 1
01.14.03.002 | L | ED111E71 | m | Desguàs d'aparell sanitari amb tub de PVC-U de paret estructurada, àrea d'aplicació B segons norma UNE-EN 1453-1, de DN 110 mm, fins a baixant, caixa o clavegueró | Desguàs d'aparell sanitari amb tub de PVC-U de paret estructurada, àrea d'aplicació B segons norma UNE-EN 1453-1, de DN 110 mm, fins a baixant, caixa o clavegueró
Vest.1-7 |  |  |  |  | 7
Lav. |  |  |  |  | 1
01.14.03.003 | L | ED7FEB7P | m | Clavegueró amb tub de PVC-U de paret estructurada, àrea aplicació B segons norma UNE-EN 1453-1, de DN 110 mm, penjat al sostre | Clavegueró amb tub de PVC-U de paret estructurada, àrea aplicació B segons norma UNE-EN 1453-1, de DN 110 mm, penjat al sostre
Vest.1 |  | 1.5 |  |  | 2
Vest.2.3. |  | 1.5 |  |  | 2
Vest.4.5. |  | 1.5 |  |  | 2
Vest.7. |  | 1.5
Lav.Pract. |  | 1.5 |  |  | 2
General |  | 5
01.14.03.004 | L | ED7FEB8P | m | Clavegueró amb tub de PVC-U de paret estructurada, àrea aplicació B segons norma UNE-EN 1453-1, de DN 125 mm, penjat al sostre | Clavegueró amb tub de PVC-U de paret estructurada, àrea aplicació B segons norma UNE-EN 1453-1, de DN 125 mm, penjat al sostre
Vest.1.2 |  | 5
Vest.3.4. |  | 8
Vest.5.6. |  | 5
General |  | 10
01.14.03.005 | L | ED7FEB9P | m | Clavegueró amb tub de PVC-U de paret estructurada, àrea aplicació B segons norma UNE-EN 1453-1, de DN 160 mm, penjat al sostre | Clavegueró amb tub de PVC-U de paret estructurada, àrea aplicació B segons norma UNE-EN 1453-1, de DN 160 mm, penjat al sostre
General |  | 20
01.14.03.007 | L | PD57-7ADW | m | Canal d'acer inoxidable de tipus per a dutxa, amb element portador, sense pendent, amb bonera, vertical, d'1,5 mm de gruix, de 100 a 200 mm d'amplària, de <= 30 mm d'alçària, per a una càrrega classe K 3, col.locada | Canal d'acer inoxidable de tipus per a dutxa, amb element portador, sense pendent, amb bonera, vertical, d'1,5 mm de gruix, de 100 a 200 mm d'amplària, de <= 30 mm d'alçària, per a una càrrega classe K 3, col.locada
Vest.1.2. |  | 2.3 |  |  | 2
Vest.3.4. |  | 2.6 |  |  | 4
Vest.5.6. |  | 2.6 |  |  | 2
| N | Obra | 01 | PressupostPavelló Joaquim Rodríguez
| N | Capítol | 14 | Sistema de condicionament i instal·lacions
| N | Capítol (1) | 06 | Ventilació
01.14.06.004 | L | PEMA-FGZT | u | Ventilador-extractor monofàsic per a 230 V de tensió, de 100 m3/h de cabal màxim d'aire, de pressió baixa i encastat | Ventilador-extractor monofàsic per a 230 V de tensió, de 100 m3/h de cabal màxim d'aire, de pressió baixa i encastat
Vest.1-7 |  |  |  |  | 7
Lav. |  |  |  |  | 1
01.14.06.005 | L | PD18-8D4S | m | Conducte de ventilació de tub de PVC-U de paret estructurada, àrea d'aplicació B segons norma UNE-EN 1453-1, de DN 110 mm, classe de reacció al foc B-s1, d0 segons norma UNE-EN 13501-1, incloses les peces especials i fixat mecànicament amb brides | Conducte de ventilació de tub de PVC-U de paret estructurada, àrea d'aplicació B segons norma UNE-EN 1453-1, de DN 110 mm, classe de reacció al foc B-s1, d0 segons norma UNE-EN 13501-1, incloses les peces especials i fixat mecànicament amb brides
|  |  |  | 7 | 7
| N | Obra | 01 | PressupostPavelló Joaquim Rodríguez
| N | Capítol | 14 | Sistema de condicionament i instal·lacions
| N | Capítol (1) | 07 | Instal·lació electricitat
01.14.07.002 | L | EG21281H | m | Tub rígid de pvc, de 25 mm de diàmetre nominal, aïllant i no propagador de la flama, amb una resistència a l'impacte de 2 j, resistència a compressió de 1250 n i una rigidesa dielèctrica de 2000 v, amb unió roscada i muntat superficialment | Tub rígid de pvc, de 25 mm de diàmetre nominal, aïllant i no propagador de la flama, amb una resistència a l'impacte de 2 j, resistència a compressió de 1250 n i una rigidesa dielèctrica de 2000 v, amb unió roscada i muntat superficialment
Vest.1.6. |  |  |  | 2 | 5.2
Vest.2.5. |  |  |  | 2 | 5
Vest.3.4. |  |  |  | 2 | 6
Vest.7 |  |  |  |  | 3.5
01.14.07.005 | L | PG6O-77RV | u | Presa de corrent bipolar amb presa de terra lateral, de superfície(2P+T), 16 A 250 V, amb tapa, amb grau de protecció IP-44, preu mitjà, encastada | Presa de corrent bipolar amb presa de terra lateral, de superfície(2P+T), 16 A 250 V, amb tapa, amb grau de protecció IP-44, preu mitjà, encastada
Vest |  |  |  | 2 | 7
01.14.07.006 | L | PG6E-776G | u | Commutador, de tipus universal, unipolar (1P), 10 A/250 V, amb tecla, amb grau de protecció IP-44, preu mitjà, encastat | Commutador, de tipus universal, unipolar (1P), 10 A/250 V, amb tecla, amb grau de protecció IP-44, preu mitjà, encastat
Vestuaris |  | 2 |  |  | 7
Lavabo |  |  |  |  | 1
Pas |  |  |  |  | 1
| N | Obra | 01 | PressupostPavelló Joaquim Rodríguez
| N | Capítol | 14 | Sistema de condicionament i instal·lacions
| N | Capítol (1) | 09 | Instal·lació enllumenat
01.14.09.001 | L | EH61NOVA | u | Lluminària d'emergència de Aerlux Serie 10 o equivalent, amb una autonomia d'1 hora, 435 lúmens, IP44 amb làmpada ILMLed, amb bateria Ni-Cd, amb base i reflector fabricats en policarbonat blanc, difusor en policarbonat transparent mate, inclòsos part proporcional d'accessoris de muntatge. Instal.lada i comprovada. | Lluminària d'emergència de Aerlux Serie 10 o equivalent, amb una autonomia d'1 hora, 435 lúmens, IP44 amb làmpada ILMLed, amb bateria Ni-Cd, amb base i reflector fabricats en policarbonat blanc, difusor en policarbonat transparent mate, inclòsos part proporcional d'accessoris de muntatge. Instal.lada i comprovada.
Vestidors |  | 2 |  |  | 7
Lavabo |  |  |  |  | 1
Pas |  |  |  |  | 3
01.14.09.002 | L | EH1DESTA | u | Lluminària Estanca de superficie 840 de SimonLed/Disano o equivalent, amb làmpada LED de 40 W, 4.100 lm, 102,5 lúmens/W, L=1.200 mm, CRI >80, factor de potència > 0,9 , IP65, IK08, driver electrònic ON/OFF, 220-240 V, vida útil 30.000 hores., temperatura de color 4000ºK, amb part proporcional d'accessoris de muntatge. Instal.lada i comprovada. | Lluminària Estanca de superficie 840 de SimonLed/Disano o equivalent, amb làmpada LED de 40 W, 4.100 lm, 102,5 lúmens/W, L=1.200 mm, CRI >80, factor de potència > 0,9 , IP65, IK08, driver electrònic ON/OFF, 220-240 V, vida útil 30.000 hores., temperatura de color 4000ºK, amb part proporcional d'accessoris de muntatge. Instal.lada i comprovada.
dUTXES |  |  |  |  | 6
01.14.09.003 | L | EH1DANTV | u | Lluminària tubular antivandàlica, estanca amb LED interat de 24 W, L=1200 mm, 3200 lúmens, temperatura de color 4000ºK, diàmetre 81 mm, de Umina o equivalent, cos i difusor en policarbonat opal amb tapes ABS i brides antivandàliques de policarbonat, protecció contra cops i vibracions IK09, IP67, inclou driver electrònic. Instal.lada i comprovada. | Lluminària tubular antivandàlica, estanca amb LED interat de 24 W, L=1200 mm, 3200 lúmens, temperatura de color 4000ºK, diàmetre 81 mm, de Umina o equivalent, cos i difusor en policarbonat opal amb tapes ABS i brides antivandàliques de policarbonat, protecció contra cops i vibracions IK09, IP67, inclou driver electrònic. Instal.lada i comprovada.
Pas |  |  |  |  | 5
01.14.09.004 | L | EH2L7021 | u | Llum decoratiu encastat tipus downlight amb leds ref.706.21 de Simon/Disano o equivalent, circular, 15 W de potència (900 lúmens), temperatura de color segons df, amb grau protecció IP44 , òptica wideflood 50º, CRI 80 material plàstic, driver electrònic ON/OFF inclou marc confort i p.p d'accessoris . Instal·lat encastat i comprovat. | Llum decoratiu encastat tipus downlight amb leds ref.706.21 de Simon/Disano o equivalent, circular, 15 W de potència (900 lúmens), temperatura de color segons df, amb grau protecció IP44 , òptica wideflood 50º, CRI 80 material plàstic, driver electrònic ON/OFF inclou marc confort i p.p d'accessoris . Instal·lat encastat i comprovat.
Vestuaris |  | 6 |  |  | 2
Lavabo |  | 1
01.14.09.005 | L | EH1D0001 | u | Lluminària Estanca de superficie 840 de SimonLed/Disano o equivalent, amb làmpada LED de 40 W, 4.100 lm, 102,5 lúmens/W, L=1.200 mm, CRI >80, factor de potència > 0,9 , IP44, IK08, driver electrònic ON/OFF, 220-240 V, vida útil 30.000 hores., temperatura de color 4000ºK, amb part proporcional d'accessoris de muntatge. Instal.lada i comprovada. | Lluminària Estanca de superficie 840 de SimonLed/Disano o equivalent, amb làmpada LED de 40 W, 4.100 lm, 102,5 lúmens/W, L=1.200 mm, CRI >80, factor de potència > 0,9 , IP44, IK08, driver electrònic ON/OFF, 220-240 V, vida útil 30.000 hores., temperatura de color 4000ºK, amb part proporcional d'accessoris de muntatge. Instal.lada i comprovada.
VEstuaris |  | 2 |  |  | 7
| N | Obra | 01 | PressupostPavelló Joaquim Rodríguez
| N | Capítol | 18 | Equipaments i senyalètica
01.18.001 | L | PQ54-430L | m2 | Taulell de pedra natural granítica nacional, de 20 mm de gruix, preu alt, de 100 a 149 cm de llargària, col·locat sobre suport mural i encastat al parament | Taulell de pedra natural granítica nacional, de 20 mm de gruix, preu alt, de 100 a 149 cm de llargària, col·locat sobre suport mural i encastat al parament
Moble office |  | 1.7 | 0.45 | 4
01.18.002 | L | PB92-H8NO | m2 | Vinil autoadhesiu amb diferents pictogrames, col·locat | Vinil autoadhesiu amb diferents pictogrames, col·locat
Portes vestuaris |  | 8 | 0.2 | 0.2
01.18.004 | L | PJ40-HA23 | u | Porta-rotlles de paper higiènic d'acer inoxidable amb tapa, de dimensions 68 x 131 x 150 mm, col·locat amb fixacions mecàniques | Porta-rotlles de paper higiènic d'acer inoxidable amb tapa, de dimensions 68 x 131 x 150 mm, col·locat amb fixacions mecàniques
wc |  |  | 8
01.18.005 | L | PC16-5NMK | m2 | Mirall de lluna acolorida de 5 mm de gruix, col·locat fixat mecànicament sobre el parament | Mirall de lluna acolorida de 5 mm de gruix, col·locat fixat mecànicament sobre el parament
Vest.1-6-7 |  | 0.6 | 0.75 |  | 4
Vest.2-3-4-5 |  | 1.5 | 0.75 |  | 4
| N | Obra | 01 | PressupostPavelló Joaquim Rodríguez
| N | Capítol | 40 | Varis
01.40.001 | L | PPAUACL1 | pa | Partida alçada d'abonament íntegre en concepte d'ajuts de ram de paleta a les instal.lacions. | Partida alçada d'abonament íntegre en concepte d'ajuts de ram de paleta a les instal.lacions.
1
| N | Obra | 01 | PressupostPavelló Joaquim Rodríguez
| N | Capítol | 50 | Escala exterior
01.50.001 | L | P214F-HZ2O | m2 | Demolició de vorera de panots col·locats sobre base de formigó de fins a 10 cm de gruix, inclòs la demolició de la base, d'amplària fins a 2 m, amb compressor i càrrega sobre camió amb mitjans manuals, en entorn urbà sense dificultat de mobilitat, en voreres <= 3 m d'amplària o calçada/plataforma única <= 7 m d'amplària, sense afectació per serveis o elements de mobiliari urbà, en actuacions d'1 a 10 1 m2 | Demolició de vorera de panots col·locats sobre base de formigó de fins a 10 cm de gruix, inclòs la demolició de la base, d'amplària fins a 2 m, amb compressor i càrrega sobre camió amb mitjans manuals, en entorn urbà sense dificultat de mobilitat, en voreres <= 3 m d'amplària o calçada/plataforma única <= 7 m d'amplària, sense afectació per serveis o elements de mobiliari urbà, en actuacions d'1 a 10 1 m2
Fonamentació escala |  | 0.6 | 0.6 |  | 3
01.50.002 | L | E222B021 | m3 | Execució d'excavació de rasa i pou de qualsevol profunditat, en terreny segons estudi geotècnic fins arribar a la profunditat indicada en el projecte. L'empresa constructora haurà d'aportar la maquinària adequada per poder excavar les rases i els pous fins a la profunditat indicada en el projecte, tenint en compte les característiques del terreny especificades en l'informe geotècnic. Inclou: - P.P. Transport de la maquinària necessària. - P.P. Replanteig general i fixació dels punts i nivells de referència. - P.P. Excavació en successives franges horitzontals i extracció de terres fora de l'excavació. - P.P. Retirada dels materials excavats. - P.P. Buidatge d'aigua i apuntalament si fos necessari. - P.P. Refinat de paraments horitzontals i verticals a mà, amb extracció de les terres. - P.P. Repicat amb martell hidràulic de crostes de terreny amb més duresa que poguessin aparèixer en l'excavació. - P.P. Càrrega a camió de les terres excavades. - P.P. Col·locació de les lliteres en els cantons i extrems de les alineacions. En general s'inclouen tots els treballs, mitjans auxiliars i materials que siguin necessaris per a la correcta execució i acabat de la unitat segons normatives Código Estructural, CTE, NTE. Criteri d'amidament de projecte: Volum amidat sobre les seccions teòriques de l'excavació, segons documentació gràfica de projecte. | Execució d'excavació de rasa i pou de qualsevol profunditat, en terreny segons estudi geotècnic fins arribar a la profunditat indicada en el projecte. L'empresa constructora haurà d'aportar la maquinària adequada per poder excavar les rases i els pous fins a la profunditat indicada en el projecte, tenint en compte les característiques del terreny especificades en l'informe geotècnic. Inclou: - P.P. Transport de la maquinària necessària. - P.P. Replanteig general i fixació dels punts i nivells de referència. - P.P. Excavació en successives franges horitzontals i extracció de terres fora de l'excavació. - P.P. Retirada dels materials excavats. - P.P. Buidatge d'aigua i apuntalament si fos necessari. - P.P. Refinat de paraments horitzontals i verticals a mà, amb extracció de les terres. - P.P. Repicat amb martell hidràulic de crostes de terreny amb més duresa que poguessin aparèixer en l'excavació. - P.P. Càrrega a camió de les terres excavades. - P.P. Col·locació de les lliteres en els cantons i extrems de les alineacions. En general s'inclouen tots els treballs, mitjans auxiliars i materials que siguin necessaris per a la correcta execució i acabat de la unitat segons normatives Código Estructural, CTE, NTE. Criteri d'amidament de projecte: Volum amidat sobre les seccions teòriques de l'excavació, segons documentació gràfica de projecte.
Sabata escala |  | 0.5 | 0.5 | 0.6 | 4
01.50.003 | L | P2R4-VSS7 | m3 | Càrrega amb mitjans mecànics i transport de terres no contaminades a obra exterior o centre de valorització, amb camió de 20 t, amb un recorregut de més de 15 i fins a 20 km | Càrrega amb mitjans mecànics i transport de terres no contaminades a obra exterior o centre de valorització, amb camió de 20 t, amb un recorregut de més de 15 i fins a 20 km
Sabata escala |  | 0.6 | 0.6 | 0.4 | 3
01.50.004 | L | P352-MTWX | m3 | Fonament de formigó per armar HA - 35 / B / 20 / xC4 + XS3 + XA2 amb una quantitat de ciment de 350 kg/m3 i relació aigua ciment =< 0.45 abocat amb bomba, armat amb 35 kg/m3 d'armadura AP500 S d'acer en barres corrugades | Fonament de formigó per armar HA - 35 / B / 20 / xC4 + XS3 + XA2 amb una quantitat de ciment de 350 kg/m3 i relació aigua ciment =< 0.45 abocat amb bomba, armat amb 35 kg/m3 d'armadura AP500 S d'acer en barres corrugades
Sabates escala |  | 0.5 | 0.5 | 0.5 | 4
01.50.007 | L | P894-4V8Z | m2 | Pintat de barana i reixa d'acer de barrots separats 10 cm, amb esmalt sintètic, amb dues capes d'imprimació antioxidant i 2 d'acabat | Pintat de barana i reixa d'acer de barrots separats 10 cm, amb esmalt sintètic, amb dues capes d'imprimació antioxidant i 2 d'acabat
Escala |  |  |  |  | 14
Replà |  | 4.6 |  |  | 0.9
01.50.008 | L | P898-628Y | m2 | Pintat de biga d'un sol perfil d'acer, prèvi raspallat amb mitjans manuals fins a un grau de preparació St 2, i pintat a l'esmalt sintètic amb 2 capes d'emprimació antioxidant i 2 d'acabat | Pintat de biga d'un sol perfil d'acer, prèvi raspallat amb mitjans manuals fins a un grau de preparació St 2, i pintat a l'esmalt sintètic amb 2 capes d'emprimació antioxidant i 2 d'acabat
Replà |  |  |  |  | 6
Replà |  | 2 | 0.6
Escala |  |  |  | 2 | 4
Graons |  | 0.45 | 1.4 | 2 | 19
Bigues |  | 2 |  | 0.9 | 4
Bigues |  |  |  | 0.9 | 10
01.50.009 | L | P9ER-I12J | m2 | Reposició de paviment de panot, amb panot gris de 20x20x4 cm, classe 1a, preu superior de textura llis, col·locat a l'estesa amb morter, inclòs demolició de la base, repàs i piconatge de caixa de paviment, amb compactació del 95% PM i execució de la base de gruix 10 cm amb formigó de 200 kg/m3, amb una proporció en volum 1:3:6, en entorn urbà sense dificultat de mobilitat, en voreres <= 3 m d'amplària o calçada/plataforma única <= 7 m d'amplària, sense afectació per serveis o elements de mobiliari urbà, en actuacions de fins a 1 1 m2 | Reposició de paviment de panot, amb panot gris de 20x20x4 cm, classe 1a, preu superior de textura llis, col·locat a l'estesa amb morter, inclòs demolició de la base, repàs i piconatge de caixa de paviment, amb compactació del 95% PM i execució de la base de gruix 10 cm amb formigó de 200 kg/m3, amb una proporció en volum 1:3:6, en entorn urbà sense dificultat de mobilitat, en voreres <= 3 m d'amplària o calçada/plataforma única <= 7 m d'amplària, sense afectació per serveis o elements de mobiliari urbà, en actuacions de fins a 1 1 m2
Fonamentació escala |  | 0.6 | 0.6 |  | 3
| N | Obra | 01 | PressupostPavelló Joaquim Rodríguez
| N | Capítol | 60 | Lavabos grades
01.60.001 | L | P214T-4RQF | m2 | Enderroc d'envà de ceràmica de 5 cm de gruix, amb mitjans manuals i càrrega manual de runa sobre camió o contenidor | Enderroc d'envà de ceràmica de 5 cm de gruix, amb mitjans manuals i càrrega manual de runa sobre camió o contenidor
Lavabo P1 |  | 6 | 1 |  | 1
01.60.002 | L | P9D5-14QEI | m2 | Paviment interior, de rajola de gres porcellànic premsat esmaltat antilliscant de forma rectangular o quadrada, de 6 a 15 u peces/m2 grup BIa (UNE-EN 14411), preu mitjà, col·locades amb adhesiu cimentós tipus C2 segons norma UNE-EN 12004 i rejuntat amb beurada CG2 (UNE-EN 13888) | Paviment interior, de rajola de gres porcellànic premsat esmaltat antilliscant de forma rectangular o quadrada, de 6 a 15 u peces/m2 grup BIa (UNE-EN 14411), preu mitjà, col·locades amb adhesiu cimentós tipus C2 segons norma UNE-EN 12004 i rejuntat amb beurada CG2 (UNE-EN 13888)
Lavabo P1 |  | 2.7 | 2
01.60.003 | L | P93I-57QI | m2 | Recrescuda i anivellament del suport de 40 mm de gruix, amb pasta autoanivellant de ciment tipus CT-C16-F3 segons UNE-EN 13813, aplicada mitjançant bombeig | Recrescuda i anivellament del suport de 40 mm de gruix, amb pasta autoanivellant de ciment tipus CT-C16-F3 segons UNE-EN 13813, aplicada mitjançant bombeig
Lavabo P1 |  | 6 | 1
Pas P1 |  | 13 | 1
01.60.004 | L | P654-130O4 | m2 | Envà de plaques de guix laminat amb aïllament de plaques de llana de roca format per estructura senzilla normal amb perfileria de planxa d'acer galvanitzat, amb un gruix total de l'envà de 0,04803 mm, muntants cada 600 mm de 48 mm d'amplària i canals de 48 mm d'amplària, 1 placa hidròfuga (H) de 15 mm de gruix en cada cara, fixades mecànicament i aïllament de plaques de llana mineral de roca de resistència tèrmica >= 1,176 m2·K/W | Envà de plaques de guix laminat amb aïllament de plaques de llana de roca format per estructura senzilla normal amb perfileria de planxa d'acer galvanitzat, amb un gruix total de l'envà de 0,04803 mm, muntants cada 600 mm de 48 mm d'amplària i canals de 48 mm d'amplària, 1 placa hidròfuga (H) de 15 mm de gruix en cada cara, fixades mecànicament i aïllament de plaques de llana mineral de roca de resistència tèrmica >= 1,176 m2·K/W
Passadís |  | 5.3 | 2.5 | 2
Lavabo |  | 2.9 | 2.5 | 2
Vest.arb. |  | 2 | 2.5 | 1
01.60.005 | L | P846-9JN9 | m2 | Cel ras de placa de guix laminat hidròfuga (H) i gruix 12,5 mm, amb vora afinada (BA), segons la norma UNE-EN 520, amb entramat estructura senzilla d'acer galvanitzat format per perfils col·locats cada 600 mm fixats al sostre mitjançant vareta de suspensió cada 1,2 m, per a una alçària de cel ras de 4 m com a màxim | Cel ras de placa de guix laminat hidròfuga (H) i gruix 12,5 mm, amb vora afinada (BA), segons la norma UNE-EN 520, amb entramat estructura senzilla d'acer galvanitzat format per perfils col·locats cada 600 mm fixats al sostre mitjançant vareta de suspensió cada 1,2 m, per a una alçària de cel ras de 4 m com a màxim
Lavabo |  | 2.7 |  |  | 2
01.60.008 | L | P89H-4V7C | m2 | Pintat de parament vertical interior de ciment, amb pintura al silicat amb acabat llis, amb una capa de fons i dues d'acabat | Pintat de parament vertical interior de ciment, amb pintura al silicat amb acabat llis, amb una capa de fons i dues d'acabat
Lavabo pas |  | 3.2 | 2.5 | 2
Lavabo |  | 1.4 | 2 | 2 | 1.2
Lavabo |  | 1.9 | 2 | 2 | 1.2
01.60.009 | L | P822-3NRE | m2 | Enrajolat de parament vertical interior a una alçària <= 3 m amb rajola de ceràmica premsada esmaltada brillant, rajola de valència, de forma rectangular o quadrada, de 6 a 15 peces/m2, preu superior, grup BIII (UNE-EN 14411), col·locades amb adhesiu de dispersió tipus D2 TE segons norma UNE-EN 12004 i rejuntat amb beurada CG2 (UNE-EN 13888) | Enrajolat de parament vertical interior a una alçària <= 3 m amb rajola de ceràmica premsada esmaltada brillant, rajola de valència, de forma rectangular o quadrada, de 6 a 15 peces/m2, preu superior, grup BIII (UNE-EN 14411), col·locades amb adhesiu de dispersió tipus D2 TE segons norma UNE-EN 12004 i rejuntat amb beurada CG2 (UNE-EN 13888)
Lavabo P1 |  | 1.3 | 1.3 |  | 4
Lavabo P1 |  | 1.9 | 1.3 |  | 4
| N | Obra | 01 | PressupostPavelló Joaquim Rodríguez
| N | Capítol | 95 | Gestió de residus construcció
01.95.001 | L | P2R2-EU9Q | m3 | Clasificación a pie de obra de residuos de construcción o demolición en fracciones según REAL DECRETO 105/2008, con medios manuales | Clasificación a pie de obra de residuos de construcción o demolición en fracciones según REAL DECRETO 105/2008, con medios manuales
15
01.95.003 | L | P2RA-0001 | tn | Impost deposició DC de Gestor de residus | Impost deposició DC de Gestor de residus
pilons |  | 10 | 2.5