## T-PRES
|  |  |  | PLAÇA JOVENIVOLS | PLAÇA JOVENIVOLS | PLAÇA JOVENIVOLS | PLAÇA JOVENIVOLS
PRESSUPOST
[5 empty] | Preu | Amidament | Import
|  | Obra | 01 | PressupostJOVENIVOLS-v2
|  | Capítol | 00 | TREBALLS PREVIS
01.00 | 1 | P21Q2-8GXR | u | Desmuntatge de banc existent de qualsevol material i mida, i recuperació del material per a la seva posterior ubicació en altre emplaçament, inclou l'aplec, el trasllat a brigada municipal, l'enderroc de daus de formigo i càrrega manual i mecànica de la runa sobre camió o contenidor. Inclou l'esponjament, el transport a l'abocador o dipòsit controlat i el pagament de taxes dels residus generats. Inclou p/p la part proporcional de la seguretat i salut laboral. | 15.75 | 1
01.00 | 2 | P21Q2-8GXP | u | Desmuntatge de paperera existent, de qualsevol material i mida, amb mitjans manuals, i recuperació del material per a la seva posterior ubicació en altre emplaçament, inclou l'aplec, el trasllat a brigada municipal, l'enderroc de daus de formigó i càrrega manual i mecànica de la runa sobre camió o contenidor. Inclou l'esponjament, el transport a l'abocador o dipòsit controlat i el pagament de taxes dels residus generats. Inclou p/p la part proporcional de la seguretat i salut laboral. | 5.71 | 1
01.00 | 3 | P21Q2-PP01 | u | Desmuntatge de pilon existent de qualsevol material i mida, i recuperació del material per a la seva posterior ubicació en altre emplaçament, inclou l'aplec, el trasllat a brigada municipal. Inclou p/p la part proporcional de la seguretat i salut laboral. | 15.75 | 2
01.00 | 4 | P21Q2-PP02 | u | Desmuntatge de pal existent existent de qualsevol material i mida, i recuperació del material per a la seva posterior ubicació en altre emplaçament, inclou l'aplec, el trasllat a brigada municipal. Inclou p/p la part proporcional de la seguretat i salut laboral. | 78.77 | 1
01.00 | 5 | P1D1-PP01 | m3 | Protecció arbre amb taulons de fusta, de 2,00 mts d'alçada lligada amb filferro, inclòs desmuntatge | 90.71 | 4
01.00 | 6 | P6AC-D7DZ | m | Tanca mòbil, de 2 m d'alçària, d'acer galvanitzat, amb malla electrosoldada de 90x150 mm i de 4.5 i 3,5 mm de D, bastidor de 3.5x2 m de tub de 40 mm de D, fixat a peus prefabricats de formigó, i amb el desmuntatge inclòs Criteri d'amidament: m de llargària amidada segons les especificacions de la DT. Inclou p/p del cost de gestió del residus segons el que preveu l'estudi de gestió de residus, la p/pl de càrrega manual, d'esponjament, transport a l'abocador i pagament de taxes dels residus generats, i la p/pl de la seguretat i salut laboral. | 3.51 | 73
01.00 | 7 | P21R0-92HP | u | Tallada controlada amb cistella mecànica, d'arbre de 10 a 15 m d'alçària de port mitjà, arrencant la soca, aplec de la brossa generada, càrrega sobre camió grua amb pinça i transport a planta de compostatge (no més lluny de 20 km) | 544.75 | 1
TOTAL
|  | Obra | 01 | PressupostJOVENIVOLS-v2
|  | Capítol | 01 | ENDERROCS
01.01 | 1 | P2148-49LW | m | Demolició de vorada de formigó prefabricat i xapa metàl·lica, col·locada sobre formigó, a mà i amb mitjans mecànics, i càrrega manual i mecànica de runa sobre camió. Inclou l'esponjament, el transport a l'abocador o dipòsit controlat i el pagament de taxes dels residus generats. Inclou p/p la part proporcional de la seguretat i salut laboral. | 4.11 | 75.64
01.01 | 2 | P214P-116YG | m3 | Enderroc de muret guia de formigó armat, amb compressor i càrrega manual i mecànica de runa sobre camió | 173.32 | 6.05
01.01 | 3 | P2143-4RQW | m2 | Arrencada del paviment petri, de formigó vist, llabordes, panot, ceràmica, pedra i base de formigó, de fins a 25 cm de gruix, inclòs tall de paviment per a delimitar la zona a demolir, amb mitjans manual i mecànics i càrrega manual de runa sobre camió o contenidor. Inclòs bases, subbase fins arribar a terreny natural Inclou l'esponjament, el transport a l'abocador o dipòsit controlat i el pagament de taxes dels residus generats. Inclou p/p la part proporcional de la seguretat i salut laboral. | 6.71 | 162.678
01.01 | 4 | P2143-PP02 | m2 | Arrencada del paviment petri sense arrancar la base, de formigó vist, llabordes, panot, ceràmica, pedra i base de formigó, de fins a 10 cm de gruix. Inclou l'esponjament, el transport a l'abocador o dipòsit controlat i el pagament de taxes dels residus generats. Inclou p/p la part proporcional de la seguretat i salut laboral. | 5.11 | 15.18
01.01 | 5 | P2143-4RR1 | m2 | Arrencada de paviment asfàltic, amb compressor i càrrega manual i mecànica de runa sobre camió o contenidor | 6.75 | 2.5
01.01 | 6 | P214W-FEMF | m | Tall en paviment de mescla bituminosa de 10 cm de fondària com a mínim amb Màquina tallajunts amb disc de diamant per a paviment, per a delimitar la zona a demolir | 5.68 | 3.5
TOTAL
|  | Obra | 01 | PressupostJOVENIVOLS-v2
|  | Capítol | 02 | MOVIMENT DE TERRES
01.02 | 1 | P2217-55T8 | m3 | Excavació per a rebaix en terreny compacte (SPT 20-50), realitzada amb pala excavadora i càrrega directa sobre camió. Inclou l'esponjament, el transport a l'abocador o dipòsit controlat i el pagament de taxes dels residus generats. Inclou p/p la part proporcional de la seguretat i salut laboral. | 5.27 | 56.937
01.02 | 2 | P2241-52SS | m2 | Repàs i piconatge de sòl de rasa d'amplària màxima 0,6 m, amb compactació del 95% PM, per a deixar el fons de la rasa amb una pendent completament uniforme. Inclou la càrrega manual i mecànica de la runa sobre camió o contenidor l'esponjament, el transport a l'abocador o dipòsit controlat i el pagament de taxes dels residus generats. Inclou p/p la part proporcional de la seguretat i salut laboral. | 5.64 | 128.198
01.02 | 3 | P924-DX72 | m3 | Subbase de grava de pedreraa la plaça, de pedra granítica, de 50 a 70 mm, amb estesa i piconatge del material Inclòs col.locació del material, estessa, transport. Es recorda que s'haurà de passar canalitzacions per part superior capa, rebaixant els conductes, inclòs. | 81.68 | 151.611
01.02 | 4 | P2212-55TK | m3 | Excavació de bases i pas de xarxa en graves, imclòs retirada i col.locació a parta baixes de la plaça. | 17.02 | 8.22
TOTAL
|  | Obra | 01 | PressupostJOVENIVOLS-v2
|  | Capítol | 03 | ESTRUCTURA
01.03 | 1 | P6182-44X0 | m2 | Paret divisòria per a revestir de 20 cm de gruix de bloc foradat de morter ciment, de 400x200x200 mm, llis, categoria I segons la norma UNE-EN 771-3, col·locat amb morter ciment 1:8 de ciment pòrtland amb filler calcari | 35.09 | 97.074
01.03 | 2 | P6181-4VN6 | m2 | Paret de gruix 30 cm i alçària <= 1 m per a revestir, de Bloc foradat de morter de ciment R-6, llis, de 400x300x200 mm, per a revestir, categoria I segons norma UNE-EN 771-3, col·locat amb morter de ciment pòrtland amb filler calcari 1:8 | 39.38 | 14.806
01.03 | 3 | P61Z3-45PF | m3 | Formigonament per a parets de blocs de morter de ciment, amb Formigó de 225 kg/m3, amb una proporció en volum 1:3:6, amb ciment pòrtland amb filler calcari CEM II/B-L 32,5 R i granulat de pedra calcària de grandària màxima 20 mm, elaborat a l'obra amb formigonera de 165 l, col·locat manualment | 185.35 | 18.258
01.03 | 4 | P61Z0-DABC | kg | Acer en barres corrugades B500S de límit elàstic >= 500 N/mm2 per a l'armadura de parets de blocs de morter de ciment. Nota: L'armat en bloc, d.8 a cada filada, verticals sense ancorar a base | 2.03 | 975.493
01.03 | 5 | P4LC-654B | m2 | Perfil de xapa per a sostre col·laborant, d'acer galvanitzat de 0,75 mm de gruix, de 200 - 210 mm de pas de malla i 59 mm d'alçària màxima tipus HAIRCOL 59FC o similar, pes de 8 a 9 kg/m2 i un moment d'inèrcia de 50 a 60 cm4, col·locat sobre estructura | 29.05 | 92.99
01.03 | 6 | P4B0-6093 | u | Ancoratge amb acer en barres corrugades de 10 mm de diàmetre, amb perforació i injectat continu d'adhesiu d'aplicació unilateral de resines epoxi sense dissolvents, de dos components i baixa viscositat. Llarga mínima de les barres 50 cm. | 12.31 | 56
01.03 | 7 | P4B1-D7AN | m2 | Armadura per a sostre nervat reticular AP500 T amb Malla electrosoldada de barres corrugades d'acer ME 20*20 cm D:8-8 mm 6x2,2 m B500T UNE-EN 10080. Inclòs part proporcional de solapaments, entregues, ielements especials | 6.23 | 102.289
01.03 | 8 | P45C2-YJ08 | m3 | Formigonament de lloses de xapa col.laborant, amb additiu hidròfug HRA - 30 / F / 20 / XC4 + XS1 amb una quantitat de ciment de 300 kg/m3 i relació aigua ciment =< 0.5, abocat amb cubilot Inclòs mermes. | 197.29 | 9.299
01.03 | 9 | P311-DQ6D | m2 | Encofrat amb tauler de fusta per a rases i pous | 33.87 | 22.92
01.03 | 10 | P310-D51I | kg | Armadura de rases i pous AP500 S amb barres de diàmetre com a màxim 16 mm, d'acer en barres corrugades B500S de límit elàstic >= 500 N/mm2 | 2.13 | 309.768
01.03 | 11 | P312-LWC4 | m3 | Formigonament de rases i pous, amb Formigó per armar amb additiu hidròfug HA - 30 / B / 10 / XC4 amb una quantitat de ciment de 300 kg/m3 i relació aigua ciment =< 0.55, abocat amb cubilot | 219.14 | 4.158
TOTAL
|  | Obra | 01 | PressupostJOVENIVOLS-v2
|  | Capítol | 04 | PAVIMENTACIÓ
01.04 | 1 | P930-11ADW | m3 | Base per a paviment de Formigó d'ús no estructural HNE-15/B/20 de resistència a compressió 15 N/mm2, consistència tova i grandària màxima del granulat 20 mm, abocat mitjançant bombeig amb estesa i piconatge manual, acabat reglejat | 163.13 | 83.353
01.04 | 2 | P5Z15-PP01 | m | Formació de mitja canys previ a la impermeabilització, amb morter, elaborat a l'obra amb formigonera de 165 l, de 7 cm de gruix mitjà. | 7.09 | 130.09
01.04 | 3 | P787-11UX2 | m2 | Sistema d'impermeabilització amb membrana contínua de poliurea bicomponent 100% pura amb protector a la intemperie i antilliscant, amb preparació de la superfície amb polit mecànic i aspirat de la pols, aplicació d'emprimació específica i aplicació de membrana de poliurea bicomponent en calent, aplicat sobre suport de formigó. Inclòs minvells per sobre base formigò. Proces d'execució: Preparación de juntas existentes con bandas y masillas correspondientes, relleno de fisuras con masilla de poliuretano Mastic PU o similar, relleno de coqueras en la superficie mediante mortero epoxi Primer EP-1010 o similar, realización de medias cañas en encuentros de diferente plano con Mastic PU o similar(masilla de poliuretano flexible), trabajos de lijado, pulido, granallado o fresado mediante equipos mecánicos específicos hasta conseguir un “perfil” de la superficie del hormigón CSP 3 a 5 según las especificaciones del ICRI (International Concrete Repair Institute), método a decidir según situación del soporte hormigón y criterio del aplicador, limpieza total del polvo o suciedad existente mediante métodos secos (aspiración). Aplicación de resina de imprimación bicomponente de poliuretano Primer PU-1050 o similar, regularizador de la superficie y con capacidad de absorción de la humedad existente en el soporte, con un consumo aproximado de 0,300 kg/m² aplicado a rodillo de pelo corto en dos capas entrecruzadas. Marcado CE mediante una Declaración de Prestaciones (DoP) con nivel de prestación 3 según la norma EN 1504-2 2005 Tablas 1 y 5, de “Materiales y productos para la reparación y protección del hormigón estructural, recubrimiento para uso previsto en la protección de superficies de hormigón, para la protección contra la penetración, control de humedad y aumento de resistividad”. Revisar las características en la FT. Aplicación de membrana de poliurea pura Tecnocoat P-2049 o similar, aplicación mediante equipo de dosificación TC2049 o similar de diversas capas entrecruzadas hasta conseguir el espesor de 2,0 mm. (80 mils EPS). Sistema con Evaluación Técnica Europea ETE 11/0357 emitido por la EOTA para la impermeabilización de cubiertas transitables según EAD 030350-00-0402, evaluado con una vida útil y 25 años (W3) para un espesor mínimo de 1,4 mm., consumo de ± 1,5 kg/m², resistencia a tracción mayor de 20 MPa y elongación a la rotura mayor de 350% según ISO-527-2, dureza superficial Shore A mayor de 95, cargas de uso para hormigón, acero y OSB P4: TH4 en W3 y para todos los demás soportes en W2 P4: TH4, aplicable incluso en zonas con pendiente cero, resistencia a la difusión del vapor de agua (? = 2.279). Certificado anti-raíces incluido en el ETE según la norma europea EN-13948. Reacción al fuego Euroclase E, propagación exterior del fuego Broof (t1) (t2) (t3) y (t4). Marcado CE mediante una Declaración de Prestaciones (DoP) con nivel de prestación 2+ según la norma EN 1504-2 de “Materiales y productos para la reparación y protección del hormigón estructural”, en cumplimiento de los párrafos 1(Protección contra la penetración PI), 2(Control de la humedad MC), 5 (Incremento de la resistencia física PR), 6 (Resistencia a los productos químicos RC) y 8(Incremento de la resistividad IR). Con certificación BBA 16/5340 para cubiertas transitables del mercado de Gran Bretaña y zonas de influencia. Documento técnico de aplicación (DTA) Avis Technique para el mercado francés emitido por el CSTB del sistema completo con DTA 5.2-19/2665 para su uso en cubiertas transitables. Dispone de Declaración Ambiental de Producto. Revisar las características en la FT. | 74.9 | 207.547
01.04 | 4 | P7B1-6Q4L | m2 | Geotèxtil format per feltre de polipropilè teixit de 100 a 110 g/m2, col·locat sense adherir Criteri d'amidament: m2 de superfície amidada segons les especificacions de la DT. Amb deducció de la superfície corresponent a obertures, d'acord amb els criteris següents: Obertures <= 1 m2: No es dedueixen Obertures > 1 m2: Es dedueix el 100% Aquests criteris inclouen les pèrdues de material corresponents a retalls i cavalcaments. | 3.61 | 158.433
01.04 | 5 | P812-6F04 | m2 | Arrebossat projectat reglejat de 3 cm de gruix, sobre parament, amb morter de ciment per a ús corrent (GP), de designació CSIII-W0, segons UNE-EN 998-1, deixat de regle. | 29.51 | 158.433
01.04 | 6 | P966-H96Y | m | Vorada de xapa d'acer corten, de 10mm de gruix i 260mm d'alçària, inclòs elements metàl·lics d'ancoratge soldats a la xapa i col·locada sobre base de formigo no estructural de 15 N/mm2 de resitència mínima a compressió. Inclou p/p de mermes, peces especials i talls de disc. Inclou la càrrega manual i mecànica de la runa sobre camió o contenidor l'esponjament, el transport a l'abocador o dipòsit controlat i el pagament de taxes dels residus generats. Inclou p/p la part proporcional de la seguretat i salut laboral. | 55.19 | 68.5
01.04 | 7 | P9E1-DMWL | m2 | Paviment de panot per a vorera gris de 20x20x4 cm, classe 1a, preu alt, col·locat a truc de maceta amb morter mixt 1:2:10 i beurada de ciment pòrtland Criteri d'amidament: m2 de superfície executada d'acord amb les especificacions de la DT, amb deducció de la superfície corresponent a obertures interiors, d'acord amb els criteris següents: Obertures <= 1,5 m2: No es dedueixen Obertures > 1,5 m2: Es dedueix el 100% Aquests criteris inclouen l'acabament específic dels acords a les vores, sense que comporti l'ús de materials diferents d'aquells que normalment conformen la unitat. Inclou p/p del cost de gestió del residus segons el que preveu l'estudi de gestió de residus, la p/pl de càrrega manual, d'esponjament, transport a l'abocador i pagament de taxes dels residus generats, i la p/pl de la seguretat i salut laboral. | 41 | 8.4
01.04 | 8 | P9E1-DN0W | m2 | Paviment de lloseta per a pas de vianants de color amb tacs de 20x20x8cm tipus vulcano warming marfil de Breinco o similar, col·locat a truc de maceta capa de sorra fina de 3 cm i beurada de color amb ciment blanc de ram de paleta Criteri d'amidament: m2 de superfície executada d'acord amb les especificacions de la DT, amb deducció de la superfície corresponent a obertures interiors, d'acord amb els criteris següents: Inclou p/p del cost de gestió del residus segons el que preveu l'estudi de gestió de residus, la p/pl de càrrega manual, d'esponjament, transport a l'abocador i pagament de taxes dels residus generats, i la p/pl de la seguretat i salut laboral. | 61.33 | 10.3
01.04 | 9 | P9E1-PP02 | m2 | Paviment de lloseta per a pas de vianants de color amb tacs de 20x20x8cm tipus vulcano crossing marfil de Breinco o similar, col·locat a truc de maceta capa de sorra fina de 3 cm i beurada de color amb ciment blanc de ram de paleta Criteri d'amidament: m2 de superfície executada d'acord amb les especificacions de la DT, amb deducció de la superfície corresponent a obertures interiors, d'acord amb els criteris següents: Inclou p/p del cost de gestió del residus segons el que preveu l'estudi de gestió de residus, la p/pl de càrrega manual, d'esponjament, transport a l'abocador i pagament de taxes dels residus generats, i la p/pl de la seguretat i salut laboral. | 61.33 | 8.36
01.04 | 10 | P9E1-PP03 | m2 | Paviment de lloseta per a pas de vianants de color amb tacs de 20x20x7cm tipus Terana crossing mediterrani de Breinco o similar, col·locat a truc de maceta capa de sorra fina de 3 cm i beurada de color amb ciment blanc de ram de paleta Criteri d'amidament: m2 de superfície executada d'acord amb les especificacions de la DT, amb deducció de la superfície corresponent a obertures interiors, d'acord amb els criteris següents: Inclou p/p del cost de gestió del residus segons el que preveu l'estudi de gestió de residus, la p/pl de càrrega manual, d'esponjament, transport a l'abocador i pagament de taxes dels residus generats, i la p/pl de la seguretat i salut laboral. | 61.33 | 1.52
01.04 | 11 | F9F151X2 | m2 | Subministre i col·locació de llambordes de formigó rectangulars tipus Terana de Breinco color Marfil/Mediterrani i mides 24x16x7cm, inclòs part proporcional de mitjos, sobre llit de 3 cm de guix final d'ull de perdiu (àrid granític seleccionat de granulometria de 1/5 mm lliure de fins) amb rebliment de junts amb sorra+morter de caç sec fina de mida màxima 1,20 mm i compactació del paviment acabat. Inclou talls de peces de mides a definir realitzats amb talladora d'aigua (no radial ni cissalla), peces amb morter en els confinaments, entregues amb qualsevol element del paviment i neteja final del paviment acabat. Inclou p/pl de càrrega manual, d'esponjament, transport a l'abocador i pagament de taxes dels residus generats. Inclou p/p del cost de gestió del residus segons el que preveu l'estudi de gestió de residus d'aquest projecte i la part proporcional de la seguretat i salut laboral. Inclou p/p del cost del control de qualitat. | 57.22 | 230.042
01.04 | 12 | F9F151T8 | m2 | Subministre i col·locació de llambordes de formigó quadrades tipus Taco de Breinco color desert i mides 8x8x6cm, inclòs part proporcional de mitjos, sobre llit de 3 cm de guix final d'ull de perdiu (àrid granític seleccionat de granulometria de 1/5 mm lliure de fins) amb rebliment de junts amb sorra+morter de caç sec fina de mida màxima 1,20 mm i compactació del paviment acabat. Inclou talls de peces de mides a definir realitzats amb talladora d'aigua (no radial ni cissalla), peces amb morter en els confinaments, entregues amb qualsevol element del paviment i neteja final del paviment acabat. Inclou p/pl de càrrega manual, d'esponjament, transport a l'abocador i pagament de taxes dels residus generats. Inclou p/p del cost de gestió del residus segons el que preveu l'estudi de gestió de residus d'aquest projecte i la part proporcional de la seguretat i salut laboral. Inclou p/p del cost del control de qualitat. | 62.71 | 307.805
01.04 | 13 | F9F1PP05 | m2 | Subministre i col·locació de llambordes de formigó quadrades tipus Taco de Breinco color desert 88% i color mediterrani 12%, mides 8x8x6cm, inclòs part proporcional de mitjos, sobre llit de 3 cm de guix final d'ull de perdiu (àrid granític seleccionat de granulometria de 1/5 mm lliure de fins) amb rebliment de junts amb sorra+morter de caç sec fina de mida màxima 1,20 mm i compactació del paviment acabat. Inclou talls de peces de mides a definir realitzats amb talladora d'aigua (no radial ni cissalla), peces amb morter en els confinaments, entregues amb qualsevol element del paviment i neteja final del paviment acabat. Inclou p/pl de càrrega manual, d'esponjament, transport a l'abocador i pagament de taxes dels residus generats. Inclou p/p del cost de gestió del residus segons el que preveu l'estudi de gestió de residus d'aquest projecte i la part proporcional de la seguretat i salut laboral. Inclou p/p del cost del control de qualitat. Proporció barrejat 88% desert 12% mediterrani | 62.71 | 23.286
01.04 | 14 | P9VE-B6KD | m | Esglaó de formigó prefabricat d'1 peça de secció rectangular de mides120x40x15cm Superstep de Breinco, amb bisell i acabat llis, de color marfil, col·locat amb formigó d'ús no estructural HNE-15/P/10, model SUPERTEP de Breinco o similar. Criteri d'amidament: m d'esglaó amidat segons les especificacions de la DT. Criteri d'amidament: m3 de volum amidat segons les especificacions de la DT. Inclou p/p del cost de gestió del residus segons el que preveu l'estudi de gestió de residus, la p/pl de càrrega manual, d'esponjament, transport a l'abocador i pagament de taxes dels residus generats, i la p/pl de la seguretat i salut laboral. | 56.34 | 39.6
01.04 | 15 | P9VE-PP01 | m | Esglaó de formigó prefabricat d'1 peça de secció rectangular de mides220x40x15cm Superstep de Breinco, amb bisell i acabat llis, de color marfil, col·locat amb formigó d'ús no estructural HNE-15/P/10, model SUPERTEP de Breinco o similar. Criteri d'amidament: m d'esglaó amidat segons les especificacions de la DT. Criteri d'amidament: m3 de volum amidat segons les especificacions de la DT. Inclou p/p del cost de gestió del residus segons el que preveu l'estudi de gestió de residus, la p/pl de càrrega manual, d'esponjament, transport a l'abocador i pagament de taxes dels residus generats, i la p/pl de la seguretat i salut laboral. | 56.34 | 13.2
01.04 | 16 | P4P6-PP01 | m | Grada prefabricada de formigó d'una peça en forma de L de 132x45 cm, de gruix 12 cm, de 143 cm de llargària, col·locada sobre elements estructurals amb recolzaments de neoprè. Hormigón armado color gris textura decapada antideslizante Inclòs grua, transport i col.locació | 280.17 | 14
01.04 | 17 | P4P6-PP22 | m | Grada banc prefabricada de formigó d'una peça en forma de L de 120x45/51 cm, de gruix 12 cm, de 143 cm de llargària, col·locada sobre elements estructurals amb recolzaments de neoprè. Hormigón armado color gris textura decapada antideslizante Inclòs grua, transport i col.locació Inclòs peces especials inclinades, motlles especials, d'acord amb projecte | 356.74 | 5
01.04 | 18 | P4P6-PP20 | m | Graó antilliscant de formigó armat massis abuixardat de 45*15 cm de 120 cm de llargada, col·locada sobre elements estructurals amb recolzaments de neoprè. Inclòs grua, transport i col.locació | 129.12 | 38
01.04 | 19 | P4P6-PP23 | u | Graó antilliscant de formigó armat massis abuixardat de 45*15 cm de 220 cm de llargada, col·locada sobre elements estructurals amb recolzaments de neoprè. Inclòs grua, transport i col.locació | 242.52 | 6
01.04 | 20 | P9H1-CUOK | m2 | Capa de rodadura de paviment de Mescla bituminosa en calent, fabricada a temperatura normal, tipus AC 8 surf B 50/70 D, amb tractament amb pintura tricomponent acrílic poliuretà | 85.65 | 3
01.04 | 21 | P4P6-PP21 | m | Subiminstre i col.locació elements ANTISKATE de Breinco o similar per les grades. | 71.72 | 8
TOTAL
|  | Obra | 01 | PressupostJOVENIVOLS-v2
|  | Capítol | 05 | ACABATS
01.05 | 1 | P83Q2-8S2Ñ | ml | Poema en paviment de xapa d'acer corten de 20 mm de gruix , d'acord detall col.locat sobre base de formigó, troquelat per afegir motius d'acer inoxidabe de 5 mm de gruix fixat amb ciment cola previ recrescut amb ciment autonivellant. Les fixacions seran amb corrugat d.12, soldada a la xapa i tractament corten. Juntes de dilatació cada 3 mts aproximadament 1 cm de gruix i segellades amb SIKAFLEX o similar. Inclou p/p la part proporcional de la seguretat i salut laboral. | 64.62 | 38.85
01.05 | 2 | P868-H9CJ | m2 | Revestiment de parament vertical exterior amb planxa d'acer corten de 10 mm de gruix, col·locada amb fixacions mecàniques ocultes, inclòs tractament de superficie. | 408.01 | 22.308
01.05 | 3 | PB1D-52WX | m | Passamà d'acer galvanitzat en calent de 40 mm de diàmetre sobre xapa corten, amb suport de platines d'acer, fixació oculta. Inclòs acabat amb pintura imitant corten. Criteri d'amidament: m de llargària amidada segons les especificacions de la DT. | 223.14 | 3.85
01.05 | 4 | PB12-DIRZ | m | Barana d'acer inoxidable 1.4301 (AISI 304) amb passamà superior travesser inferior, format per pletines 50*10 mm, 2 tubolars a de 50 mm, pletina de base de 100*50 mm fixat mecanicament. Inclou la càrrega manual i mecànica de la runa sobre camió o contenidor l'esponjament, el transport a l'abocador o dipòsit controlat i el pagament de taxes dels residus generats. Inclou p/p la part proporcional de la seguretat i salut laboral. Barana segons detall projecte. | 194.71 | 5.8
01.05 | 5 | PB12-DIVM | m | Barana d'acer galvanitzat en calent, inclòs soldadures,, amb passamà i muntants cada 132 cm com a màxim, alçada 1,00 mts, fixada mecànicament a la xapa corten, amb tub 50*20 mm. Acabat pintura imitació corten inclòs Barana segons detall projecte. | 162.13 | 6.35
TOTAL
|  | Obra | 01 | PressupostJOVENIVOLS-v2
|  | Capítol | 06 | INSTAL·LACIONS
|  | Subcapítol | 01 | SANEJAMENT
01.06.01 | 1 | P221I-8GY7 | m3 | Excavació de rasa per a pas d'instal·lacions de 40 cm d'amplària i 50 cm de fondària, reblert i compactació amb terres seleccionades de la pròpia excavació, sense pedres, amb retroexcavadora. Inclou la càrrega manual i mecànica de la runa sobre camió o contenidor l'esponjament, el transport a l'abocador o dipòsit controlat i el pagament de taxes dels residus generats. Inclou p/p la part proporcional de la seguretat i salut laboral. | 8.54 | 0.42
01.06.01 | 2 | P2241-52SS | m2 | Repàs i piconatge de sòl de rasa d'amplària màxima 0,6 m, amb compactació del 95% PM, per a deixar el fons de la rasa amb una pendent completament uniforme. Inclou la càrrega manual i mecànica de la runa sobre camió o contenidor l'esponjament, el transport a l'abocador o dipòsit controlat i el pagament de taxes dels residus generats. Inclou p/p la part proporcional de la seguretat i salut laboral. | 5.64 | 0.84
01.06.01 | 3 | PD73-F1MB | m | Claveguera amb tub de paret estructurada, amb paret interna llisa i externa corrugada, de polietilè HDPE, tipus B, àrea aplicació U, de diàmetre nominal exterior 200 mm, de rigidesa anular SN 8 kN/m2, segons la norma UNE-EN 13476-3, unió de maniguets, amb grau de dificultat mitja i col·locat al fons de la rasa Inclou la càrrega manual i mecànica de la runa sobre camió o contenidor l'esponjament, el transport a l'abocador o dipòsit controlat i el pagament de taxes dels residus generats. Inclou p/p la part proporcional de la seguretat i salut laboral. | 9.03 | 2
01.06.01 | 4 | PD731-UCXO | m | Claveguera D.200 en plaça amb Tub de paret estructurada, de polietilè. classe de rigidesa anular SN 8 (rigidesa anular 8 kN/m2), de superfícies interna llisa i externa perfilada de tipus B, codi d'àrea d'aplicació U, fabricació segons norma UNE-EN 13476-3, per a unió mitjançant maniguet partit cargolat, col·locat sobre una solera variable fins 30 cm de gruix de formigó d'ús no estructural HNE-20/P/20 de resistència a compressió 20 N/mm2, consistència plàstica i grandària màxima del granulat 20. Inclòs peces especials, unions i trobades. | 55.52 | 30
01.06.01 | 5 | PD731-UCXL | m | Claveguera D.110 en plaça amb tub PVC-U. classe de rigidesa anular SN 4 (rigidesa anular 4 kN/m2), dde color taronja-marró, fabricació segons norma UNE-EN 1401-1,amb unió elàstica amb anella elastomèrica d'estanqueitat, , col·locat sobre solera variable fins 30 cm de gruix de formigó d'ús no estructural HNE-20/P/20 de resistència a compressió 20 N/mm2, consistència plàstica i grandària màxima del granulat 20 mm, amb picó vibrant de combustible. Inclòs peces especials, unions i trobades. | 53.9 | 12
01.06.01 | 6 | PD731-PP01 | m | Claveguera D.90 en plaça amb tub PVC-U. classe de rigidesa anular SN 4 (rigidesa anular 4 kN/m2), dde color taronja-marró, fabricació segons norma UNE-EN 1401-1,amb unió elàstica amb anella elastomèrica d'estanqueitat, , col·locat sobre solera variable fins 30 cm de gruix de formigó d'ús no estructural HNE-20/P/20 de resistència a compressió 20 N/mm2, consistència plàstica i grandària màxima del granulat 20 mm, amb picó vibrant de combustible. Inclòs peces especials, unions i trobades. | 53.9 | 16
01.06.01 | 7 | PDK4-AJRZ | u | Pericó de registre de formigó prefabricat sense fons de 60x60x60 cm, per a instal·lacions de serveis, col·locat sobre solera de formigó HM-20/B/40/I de 15 cm de gruix i reblert lateral amb terra de la mateixa excavació Inclou la càrrega manual i mecànica de la runa sobre camió o contenidor l'esponjament, el transport a l'abocador o dipòsit controlat i el pagament de taxes dels residus generats. Inclou p/p la part proporcional de la seguretat i salut laboral. | 93.3 | 1
01.06.01 | 8 | PDK4-AJRÑ | u | Bastiment i tapa quadrada de fosa dúctil, per a pericó de serveis, recolzada, pas lliure de 600x600 mm i classe D250 segons norma UNE-EN 124, col·locat amb morter. Tipus HIDRA C2 TH64 C250 de F. Benito, o TAPA HIDRAULICA D-18-C250 de F. Fabregas. Inclou la càrrega manual i mecànica de la runa sobre camió o contenidor l'esponjament, el transport a l'abocador o dipòsit controlat i el pagament de taxes dels residus generats. Inclou p/p la part proporcional de la seguretat i salut laboral. Nota: Trapa model Sant Just | 152.42 | 1
01.06.01 | 9 | PD5Z-V9UJ | m | Canal de desguàs per a zones de circulació de vehicles i vianants, de fosa dúctil amb recobriment protector de pintura color negre forja, tipus KPF-V-200PF de Fabregas o similar, sense pendent incorporada, de 754*197*184 mm (llarg.x ampl.x fond.), amb reixeta de fosa dúctil antilliscant de la classe D400 segons norma UNE-EN 124, fixada amb cargols a la canal, construcció segons norma UNE-EN 1433, col·locada sobre solera de formigó de gruix vairaible de 30 cm de mitja cm de gruix i parets de 15 cm de gruix Inclòs trobades, connexions , totalment acabades | 207.33 | 27
01.06.01 | 10 | P312-PP01 | m3 | Formigonament de rases instal.lacions amb formigó HNE - 15 / B / 20 amb una quantitat de ciment de 300 kg/m3 i relació aigua ciment =< 0.55, abocat amb cubilot | 135.56 | 3.2
TOTAL
|  | Obra | 01 | PressupostJOVENIVOLS-v2
|  | Capítol | 06 | INSTAL·LACIONS
|  | Subcapítol | 02 | ENLUMENAT
|  | Nivell 4 | 01 | OBRA CIVIL
01.06.02.01 | 1 | P221I-8GY7 | m3 | Excavació de rasa per a pas d'instal·lacions de 40 cm d'amplària i 50 cm de fondària, reblert i compactació amb terres seleccionades de la pròpia excavació, sense pedres, amb retroexcavadora. Inclou la càrrega manual i mecànica de la runa sobre camió o contenidor l'esponjament, el transport a l'abocador o dipòsit controlat i el pagament de taxes dels residus generats. Inclou p/p la part proporcional de la seguretat i salut laboral. | 8.54 | 0.6
01.06.02.01 | 2 | P2255-DPIL | m3 | Rebliment i piconatge de rasa d'amplària fins a 0,6 m, amb el 50% de sorra (com recolçament i envolvent de canonada) i el 50% de terra de la pròpia excavació, en tongades de gruix de fins a 25 cm, utilitzant picó vibrant, amb compactació del 95% PM. Inclou la càrrega manual i mecànica de la runa sobre camió o contenidor l'esponjament, el transport a l'abocador o dipòsit controlat i el pagament de taxes dels residus generats. Inclou p/p la part proporcional de la seguretat i salut laboral. | 49.7 | 0.6
01.06.02.01 | 3 | PDG5-HA2I | m | Banda contínua de plàstic de color, de 30 cm d'amplària, col·locada al llarg de la rasa a 20 cm per sobre de la canonada, per a malla senyalitzadora | 0.74 | 68
01.06.02.01 | 4 | PG2N-EUGÑ | m | Tub corbable corrugat de polietilè, de doble capa, llisa la interior i corrugada l'exterior, de 90 mm de diàmetre nominal, aïllant i no propagador de la flama, resistència a l'impacte de 28 J, resistència a compressió de 450 N, muntat com a canalització soterrada, inclòs fil guia a cada tub, part proporcional d'accessoris d'unió, separadors i obturadors. Inclou la càrrega manual i mecànica de la runa sobre camió o contenidor l'esponjament, el transport a l'abocador o dipòsit controlat i el pagament de taxes dels residus generats. Inclou p/p la part proporcional de la seguretat i salut laboral. | 3.78 | 68
01.06.02.01 | 5 | PDG2-6SGB | m | Canalització amb quatre tubs corbables corrugats de polietilè de 125 mm de diàmetre nominal, de doble capa, i dau de recobriment de 40x40 cm amb formigó HM-20/P/20/I, fil guia a cada tub, part proporcional d'accessoris d'unió, separadors i obturadors. Inclou la càrrega manual i mecànica de la runa sobre camió o contenidor l'esponjament, el transport a l'abocador o dipòsit controlat i el pagament de taxes dels residus generats. Inclou p/p la part proporcional de la seguretat i salut laboral. | 38.38 | 5
01.06.02.01 | 6 | PJSM-PP01 | u | Pericó enllumenat de 40 x 40 x 60 fondo cm lliures interiors, format per parets de mao calat de 15 cm de gruix totalment arebossades amb morter 1:3 i sobre base drenant de 20 cm de grava. Inclou l'excavació amb mitjans mecànics o manuales, subminstrament i col·locació de marc i tapa articulada de fundició dúctil de 40 x 40 cm de resistència B125 amb tancament de seguritat i relleu antilliscant, segons detalls i qualsevol altre material o mà d'obra necessària per deixar la unitat d'obra totalment acabada. Nota: Trapa model Sant Just | 91.17 | 1
01.06.02.01 | 7 | P312-PP01 | m3 | Formigonament de rases instal.lacions amb formigó HNE - 15 / B / 20 amb una quantitat de ciment de 300 kg/m3 i relació aigua ciment =< 0.55, abocat amb cubilot | 135.56 | 3.2
01.06.02.01 | 8 | PG2N-EUGK | m | Tub protecció corbable corrugat de polietilè, de doble capa, llisa la interior i corrugada l'exterior, de 90 mm de diàmetre nominal, aïllant i no propagador de la flama, resistència a l'impacte de 20 J, resistència a compressió de 450 N, muntat com a canalització soterrada. Inclou la càrrega manual i mecànica de la runa sobre camió o contenidor l'esponjament, el transport a l'abocador o dipòsit controlat i el pagament de taxes dels residus generats. Inclou p/p la part proporcional de la seguretat i salut laboral. | 4.79 | 20
TOTAL
|  | Obra | 01 | PressupostJOVENIVOLS-v2
|  | Capítol | 06 | INSTAL·LACIONS
|  | Subcapítol | 02 | ENLUMENAT
|  | Nivell 4 | 02 | OBRA MECÀNICA
01.06.02.02 | 1 | PG4B-DX1Ñ | pa | Legalització d'instal·lació elèctrica per empresesa de control homologaga. Inclou la càrrega manual i mecànica de la runa sobre camió o contenidor l'esponjament, el transport a l'abocador o dipòsit controlat i el pagament de taxes dels residus generats. Inclou p/p la part proporcional de la seguretat i salut laboral. | 400 | 1
01.06.02.02 | 2 | FGX00001X | PA | Partida alçada a justificar per a reconnexió d'instal·lació existent d'enllumenat públic. | 550 | 1
01.06.02.02 | 3 | PHR0-8CFL | u | Fanal amb columna d'acer galvanitzat i pintat, de 4,00 m d'alçària, amb 1 llumenera amb làmpades de LEDs de potència 26.5W, col·locada sobre dau de formigó de 70*70 (inclou excavació, dau de formigó, 4 perns d'ancoratge zincats i plantilla de muntatge dels perns a la cimentació). Inclou la instal·lació elèctrica interior, caixa de connexions i presa de terra amb placa de coure en forma d'estel (calada), de 0,3 m2 de superfície i de 3 mm de gruix. Totalment instal·lada i anivellada. -Columna de Cariboni de 4,50 mts CILINDRICA de tub d'ACER - Luminaria vial LED decorativa urbana modelo Flat Link L Side LED R2 3000K 3720lm 26,5W 350mA Color Sable noir o similar . Eficiencia luminaria: 140 lm/W. Tensión nominal: 220-240 V / 50-60 HzÓptica Asimétrica LT-06 CL.II IP66 IK08 IRC: ? 70 SDCM=4, @ 6000 h SDCM ?7 PASOS. .ULOR: 0%. Factor de potencia > 0.90. Temperatura Ambiente Ta: -30ºC 50ºC. Controlador: programable electrónicamente a través de NFC, incluido. Protección contra sobretensiones en modo común: 10kV . Protección contra sobretensiones en modo diferencial: 10kV. Dispositivo de Protección contra sobretensiones: integrado 10kV-10kA, estanqueidad al pulso CL II 10kV DM. . Vida del controlador: 80 000 h @ 700 mA @ Ta 25 °C. Vida del grupo óptico: > 130 000 h @ 700 mA @ Ta 25 °C TM21 L80B10 L80B20. Cuerpo, recubrimiento del compartimento de componentes y sistema de fijación: aleación de aluminio fundido a presión UNIEN AB 47100 (contenido de cobre < 1 %) . Placa de cableado: tecnopolímero autoextinguible V0. Cristal plano templado 4 mm. Lentes PMMA de alta transparencia. Juntas: espuma de silicona antienvejecimiento. Tornillos externos y componentes metálicos en acero inoxidable e internos en acero cromado y cincado. Fosfocromatización y pintado con polvos de poliéster, realizado con PRONORTEC MM-04 para ambientes marinos y con con GARDOLENE D6870 para los agentes menos agresivos. Cumple la prueba de niebla salina según norma UNI EN ISO 9227:2023 por 1200h en ambos casos. Instalación: lado-poste / brazo. Diámetro de los postes: 60 - 76 - 102 - 114 mm. LINK L: inclinación -90° + 90°, con pasos de 5°.Ø cable de alimentación: 10 ÷ 14 mm. Cables flexibles 1x0,75 mm2 doble aislamiento en goma de silicona. Prensacable: PG16. Sustituibilidad del grupo óptico: tool less. Sustituibilidad de la placa de cableado: tool less.Medidas 580x580x197mm. Peso 11 Kg. Color Sablé 100. Marcas y Certificaciones: ENEC / CE. -Accessoris Inclou la càrrega manual i mecànica de la runa sobre camió o contenidor l'esponjament, el transport a l'abocador o dipòsit controlat i el pagament de taxes dels residus generats. Inclou p/p la part proporcional de la seguretat i salut laboral. | 1713.19 | 5
01.06.02.02 | 4 | PHR0-80FL | u | Fanal a columna existent d'acer galvanitzat i pintat, amb 1 llumenera amb làmpades de LEDs de potència 26.5W. Inclou la instal·lació elèctrica interior, caixa de connexions i presa de terra . Totalment instal·lada. Luminaria vial LED decorativa urbana modelo Flat Link L Side LED R2 3000K 3720lm 26,5W 350mA Color Sable noir. Eficiencia luminaria: 140 lm/W. Tensión nominal: 220-240 V / 50-60 HzÓptica Asimétrica LT-06 CL.II IP66 IK08 IRC: ? 70 SDCM=4, @ 6000 h SDCM ?7 PASOS. .ULOR: 0%. Factor de potencia > 0.90. Temperatura Ambiente Ta: -30ºC 50ºC. Controlador: programable electrónicamente a través de NFC, incluido. Protección contra sobretensiones en modo común: 10kV . Protección contra sobretensiones en modo diferencial: 10kV. Dispositivo de Protección contra sobretensiones: integrado 10kV-10kA, estanqueidad al pulso CL II 10kV DM. . Vida del controlador: 80 000 h @ 700 mA @ Ta 25 °C. Vida del grupo óptico: > 130 000 h @ 700 mA @ Ta 25 °C TM21 L80B10 L80B20. Cuerpo, recubrimiento del compartimento de componentes y sistema de fijación: aleación de aluminio fundido a presión UNIEN AB 47100 (contenido de cobre < 1 %) . Placa de cableado: tecnopolímero autoextinguible V0. Cristal plano templado 4 mm. Lentes PMMA de alta transparencia. Juntas: espuma de silicona antienvejecimiento. Tornillos externos y componentes metálicos en acero inoxidable e internos en acero cromado y cincado. Fosfocromatización y pintado con polvos de poliéster, realizado con PRONORTEC MM-04 para ambientes marinos y con con GARDOLENE D6870 para los agentes menos agresivos. Cumple la prueba de niebla salina según norma UNI EN ISO 9227:2023 por 1200h en ambos casos. Instalación: lado-poste / brazo. Diámetro de los postes: 60 - 76 - 102 - 114 mm. LINK L: inclinación -90° + 90°, con pasos de 5°.Ø cable de alimentación: 10 ÷ 14 mm. Cables flexibles 1x0,75 mm2 doble aislamiento en goma de silicona. Prensacable: PG16. Sustituibilidad del grupo óptico: tool less. Sustituibilidad de la placa de cableado: tool less.Medidas 580x580x197mm. Peso 11 Kg. Color Sablé 100. Marcas y Certificaciones: ENEC / CE. -Accessoris Inclou la càrrega manual i mecànica de la runa sobre camió o contenidor l'esponjament, el transport a l'abocador o dipòsit controlat i el pagament de taxes dels residus generats. Inclou p/p la part proporcional de la seguretat i salut laboral. | 860.59 | 3
01.06.02.02 | 5 | PHR0-39FL | u | Fanal a columna existent d'acer galvanitzat i pintat, amb 1 llumenera amb làmpades de LEDs de potència 39.5W. Inclou la instal·lació elèctrica interior, caixa de connexions i presa de terra . Totalment instal·lada i anivellada. Luminaria vial LED decorativa urbana modelo Flat Link L Side LED R2 3000K 3720lm 39,5W 350mA Color Sable noir.. Tensión nominal: 220-240 V / 50-60 HzÓptica Asimétrica LT-06 CL.II IP66 IK08 IRC: ? 70 SDCM=4, @ 6000 h SDCM ?7 PASOS. .ULOR: 0%. Factor de potencia > 0.90. Temperatura Ambiente Ta: -30ºC 50ºC. Controlador: programable electrónicamente a través de NFC, incluido. Protección contra sobretensiones en modo común: 10kV . Protección contra sobretensiones en modo diferencial: 10kV. Dispositivo de Protección contra sobretensiones: integrado 10kV-10kA, estanqueidad al pulso CL II 10kV DM. . Vida del controlador: 80 000 h @ 700 mA @ Ta 25 °C. Vida del grupo óptico: > 130 000 h @ 700 mA @ Ta 25 °C TM21 L80B10 L80B20. Cuerpo, recubrimiento del compartimento de componentes y sistema de fijación: aleación de aluminio fundido a presión UNIEN AB 47100 (contenido de cobre < 1 %) . Placa de cableado: tecnopolímero autoextinguible V0. Cristal plano templado 4 mm. Lentes PMMA de alta transparencia. Juntas: espuma de silicona antienvejecimiento. Tornillos externos y componentes metálicos en acero inoxidable e internos en acero cromado y cincado. Fosfocromatización y pintado con polvos de poliéster, realizado con PRONORTEC MM-04 para ambientes marinos y con con GARDOLENE D6870 para los agentes menos agresivos. Cumple la prueba de niebla salina según norma UNI EN ISO 9227:2023 por 1200h en ambos casos. Instalación: lado-poste / brazo. Diámetro de los postes: 60 - 76 - 102 - 114 mm. LINK L: inclinación -90° + 90°, con pasos de 5°.Ø cable de alimentación: 10 ÷ 14 mm. Cables flexibles 1x0,75 mm2 doble aislamiento en goma de silicona. Prensacable: PG16. Sustituibilidad del grupo óptico: tool less. Sustituibilidad de la placa de cableado: tool less.Medidas 580x580x197mm. Peso 11 Kg. Color Sablé 100. Marcas y Certificaciones: ENEC / CE. -Accessoris Inclou la càrrega manual i mecànica de la runa sobre camió o contenidor l'esponjament, el transport a l'abocador o dipòsit controlat i el pagament de taxes dels residus generats. Inclou p/p la part proporcional de la seguretat i salut laboral. | 874.24 | 1
01.06.02.02 | 6 | PHNE-AI0X | u | Llum linial Led a sostre pèrgola trail de Cariboni Criteri d'amidament: Unitat de quantitat instal·lada, mesurada segons les especificacions de la DT. La instal·lació inclou la làmpada i el cablejat interior del llum. En les instal·lacions que ho especifica, també inclou l'equip complert d'encesa. | 875.62 | 9
01.06.02.02 | 7 | PGD1-E3BX | u | Piqueta de connexió a terra d'acer, amb recobriment de coure 300 µm de gruix, de 2000 mm llargària de 14,6 mm de diàmetre, clavada a terra. Inclou la càrrega manual i mecànica de la runa sobre camió o contenidor l'esponjament, el transport a l'abocador o dipòsit controlat i el pagament de taxes dels residus generats. Inclou p/p la part proporcional de la seguretat i salut laboral. | 56.69 | 3
01.06.02.02 | 8 | PG3B-E7CU | m | Conductor de coure nu, unipolar de secció 1x35 mm2, muntat superficialment en fons de rasa. Inclou la càrrega manual i mecànica de la runa sobre camió o contenidor l'esponjament, el transport a l'abocador o dipòsit controlat i el pagament de taxes dels residus generats. Inclou p/p la part proporcional de la seguretat i salut laboral. | 12.58 | 70
01.06.02.02 | 9 | PG33-E6H1 | m | Cable amb conductor de coure de tensió assignada0,6/1 kV, de designació SZ1-K (AS+), construcció segons norma UNE 211025, tetrapolar, de secció 4x6 mm2, amb coberta del cable de poliolefines, classe de reacció al foc Cca-s1b, d1, a1 segons la norma UNE-EN 50575 amb baixa emissió fums, col·locat en tub. Inclou la càrrega manual i mecànica de la runa sobre camió o contenidor l'esponjament, el transport a l'abocador o dipòsit controlat i el pagament de taxes dels residus generats. Inclou p/p la part proporcional de la seguretat i salut laboral. | 13.87 | 138
TOTAL
|  | Obra | 01 | PressupostJOVENIVOLS-v2
|  | Capítol | 06 | INSTAL·LACIONS
|  | Subcapítol | 04 | XARXA D'AIGUA POTABLE
01.06.04 | 1 | P221I-8GY7 | m3 | Excavació de rasa per a pas d'instal·lacions de 40 cm d'amplària i 50 cm de fondària, reblert i compactació amb terres seleccionades de la pròpia excavació, sense pedres, amb retroexcavadora. Inclou la càrrega manual i mecànica de la runa sobre camió o contenidor l'esponjament, el transport a l'abocador o dipòsit controlat i el pagament de taxes dels residus generats. Inclou p/p la part proporcional de la seguretat i salut laboral. | 8.54 | 1.247
01.06.04 | 2 | P221B-EL74 | m3 | Excavació de rasa i pou de fins a 2 m de fondària, en terreny fluix (SPT <20), realitzada amb retroexcavadora de combustible i amb les terres deixades a la vora Criteri d'amidament: m3 de volum excavat segons les especificacions de la DT, amidat com a diferència entre els perfils transversals del terreny aixecats abans de començar les obres i els perfils teòrics assenyalats als plànols, amb les modificacions aprovades per la DF. No s'ha d'abonar l'excés d'excavació que s'hagi produït sense l'autorització de la DF, ni la càrrega i el transport del material ni els treballs que calguin per a reomplir-lo. Inclou la càrrega, allisada de talussos, esgotaments per pluja o inundació i quantes operacions faci falta per a una correcta execució de les obres. També estan inclosos en el preu el manteniment dels camins de comunicació entre el desmunt i les zones on han d'anar les terres, la seva creació, i la seva eliminació, si s'escau. Tan sols s'han d'abonar els esllavissaments no provocats, sempre que s'hagin observat totes les prescripcions relatives a excavacions, entibacions i voladures. | 6.6 | 0.66
01.06.04 | 3 | F228510F | m3 | Rebliment i piconatge de rasa d'amplària fins a 0,6 m, amb material tolerable de la pròpia excavació, en tongades de gruix fins a 25 cm, utilitzant picó vibrant, amb compactació del 95 % PM | 26.65 | 0
01.06.04 | 4 | P2241-I696 | m2 | Repàs i piconatge de sòl de rasa d'amplària, en qualsevol tipus de pendent del terreny de treball, amb compactació del 95% PM. Criteri d'amidament: m2 de superfície amidada segons les especificacions de la DT. Inclou p/p del cost de gestió del residus segons el que preveu l'estudi de gestió de residus, la p/pl de càrrega manual, d'esponjament, transport a l'abocador i pagament de taxes dels residus generats, i la p/pl de la seguretat i salut laboral. | 11.08 | 0
01.06.04 | 5 | FDGZU010 | m | Banda contínua de plàstic de color, de 30 cm d'amplària, col·locada al llarg de la rasa a 20 cm per sobre de la canonada, per a malla senyalitzadora | 0.74 | 0
01.06.04 | 6 | FFB16655 | m | Tub de polietilè de designació PE 100, de 32 mm de diàmetre nominal, de 16 bar de pressió nominal, sèrie SDR 11, UNE-EN 12201-2, connectat a pressió, amb grau de dificultat mitjà, utilitzant accessoris de plàstic i col·locat al fons de la rasa | 14.33 | 8.42
01.06.04 | 7 | FDK254F3 | u | Pericó aigua de 60 x 60 x 60 fondo cm lliures interiors, format per parets de mao calat de 15 cm de gruix totalment arebossades amb morter 1:3 i sobre base drenant de 20 cm de grava. Inclou l'excavació amb mitjans mecànics o manuales, subminstrament i col·locació de marc i tapa articulada de fundició dúctil de 40 x 40 cm de resistència B125 amb tancament de seguritat i relleu antilliscant, segons detalls i qualsevol altre material o mà d'obra necessària per deixar la unitat d'obra totalment acabada. Nota: Trapa model Sant Just | 80.57 | 2
01.06.04 | 8 | FN118424 | u | Vàlvula de comporta manual amb rosca, de diàmetre nominal 1´´1/2, de 16 bar de PN, de bronze, preu alt, muntada en pericó de canalització soterrada | 73.13 | 2
01.06.04 | 9 | P312-PP01 | m3 | Formigonament de rases instal.lacions amb formigó HNE - 15 / B / 20 amb una quantitat de ciment de 300 kg/m3 i relació aigua ciment =< 0.55, abocat amb cubilot | 135.56 | 3.2
01.06.04 | 10 | PG2N-EUGK | m | Tub protecció corbable corrugat de polietilè, de doble capa, llisa la interior i corrugada l'exterior, de 90 mm de diàmetre nominal, aïllant i no propagador de la flama, resistència a l'impacte de 20 J, resistència a compressió de 450 N, muntat com a canalització soterrada. Inclou la càrrega manual i mecànica de la runa sobre camió o contenidor l'esponjament, el transport a l'abocador o dipòsit controlat i el pagament de taxes dels residus generats. Inclou p/p la part proporcional de la seguretat i salut laboral. | 4.79 | 20
01.06.04 | 11 | PJ21A-8DFB | u | Aixeta de pas de polibutilè per a roscar, de diàmetre nominal 15 mm, amb pom, col·locada encastada | 23.27 | 5
TOTAL
|  | Obra | 01 | PressupostJOVENIVOLS-v2
|  | Capítol | 06 | INSTAL·LACIONS
|  | Subcapítol | 040 | REG
|  | Nivell 4 | 01 | OBRA CIVIL
01.06.040.01 | 1 | FJMZCM01 | PAJ | Connexió a la xarxa general exitent, inclou el materila i la ma d'obra necessaries, tot acabat. Inclou la càrrega manual i mecànica de la runa sobre camió o contenidor l'esponjament, el transport a l'abocador o dipòsit controlat i el pagament de taxes dels residus generats. Inclou p/p la part proporcional de la seguretat i salut laboral. | 300 | 1
01.06.040.01 | 2 | P221I-8GY7 | m3 | Excavació de rasa per a pas d'instal·lacions de 40 cm d'amplària i 50 cm de fondària, reblert i compactació amb terres seleccionades de la pròpia excavació, sense pedres, amb retroexcavadora. Inclou la càrrega manual i mecànica de la runa sobre camió o contenidor l'esponjament, el transport a l'abocador o dipòsit controlat i el pagament de taxes dels residus generats. Inclou p/p la part proporcional de la seguretat i salut laboral. | 8.54 | 0.58
01.06.040.01 | 3 | P2241-I696 | m2 | Repàs i piconatge de sòl de rasa d'amplària, en qualsevol tipus de pendent del terreny de treball, amb compactació del 95% PM. Criteri d'amidament: m2 de superfície amidada segons les especificacions de la DT. Inclou p/p del cost de gestió del residus segons el que preveu l'estudi de gestió de residus, la p/pl de càrrega manual, d'esponjament, transport a l'abocador i pagament de taxes dels residus generats, i la p/pl de la seguretat i salut laboral. | 11.08 | 0.5
01.06.040.01 | 4 | PDG5-HA2I | m | Banda contínua de plàstic de color, de 30 cm d'amplària, col·locada al llarg de la rasa a 20 cm per sobre de la canonada, per a malla senyalitzadora | 0.74 | 68
01.06.040.01 | 5 | P312-PP01 | m3 | Formigonament de rases instal.lacions amb formigó HNE - 15 / B / 20 amb una quantitat de ciment de 300 kg/m3 i relació aigua ciment =< 0.55, abocat amb cubilot | 135.56 | 8
01.06.040.01 | 6 | PG2N-EUGK | m | Tub protecció corbable corrugat de polietilè, de doble capa, llisa la interior i corrugada l'exterior, de 90 mm de diàmetre nominal, aïllant i no propagador de la flama, resistència a l'impacte de 20 J, resistència a compressió de 450 N, muntat com a canalització soterrada. Inclou la càrrega manual i mecànica de la runa sobre camió o contenidor l'esponjament, el transport a l'abocador o dipòsit controlat i el pagament de taxes dels residus generats. Inclou p/p la part proporcional de la seguretat i salut laboral. | 4.79 | 96
01.06.040.01 | 7 | PJSM-HBBÑ | u | Pericó per un o dos capçals de reg de 60 x 60 x 60 fondo cm lliures interiors, format per parets de mao calat de 15 cm de gruix totalment arebossades amb morter 1:3 i sobre base drenant de 20 cm de grava. Inclou l'excavació amb mitjans mecànics o manuales, subminstrament i col·locació de marc i tapa articulada de fundició dúctil de 60 x 60 cm de resistència B125 amb tancament de seguritat i relleu antilliscant, segons detalls i qualsevol altre material o mà d'obra necessària per deixar la unitat d'obra totalment acabada. Inclou la càrrega manual i mecànica de la runa sobre camió o contenidor l'esponjament, el transport a l'abocador o dipòsit controlat i el pagament de taxes dels residus generats. Inclou p/p la part proporcional de la seguretat i salut laboral. nota: model Sant Just | 198.29 | 1
01.06.040.01 | 8 | PJSM-HBBE | u | Pericó circular de polirpopilè, per instal·lacions de reg, de 25 cm de diàmetre i 25 cm d'alçada, amb tapa amb cargol per tancar, col·locada sobre llit de grava, i reblert de terra lateral. Inclou la càrrega manual i mecànica de la runa sobre camió o contenidor l'esponjament, el transport a l'abocador o dipòsit controlat i el pagament de taxes dels residus generats. Inclou p/p la part proporcional de la seguretat i salut laboral. | 18.78 | 2
TOTAL
|  | Obra | 01 | PressupostJOVENIVOLS-v2
|  | Capítol | 06 | INSTAL·LACIONS
|  | Subcapítol | 040 | REG
|  | Nivell 4 | 02 | OBRA MECÀNICA
01.06.040.02 | 1 | PFB4-DW4A | m | Tub de polietilè de designació PE 40, de 50 mm de diàmetre nominal, de 10 bar de pressió nominal, sèrie SDR 7,4, UNE-EN 12201-2, connectat a pressió, amb grau de dificultat mig, utilitzant accessoris de plàstic, i col·locat al fons de la rasa. Inclou la càrrega manual i mecànica de la runa sobre camió o contenidor l'esponjament, el transport a l'abocador o dipòsit controlat i el pagament de taxes dels residus generats. Inclou p/p la part proporcional de la seguretat i salut laboral. | 12.51 | 2
01.06.040.02 | 2 | PFB4-DW40 | m | Tub de polietilè de designació PE 40, de 25 mm de diàmetre nominal, de 6 bar de pressió nominal, sèrie SDR 11, UNE-EN 12201-2, connectat a pressió, amb grau de dificultat mig, utilitzant accessoris de plàstic, i col·locat al fons de la rasa | 5.46 | 76
01.06.040.02 | 3 | PFB4-PP01 | m | Tub de reg per degoteig de 16 mm de diàmetre, amb degoters autocompensats insertats cada 100 cm, de cabal 8 l/h, autonetejant, amb marcatge identificatiu d'aigua no potable, amb el tub introduït dins d'un tub corrugat perforat de 50 mm de diàmetre, soterrada 10 cm, amb l'obertura i el tancament de la rasa inclosos | 4.14 | 148
01.06.040.02 | 4 | PG33-E6VY | m | Cable amb conductor de coure de tensió assignada0,6/1 kV, de designació RV-K, construcció segons norma UNE 21123-2, pentapolar, de secció 5x1,5 mm2, amb coberta del cable de PVC, classe de reacció al foc Eca segons la norma UNE-EN 50575, col·locat en tub. Inclou la càrrega manual i mecànica de la runa sobre camió o contenidor l'esponjament, el transport a l'abocador o dipòsit controlat i el pagament de taxes dels residus generats. Inclou p/p la part proporcional de la seguretat i salut laboral. | 3.89 | 95
01.06.040.02 | 5 | PJS5-HA2T | u | Boca de reg amb cos de fosa, brida d'entrada de DN 40 mm i ràcord de connexió tipus Barcelona de 45 mm de diàmetre, pericó i tapa de fosa i vàlvula de tancament amb junt EPDM, revestida amb pintura epoxi i amb petit material metàl·lic per a connexió amb la canonada, instal·lada Inclou la càrrega manual i mecànica de la runa sobre camió o contenidor l'esponjament, el transport a l'abocador o dipòsit controlat i el pagament de taxes dels residus generats. Inclou p/p la part proporcional de la seguretat i salut laboral. | 308.62 | 1
01.06.040.02 | 6 | PJSE-6UCÑ | u | Capçal per sector de reg per goteig, de 1´´ de diàmetre nominal i 10 bar de pressió totalment desmuntable, inclòs baypass, format per: vàlvula d'esfera manual de PVC tipus sandwich de racord pla i rosca mascle, filtre d'anelles de 120 mesh, electrovàlvula de pas total amb regulador de cabal i solenoide a 24 v amb possibilitat d'obertura manual i drenatge intern i coneexions estanques tipus PGA, regulador de pressió ajustable amb dial incorporat a l'electrovàlvula. Inclou tots els accessoris, tes i colzes, de llautó i la mà d'obra necessària per deixar la unitat d'obra totalment acabada i ajustada, dins de pericó. Inclou la càrrega manual i mecànica de la runa sobre camió o contenidor l'esponjament, el transport a l'abocador o dipòsit controlat i el pagament de taxes dels residus generats. Inclou p/p la part proporcional de la seguretat i salut laboral. | 66.86 | 1
01.06.040.02 | 7 | PJST-HBIG | u | Vàlvula de rentat per a instal·lacio de reg per degoteig, de material plàstic, de 1'' de diàmetre, intal·lada en pericó. Inclou la càrrega manual i mecànica de la runa sobre camió o contenidor l'esponjament, el transport a l'abocador o dipòsit controlat i el pagament de taxes dels residus generats. Inclou p/p la part proporcional de la seguretat i salut laboral. | 11.65 | 4
01.06.040.02 | 8 | PJSQ-92NK | u | Sensor de pluja regulable amb proteccióantivandàlica en acer inoxidable per a instal·lació amb cables, instal·lat a una alçària màxima de 3 m i calibrat. Inclou la càrrega manual i mecànica de la runa sobre camió o contenidor l'esponjament, el transport a l'abocador o dipòsit controlat i el pagament de taxes dels residus generats. Inclou p/p la part proporcional de la seguretat i salut laboral. | 582.19 | 1
01.06.040.02 | 9 | PJSN-92KA | u | Programador elèctric tipus TMC 424 de TORO amb modem GPRS para TriComm. Inclou mòdul de 4 estacions, ampliable fins a 24, 4 programes independents i 16 inicis de programa. Ajust % segons l'estació de l'any, entre 10% i un 250%, 3 programes simultanis. Capacitat d'obrir fins a 2 solenoides per estació, amb transformador intern. Programació d'intervals o calendari. Connector per a sensors externs, amb l'interruptor d'accionament manual. Memòria no volàtil que no requereix una pila, Muntat superficialment, connectat a la xarxa d'alimentació, als aparells de control, als elements governats, programat i comprovat. CARACTERÍSTIQUES - Número modular d'estacions (en mòduls de 4 o 8 estacions). - Font d'alimentació modular per a interiors/exteriors i opcions de protecció contra sobretensión alta i/o monitoratge de cabal combinades segons les seves necessitats. - Solapi de programes, amb possibilitat d'executar fins a 3 programes simultàniament. - Gran dial de control i pantalla LCD amb confi rmación visual d'estacions/programes.-Capacitat multi-idioma. - Preparat per a control remot i compatible amb sensor de pluja. - Armari impermeable amb clau. -La memòria no volàtil no requereix bateries i manté la programació fins a cinc anys, reduint el nombre de crides de servei. ESPECIFICACINES ELÈCTRIQUES - 230V/24V AC, 6 VA (0.50 amps) màxim per estació. - 7 VA (0.50 amps) arrencada de bomba/vàlvula mestra. - 4 VA (1.20 amps) total. Neteja Copia el text Inclou la posta en marxa de l'automatització amb programado, inclou dues visites del servei tècnic de Riversa, assessorament tècnic, revisió dels materials i la ubicació dels sistemes, posada en marxa i formació. Inclou la càrrega manual i mecànica de la runa sobre camió o contenidor l'esponjament, el transport a l'abocador o dipòsit controlat i el pagament de taxes dels residus generats. Inclou p/p la part proporcional de la seguretat i salut laboral. | 1630.85 | 1
01.06.040.02 | 10 | FRF25011 | u | Muntatge de by-pass general en pericó format per 3 claus de tancament 2 i bay-pass, i electrovàlvula+solenoide amb pericó i tapa, totalment colocat i conexionat a programador de reg, tot amb accesori i peces de llautó per a reg de goteig. | 194.25 | 1
01.06.040.02 | 11 | PJSK-95HK | u | Mòdul d'ampliació per programador de reg per afegir 4 estacions, instal·lat al programador, connectat als elements gobernats, programat i comprovat. Inclou la càrrega manual i mecànica de la runa sobre camió o contenidor l'esponjament, el transport a l'abocador o dipòsit controlat i el pagament de taxes dels residus generats. Inclou p/p la part proporcional de la seguretat i salut laboral. | 59.46 | 1
01.06.040.02 | 12 | PJSE-6UC8 | u | Electrovàlvula per a instal·lacio de reg, d'1´´ de diàmetre, de material plàstic, amb solenoide de 9 V, per a una pressió màxima de 10 bar, amb regulador de cabal, connectada a les xarxes elèctrica i d'aigua amb connectors estancs | 97.78 | 4
01.06.040.02 | 13 | PJSV-VLPM | u | Ventosa automàtica de DN 1 ´´ base plàstica i PN-16, col.locada Criteri d'amidament: Unitat mesurada segons especificacions de la DT. Com són instal·lacions amb grau de dificultat mitjà s'inclou, a més, la repercussió de peces especials per col·locar. Inclou p/p del cost de gestió del residus segons el que preveu l'estudi de gestió de residus, la p/pl de càrrega manual, d'esponjament, transport a l'abocador i pagament de taxes dels residus generats, i la p/pl de la seguretat i salut laboral. | 95.04 | 8
01.06.040.02 | 14 | FJM61140 | u | Manòmetre de glicerina per a una pressió de 0 a 6 bar, d'esfera de 63 mm de diàmetre i rosca de connexió d'1/4'', instal·lat | 23.89 | 4
01.06.040.02 | 15 | PG11-DB9M | u | Armari de polièster de 800x600x300 mm, amb porta i finestreta, muntat superficialment. Inclou la càrrega manual i mecànica de la runa sobre camió o contenidor l'esponjament, el transport a l'abocador o dipòsit controlat i el pagament de taxes dels residus generats. Inclou p/p la part proporcional de la seguretat i salut laboral. | 614.78 | 1
01.06.040.02 | 16 | PJS0-118JI | u | Anella per a reg per degoteig formada per 1 volta de tub de 16 mm de diàmetre, amb degoters autocompensats insertats cada 100 cm, de cabal 8 l/h, autonetejant, amb marcatge identificatiu d'aigua no potable, amb un diàmetre de l'anella de 110 cm, amb el tub introduït dins d'un tub corrugat perforat de 50 mm de diàmetre, soterrada 10 cm, amb l'obertura i el tancament de la rasa inclosos | 19.25 | 0
TOTAL
|  | Obra | 01 | PressupostJOVENIVOLS-v2
|  | Capítol | 07 | MOBILIARI
01.07 | 1 | PQ40-HBHX | u | Faristol construit amb acer corten de 3mm de gruix d'acord al disseny de Sant Just amb una mida total de 335x1600mm dels que 250mm van encastats en dau de formigó, 90mm en cos central vertical i 450mm a 45º per inscripció. L'amplada del mateix son 255mm ja que té plecs a ambos costats de 40mm. Inclòs logo tallat a lasser a la columna central i amb xapa d'acer corten per la part posterior. Ancorat directament a la fonamentació de formigó realitzada amb una excavació de 30cm de profunditat. Impressions amb vinil autoahesiu sobre la xapa galvanitzada amb vinil polimèric imprès mitjançant impressió digital i protegit amb làmina transparent antigrafit i protecció UV | 1071.01 | 2
01.07 | 2 | PQ23-H8FR | u | Paperera selectiva multi residuo de 180 l de capacitat (60l per cada residuo), de polietilé model Roma de Fábregas, ancorada amb dau de formigó. Inclou la càrrega manual i mecànica de la runa sobre camió o contenidor l'esponjament, el transport a l'abocador o dipòsit controlat i el pagament de taxes dels residus generats. Inclou p/p la part proporcional de la seguretat i salut laboral. | 610.47 | 1
01.07 | 3 | PQ30-6UFX | u | Fuente modelo CAUDAL de Urbidermis Santa&Cole o similar . De formas geométricas simples. Cuerpo de 85cm de altura de chapa de acero inoxidable AISI316 de 3mm de espesor acabado imprimado y pintado en color Corten. Reja de evacuación de 50x28cm de agua anti-salpicaduras y bandeja interior de acero inoxidable AISI316 electro pulido mate. Surtidor de latón acabado cromado mate y pulsador modelo Presto de 18cm. Regulador de presión y control temporizado del flujo incluido, fija mediante tornillos de acero inoxidable A2(AISI304). Inclòs llosa de formigó de 20 cm de gruix d'acord especificacions tècniques, subminstre, col.locació, muntatge i connexió a xarxa. | 2864.06 | 1
01.07 | 4 | PQ14-B262 | u | Banc llosa formigó color black Pause side de Breincoo similar de 262,4x45x60cm sense respatller. Criteri d'amidament: Unitat mesurada segons les especificacions de la DT. Nota: inclòs subministre i muntatge. | 1242.37 | 2
01.07 | 5 | PQ14-R262 | u | Banc llosa formigó color black sobre suports acer galvanitzat satinada Pause de Breinco o similar de 262,4x45x60cm amb respatller. Criteri d'amidament: Unitat mesurada segons les especificacions de la DT. Nota: inclòs subministre i muntatge. | 1242.37 | 2
01.07 | 6 | PQ14-R175 | u | Banc llosa formigó color black sobre suports acer galvanitzat satinada Pause de Breinco o similar de 175x45x60cm. Criteri d'amidament: Unitat mesurada segons les especificacions de la DT. Nota: inclòs subministre i muntatge. | 1242.37 | 2
01.07 | 7 | PQT0-P5E2 | u | Subministrament de pèrgola model U-SYSTEM de la firma Urbadis-Microarquitectura, ref. pu.P3.E2-M o similar, formada per la unió de tres pòrtics de dimensions 3,3 m i alçades des de 3,43 m a 3,53 m. Mides totals de: 11,91 m x 3,3 m. Generant un umbracle de 11,91 m x 2,4 m. Estructura d’acer galvanitzat en calent per immersió segons Norma UNE 37-508. Umbracle format per una graella de llistons de fusta de pi amb tractament autoclau, certificat PEFC. Pèrgola preparada per a la posterior instal·lació de lluminàries (lluminàries no incloses).. Muntat i col·locat sobre daus de formigó. | 31859.56 | 1
01.07 | 8 | PQB1-PP01 | u | Jardinera de xapa corten, de dimensions 100*100*100 cm, executada d'acord projecte, amb xapa de 4 mm de corten, amb cantell superior plegat 50 mm, aïllament interior, geotextil. Estructura de suport i muntatge interior amb perfils galvanitzats en calent i pintat color corten, amb drenatge inferior. Executat d'acord plànols. | 1642.69 | 2
01.07 | 9 | PQB1-PP05 | u | Jardinera de xapa corten, de dimensions 100*100*45 cm, executada d'acord projecte, amb xapa de 4 mm de corten, amb cantell superior plegat 50 mm, aïllament interior, geotextil. Estructura de suport i muntatge interior amb perfils galvanitzats en calent i pintat color corten, amb drenatge inferior. Executat d'acord plànols. | 1340.04 | 1
01.07 | 10 | PQB1-PP06 | u | Jardinera de xapa corten, de dimensions 100*100*60 cm, executada d'acord projecte, amb xapa de 4 mm de corten, amb cantell superior plegat 50 mm, aïllament interior, geotextil. Estructura de suport i muntatge interior amb perfils galvanitzats en calent i pintat color corten, amb drenatge inferior. Executat d'acord plànols. | 1340.04 | 1
01.07 | 11 | PQB1-PP07 | u | Jardinera de xapa corten, de dimensions 160*100*45 cm, executada d'acord projecte, amb xapa de 4 mm de corten, amb cantell superior plegat 50 mm, aïllament interior, geotextil. Estructura de suport i muntatge interior amb perfils galvanitzats en calent i pintat color corten, amb drenatge inferior. Executat d'acord plànols. | 1791.54 | 2
01.07 | 12 | PQB1-PP08 | u | Jardinera de xapa corten, de dimensions 160*100*60 cm, executada d'acord projecte, amb xapa de 4 mm de corten, amb cantell superior plegat 50 mm, aïllament interior, geotextil. Estructura de suport i muntatge interior amb perfils galvanitzats en calent i pintat color corten, amb drenatge inferior. Executat d'acord plànols. | 1791.54 | 2
01.07 | 13 | PQB1-PP03 | u | Jardinera de xapa corten, de dimensions 130*60*45 cm, executada d'acord projecte, amb xapa de 4 mm de corten, amb cantell superior plegat 50 mm, aïllament mm, geotextil. Estrucutra de suport amb perfils galvanitzats i pintat color corten, amb drenatge inferior. Executat d'acord plànols. | 935.79 | 2
TOTAL
|  | Obra | 01 | PressupostJOVENIVOLS-v2
|  | Capítol | 08 | JARDINERIA
01.08 | 1 | P7B2-5RJ7 | m2 | Làmina separadora Geodren de drenatge Prodrain GM-5 o similar, polietilè d'alta densitat amb un geotextil de polipropilè termofixat al la geored per un costat, inclos solapament. | 1.62 | 78.5
01.08 | 2 | PR34-8T10 | m3 | Grava volcànica de grandària màxima 12 mm, subministrada en sacs de 0,8 m3 i escampada amb mitjans manuals | 195.42 | 2.226
01.08 | 3 | P7B1-6Q3E | m2 | Geotèxtil format per feltre de polièster no teixit lligat mecànicament de 140 a 190 g/m2, col·locat sense adherir | 3.34 | 78.5
01.08 | 4 | PR36-8RV9 | m3 | Terra vegetal de jardineria de categoria mitja, amb una conductivitat elèctrica menor d'1,2 dS/m, segons NTJ 07A, subministrada a granel i escampada amb retroexcavadora mitjana. Inclou la càrrega manual i mecànica de la runa sobre camió o contenidor l'esponjament, el transport a l'abocador o dipòsit controlat i el pagament de taxes dels residus generats. Inclou p/p la part proporcional de la seguretat i salut laboral. | 53.87 | 31.483
01.08 | 5 | PR3C-8ZQR | m2 | Encoixinament de 5 cm de gruix amb encenall de fusta tipus VIRU-MULCH de Burés o equivalent, en sacs de 0,8 m3, escampada amb mitjans manuals. Inclou la càrrega manual i mecànica de la runa sobre camió o contenidor l'esponjament, el transport a l'abocador o dipòsit controlat i el pagament de taxes dels residus generats. Inclou p/p la part proporcional de la seguretat i salut laboral. | 7.88 | 55.098
01.08 | 6 | FRZ3UM10 | m2 | Manta antiherbes de polipropilè termolligat de densitat 68 gr/m2 tipus DuPont Plantex o equivalent, fixada amb grapes d'acer corrugat en forma d'U de 10 mm de diàmetre, i de 20-10-20 cm de llargària, incloent pèrdues per retalls i encavalcaments, materials auxiliars i la preparació de la superfície del terreny, totalment col·locada. Inclou la càrrega manual i mecànica de la runa sobre camió o contenidor l'esponjament, el transport a l'abocador o dipòsit controlat i el pagament de taxes dels residus generats. Inclou p/p la part proporcional de la seguretat i salut laboral. | 1.51 | 55.098
01.08 | 7 | PR4DM-93KN | u | Subministrament d'Helichrysum italicum d'alçària de 20 a 30 cm, en contenidor de 2,5 l | 3.12 | 4
01.08 | 8 | PR4J3-95DL | u | Subministrament de Teucrium fruticans en contenidor de 2,5 l | 13.17 | 8
01.08 | 9 | PR4BP-94DE | u | Subministrament de poligala myrtifolia en alvèol forestal en contenidor de 2,5 l | 0.85 | 8
01.08 | 10 | PR4D8-93DL | u | Subministrament de Festuca glauca en alvèol forestal em contenidor de 2,5 l | 1.04 | 8
01.08 | 11 | PR4D8-PP01 | u | Subministrament de Salvia greggi alba en contenidor de 2,5 l | 1.04 | 8
01.08 | 12 | PR4JN-956F | u | Subministrament de Wisteria sinensis Prolific en contenidor de 10 l. Alçada de 0,80/1,00 mts | 8.05 | 4
01.08 | 13 | PR43I-8VC8 | u | Subministrament de Liriodendron tulipifera de perímetre de 16 a 18 cm, amb pa de terra de diàmetre mínim 51 cm i profunditat mínima 35,7 cm segons fórmules NTJ. Subministrament en contenidor de dimensions mínimes 16/18. Inclou dos tutors de fusta de pi tractada de 8cm de diàmetre. | 136.99 | 2
01.08 | 14 | PR4JG-9522 | u | Subministrament de agrapanthus white ice en contenidor de 2,5 l | 15.48 | 12
01.08 | 15 | PR495-92QT | u | Subministrament d'Agapanthus d'alçària de 30 a 40 cm, en contenidor de 2,5 l | 3.53 | 8
01.08 | 16 | PR4JE-95HC | u | Subministrament de Valeriana rubra en contenidor de 2,5 l | 2 | 8
01.08 | 17 | PR4BL-94C5 | u | Subministrament de Convolvulus cneorum en contenidor d'1 l | 2.87 | 8
01.08 | 18 | PR4HA-94ZR | u | Subministrament de Santolina chamaecyparissus ssp. Squarrosa en alvèol forestal de 300 cm3 | 0.69 | 8
01.08 | 19 | PR4DG-93FW | u | Subministrament de Gaura lindheimeri en contenidor d'1,00 mts d'alçada mínima | 6.44 | 70
01.08 | 20 | PR4B7-947Ñ | u | Subministrament de Cerastium tormetosum de 1,oo mts d'alçada mínima Inclou p/p la part proporcional de la seguretat i salut laboral. | 0.58 | 70
01.08 | 21 | PR4DJ-93HW | u | Subministrament d'Heve silver queen en contenidor de 10 l | 10.43 | 10
01.08 | 22 | PR61-8ZK1 | u | Plantació d'arbust o arbre de petit format en contenidor, excavació de clot de plantació de 25x25x25 cm amb mitjans manuals, en un pendent inferior al 35 %, reblert del clot amb terra de l'excavació barrejada amb un 10% de compost i primer reg. Inclou la càrrega manual i mecànica de la runa sobre camió o contenidor l'esponjament, el transport a l'abocador o dipòsit controlat i el pagament de taxes dels residus generats. Inclou p/p la part proporcional de la seguretat i salut laboral. | 3.28 | 142
01.08 | 23 | PR64-F165 | u | Plantació en massa de planta de petit port en alvèol forestal, en terreny prèviament preparat sense pendent ni obstàcles, i amb primer reg. Inclou la càrrega manual i mecànica de la runa sobre camió o contenidor l'esponjament, el transport a l'abocador o dipòsit controlat i el pagament de taxes dels residus generats. Inclou p/p la part proporcional de la seguretat i salut laboral. | 0.41 | 107
01.08 | 24 | PR61-PP20 | m | Subministrament i col·locació de manta SSM 45 de ZinCo o similar, de fibra sintètica de barreja de polièster/polipropilè de gran qualitat, per a protecció segons DIN 18531 T3, sobre làmines antiarrels o impermeabilitzacions de cobertes extensives, reté aigua i nutrients. Compatible amb materials bituminosos, química i biològicament neutral, no degradable, resistent a la tracció, fabricada amb fibres reciclades. Característiques tècniques: - Resistència al punxonament: >2000 N - Resistència tipus: 3 - Resistència a tracció longitudinal: > 5,5 kN/m - Dilatació longitudinal:> 75% - Capacitat de retenció d'aigua: aprox. 5 l/m² - Gruix: aprox. 5mm - Pes: aprox. 470 g/m² - Color: marró. *Disposa de certificat d'Aprobació Tècnica Europea ETA-13-0668. *Disposa de declaració mediambiental de producte EPD-ZIC-20200082-CCA1-EN´´ Inclou p/p la part proporcional de la seguretat i salut laboral. | 7.35 | 13.5
01.08 | 25 | PR61-PP21 | m | Subministrament i col·locació de placa drenant i de retenció Floradrain FD 40-E de ZinCo o similar, de poliolefina reciclada (principalment PE) embotida a profunditat, que acumula aigua en les concavitats, i per la part inferior permet la circulació de l'aigua sobrant. Per ser col·locat en cobertes enjardinades tant extensives com semi intensives així com per paviments i enllosats de terrasses sobre superficies de cobertes també sense inclinació. Obertures especials garanteixen la aireació i la difusió del vapor d'aigua. Compatible amb materials bituminosos. Es col·loca a tope.Capacitat de desaigüe en superficie testada segons la normativa europea EN ISO 12958. Característiques tècniques: - Capacitat drenant més elevada - Color: gris fosc - Alçada: aprox. 40 mm. - Pes: aprox. 1,9 kg/m2 - Capacittd retenció aigua: aprox. 5 l/ m2 - Resistència a compressió (10% de compactacio): Sense reomplir: aprox. 170 kN/m2 Reomplert de gravetes: aprox. 250 kN/m2 - Volum de reomplert: aprox. 17 l/m2 Capacitat de drenatge en superficie (EN ISO 12958) (buit): - amb 1% de pendent: aprox. 1,5 l/(s.m) - amb 2% de pendent: aprox. 2,1 l/(s.m) - amb 3% de pendent: aprox. 2,6 l/(s.m) Accessoris: Clips d'unió (Es connecten a pressió, en les perforacions de difusió) *Disposa de certificat d'Aprobació Tècnica Europea ETA-13-0668. *Disposa de declaració mediambiental de producte EPD-ZIC-20200082-CCA1-EN Inclou p/p la part proporcional de la seguretat i salut laboral. | 24.14 | 7.8
01.08 | 26 | PR61-PP22 | m | Subministrament i col·locació de filtre sistema TG de ZinCo, de polipropilè 100%, punxonat i termosoldat, estable a raigs UV, amb gran resistència a les càrregues mecàniques. Resistent a tot tipus d'àcids i àlcalis naturals. Biològica i químicament neutral. Resistent a la descomposició. Característiques tècniques: - Pes: aprox. 175 g/m2 - Color: gris - Resistència al punxonament CBR segons normativa EN ISO 12236: aprox. 2000 N - Permeabilitat (H50) segons normativa EN ISO 11058: aprox. 40 l/(m² x s) - Obertura de porus (O90) segons normativa EN ISO 12956: aprox. 85 µm - Resistència tipus: 3 - Resistència a tracció (200mm) segons EN ISO 10319: aprox. 13,0 kN/m - Dilatació de rotura: Longitudinal/transversal: aprox. aprox. 13,0 kN/m - Pes: >= 175 g/m² *Disposa de declaració mediambiental de producte EPD-ZIC-20200082-CCA1-EN Inclou p/p la part proporcional de la seguretat i salut laboral. | 4.46 | 7.8
01.08 | 27 | PR61-PP23 | m | Subministrament i col·locació de filtre sistema TG de ZinCo o similar, de polipropilè 100%, punxonat i termosoldat, estable a raigs UV, amb gran resistència a les càrregues mecàniques. Resistent a tot tipus d'àcids i àlcalis naturals. Biològica i químicament neutral. Resistent a la descomposició. Característiques tècniques: - Pes: aprox. 175 g/m2 - Color: gris - Resistència al punxonament CBR segons normativa EN ISO 12236: aprox. 2000 N - Permeabilitat (H50) segons normativa EN ISO 11058: aprox. 40 l/(m² x s) - Obertura de porus (O90) segons normativa EN ISO 12956: aprox. 85 µm - Resistència tipus: 3 - Resistència a tracció (200mm) segons EN ISO 10319: aprox. 13,0 kN/m - Dilatació de rotura: Longitudinal/transversal: aprox. aprox. 13,0 kN/m - Pes: >= 175 g/m² *Disposa de declaració mediambiental de producte EPD-ZIC-20200082-CCA1-EN Inclou p/p la part proporcional de la seguretat i salut laboral. | 183.94 | 3.5
TOTAL
|  | Obra | 01 | PressupostJOVENIVOLS-v2
|  | Capítol | 09 | GESTIÓ DE RESIDUS
01.09 | 1 | P2R2-EU9R | m3 | Classificació a peu d'obra de residus de construcció o demolició en fraccions segons REAL DECRETO 105/2008, amb mitjans manuals | 27.27 | 5.613
01.09 | 2 | P2R6-4I4Ñ | m3 | Càrrega amb mitjans mecànics i transport de terres no contaminades a obra exterior o centre de valorització, amb camió de 7 t, amb un recorregut de fins a 10 km | 3.07 | 10.416
01.09 | 3 | P2RA-EU7L | m3 | Deposició controlada en dipòsit autoritzat de residus de terra inerts amb una densitat 1,6 t/m3, procedents d'excavació, amb codi 170504 segons la Llista Europea de Residus (ORDEN MAM/304/2002) | 5.62 | 10.416
01.09 | 4 | P2R6-4I4K | m3 | Càrrega amb mitjans mecànics i transport de residus inerts o no especials a instal·lació autoritzada de gestió de residus, amb camió per a transport de 7 t, amb un recorregut de més de 5 i fins a 10 km | 11.94 | 96.67
01.09 | 5 | P2RA-EU7G | m3 | Deposició controlada en dipòsit autoritzat de residus barrejats inerts amb una densitat 1 t/m3, procedents de construcció o demolició, amb codi 170107 segons la Llista Europea de Residus (ORDEN MAM/304/2002) | 32.12 | 96.67
TOTAL
|  | Obra | 01 | PressupostJOVENIVOLS-v2
|  | Capítol | 10 | SEGURETAT I SALUT
|  | Subcapítol | 01 | IMPLANTACIÓ D'OBRA
01.10.01 | 1 | PQUB-BIR3 | mes | Lloguer de mòdul prefabricat de cabina amb inodor químic d'1,05x1,05 m i 2,35 m d'alçària, amb tancaments de polietilè i sostre traslúcid, equipat amb 1 inodor amb dipòsit químic de 250l. i un lavabo amb dipòsit d'aigua de 45l., amb manteniment inclòs Criteri d'amidament: Les casetes provisionals per a la salubritat i confort del personal d'obra es comptabilitzaran per amortització temporal, en forma de Lloguer Mensual (intern d'empresa si les casetes són propietat del contractista), en funció d'un criteri estimat de necessitats d'utilització durant l'execució de l'obra. Aquesta repercussió de l'amortització temporal, serà ascendent i descendent en funció del volum de treballadors simultanis presents a cada fase d'obra. Unitat de quantitat col·locada, mesurada segons les especificacions de la DT. Inclou p/p del cost de gestió del residus segons el que preveu l'estudi de gestió de residus, la p/pl de càrrega manual, d'esponjament, transport a l'abocador i pagament de taxes dels residus generats, i la p/pl de la seguretat i salut laboral. | 171.23 | 1
01.10.01 | 2 | PQUE-BIQP | u | Transport, entrega, retirada, muntatge i desmuntatge de mòdul prefabricat per equipament de vestidors a obra de 3,7x2,4 m amb tancaments formats per placa de dues planxes d'acer prelacat i aïllament interior de 40mm de gruix i paviment format per tauler aglomarat hidròfug amb acabat de PVC sobre xapa galvanitzada i llana mineral de vidre, instal·lació elèctrica 1 punt de llum, interruptor, endolls i protecció diferencial Criteri d'amidament: Les casetes provisionals per a la salubritat i confort del personal d'obra es comptabilitzaran per amortització temporal, en forma de Lloguer Mensual (intern d'empresa si les casetes són propietat del contractista), en funció d'un criteri estimat de necessitats d'utilització durant l'execució de l'obra. Aquesta repercussió de l'amortització temporal, serà ascendent i descendent en funció del volum de treballadors simultanis presents a cada fase d'obra. Unitat de quantitat col·locada, mesurada segons les especificacions de la DT. Inclou p/p del cost de gestió del residus segons el que preveu l'estudi de gestió de residus, la p/pl de càrrega manual, d'esponjament, transport a l'abocador i pagament de taxes dels residus generats, i la p/pl de la seguretat i salut laboral. | 271.41 | 1
01.10.01 | 3 | PQUE-BIQS | mes | Lloguer de mòdul prefabricat per equipament de vestidors a obra de 3,7x2,4 m amb tancaments formats per placa de dues planxes d'acer prelacat i aïllament interior de 40mm de gruix i paviment format per tauler aglomarat hidròfug amb acabat de PVC sobre xapa galvanitzada i llana mineral de vidre, instal·lació elèctrica 1 punt de llum, interruptor, endolls i protecció diferencial Criteri d'amidament: Les casetes provisionals per a la salubritat i confort del personal d'obra es comptabilitzaran per amortització temporal, en forma de Lloguer Mensual (intern d'empresa si les casetes són propietat del contractista), en funció d'un criteri estimat de necessitats d'utilització durant l'execució de l'obra. Aquesta repercussió de l'amortització temporal, serà ascendent i descendent en funció del volum de treballadors simultanis presents a cada fase d'obra. Unitat de quantitat col·locada, mesurada segons les especificacions de la DT. Inclou p/p del cost de gestió del residus segons el que preveu l'estudi de gestió de residus, la p/pl de càrrega manual, d'esponjament, transport a l'abocador i pagament de taxes dels residus generats, i la p/pl de la seguretat i salut laboral. | 131.21 | 1
01.10.01 | 4 | PQUH-65LZ | h | Mà d'obra per a neteja i conservació de les instal·lacions. Inclou p/p del cost de gestió del residus segons el que preveu l'estudi de gestió de residus, la p/pl de càrrega manual, d'esponjament, transport a l'abocador i pagament de taxes dels residus generats, i la p/pl de la seguretat i salut laboral. | 27.14 | 7
TOTAL
|  | Obra | 01 | PressupostJOVENIVOLS-v2
|  | Capítol | 10 | SEGURETAT I SALUT
|  | Subcapítol | 02 | PROTECCIONS INDIVIDUALS
01.10.02 | 1 | P148B-EQEN | u | Pantalons de treball per a soldadors i/o treballadors de tubs, de cotó (100%), amb butxaques interiors dotades de cremalleres metàl·liques, homologats segons UNE-EN 340, UNE-EN 470-1/A1 i UNE-EN 348 Criteri d'amidament: Es mesurarà en les unitats indicades a cada partida d'obra amb els criteris següents: Totes les unitats d'obra inclouen en el seu preu el seu muntatge, el manteniment en condicions d'us segures durant tot el temps que l'obra les necessiti, i el seu desmuntatge i transport al lloc d'aplec si son reutilitzables, o fins a l'abocador si no es poden tornar a utilitzar. Inclou p/p del cost de gestió del residus segons el que preveu l'estudi de gestió de residus, la p/pl de càrrega manual, d'esponjament, transport a l'abocador i pagament de taxes dels residus generats, i la p/pl de la seguretat i salut laboral. | 10.56 | 1
01.10.02 | 2 | P148B-EQEK | u | Pantalons de treball per a construcció, de polièster i cotó (65%-35%), color beix, trama 240, amb butxaques interiors, homologats segons UNE-EN 340 Criteri d'amidament: Es mesurarà en les unitats indicades a cada partida d'obra amb els criteris següents: Totes les unitats d'obra inclouen en el seu preu el seu muntatge, el manteniment en condicions d'us segures durant tot el temps que l'obra les necessiti, i el seu desmuntatge i transport al lloc d'aplec si son reutilitzables, o fins a l'abocador si no es poden tornar a utilitzar. Inclou p/p del cost de gestió del residus segons el que preveu l'estudi de gestió de residus, la p/pl de càrrega manual, d'esponjament, transport a l'abocador i pagament de taxes dels residus generats, i la p/pl de la seguretat i salut laboral. | 10.5 | 1
01.10.02 | 3 | P1474-65MZ | u | Parella de botes de seguretat resistents a la humitat, de pell rectificada, amb turmellera encoixinada sola antilliscant i antiestàtica, falca amortidora per al taló, llengüeta de manxa, de despreniment ràpid, amb puntera metàl·lica Criteri d'amidament: Es mesurarà en les unitats indicades a cada partida d'obra amb els criteris següents: Totes les unitats d'obra inclouen en el seu preu el seu muntatge, el manteniment en condicions d'us segures durant tot el temps que l'obra les necessiti, i el seu desmuntatge i transport al lloc d'aplec si son reutilitzables, o fins a l'abocador si no es poden tornar a utilitzar. Inclou p/p del cost de gestió del residus segons el que preveu l'estudi de gestió de residus, la p/pl de càrrega manual, d'esponjament, transport a l'abocador i pagament de taxes dels residus generats, i la p/pl de la seguretat i salut laboral. | 35.47 | 3
01.10.02 | 4 | P148D-EQEQ | u | Samarreta de treball, de cotó Criteri d'amidament: Es mesurarà en les unitats indicades a cada partida d'obra amb els criteris següents: Totes les unitats d'obra inclouen en el seu preu el seu muntatge, el manteniment en condicions d'us segures durant tot el temps que l'obra les necessiti, i el seu desmuntatge i transport al lloc d'aplec si son reutilitzables, o fins a l'abocador si no es poden tornar a utilitzar. Inclou p/p del cost de gestió del residus segons el que preveu l'estudi de gestió de residus, la p/pl de càrrega manual, d'esponjament, transport a l'abocador i pagament de taxes dels residus generats, i la p/pl de la seguretat i salut laboral. | 3.45 | 3
01.10.02 | 5 | P1483-EQEC | u | Camisa de treball, de cotó, amb butxaques exteriors Criteri d'amidament: Es mesurarà en les unitats indicades a cada partida d'obra amb els criteris següents: Totes les unitats d'obra inclouen en el seu preu el seu muntatge, el manteniment en condicions d'us segures durant tot el temps que l'obra les necessiti, i el seu desmuntatge i transport al lloc d'aplec si son reutilitzables, o fins a l'abocador si no es poden tornar a utilitzar. Inclou p/p del cost de gestió del residus segons el que preveu l'estudi de gestió de residus, la p/pl de càrrega manual, d'esponjament, transport a l'abocador i pagament de taxes dels residus generats, i la p/pl de la seguretat i salut laboral. | 13.28 | 3
01.10.02 | 6 | P1489-FIGN | u | Jaqueta de treball per a construcció, de polièster i cotó (65%-35%), color beix, trama 240, amb butxaques, homologada segons UNE-EN 340 Criteri d'amidament: Es mesurarà en les unitats indicades a cada partida d'obra amb els criteris següents: Totes les unitats d'obra inclouen en el seu preu el seu muntatge, el manteniment en condicions d'us segures durant tot el temps que l'obra les necessiti, i el seu desmuntatge i transport al lloc d'aplec si son reutilitzables, o fins a l'abocador si no es poden tornar a utilitzar. Inclou p/p del cost de gestió del residus segons el que preveu l'estudi de gestió de residus, la p/pl de càrrega manual, d'esponjament, transport a l'abocador i pagament de taxes dels residus generats, i la p/pl de la seguretat i salut laboral. | 17.3 | 3
01.10.02 | 7 | P1489-FIGR | u | Jaqueta de treball per a soldadors i/o treballadors de tubs, de cotó (100%), amb butxaques, homologada segons UNE-EN 340, UNE-EN 470-1/A1 i UNE-EN 348 Criteri d'amidament: Es mesurarà en les unitats indicades a cada partida d'obra amb els criteris següents: Totes les unitats d'obra inclouen en el seu preu el seu muntatge, el manteniment en condicions d'us segures durant tot el temps que l'obra les necessiti, i el seu desmuntatge i transport al lloc d'aplec si son reutilitzables, o fins a l'abocador si no es poden tornar a utilitzar. Inclou p/p del cost de gestió del residus segons el que preveu l'estudi de gestió de residus, la p/pl de càrrega manual, d'esponjament, transport a l'abocador i pagament de taxes dels residus generats, i la p/pl de la seguretat i salut laboral. | 18.35 | 1
01.10.02 | 8 | P1480-FK73 | u | Armilla de treball, de polièster embuatada amb material aïllant Criteri d'amidament: Es mesurarà en les unitats indicades a cada partida d'obra amb els criteris següents: Totes les unitats d'obra inclouen en el seu preu el seu muntatge, el manteniment en condicions d'us segures durant tot el temps que l'obra les necessiti, i el seu desmuntatge i transport al lloc d'aplec si son reutilitzables, o fins a l'abocador si no es poden tornar a utilitzar. Inclou p/p del cost de gestió del residus segons el que preveu l'estudi de gestió de residus, la p/pl de càrrega manual, d'esponjament, transport a l'abocador i pagament de taxes dels residus generats, i la p/pl de la seguretat i salut laboral. | 17 | 3
01.10.02 | 9 | P1488-EQEY | u | Impermeable amb jaqueta, caputxa i pantalons, per a obres públiques, de PVC soldat de 0,4 mm de gruix, de color viu, homologat segons UNE-EN 340 Criteri d'amidament: Es mesurarà en les unitats indicades a cada partida d'obra amb els criteris següents: Totes les unitats d'obra inclouen en el seu preu el seu muntatge, el manteniment en condicions d'us segures durant tot el temps que l'obra les necessiti, i el seu desmuntatge i transport al lloc d'aplec si son reutilitzables, o fins a l'abocador si no es poden tornar a utilitzar. Inclou p/p del cost de gestió del residus segons el que preveu l'estudi de gestió de residus, la p/pl de càrrega manual, d'esponjament, transport a l'abocador i pagament de taxes dels residus generats, i la p/pl de la seguretat i salut laboral. | 8.13 | 3
01.10.02 | 10 | P147H-65NO | u | Faixa de protecció dorslumbar Criteri d'amidament: Es mesurarà en les unitats indicades a cada partida d'obra amb els criteris següents: Totes les unitats d'obra inclouen en el seu preu el seu muntatge, el manteniment en condicions d'us segures durant tot el temps que l'obra les necessiti, i el seu desmuntatge i transport al lloc d'aplec si son reutilitzables, o fins a l'abocador si no es poden tornar a utilitzar. Inclou p/p del cost de gestió del residus segons el que preveu l'estudi de gestió de residus, la p/pl de càrrega manual, d'esponjament, transport a l'abocador i pagament de taxes dels residus generats, i la p/pl de la seguretat i salut laboral. | 26.05 | 3
01.10.02 | 11 | P1477-65LN | u | Casc de seguretat per a ús normal, contra cops, de polietilè amb un pes màxim de 400 g, dotat d'il·luminació autònoma, homologat segons UNE-EN 812 Criteri d'amidament: Es mesurarà en les unitats indicades a cada partida d'obra amb els criteris següents: Totes les unitats d'obra inclouen en el seu preu el seu muntatge, el manteniment en condicions d'us segures durant tot el temps que l'obra les necessiti, i el seu desmuntatge i transport al lloc d'aplec si son reutilitzables, o fins a l'abocador si no es poden tornar a utilitzar. Inclou p/p del cost de gestió del residus segons el que preveu l'estudi de gestió de residus, la p/pl de càrrega manual, d'esponjament, transport a l'abocador i pagament de taxes dels residus generats, i la p/pl de la seguretat i salut laboral. | 33.62 | 3
01.10.02 | 12 | P147P-EPWV | u | Protector auditiu tipus orellera acoplable a casc industrial de seguretat, homologat segons UNE-EN 352-8, UNE-EN 397/A1 i UNE-EN 458 Criteri d'amidament: Es mesurarà en les unitats indicades a cada partida d'obra amb els criteris següents: Totes les unitats d'obra inclouen en el seu preu el seu muntatge, el manteniment en condicions d'us segures durant tot el temps que l'obra les necessiti, i el seu desmuntatge i transport al lloc d'aplec si son reutilitzables, o fins a l'abocador si no es poden tornar a utilitzar. Inclou p/p del cost de gestió del residus segons el que preveu l'estudi de gestió de residus, la p/pl de càrrega manual, d'esponjament, transport a l'abocador i pagament de taxes dels residus generats, i la p/pl de la seguretat i salut laboral. | 18.97 | 3
01.10.02 | 13 | P147N-EPX1 | u | Mascareta de protecció respiratòria, homologada segons UNE-EN 140 Criteri d'amidament: Es mesurarà en les unitats indicades a cada partida d'obra amb els criteris següents: Totes les unitats d'obra inclouen en el seu preu el seu muntatge, el manteniment en condicions d'us segures durant tot el temps que l'obra les necessiti, i el seu desmuntatge i transport al lloc d'aplec si son reutilitzables, o fins a l'abocador si no es poden tornar a utilitzar. Inclou p/p del cost de gestió del residus segons el que preveu l'estudi de gestió de residus, la p/pl de càrrega manual, d'esponjament, transport a l'abocador i pagament de taxes dels residus generats, i la p/pl de la seguretat i salut laboral. | 1.9 | 3
01.10.02 | 14 | P147Z-FITH | u | Ulleres de seguretat antiimpactes estàndard, amb muntura universal, amb visor transparent i tractament contra l'entelament, homologades segons UNE-EN 167 i UNE-EN 168 Criteri d'amidament: Es mesurarà en les unitats indicades a cada partida d'obra amb els criteris següents: Totes les unitats d'obra inclouen en el seu preu el seu muntatge, el manteniment en condicions d'us segures durant tot el temps que l'obra les necessiti, i el seu desmuntatge i transport al lloc d'aplec si son reutilitzables, o fins a l'abocador si no es poden tornar a utilitzar. Inclou p/p del cost de gestió del residus segons el que preveu l'estudi de gestió de residus, la p/pl de càrrega manual, d'esponjament, transport a l'abocador i pagament de taxes dels residus generats, i la p/pl de la seguretat i salut laboral. | 9.28 | 3
01.10.02 | 15 | P147S-65N5 | u | Parella de polaines per a soldador de serratge amb tanques de cinta tèxtil arrapant Criteri d'amidament: Es mesurarà en les unitats indicades a cada partida d'obra amb els criteris següents: Totes les unitats d'obra inclouen en el seu preu el seu muntatge, el manteniment en condicions d'us segures durant tot el temps que l'obra les necessiti, i el seu desmuntatge i transport al lloc d'aplec si son reutilitzables, o fins a l'abocador si no es poden tornar a utilitzar. Inclou p/p del cost de gestió del residus segons el que preveu l'estudi de gestió de residus, la p/pl de càrrega manual, d'esponjament, transport a l'abocador i pagament de taxes dels residus generats, i la p/pl de la seguretat i salut laboral. | 14.83 | 1
01.10.02 | 16 | P147Q-65M2 | u | Pantalla facial per a protegir contra la projecció de partícules i a l'encebament d'arcs elèctrics, de policarbonat transparent, abatible i per a acoblar al casc amb arnès dielèctric Criteri d'amidament: Es mesurarà en les unitats indicades a cada partida d'obra amb els criteris següents: Totes les unitats d'obra inclouen en el seu preu el seu muntatge, el manteniment en condicions d'us segures durant tot el temps que l'obra les necessiti, i el seu desmuntatge i transport al lloc d'aplec si son reutilitzables, o fins a l'abocador si no es poden tornar a utilitzar. Inclou p/p del cost de gestió del residus segons el que preveu l'estudi de gestió de residus, la p/pl de càrrega manual, d'esponjament, transport a l'abocador i pagament de taxes dels residus generats, i la p/pl de la seguretat i salut laboral. | 17.43 | 1
01.10.02 | 17 | P148A-65NX | u | Parell de maniguets amb protecció per a colze, per a soldador, elaborat amb serratge, homologats segons UNE-EN 340, UNE-EN 470-1/A1 i UNE-EN 348 Criteri d'amidament: Es mesurarà en les unitats indicades a cada partida d'obra amb els criteris següents: Totes les unitats d'obra inclouen en el seu preu el seu muntatge, el manteniment en condicions d'us segures durant tot el temps que l'obra les necessiti, i el seu desmuntatge i transport al lloc d'aplec si son reutilitzables, o fins a l'abocador si no es poden tornar a utilitzar. Inclou p/p del cost de gestió del residus segons el que preveu l'estudi de gestió de residus, la p/pl de càrrega manual, d'esponjament, transport a l'abocador i pagament de taxes dels residus generats, i la p/pl de la seguretat i salut laboral. | 10.95 | 1
01.10.02 | 18 | P1486-EQF1 | u | Davantal per a soldador, de serratge, homologat segons UNE-EN 340, UNE-EN 470-1/A1 i UNE-EN 348 Criteri d'amidament: Es mesurarà en les unitats indicades a cada partida d'obra amb els criteris següents: Totes les unitats d'obra inclouen en el seu preu el seu muntatge, el manteniment en condicions d'us segures durant tot el temps que l'obra les necessiti, i el seu desmuntatge i transport al lloc d'aplec si son reutilitzables, o fins a l'abocador si no es poden tornar a utilitzar. Inclou p/p del cost de gestió del residus segons el que preveu l'estudi de gestió de residus, la p/pl de càrrega manual, d'esponjament, transport a l'abocador i pagament de taxes dels residus generats, i la p/pl de la seguretat i salut laboral. | 22.81 | 1
01.10.02 | 19 | P148C-65OL | u | Parell de polaines per a soldador, elaborat amb serratge Criteri d'amidament: Es mesurarà en les unitats indicades a cada partida d'obra amb els criteris següents: Totes les unitats d'obra inclouen en el seu preu el seu muntatge, el manteniment en condicions d'us segures durant tot el temps que l'obra les necessiti, i el seu desmuntatge i transport al lloc d'aplec si son reutilitzables, o fins a l'abocador si no es poden tornar a utilitzar. Inclou p/p del cost de gestió del residus segons el que preveu l'estudi de gestió de residus, la p/pl de càrrega manual, d'esponjament, transport a l'abocador i pagament de taxes dels residus generats, i la p/pl de la seguretat i salut laboral. | 7.6 | 1
01.10.02 | 20 | P147L-EQDB | u | Parella de guants per a soldador, amb palmell de pell, folre interior de cotó, i màniga llarga de serratge folrada de dril fort, homologats segons UNE-EN 407 i UNE-EN 420 Criteri d'amidament: Es mesurarà en les unitats indicades a cada partida d'obra amb els criteris següents: Totes les unitats d'obra inclouen en el seu preu el seu muntatge, el manteniment en condicions d'us segures durant tot el temps que l'obra les necessiti, i el seu desmuntatge i transport al lloc d'aplec si son reutilitzables, o fins a l'abocador si no es poden tornar a utilitzar. Inclou p/p del cost de gestió del residus segons el que preveu l'estudi de gestió de residus, la p/pl de càrrega manual, d'esponjament, transport a l'abocador i pagament de taxes dels residus generats, i la p/pl de la seguretat i salut laboral. | 12.47 | 1
01.10.02 | 21 | P147L-EQDJ | u | Parella de guants de protecció contra riscos mecànics molt agressius nivell 5, homologats segons UNE-EN 388 i UNE-EN 420 Criteri d'amidament: Es mesurarà en les unitats indicades a cada partida d'obra amb els criteris següents: Totes les unitats d'obra inclouen en el seu preu el seu muntatge, el manteniment en condicions d'us segures durant tot el temps que l'obra les necessiti, i el seu desmuntatge i transport al lloc d'aplec si son reutilitzables, o fins a l'abocador si no es poden tornar a utilitzar. Inclou p/p del cost de gestió del residus segons el que preveu l'estudi de gestió de residus, la p/pl de càrrega manual, d'esponjament, transport a l'abocador i pagament de taxes dels residus generats, i la p/pl de la seguretat i salut laboral. | 10.75 | 3
TOTAL
|  | Obra | 01 | PressupostJOVENIVOLS-v2
|  | Capítol | 10 | SEGURETAT I SALUT
|  | Subcapítol | 03 | PROTECCIONS COL·LECTIVES
01.10.03 | 1 | PQU3-0235 | u | Farmaciola portàtil d'urgència, amb el contingut establert a l'ordenança general de seguretat i salut en el treball Inclou p/p del cost de gestió del residus segons el que preveu l'estudi de gestió de residus, la p/pl de càrrega manual, d'esponjament, transport a l'abocador i pagament de taxes dels residus generats, i la p/pl de la seguretat i salut laboral. | 267.35 | 1
TOTAL
|  | Obra | 01 | PressupostJOVENIVOLS-v2
|  | Capítol | 10 | SEGURETAT I SALUT
|  | Subcapítol | 04 | MESURES PREVENTIVES
01.10.04 | 1 | P161-79K6 | u | Assistencia d'oficial a reunió del comitè de Seguretat i Salut Inclou p/p del cost de gestió del residus segons el que preveu l'estudi de gestió de residus, la p/pl de càrrega manual, d'esponjament, transport a l'abocador i pagament de taxes dels residus generats, i la p/pl de la seguretat i salut laboral. | 32.2 | 1
01.10.04 | 2 | P169-67C9 | h | Informació en Seguretat i Salut per als riscos específics de l'obra Inclou p/p del cost de gestió del residus segons el que preveu l'estudi de gestió de residus, la p/pl de càrrega manual, d'esponjament, transport a l'abocador i pagament de taxes dels residus generats, i la p/pl de la seguretat i salut laboral. | 26.87 | 8
01.10.04 | 3 | P168-EQG2 | u | Equip comprovador complet portàtil d'instal·lacions de baixa tensió Inclou p/p del cost de gestió del residus segons el que preveu l'estudi de gestió de residus, la p/pl de càrrega manual, d'esponjament, transport a l'abocador i pagament de taxes dels residus generats, i la p/pl de la seguretat i salut laboral. | 247.08 | 1
01.10.04 | 4 | P16B-6P0C | h | Presencia al lloc de treball de recursos preventius Inclou p/p del cost de gestió del residus segons el que preveu l'estudi de gestió de residus, la p/pl de càrrega manual, d'esponjament, transport a l'abocador i pagament de taxes dels residus generats, i la p/pl de la seguretat i salut laboral. | 34.1 | 15
01.10.04 | 5 | P164-67C3 | d | Detector de gasos portàtil, per a espais confinats, amb detector de gas combustible, O2, CO i H2S Inclou p/p del cost de gestió del residus segons el que preveu l'estudi de gestió de residus, la p/pl de càrrega manual, d'esponjament, transport a l'abocador i pagament de taxes dels residus generats, i la p/pl de la seguretat i salut laboral. | 2.16 | 1
01.10.04 | 6 | PMS0-6Z3U | u | Rètols informació obra, rectangular, de 402x105 mm2 de panell de polipropilè d'1,5 mm de gruix, col·locat fixat mecànicament sobre parament vertical Criteri d'amidament: Unitat de quantitat col·locada, mesurada segons les especificacions de la DT. Inclou p/p del cost de gestió del residus segons el que preveu l'estudi de gestió de residus, la p/pl de càrrega manual, d'esponjament, transport a l'abocador i pagament de taxes dels residus generats, i la p/pl de la seguretat i salut laboral. | 24.24 | 5
TOTAL
|  | Obra | 01 | PressupostJOVENIVOLS-v2
|  | Capítol | 11 | CONTROL DE QUALITAT
|  | Subcapítol | 01 | ASSAIGS DE GRANULATS
01.11.01 | 1 | P035-01VE | u | Assaig de piconatge pel mètode del Proctor modificat d'una mostra de sòl, segons la norma UNE 103501. Criteri d'amidament: Unitat mesurada segons les especificacions de la DT. Inclou p/p del cost de gestió del residus segons el que preveu l'estudi de gestió de residus, la p/pl de càrrega manual, d'esponjament, transport a l'abocador i pagament de taxes dels residus generats, i la p/pl de la seguretat i salut laboral. | 82.89 | 1
01.11.01 | 2 | P033-02RW | u | Anàlisi granulomètrica per tamisatge d'una mostra d'àrids, segons la norma UNE-EN 933-1 Criteri d'amidament: Unitat mesurada segons les especificacions de la DT. Inclou p/p del cost de gestió del residus segons el que preveu l'estudi de gestió de residus, la p/pl de càrrega manual, d'esponjament, transport a l'abocador i pagament de taxes dels residus generats, i la p/pl de la seguretat i salut laboral. | 40.71 | 1
01.11.01 | 3 | P035-01VB | u | Determinació dels límits d'Atterberg (límit líquid i límit plàstic) d'una mostra de sòl, segons la norma UNE 103104 i UNE 103103 Criteri d'amidament: Unitat mesurada segons les especificacions de la DT. Inclou p/p del cost de gestió del residus segons el que preveu l'estudi de gestió de residus, la p/pl de càrrega manual, d'esponjament, transport a l'abocador i pagament de taxes dels residus generats, i la p/pl de la seguretat i salut laboral. | 46.4 | 1
01.11.01 | 4 | P035-01VG | u | Determinació de l'índex CBR en laboratori, amb la metodologia del Próctor modificat (a tres punts) d'una mostra de sòl, segons la norma UNE 103502 Criteri d'amidament: Unitat mesurada segons les especificacions de la DT. Inclou p/p del cost de gestió del residus segons el que preveu l'estudi de gestió de residus, la p/pl de càrrega manual, d'esponjament, transport a l'abocador i pagament de taxes dels residus generats, i la p/pl de la seguretat i salut laboral. | 155.22 | 1
01.11.01 | 5 | P035-01VD | u | Assaig de piconatge pel mètode del Proctor normal d'una mostra de sòl, segons la norma UNE 103500 Criteri d'amidament: Unitat mesurada segons les especificacions de la DT. Inclou p/p del cost de gestió del residus segons el que preveu l'estudi de gestió de residus, la p/pl de càrrega manual, d'esponjament, transport a l'abocador i pagament de taxes dels residus generats, i la p/pl de la seguretat i salut laboral. | 61.54 | 1
01.11.01 | 6 | P035-01VK | u | Determinació del contingut de matèria orgànica, pel mètode del permanganat potàssic d'una mostra de sòl, segons la norma UNE 103204 Criteri d'amidament: Unitat mesurada segons les especificacions de la DT. Inclou p/p del cost de gestió del residus segons el que preveu l'estudi de gestió de residus, la p/pl de càrrega manual, d'esponjament, transport a l'abocador i pagament de taxes dels residus generats, i la p/pl de la seguretat i salut laboral. | 55.43 | 1
01.11.01 | 7 | P035-01VT | u | Determinació de la densitat relativa d'una mostra de sòl, segons la norma UNE 103302 Criteri d'amidament: Unitat mesurada segons les especificacions de la DT. Inclou p/p del cost de gestió del residus segons el que preveu l'estudi de gestió de residus, la p/pl de càrrega manual, d'esponjament, transport a l'abocador i pagament de taxes dels residus generats, i la p/pl de la seguretat i salut laboral. | 60.57 | 2
TOTAL
|  | Obra | 01 | PressupostJOVENIVOLS-v2
|  | Capítol | 11 | CONTROL DE QUALITAT
|  | Subcapítol | 02 | ASSAIGS DE FORMIGONS
01.11.02 | 1 | P060-01ZP | u | Mostreig, realització de con d'Abrams, elaboració de les provetes, cura, recapçament i assaig a compressió d'una sèrie de sis provetes cilíndriques de 15x30 cm, segons la norma UNE-EN 12390-1, UNE-EN 12390-2, UNE-EN 12390-3, UNE-EN 12350-1 i UNE-EN 12350-2 Criteri d'amidament: Unitat mesurada segons les especificacions de la DT. Inclou p/p del cost de gestió del residus segons el que preveu l'estudi de gestió de residus, la p/pl de càrrega manual, d'esponjament, transport a l'abocador i pagament de taxes dels residus generats, i la p/pl de la seguretat i salut laboral. | 167.57 | 0
TOTAL
|  | Obra | 01 | PressupostJOVENIVOLS-v2
|  | Capítol | 11 | CONTROL DE QUALITAT
|  | Subcapítol | 04 | ASSAIGS PECES DE FORMIGÓ PER A PAVIMENTS
01.11.04 | 1 | P0F5-013Y | u | Determinació de l'absorció d'aigua d'una mostra de deu rajoles ceràmiques o de gres, segons la norma UNE-EN ISO 10545-3 Criteri d'amidament: Unitat mesurada segons les especificacions de la DT. Inclou p/p del cost de gestió del residus segons el que preveu l'estudi de gestió de residus, la p/pl de càrrega manual, d'esponjament, transport a l'abocador i pagament de taxes dels residus generats, i la p/pl de la seguretat i salut laboral. | 214.75 | 1
01.11.04 | 2 | P0F5-0140 | u | Determinació de la força de ruptura i de la resistència a la flexió d'una mostra de deu rajoles ceràmiques o de gres, segons la norma UNE-EN ISO 10545-4 Criteri d'amidament: Unitat mesurada segons les especificacions de la DT. Inclou p/p del cost de gestió del residus segons el que preveu l'estudi de gestió de residus, la p/pl de càrrega manual, d'esponjament, transport a l'abocador i pagament de taxes dels residus generats, i la p/pl de la seguretat i salut laboral. | 259.21 | 1
01.11.04 | 3 | P0F5-013Z | u | Determinació de les característiques dimensionals d'una mostra de deu rajoles ceràmiques o de gres, segons la norma UNE-EN ISO 10545-2 Criteri d'amidament: Unitat mesurada segons les especificacions de la DT. Inclou p/p del cost de gestió del residus segons el que preveu l'estudi de gestió de residus, la p/pl de càrrega manual, d'esponjament, transport a l'abocador i pagament de taxes dels residus generats, i la p/pl de la seguretat i salut laboral. | 186.48 | 1
01.11.04 | 4 | P0F5-013S | u | Assaig de resistència a la gelada d'una mostra de cinc rajoles ceràmiques o de gres, segons la norma UNE-EN ISO 10545-12 Criteri d'amidament: Unitat mesurada segons les especificacions de la DT. Inclou p/p del cost de gestió del residus segons el que preveu l'estudi de gestió de residus, la p/pl de càrrega manual, d'esponjament, transport a l'abocador i pagament de taxes dels residus generats, i la p/pl de la seguretat i salut laboral. | 511.4 | 1
01.11.04 | 5 | P0F5-013N | u | Determinació de la resistència a l'abrasió superficial d'una mostra d'una rajola ceràmica o de gres, segons la norma UNE-EN ISO 10545-7 Criteri d'amidament: Unitat mesurada segons les especificacions de la DT. Inclou p/p del cost de gestió del residus segons el que preveu l'estudi de gestió de residus, la p/pl de càrrega manual, d'esponjament, transport a l'abocador i pagament de taxes dels residus generats, i la p/pl de la seguretat i salut laboral. | 199.57 | 1
TOTAL
IMPORT TOTAL DEL PRESSUPOST :

## T-APU
PLAÇA JOVENIVOLS | PLAÇA JOVENIVOLS | PLAÇA JOVENIVOLS | PLAÇA JOVENIVOLS | PLAÇA JOVENIVOLS | PLAÇA JOVENIVOLS | PLAÇA JOVENIVOLS | PLAÇA JOVENIVOLS | PLAÇA JOVENIVOLS | PLAÇA JOVENIVOLS | PLAÇA JOVENIVOLS
Justificació d'elements | Justificació d'elements | Justificació d'elements | Justificació d'elements | Justificació d'elements | Justificació d'elements | Justificació d'elements | Justificació d'elements | Justificació d'elements | Justificació d'elements | Justificació d'elements
Nº | Codi | U.A. | Descripció | [6 empty] | Preu | Descripció curta
Element compost
| B06D-0L90 | m3 | Formigó de 150 kg/m3, amb una proporció en volum 1:4:8, amb ciment pòrtland amb filler calcari CEM II/B-L 32,5 R i granulat de pedra calcària de grandària màxima 20 mm, elaborat a l'obra amb formigonera de 165 l |  |  |  | Rend.: | 1 |  |  | Formigó 150kg/m3,1:4:8,ciment pòrtland+fill.calc. CEM II/B-L 32,5R+pedra calc. Grandària màxima 20 m
Mà d'obra
| A0E-000A | h | Manobre especialista | 1.1 | /R | x | 26.46 | =
Subtotal mà d'obra
Maquinària
| C176-00FX | h | Formigonera de 165 l | 0.6 | /R | x | 2.57 | =
Subtotal maquinària
Material
| B055-067M | t | Ciment pòrtland amb filler calcari CEM II/B-L 32,5 R segons UNE-EN 197-1, en sacs | 0.15 |  | x | 172.35 | =
| B03L-05MQ | t | Sorra de pedrera de pedra calcària per a formigons | 0.65 |  | x | 21.68 | =
| B011-05ME | m3 | Aigua | 0.18 |  | x | 2.66 | =
| B03J-0K7V | t | Grava de pedrera de pedra calcària, de grandària màxima 20 mm, per a formigons | 1.55 |  | x | 20.9 | =
Subtotal material
Cost directe
|  |  | Despeses auxiliars |  |  |  | 1 | %
Total
| B06D-0L92 | m3 | Formigó de 150 kg/m3, amb una proporció en volum 1:4:8, amb ciment pòrtland amb filler calcari CEM II/B-L 32,5 R i granulat de pedra granítica de grandària màxima 20 mm, elaborat a l'obra amb formigonera de 250 l |  |  |  | Rend.: | 1 |  |  | Formigó 150kg/m3,1:4:8,ciment pòrtland+fill.calc. CEM II/B-L 32,5R+pedra granit. grandària màxima 20
Mà d'obra
| A0E-000A | h | Manobre especialista | 0.9 | /R | x | 26.46 | =
Subtotal mà d'obra
Maquinària
| C176-00FW | h | Formigonera de 250 l | 0.45 | /R | x | 4.13 | =
Subtotal maquinària
Material
| B03L-05MS | t | Sorra de pedrera de pedra granítica per a formigons | 0.65 |  | x | 23.85 | =
| B03J-0K88 | t | Grava de pedrera de pedra granítica, de grandària màxima 20 mm, per a formigons | 1.55 |  | x | 24.42 | =
| B011-05ME | m3 | Aigua | 0.18 |  | x | 2.66 | =
| B055-067M | t | Ciment pòrtland amb filler calcari CEM II/B-L 32,5 R segons UNE-EN 197-1, en sacs | 0.15 |  | x | 172.35 | =
Subtotal material
Cost directe
|  |  | Despeses auxiliars |  |  |  | 1 | %
Total
| B06D-0L9K | m3 | Formigó de 225 kg/m3, amb una proporció en volum 1:3:6, amb ciment pòrtland amb filler calcari CEM II/B-L 32,5 R i granulat de pedra calcària de grandària màxima 20 mm, elaborat a l'obra amb formigonera de 165 l |  |  |  | Rend.: | 1 |  |  | Formigó 225kg/m3,1:3:6,ciment pòrtland+fill.calc. CEM II/B-L 32,5R+pedra calc. Grandària màxima 20 m
Mà d'obra
| A0E-000A | h | Manobre especialista | 1.1 | /R | x | 26.46 | =
Subtotal mà d'obra
Maquinària
| C176-00FX | h | Formigonera de 165 l | 0.6 | /R | x | 2.57 | =
Subtotal maquinària
Material
| B055-067M | t | Ciment pòrtland amb filler calcari CEM II/B-L 32,5 R segons UNE-EN 197-1, en sacs | 0.225 |  | x | 172.35 | =
| B011-05ME | m3 | Aigua | 0.18 |  | x | 2.66 | =
| B03J-0K7V | t | Grava de pedrera de pedra calcària, de grandària màxima 20 mm, per a formigons | 1.55 |  | x | 20.9 | =
| B03L-05MQ | t | Sorra de pedrera de pedra calcària per a formigons | 0.65 |  | x | 21.68 | =
Subtotal material
Cost directe
|  |  | Despeses auxiliars |  |  |  | 1 | %
Total
| B07F-0LSZ | m3 | Morter mixt de ciment pòrtland amb filler calcari CEM II/B-L, calç i sorra, amb 380 kg/m3 de ciment, amb una proporció en volum 1:0,5:4 i 10 N/mm2 de resistència a compressió, elaborat a l'obra Criteri d'amidament: m3 de volum necessari elaborat a l'obra. |  |  |  | Rend.: | 1 |  |  | Morter mixt ciment pòrtland+fill.calc. CEM II/B-L,calç,sorra,380kg/m3 ciment,1:0,5:4,10N/mm2,elab.a
Mà d'obra
| A0E-000A | h | Manobre especialista | 1.05 | /R | x | 26.46 | =
Subtotal mà d'obra
Maquinària
| C176-00FX | h | Formigonera de 165 l | 0.725 | /R | x | 2.57 | =
Subtotal maquinària
Material
| B055-067M | t | Ciment pòrtland amb filler calcari CEM II/B-L 32,5 R segons UNE-EN 197-1, en sacs | 0.38 |  | x | 172.35 | =
| B054-06DH | kg | Calç aèria hidratada CL 90-S, en sacs | 190 |  | x | 0.42 | =
| B03L-05N7 | t | Sorra de pedrera per a morters | 1.38 |  | x | 23.27 | =
| B011-05ME | m3 | Aigua | 0.2 |  | x | 2.66 | =
Subtotal material
Cost directe
|  |  | Despeses auxiliars |  |  |  | 1 | %
Total
| B07F-0LT6 | m3 | Morter mixt de ciment pòrtland amb filler calcari CEM II/B-L, calç i sorra, amb 200 kg/m3 de ciment, amb una proporció en volum 1:2:10 i 2,5 N/mm2 de resistència a compressió, elaborat a l'obra |  |  |  | Rend.: | 1 |  |  | Morter mixt ciment pòrtland+fill.calc. CEM II/B-L,calç,sorra,200kg/m3 ciment,1:2:10,2,5N/mm2,elab.a
Mà d'obra
| A0E-000A | h | Manobre especialista | 1.05 | /R | x | 26.46 | =
Subtotal mà d'obra
Maquinària
| C176-00FX | h | Formigonera de 165 l | 0.725 | /R | x | 2.57 | =
Subtotal maquinària
Material
| B03L-05N7 | t | Sorra de pedrera per a morters | 1.53 |  | x | 23.27 | =
| B054-06DH | kg | Calç aèria hidratada CL 90-S, en sacs | 400 |  | x | 0.42 | =
| B011-05ME | m3 | Aigua | 0.2 |  | x | 2.66 | =
| B055-067M | t | Ciment pòrtland amb filler calcari CEM II/B-L 32,5 R segons UNE-EN 197-1, en sacs | 0.2 |  | x | 172.35 | =
Subtotal material
Cost directe
|  |  | Despeses auxiliars |  |  |  | 1 | %
Total
| B07F-0LT8 | m3 | Morter de ciment pòrtland amb filler calcari CEM II/B-L i sorra, amb 200 kg/m3 de ciment, amb una proporció en volum 1:8 i 2,5 N/mm2 de resistència a compressió, elaborat a l'obra |  |  |  | Rend.: | 1 |  |  | Morter ciment pòrtland+fill.calc. CEM II/B-L,sorra,200kg/m3 ciment,1:8,2,5N/mm2,elab.a obra
Mà d'obra
| A0E-000A | h | Manobre especialista | 1 | /R | x | 26.46 | =
Subtotal mà d'obra
Maquinària
| C176-00FX | h | Formigonera de 165 l | 0.7 | /R | x | 2.57 | =
Subtotal maquinària
Material
| B055-067M | t | Ciment pòrtland amb filler calcari CEM II/B-L 32,5 R segons UNE-EN 197-1, en sacs | 0.2 |  | x | 172.35 | =
| B03L-05N7 | t | Sorra de pedrera per a morters | 1.74 |  | x | 23.27 | =
| B011-05ME | m3 | Aigua | 0.2 |  | x | 2.66 | =
Subtotal material
Cost directe
|  |  | Despeses auxiliars |  |  |  | 1 | %
Total
| B0B6-107E | kg | Acer en barres corrugades elaborat a l'obra i manipulat a taller B500S, de límit elàstic >= 500 N/mm2 |  |  |  | Rend.: | 1 |  |  | Acer b/corrug.obra man.taller B500S
Mà d'obra
| A01-FEP0 | h | Ajudant ferrallista | 0.005 | /R | x | 27.23 | =
| A0F-000I | h | Oficial 1a ferrallista | 0.005 | /R | x | 30.67 | =
Subtotal mà d'obra
Material
| B0AM-078F | kg | Filferro recuit d'1,3 mm | 0.0102 |  | x | 2.31 | =
| B0B7-106Q | kg | Acer en barres corrugades B500S de límit elàstic >= 500 N/mm2 | 1.05 |  | x | 1.23 | =
Subtotal material
Cost directe
|  |  | Despeses auxiliars |  |  |  | 1 | %
Total
| D0B27100 | kg | Acer en barres corrugades elaborat a l'obra i manipulat a taller B400S, de límit elàstic >= 400 N/mm2 |  |  |  | Rend.: | 1 |  |  | Acer b/corrug.obra man.taller B400S
Mà d'obra
| A0124000 | h | Oficial 1a ferrallista | 0.005 | /R | x | 30.67 | =
| A0134000 | h | Ajudant ferrallista | 0.005 | /R | x | 27.23 | =
Subtotal mà d'obra
Material
| B0A14200 | kg | Filferro recuit de diàmetre 1,3 mm | 0.0102 |  | x | 2.31 | =
| B0B27000 | kg | Acer en barres corrugades B400S de límit elàstic >= 400 N/mm2 | 1.05 |  | x | 1.19 | =
Subtotal material
Cost directe
|  |  | Despeses auxiliars |  |  |  | 1 | %
Total
Partida d'obra
P-1 | F228510F | m3 | Rebliment i piconatge de rasa d'amplària fins a 0,6 m, amb material tolerable de la pròpia excavació, en tongades de gruix fins a 25 cm, utilitzant picó vibrant, amb compactació del 95 % PM |  |  |  | Rend.: | 1 |  |  | Rebliment+picon.rasa,ampl.<=0,6m,mat.toler.excav.,g<=25cm,picó vibrant,95%PM
Mà d'obra
| A0150000 | h | Manobre especialista | 0.55 | /R | x | 26.46 | =
Subtotal mà d'obra
Maquinària
| C1315020 | h | Retroexcavadora mitjana | 0.1 | /R | x | 69.82 | =
| C133A0K0 | h | Picó vibrant amb placa de 60 cm | 0.55 | /R | x | 6.59 | =
Subtotal maquinària
|  |  | Despeses auxiliars |  |  |  | 1.5 | %
Cost directe
|  |  | Despeses indirectes |  |  |  | 5 | %
Total
P-2 | F9F151T8 | m2 | Subministre i col·locació de llambordes de formigó quadrades tipus Taco de Breinco color desert i mides 8x8x6cm, inclòs part proporcional de mitjos, sobre llit de 3 cm de guix final d'ull de perdiu (àrid granític seleccionat de granulometria de 1/5 mm lliure de fins) amb rebliment de junts amb sorra+morter de caç sec fina de mida màxima 1,20 mm i compactació del paviment acabat. Inclou talls de peces de mides a definir realitzats amb talladora d'aigua (no radial ni cissalla), peces amb morter en els confinaments, entregues amb qualsevol element del paviment i neteja final del paviment acabat. Inclou p/pl de càrrega manual, d'esponjament, transport a l'abocador i pagament de taxes dels residus generats. Inclou p/p del cost de gestió del residus segons el que preveu l'estudi de gestió de residus d'aquest projecte i la part proporcional de la seguretat i salut laboral. Inclou p/p del cost del control de qualitat. |  |  |  | Rend.: | 1 |  |  | Paviment llambordes de formigó quadrada tipus Taco Breinco color marfil
Mà d'obra
| A012N000 | h | Oficial 1a d'obra pública | 0.3025 | /R | x | 30.67 | =
| A0150000 | h | Manobre especialista | 0.04 | /R | x | 26.46 | =
| A0140000 | h | Manobre | 0.435 | /R | x | 25.59 | =
Subtotal mà d'obra
Maquinària
| C133A0K0 | h | Picó vibrant amb placa de 60 cm | 0.02 | /R | x | 6.59 | =
Subtotal maquinària
Material
| B9F152T8 | m2 | Llambordí tipus taco de Breinco de 8x8x6cm color Desierto/Merditerraneo. | 1 |  | x | 37.08 | =
| B0310500 | t | Sorra de pedrera de 0 a 3,5 mm | 0.046 |  | x | 22.77 | =
Subtotal material
Cost directe
|  |  | Despeses indirectes |  |  |  | 5 | %
Total
P-3 | F9F151X2 | m2 | Subministre i col·locació de llambordes de formigó rectangulars tipus Terana de Breinco color Marfil/Mediterrani i mides 24x16x7cm, inclòs part proporcional de mitjos, sobre llit de 3 cm de guix final d'ull de perdiu (àrid granític seleccionat de granulometria de 1/5 mm lliure de fins) amb rebliment de junts amb sorra+morter de caç sec fina de mida màxima 1,20 mm i compactació del paviment acabat. Inclou talls de peces de mides a definir realitzats amb talladora d'aigua (no radial ni cissalla), peces amb morter en els confinaments, entregues amb qualsevol element del paviment i neteja final del paviment acabat. Inclou p/pl de càrrega manual, d'esponjament, transport a l'abocador i pagament de taxes dels residus generats. Inclou p/p del cost de gestió del residus segons el que preveu l'estudi de gestió de residus d'aquest projecte i la part proporcional de la seguretat i salut laboral. Inclou p/p del cost del control de qualitat. |  |  |  | Rend.: | 1 |  |  | Paviment llambordes de formigó rectangulars tipus Terana Breinco color Cendra/Mediterrani
Mà d'obra
| A0150000 | h | Manobre especialista | 0.02 | /R | x | 26.46 | =
| A012N000 | h | Oficial 1a d'obra pública | 0.3025 | /R | x | 30.67 | =
| A0140000 | h | Manobre | 0.435 | /R | x | 25.59 | =
Subtotal mà d'obra
Maquinària
| C133A0K0 | h | Picó vibrant amb placa de 60 cm | 0.02 | /R | x | 6.59 | =
Subtotal maquinària
Material
| B0310500 | t | Sorra de pedrera de 0 a 3,5 mm | 0.046 |  | x | 22.77 | =
| B9F1520X | m2 | Llambordí tipus Terana 24x16x7 | 1 |  | x | 32.38 | =
Subtotal material
Cost directe
|  |  | Despeses indirectes |  |  |  | 5 | %
Total
P-4 | F9F1PP05 | m2 | Subministre i col·locació de llambordes de formigó quadrades tipus Taco de Breinco color desert 88% i color mediterrani 12%, mides 8x8x6cm, inclòs part proporcional de mitjos, sobre llit de 3 cm de guix final d'ull de perdiu (àrid granític seleccionat de granulometria de 1/5 mm lliure de fins) amb rebliment de junts amb sorra+morter de caç sec fina de mida màxima 1,20 mm i compactació del paviment acabat. Inclou talls de peces de mides a definir realitzats amb talladora d'aigua (no radial ni cissalla), peces amb morter en els confinaments, entregues amb qualsevol element del paviment i neteja final del paviment acabat. Inclou p/pl de càrrega manual, d'esponjament, transport a l'abocador i pagament de taxes dels residus generats. Inclou p/p del cost de gestió del residus segons el que preveu l'estudi de gestió de residus d'aquest projecte i la part proporcional de la seguretat i salut laboral. Inclou p/p del cost del control de qualitat. Proporció barrejat 88% desert 12% mediterrani |  |  |  | Rend.: | 1 |  |  | Paviment llambordes de formigó quadrada tipus Taco Breinco color marfil/Mediterrani
Mà d'obra
| A0150000 | h | Manobre especialista | 0.04 | /R | x | 26.46 | =
| A012N000 | h | Oficial 1a d'obra pública | 0.3025 | /R | x | 30.67 | =
| A0140000 | h | Manobre | 0.435 | /R | x | 25.59 | =
Subtotal mà d'obra
Maquinària
| C133A0K0 | h | Picó vibrant amb placa de 60 cm | 0.02 | /R | x | 6.59 | =
Subtotal maquinària
Material
| B9F152T8 | m2 | Llambordí tipus taco de Breinco de 8x8x6cm color Desierto/Merditerraneo. | 1 |  | x | 37.08 | =
| B0310500 | t | Sorra de pedrera de 0 a 3,5 mm | 0.046 |  | x | 22.77 | =
Subtotal material
Cost directe
|  |  | Despeses indirectes |  |  |  | 5 | %
Total
P-5 | FDGZU010 | m | Banda contínua de plàstic de color, de 30 cm d'amplària, col·locada al llarg de la rasa a 20 cm per sobre de la canonada, per a malla senyalitzadora |  |  |  | Rend.: | 1 |  |  | Banda cont.plàstic,color,30cm,col·locada llarg rasa,20cm sobre canonada,p/malla senyalitzadora
Mà d'obra
| A013M000 | h | Ajudant muntador | 0.01 | /R | x | 27.23 | =
Subtotal mà d'obra
Material
| BDGZU010 | m | Banda contínua de plàstic de color, de 30 cm d´amplària | 1.02 |  | x | 0.42 | =
Subtotal material
|  |  | Despeses auxiliars |  |  |  | 1.5 | %
Cost directe
|  |  | Despeses indirectes |  |  |  | 5 | %
Total
P-6 | FDK254F3 | u | Pericó aigua de 60 x 60 x 60 fondo cm lliures interiors, format per parets de mao calat de 15 cm de gruix totalment arebossades amb morter 1:3 i sobre base drenant de 20 cm de grava. Inclou l'excavació amb mitjans mecànics o manuales, subminstrament i col·locació de marc i tapa articulada de fundició dúctil de 40 x 40 cm de resistència B125 amb tancament de seguritat i relleu antilliscant, segons detalls i qualsevol altre material o mà d'obra necessària per deixar la unitat d'obra totalment acabada. Nota: Trapa model Sant Just |  |  |  | Rend.: | 1 |  |  | Pericó aigua de 60 x 60 x 60 fondo cm lliures interiors, format per parets de mao calat de 15 cm de
Mà d'obra
| A012N000 | h | Oficial 1a d'obra pública | 1 | /R | x | 30.67 | =
| A0140000 | h | Manobre | 1 | /R | x | 25.59 | =
Subtotal mà d'obra
Material
| B064300C | m3 | Formigó HM-20/P/20/I de consistència plàstica, grandària màxima del granulat 20 mm, amb >= 200 kg/m3 de ciment, apte per a classe d'exposició I | 0.132 |  | x | 120.75 | =
| B0DF7G0A | u | Motlle metàl·lic per a encofrat de pericó d'enllumenat de 38x38x55 cm, per a 150 usos | 1.007 |  | x | 1.15 | =
| B0312500 | t | Sorra de pedrera de pedra granítica de 0 a 3,5 mm | 0.0122 |  | x | 23.85 | =
| B0F1D2A1 | u | Maó calat, de 290x140x100 mm, per a revestir, categoria I, HD, segons la norma UNE-EN 771-1 | 8.001 |  | x | 0.28 | =
Subtotal material
|  |  | Despeses auxiliars |  |  |  | 1.5 | %
Cost directe
|  |  | Despeses indirectes |  |  |  | 5 | %
Total
P-7 | FFB16655 | m | Tub de polietilè de designació PE 100, de 32 mm de diàmetre nominal, de 16 bar de pressió nominal, sèrie SDR 11, UNE-EN 12201-2, connectat a pressió, amb grau de dificultat mitjà, utilitzant accessoris de plàstic i col·locat al fons de la rasa |  |  |  | Rend.: | 1 |  |  | Tub PE 100,DN=32mm,PN=16bar,sèrie SDR 11,UNE-EN 12201-2,connect.pressió,dific.mitjà,accessoris plàst
Mà d'obra
| A013M000 | h | Ajudant muntador | 0.16 | /R | x | 27.23 | =
| A012M000 | h | Oficial 1a muntador | 0.16 | /R | x | 31.71 | =
Subtotal mà d'obra
Material
| BFB16600 | m | Tub de polietilè de designació PE 100, de 32 mm de diàmetre nominal, de 16 bar de pressió nominal, sèrie SDR 11, segons la norma UNE-EN 12201-2 | 1.02 |  | x | 2.29 | =
| BFWB1605 | u | Accessori per a tubs de polietilè de densitat alta, de 32 mm de diàmetre nominal exterior, de plàstic, per a connectar a pressió | 0.3 |  | x | 5.7 | =
| BFYB1605 | u | Part proporcional d'elements de muntatge per a tubs de polietilè de densitat alta, de 32 mm de diàmetre nominal exterior, connectat a pressió | 1 |  | x | 0.03 | =
Subtotal material
|  |  | Despeses auxiliars |  |  |  | 1.5 | %
Cost directe
|  |  | Despeses indirectes |  |  |  | 5 | %
Total
P-8 | FJM61140 | u | Manòmetre de glicerina per a una pressió de 0 a 6 bar, d'esfera de 63 mm de diàmetre i rosca de connexió d'1/4'', instal·lat |  |  |  | Rend.: | 1 |  |  | Manòmetre glicerina,0-6bar,esfera D=63mm,rosca 1/4'',instal.
Mà d'obra
| A012M000 | h | Oficial 1a muntador | 0.2 | /R | x | 31.71 | =
| A013M000 | h | Ajudant muntador | 0.2 | /R | x | 27.23 | =
Subtotal mà d'obra
Material
| BJM61140 | u | Manòmetre de glicerina per a una pressió de 0 a 6 bar, d'esfera de 63 mm de diàmetre i rosca de connexió d'1/4'' | 1 |  | x | 10.79 | =
Subtotal material
|  |  | Despeses auxiliars |  |  |  | 1.5 | %
Cost directe
|  |  | Despeses indirectes |  |  |  | 5 | %
Total
P-9 | FN118424 | u | Vàlvula de comporta manual amb rosca, de diàmetre nominal 1´´1/2, de 16 bar de PN, de bronze, preu alt, muntada en pericó de canalització soterrada |  |  |  | Rend.: | 1 |  |  | Vàlvula comporta+rosca,DN= 1´´1/2,PN=16bar,bronze,munt.pericó canal.sot.
Mà d'obra
| A013M000 | h | Ajudant muntador | 0.375 | /R | x | 27.23 | =
| A012M000 | h | Oficial 1a muntador | 0.375 | /R | x | 31.71 | =
Subtotal mà d'obra
Material
| BN118420 | u | Vàlvula de comporta manual amb rosca de diàmetre nominal 1´´1/2, de 16 bar de PN, de bronze, preu alt | 1 |  | x | 47.21 | =
Subtotal material
|  |  | Despeses auxiliars |  |  |  | 1.5 | %
Cost directe
|  |  | Despeses indirectes |  |  |  | 5 | %
Total
P-10 | FRF25011 | u | Muntatge de by-pass general en pericó format per 3 claus de tancament 2 i bay-pass, i electrovàlvula+solenoide amb pericó i tapa, totalment colocat i conexionat a programador de reg, tot amb accesori i peces de llautó per a reg de goteig. |  |  |  | Rend.: | 1 |  | 194.25 | By pass generla en perico
P-11 | FRZ3UM10 | m2 | Manta antiherbes de polipropilè termolligat de densitat 68 gr/m2 tipus DuPont Plantex o equivalent, fixada amb grapes d'acer corrugat en forma d'U de 10 mm de diàmetre, i de 20-10-20 cm de llargària, incloent pèrdues per retalls i encavalcaments, materials auxiliars i la preparació de la superfície del terreny, totalment col·locada. Inclou la càrrega manual i mecànica de la runa sobre camió o contenidor l'esponjament, el transport a l'abocador o dipòsit controlat i el pagament de taxes dels residus generats. Inclou p/p la part proporcional de la seguretat i salut laboral. |  |  |  | Rend.: | 1165.056 |  |  | Manta antiherbes polipropilé termolligat DuPont Plantex eq.,den.=68 gr/m2,+grap.acer
Mà d'obra
| A012P000 | h | Oficial 1a jardiner | 0.05 | /R | x | 36.8 | =
| A013P000 | h | Ajudant jardiner | 0.05 | /R | x | 32.66 | =
Subtotal mà d'obra
Material
| BRI3UM10 | m2 | Manta antiherbes de polipropilè termolligat de densitat 68 gr/m2 tipus DuPont Plantex o equivalent | 1.2 |  | x | 0.79 | =
Subtotal material
Element compost
| D0B27100 | kg | Acer en barres corrugades elaborat a l'obra i manipulat a taller B400S, de límit elàstic >= 400 N/mm2 | 0.3085 |  | x | 1.5655 | =
Subtotal element compost
Cost directe
|  |  | Despeses indirectes |  |  |  | 5 | %
Total
P-12 | P033-02RW | u | Anàlisi granulomètrica per tamisatge d'una mostra d'àrids, segons la norma UNE-EN 933-1 Criteri d'amidament: Unitat mesurada segons les especificacions de la DT. Inclou p/p del cost de gestió del residus segons el que preveu l'estudi de gestió de residus, la p/pl de càrrega manual, d'esponjament, transport a l'abocador i pagament de taxes dels residus generats, i la p/pl de la seguretat i salut laboral. |  |  |  | Rend.: | 1 |  |  | Anàlisi granul.tamisatge mostra àrids
Material
| BV12-02Q5 | u | Anàlisi granulomètrica per tamisatge d'una mostra d'àrids, segons la norma UNE-EN 933-1 | 1 |  | x | 38.77 | =
Subtotal material
Cost directe
|  |  | Despeses indirectes |  |  |  | 5 | %
Total
P-13 | P035-01VB | u | Determinació dels límits d'Atterberg (límit líquid i límit plàstic) d'una mostra de sòl, segons la norma UNE 103104 i UNE 103103 Criteri d'amidament: Unitat mesurada segons les especificacions de la DT. Inclou p/p del cost de gestió del residus segons el que preveu l'estudi de gestió de residus, la p/pl de càrrega manual, d'esponjament, transport a l'abocador i pagament de taxes dels residus generats, i la p/pl de la seguretat i salut laboral. |  |  |  | Rend.: | 1 |  |  | Determ.lím.Atterberg most.sòl
Material
| BV1G-0124 | u | Determinació dels límits d'Atterberg (límit líquid i límit plàstic) d'una mostra de sòl, segons la norma UNE 103104 i UNE 103103 | 1 |  | x | 44.19 | =
Subtotal material
Cost directe
|  |  | Despeses indirectes |  |  |  | 5 | %
Total
P-14 | P035-01VD | u | Assaig de piconatge pel mètode del Proctor normal d'una mostra de sòl, segons la norma UNE 103500 Criteri d'amidament: Unitat mesurada segons les especificacions de la DT. Inclou p/p del cost de gestió del residus segons el que preveu l'estudi de gestió de residus, la p/pl de càrrega manual, d'esponjament, transport a l'abocador i pagament de taxes dels residus generats, i la p/pl de la seguretat i salut laboral. |  |  |  | Rend.: | 1 |  |  | Ass.picon.mèt.Proc.norm. most.sòl
Material
| BV1G-0126 | u | Assaig de piconatge pel mètode del Proctor normal d'una mostra de sòl, segons la norma UNE 103500 | 1 |  | x | 58.61 | =
Subtotal material
Cost directe
|  |  | Despeses indirectes |  |  |  | 5 | %
Total
P-15 | P035-01VE | u | Assaig de piconatge pel mètode del Proctor modificat d'una mostra de sòl, segons la norma UNE 103501. Criteri d'amidament: Unitat mesurada segons les especificacions de la DT. Inclou p/p del cost de gestió del residus segons el que preveu l'estudi de gestió de residus, la p/pl de càrrega manual, d'esponjament, transport a l'abocador i pagament de taxes dels residus generats, i la p/pl de la seguretat i salut laboral. |  |  |  | Rend.: | 1 |  |  | Ass.picon.mèt.Proc.modif. most.sòl
Material
| BV1G-0127 | u | Assaig de piconatge pel mètode del Proctor modificat d'una mostra de sòl, segons la norma UNE 103501 | 1 |  | x | 78.94 | =
Subtotal material
Cost directe
|  |  | Despeses indirectes |  |  |  | 5 | %
Total
P-16 | P035-01VG | u | Determinació de l'índex CBR en laboratori, amb la metodologia del Próctor modificat (a tres punts) d'una mostra de sòl, segons la norma UNE 103502 Criteri d'amidament: Unitat mesurada segons les especificacions de la DT. Inclou p/p del cost de gestió del residus segons el que preveu l'estudi de gestió de residus, la p/pl de càrrega manual, d'esponjament, transport a l'abocador i pagament de taxes dels residus generats, i la p/pl de la seguretat i salut laboral. |  |  |  | Rend.: | 1 |  |  | Determ.ind.CBR lab.proct.modi. most.sòl
Material
| BV1G-0129 | u | Determinació de l'índex CBR en laboratori, amb la metodologia del Próctor modificat (a tres punts) d'una mostra de sòl, segons la norma UNE 103502 | 1 |  | x | 147.83 | =
Subtotal material
Cost directe
|  |  | Despeses indirectes |  |  |  | 5 | %
Total
P-17 | P035-01VK | u | Determinació del contingut de matèria orgànica, pel mètode del permanganat potàssic d'una mostra de sòl, segons la norma UNE 103204 Criteri d'amidament: Unitat mesurada segons les especificacions de la DT. Inclou p/p del cost de gestió del residus segons el que preveu l'estudi de gestió de residus, la p/pl de càrrega manual, d'esponjament, transport a l'abocador i pagament de taxes dels residus generats, i la p/pl de la seguretat i salut laboral. |  |  |  | Rend.: | 1 |  |  | Det.mat.orgànica (permanganat) most.sòl
Material
| BV1G-012D | u | Determinació del contingut de matèria orgànica, pel mètode del permanganat potàssic d'una mostra de sòl, segons la norma UNE 103204 | 1 |  | x | 52.79 | =
Subtotal material
Cost directe
|  |  | Despeses indirectes |  |  |  | 5 | %
Total
P-18 | P035-01VT | u | Determinació de la densitat relativa d'una mostra de sòl, segons la norma UNE 103302 Criteri d'amidament: Unitat mesurada segons les especificacions de la DT. Inclou p/p del cost de gestió del residus segons el que preveu l'estudi de gestió de residus, la p/pl de càrrega manual, d'esponjament, transport a l'abocador i pagament de taxes dels residus generats, i la p/pl de la seguretat i salut laboral. |  |  |  | Rend.: | 1 |  |  | Determ.densitat relat. most.sòl
Material
| BV1G-011R | u | Determinació de la densitat relativa d'una mostra de sòl, segons la norma UNE 103302 | 1 |  | x | 57.69 | =
Subtotal material
Cost directe
|  |  | Despeses indirectes |  |  |  | 5 | %
Total
P-19 | P060-01ZP | u | Mostreig, realització de con d'Abrams, elaboració de les provetes, cura, recapçament i assaig a compressió d'una sèrie de sis provetes cilíndriques de 15x30 cm, segons la norma UNE-EN 12390-1, UNE-EN 12390-2, UNE-EN 12390-3, UNE-EN 12350-1 i UNE-EN 12350-2 Criteri d'amidament: Unitat mesurada segons les especificacions de la DT. Inclou p/p del cost de gestió del residus segons el que preveu l'estudi de gestió de residus, la p/pl de càrrega manual, d'esponjament, transport a l'abocador i pagament de taxes dels residus generats, i la p/pl de la seguretat i salut laboral. |  |  |  | Rend.: | 1 |  |  | Mostreig+Abrams+recapç+compr.,6prov.cil.15x30cm
Material
| BV210-01PG | u | Mostreig, realització de con d'Abrams, elaboració de les provetes, cura, recapçament i assaig a compressió d'una sèrie de sis provetes cilíndriques de 15x30 cm, segons la norma UNE-EN 12390-1, UNE-EN 12390-2, UNE-EN 12390-3, UNE-EN 12350-1 i UNE-EN 12350-2 | 1 |  | x | 159.59 | =
Subtotal material
Cost directe
|  |  | Despeses indirectes |  |  |  | 5 | %
Total
P-20 | P0F5-013N | u | Determinació de la resistència a l'abrasió superficial d'una mostra d'una rajola ceràmica o de gres, segons la norma UNE-EN ISO 10545-7 Criteri d'amidament: Unitat mesurada segons les especificacions de la DT. Inclou p/p del cost de gestió del residus segons el que preveu l'estudi de gestió de residus, la p/pl de càrrega manual, d'esponjament, transport a l'abocador i pagament de taxes dels residus generats, i la p/pl de la seguretat i salut laboral. |  |  |  | Rend.: | 1 |  |  | Det.resist.abrasió superf.,d'una raj.ceràm./gres
Material
| BV295-01NU | u | Determinació de la resistència a l'abrasió superficial d'una mostra d'una rajola ceràmica o de gres, segons la norma UNE-EN ISO 10545-7 | 1 |  | x | 190.07 | =
Subtotal material
Cost directe
|  |  | Despeses indirectes |  |  |  | 5 | %
Total
P-21 | P0F5-013S | u | Assaig de resistència a la gelada d'una mostra de cinc rajoles ceràmiques o de gres, segons la norma UNE-EN ISO 10545-12 Criteri d'amidament: Unitat mesurada segons les especificacions de la DT. Inclou p/p del cost de gestió del residus segons el que preveu l'estudi de gestió de residus, la p/pl de càrrega manual, d'esponjament, transport a l'abocador i pagament de taxes dels residus generats, i la p/pl de la seguretat i salut laboral. |  |  |  | Rend.: | 1 |  |  | Assaig resistència gelada,de cinc rajol.ceràm./gres
Material
| BV295-01NZ | u | Assaig de resistència a la gelada d'una mostra de cinc rajoles ceràmiques o de gres, segons la norma UNE-EN ISO 10545-12 | 1 |  | x | 487.05 | =
Subtotal material
Cost directe
|  |  | Despeses indirectes |  |  |  | 5 | %
Total
P-22 | P0F5-013Y | u | Determinació de l'absorció d'aigua d'una mostra de deu rajoles ceràmiques o de gres, segons la norma UNE-EN ISO 10545-3 Criteri d'amidament: Unitat mesurada segons les especificacions de la DT. Inclou p/p del cost de gestió del residus segons el que preveu l'estudi de gestió de residus, la p/pl de càrrega manual, d'esponjament, transport a l'abocador i pagament de taxes dels residus generats, i la p/pl de la seguretat i salut laboral. |  |  |  | Rend.: | 1 |  |  | Determ.absorció aigua,de deu rajol.ceràm./gres
Material
| BV295-01O5 | u | Determinació de l'absorció d'aigua d'una mostra de deu rajoles ceràmiques o de gres, segons la norma UNE-EN ISO 10545-3 | 1 |  | x | 204.52 | =
Subtotal material
Cost directe
|  |  | Despeses indirectes |  |  |  | 5 | %
Total
P-23 | P0F5-013Z | u | Determinació de les característiques dimensionals d'una mostra de deu rajoles ceràmiques o de gres, segons la norma UNE-EN ISO 10545-2 Criteri d'amidament: Unitat mesurada segons les especificacions de la DT. Inclou p/p del cost de gestió del residus segons el que preveu l'estudi de gestió de residus, la p/pl de càrrega manual, d'esponjament, transport a l'abocador i pagament de taxes dels residus generats, i la p/pl de la seguretat i salut laboral. |  |  |  | Rend.: | 1 |  |  | Determ.caract.dimen.,de deu rajol.ceràm./gres
Material
| BV295-01O6 | u | Determinació de les característiques dimensionals d'una mostra de deu rajoles ceràmiques o de gres, segons la norma UNE-EN ISO 10545-2 | 1 |  | x | 177.6 | =
Subtotal material
Cost directe
|  |  | Despeses indirectes |  |  |  | 5 | %
Total
P-24 | P0F5-0140 | u | Determinació de la força de ruptura i de la resistència a la flexió d'una mostra de deu rajoles ceràmiques o de gres, segons la norma UNE-EN ISO 10545-4 Criteri d'amidament: Unitat mesurada segons les especificacions de la DT. Inclou p/p del cost de gestió del residus segons el que preveu l'estudi de gestió de residus, la p/pl de càrrega manual, d'esponjament, transport a l'abocador i pagament de taxes dels residus generats, i la p/pl de la seguretat i salut laboral. |  |  |  | Rend.: | 1 |  |  | Det.força rupt.+resist.flexió,de deu rajol.ceràm./gres
Material
| BV295-01O7 | u | Determinació de la força de ruptura i de la resistència a la flexió d'una mostra de deu rajoles ceràmiques o de gres, segons la norma UNE-EN ISO 10545-4 | 1 |  | x | 246.87 | =
Subtotal material
Cost directe
|  |  | Despeses indirectes |  |  |  | 5 | %
Total
P-25 | P1474-65MZ | u | Parella de botes de seguretat resistents a la humitat, de pell rectificada, amb turmellera encoixinada sola antilliscant i antiestàtica, falca amortidora per al taló, llengüeta de manxa, de despreniment ràpid, amb puntera metàl·lica Criteri d'amidament: Es mesurarà en les unitats indicades a cada partida d'obra amb els criteris següents: Totes les unitats d'obra inclouen en el seu preu el seu muntatge, el manteniment en condicions d'us segures durant tot el temps que l'obra les necessiti, i el seu desmuntatge i transport al lloc d'aplec si son reutilitzables, o fins a l'abocador si no es poden tornar a utilitzar. Inclou p/p del cost de gestió del residus segons el que preveu l'estudi de gestió de residus, la p/pl de càrrega manual, d'esponjament, transport a l'abocador i pagament de taxes dels residus generats, i la p/pl de la seguretat i salut laboral. |  |  |  | Rend.: | 1 |  |  | Parella botes seguretat,resist.humit.,pell rectif.,sola antillisc.antiest.,punte.met.
Material
| B1474-0XKS | u | Parella de botes de seguretat resistents a la humitat, de pell rectificada, amb turmellera encoixinada sola antilliscant i antiestàtica, falca amortidora per al taló, llengüeta de manxa, de despreniment ràpid, amb puntera metàl·lica Criteri d'amidament: Unitat mesurada segons les especificacions de la DT. | 1 |  | x | 33.78 | =
Subtotal material
Cost directe
|  |  | Despeses indirectes |  |  |  | 5 | %
Total
P-26 | P1477-65LN | u | Casc de seguretat per a ús normal, contra cops, de polietilè amb un pes màxim de 400 g, dotat d'il·luminació autònoma, homologat segons UNE-EN 812 Criteri d'amidament: Es mesurarà en les unitats indicades a cada partida d'obra amb els criteris següents: Totes les unitats d'obra inclouen en el seu preu el seu muntatge, el manteniment en condicions d'us segures durant tot el temps que l'obra les necessiti, i el seu desmuntatge i transport al lloc d'aplec si son reutilitzables, o fins a l'abocador si no es poden tornar a utilitzar. Inclou p/p del cost de gestió del residus segons el que preveu l'estudi de gestió de residus, la p/pl de càrrega manual, d'esponjament, transport a l'abocador i pagament de taxes dels residus generats, i la p/pl de la seguretat i salut laboral. |  |  |  | Rend.: | 1 |  |  | Casc seguretat,p/ús normal,contra cops,PE,pmàxim de 400gil·luminació autònoma
Material
| B147U-0LVG | u | Projector estanc per acoblar al casc, amb làmpada, cinturó i bateria recarregable, per a 2 usos Criteri d'amidament: Unitat mesurada segons les especificacions de la DT. | 1 |  | x | 24.39 | =
| B1477-07TR | u | Casc de seguretat per a ús normal, contra cops, de polietilè amb un pes màxim de 400 g, homologat segons UNE-EN 812 Criteri d'amidament: Unitat mesurada segons les especificacions de la DT. | 1 |  | x | 7.63 | =
Subtotal material
Cost directe
|  |  | Despeses indirectes |  |  |  | 5 | %
Total
P-27 | P147H-65NO | u | Faixa de protecció dorslumbar Criteri d'amidament: Es mesurarà en les unitats indicades a cada partida d'obra amb els criteris següents: Totes les unitats d'obra inclouen en el seu preu el seu muntatge, el manteniment en condicions d'us segures durant tot el temps que l'obra les necessiti, i el seu desmuntatge i transport al lloc d'aplec si son reutilitzables, o fins a l'abocador si no es poden tornar a utilitzar. Inclou p/p del cost de gestió del residus segons el que preveu l'estudi de gestió de residus, la p/pl de càrrega manual, d'esponjament, transport a l'abocador i pagament de taxes dels residus generats, i la p/pl de la seguretat i salut laboral. |  |  |  | Rend.: | 1 |  |  | Faixa prot.dorslumbar
Material
| B147H-19PA | u | Faixa de protecció dorslumbar | 1 |  | x | 24.81 | =
Subtotal material
Cost directe
|  |  | Despeses indirectes |  |  |  | 5 | %
Total
P-28 | P147L-EQDB | u | Parella de guants per a soldador, amb palmell de pell, folre interior de cotó, i màniga llarga de serratge folrada de dril fort, homologats segons UNE-EN 407 i UNE-EN 420 Criteri d'amidament: Es mesurarà en les unitats indicades a cada partida d'obra amb els criteris següents: Totes les unitats d'obra inclouen en el seu preu el seu muntatge, el manteniment en condicions d'us segures durant tot el temps que l'obra les necessiti, i el seu desmuntatge i transport al lloc d'aplec si son reutilitzables, o fins a l'abocador si no es poden tornar a utilitzar. Inclou p/p del cost de gestió del residus segons el que preveu l'estudi de gestió de residus, la p/pl de càrrega manual, d'esponjament, transport a l'abocador i pagament de taxes dels residus generats, i la p/pl de la seguretat i salut laboral. |  |  |  | Rend.: | 1 |  |  | Guants p/sold.,pell,màniga llarga dril
Material
| B147J-0XKG | u | Parella de guants per a soldador, amb palmell de pell, folre interior de cotó i màniga llarga de serratge folrada de dril fort, homologats segons UNE-EN 407 i UNE-EN 420 Criteri d'amidament: Unitat mesurada segons les especificacions de la DT. | 1 |  | x | 11.88 | =
Subtotal material
Cost directe
|  |  | Despeses indirectes |  |  |  | 5 | %
Total
P-29 | P147L-EQDJ | u | Parella de guants de protecció contra riscos mecànics molt agressius nivell 5, homologats segons UNE-EN 388 i UNE-EN 420 Criteri d'amidament: Es mesurarà en les unitats indicades a cada partida d'obra amb els criteris següents: Totes les unitats d'obra inclouen en el seu preu el seu muntatge, el manteniment en condicions d'us segures durant tot el temps que l'obra les necessiti, i el seu desmuntatge i transport al lloc d'aplec si son reutilitzables, o fins a l'abocador si no es poden tornar a utilitzar. Inclou p/p del cost de gestió del residus segons el que preveu l'estudi de gestió de residus, la p/pl de càrrega manual, d'esponjament, transport a l'abocador i pagament de taxes dels residus generats, i la p/pl de la seguretat i salut laboral. |  |  |  | Rend.: | 1 |  |  | Guants protecció c/riscos mecànics nivell 5
Material
| B147J-0XKO | u | Parella de guants de protecció contra riscos mecànics molt agressius nivell 5, homologats segons UNE-EN 388 i UNE-EN 420 Criteri d'amidament: Unitat mesurada segons les especificacions de la DT. | 1 |  | x | 10.24 | =
Subtotal material
Cost directe
|  |  | Despeses indirectes |  |  |  | 5 | %
Total
P-30 | P147N-EPX1 | u | Mascareta de protecció respiratòria, homologada segons UNE-EN 140 Criteri d'amidament: Es mesurarà en les unitats indicades a cada partida d'obra amb els criteris següents: Totes les unitats d'obra inclouen en el seu preu el seu muntatge, el manteniment en condicions d'us segures durant tot el temps que l'obra les necessiti, i el seu desmuntatge i transport al lloc d'aplec si son reutilitzables, o fins a l'abocador si no es poden tornar a utilitzar. Inclou p/p del cost de gestió del residus segons el que preveu l'estudi de gestió de residus, la p/pl de càrrega manual, d'esponjament, transport a l'abocador i pagament de taxes dels residus generats, i la p/pl de la seguretat i salut laboral. |  |  |  | Rend.: | 1 |  |  | Mascareta,protecció respiratòria
Material
| B147N-0XK6 | u | Mascareta de protecció respiratòria, homologada segons UNE-EN 140 Criteri d'amidament: Unitat mesurada segons les especificacions de la DT. | 1 |  | x | 1.81 | =
Subtotal material
Cost directe
|  |  | Despeses indirectes |  |  |  | 5 | %
Total
P-31 | P147P-EPWV | u | Protector auditiu tipus orellera acoplable a casc industrial de seguretat, homologat segons UNE-EN 352-8, UNE-EN 397/A1 i UNE-EN 458 Criteri d'amidament: Es mesurarà en les unitats indicades a cada partida d'obra amb els criteris següents: Totes les unitats d'obra inclouen en el seu preu el seu muntatge, el manteniment en condicions d'us segures durant tot el temps que l'obra les necessiti, i el seu desmuntatge i transport al lloc d'aplec si son reutilitzables, o fins a l'abocador si no es poden tornar a utilitzar. Inclou p/p del cost de gestió del residus segons el que preveu l'estudi de gestió de residus, la p/pl de càrrega manual, d'esponjament, transport a l'abocador i pagament de taxes dels residus generats, i la p/pl de la seguretat i salut laboral. |  |  |  | Rend.: | 1 |  |  | Protector tipus orellera,acoplable casc seguretat
Material
| B147P-19OE | u | Protector auditiu tipus orellera acoplable a casc industrial de seguretat, homologat segons UNE-EN 352-8, UNE-EN 397/A1 i UNE-EN 458 | 1 |  | x | 18.07 | =
Subtotal material
Cost directe
|  |  | Despeses indirectes |  |  |  | 5 | %
Total
P-32 | P147Q-65M2 | u | Pantalla facial per a protegir contra la projecció de partícules i a l'encebament d'arcs elèctrics, de policarbonat transparent, abatible i per a acoblar al casc amb arnès dielèctric Criteri d'amidament: Es mesurarà en les unitats indicades a cada partida d'obra amb els criteris següents: Totes les unitats d'obra inclouen en el seu preu el seu muntatge, el manteniment en condicions d'us segures durant tot el temps que l'obra les necessiti, i el seu desmuntatge i transport al lloc d'aplec si son reutilitzables, o fins a l'abocador si no es poden tornar a utilitzar. Inclou p/p del cost de gestió del residus segons el que preveu l'estudi de gestió de residus, la p/pl de càrrega manual, d'esponjament, transport a l'abocador i pagament de taxes dels residus generats, i la p/pl de la seguretat i salut laboral. |  |  |  | Rend.: | 1 |  |  | Pantalla p/prot.proj.partícules,policarbon.transp.,abat.p/acobl.casc
Material
| B147Q-0XIT | u | Pantalla facial per a protegir contra la projecció de partícules i a l'encebament d'arcs elèctrics, de policarbonat transparent, abatible i per a acoblar al casc amb arnès dielèctric Criteri d'amidament: Unitat mesurada segons les especificacions de la DT. | 1 |  | x | 16.6 | =
Subtotal material
Cost directe
|  |  | Despeses indirectes |  |  |  | 5 | %
Total
P-33 | P147S-65N5 | u | Parella de polaines per a soldador de serratge amb tanques de cinta tèxtil arrapant Criteri d'amidament: Es mesurarà en les unitats indicades a cada partida d'obra amb els criteris següents: Totes les unitats d'obra inclouen en el seu preu el seu muntatge, el manteniment en condicions d'us segures durant tot el temps que l'obra les necessiti, i el seu desmuntatge i transport al lloc d'aplec si son reutilitzables, o fins a l'abocador si no es poden tornar a utilitzar. Inclou p/p del cost de gestió del residus segons el que preveu l'estudi de gestió de residus, la p/pl de càrrega manual, d'esponjament, transport a l'abocador i pagament de taxes dels residus generats, i la p/pl de la seguretat i salut laboral. |  |  |  | Rend.: | 1 |  |  | Polaines p/sold.,serratge,tanques tèxtil
Material
| B147S-0XL8 | u | Parella de polaines per a soldador de serratge amb tanques de cinta tèxtil arrapant Criteri d'amidament: Unitat mesurada segons les especificacions de la DT. | 1 |  | x | 14.12 | =
Subtotal material
Cost directe
|  |  | Despeses indirectes |  |  |  | 5 | %
Total
P-34 | P147Z-FITH | u | Ulleres de seguretat antiimpactes estàndard, amb muntura universal, amb visor transparent i tractament contra l'entelament, homologades segons UNE-EN 167 i UNE-EN 168 Criteri d'amidament: Es mesurarà en les unitats indicades a cada partida d'obra amb els criteris següents: Totes les unitats d'obra inclouen en el seu preu el seu muntatge, el manteniment en condicions d'us segures durant tot el temps que l'obra les necessiti, i el seu desmuntatge i transport al lloc d'aplec si son reutilitzables, o fins a l'abocador si no es poden tornar a utilitzar. Inclou p/p del cost de gestió del residus segons el que preveu l'estudi de gestió de residus, la p/pl de càrrega manual, d'esponjament, transport a l'abocador i pagament de taxes dels residus generats, i la p/pl de la seguretat i salut laboral. |  |  |  | Rend.: | 1 |  |  | Ulleres antiimp.st.,muntura univ.,visor transp.c/entelam.
Material
| B147Z-0XI6 | u | Ulleres de seguretat antiimpactes estàndard, amb muntura universal, amb visor transparent i tractament contra l'entelament, homologades segons UNE-EN 167 i UNE-EN 168 Criteri d'amidament: Unitat mesurada segons les especificacions de la DT. | 1 |  | x | 8.84 | =
Subtotal material
Cost directe
|  |  | Despeses indirectes |  |  |  | 5 | %
Total
P-35 | P1480-FK73 | u | Armilla de treball, de polièster embuatada amb material aïllant Criteri d'amidament: Es mesurarà en les unitats indicades a cada partida d'obra amb els criteris següents: Totes les unitats d'obra inclouen en el seu preu el seu muntatge, el manteniment en condicions d'us segures durant tot el temps que l'obra les necessiti, i el seu desmuntatge i transport al lloc d'aplec si son reutilitzables, o fins a l'abocador si no es poden tornar a utilitzar. Inclou p/p del cost de gestió del residus segons el que preveu l'estudi de gestió de residus, la p/pl de càrrega manual, d'esponjament, transport a l'abocador i pagament de taxes dels residus generats, i la p/pl de la seguretat i salut laboral. |  |  |  | Rend.: | 1 |  |  | Armilla de treb.,polièst./mat.aïllant
Material
| B1480-0XLN | u | Armilla de treball, de polièster embuatada amb material aïllant Criteri d'amidament: Unitat mesurada segons les especificacions de la DT. | 1 |  | x | 16.19 | =
Subtotal material
Cost directe
|  |  | Despeses indirectes |  |  |  | 5 | %
Total
P-36 | P1483-EQEC | u | Camisa de treball, de cotó, amb butxaques exteriors Criteri d'amidament: Es mesurarà en les unitats indicades a cada partida d'obra amb els criteris següents: Totes les unitats d'obra inclouen en el seu preu el seu muntatge, el manteniment en condicions d'us segures durant tot el temps que l'obra les necessiti, i el seu desmuntatge i transport al lloc d'aplec si son reutilitzables, o fins a l'abocador si no es poden tornar a utilitzar. Inclou p/p del cost de gestió del residus segons el que preveu l'estudi de gestió de residus, la p/pl de càrrega manual, d'esponjament, transport a l'abocador i pagament de taxes dels residus generats, i la p/pl de la seguretat i salut laboral. |  |  |  | Rend.: | 1 |  |  | Camisa treball,cotó,butxa.ext.
Material
| B1483-0XLY | u | Camisa de treball, de cotó, amb butxaques exteriors Criteri d'amidament: Unitat mesurada segons les especificacions de la DT. | 1 |  | x | 12.65 | =
Subtotal material
Cost directe
|  |  | Despeses indirectes |  |  |  | 5 | %
Total
P-37 | P1486-EQF1 | u | Davantal per a soldador, de serratge, homologat segons UNE-EN 340, UNE-EN 470-1/A1 i UNE-EN 348 Criteri d'amidament: Es mesurarà en les unitats indicades a cada partida d'obra amb els criteris següents: Totes les unitats d'obra inclouen en el seu preu el seu muntatge, el manteniment en condicions d'us segures durant tot el temps que l'obra les necessiti, i el seu desmuntatge i transport al lloc d'aplec si son reutilitzables, o fins a l'abocador si no es poden tornar a utilitzar. Inclou p/p del cost de gestió del residus segons el que preveu l'estudi de gestió de residus, la p/pl de càrrega manual, d'esponjament, transport a l'abocador i pagament de taxes dels residus generats, i la p/pl de la seguretat i salut laboral. |  |  |  | Rend.: | 1 |  |  | Davantal p/sold.,serratge
Material
| B1486-0NFR | u | Davantal per a soldador, de serratge, homologat segons UNE-EN 340, UNE-EN 470-1/A1 i UNE-EN 348 Criteri d'amidament: Unitat mesurada segons les especificacions de la DT. | 1 |  | x | 21.72 | =
Subtotal material
Cost directe
|  |  | Despeses indirectes |  |  |  | 5 | %
Total
P-38 | P1488-EQEY | u | Impermeable amb jaqueta, caputxa i pantalons, per a obres públiques, de PVC soldat de 0,4 mm de gruix, de color viu, homologat segons UNE-EN 340 Criteri d'amidament: Es mesurarà en les unitats indicades a cada partida d'obra amb els criteris següents: Totes les unitats d'obra inclouen en el seu preu el seu muntatge, el manteniment en condicions d'us segures durant tot el temps que l'obra les necessiti, i el seu desmuntatge i transport al lloc d'aplec si son reutilitzables, o fins a l'abocador si no es poden tornar a utilitzar. Inclou p/p del cost de gestió del residus segons el que preveu l'estudi de gestió de residus, la p/pl de càrrega manual, d'esponjament, transport a l'abocador i pagament de taxes dels residus generats, i la p/pl de la seguretat i salut laboral. |  |  |  | Rend.: | 1 |  |  | Impermeable jaq.+cap.+pant.,p/o.púb.,PVC sold.,g=0,4mm,viu
Material
| B1488-0XLH | u | Impermeable amb jaqueta, caputxa i pantalons, per a obres públiques, de PVC soldat de 0,4 mm de gruix, de color viu, homologat segons UNE-EN 340 Criteri d'amidament: Unitat mesurada segons les especificacions de la DT. | 1 |  | x | 7.74 | =
Subtotal material
Cost directe
|  |  | Despeses indirectes |  |  |  | 5 | %
Total
P-39 | P1489-FIGN | u | Jaqueta de treball per a construcció, de polièster i cotó (65%-35%), color beix, trama 240, amb butxaques, homologada segons UNE-EN 340 Criteri d'amidament: Es mesurarà en les unitats indicades a cada partida d'obra amb els criteris següents: Totes les unitats d'obra inclouen en el seu preu el seu muntatge, el manteniment en condicions d'us segures durant tot el temps que l'obra les necessiti, i el seu desmuntatge i transport al lloc d'aplec si son reutilitzables, o fins a l'abocador si no es poden tornar a utilitzar. Inclou p/p del cost de gestió del residus segons el que preveu l'estudi de gestió de residus, la p/pl de càrrega manual, d'esponjament, transport a l'abocador i pagament de taxes dels residus generats, i la p/pl de la seguretat i salut laboral. |  |  |  | Rend.: | 1 |  |  | Jaqueta treb.p/constr.,polièst./cotó (65%-35%),beix,trama 240,butxaques
Material
| B1489-0NFT | u | Jaqueta de treball per a construcció, de polièster i cotó (65%-35%), color beix, trama 240, amb butxaques, homologada segons UNE-EN 340 Criteri d'amidament: Unitat mesurada segons les especificacions de la DT. | 1 |  | x | 16.48 | =
Subtotal material
Cost directe
|  |  | Despeses indirectes |  |  |  | 5 | %
Total
P-40 | P1489-FIGR | u | Jaqueta de treball per a soldadors i/o treballadors de tubs, de cotó (100%), amb butxaques, homologada segons UNE-EN 340, UNE-EN 470-1/A1 i UNE-EN 348 Criteri d'amidament: Es mesurarà en les unitats indicades a cada partida d'obra amb els criteris següents: Totes les unitats d'obra inclouen en el seu preu el seu muntatge, el manteniment en condicions d'us segures durant tot el temps que l'obra les necessiti, i el seu desmuntatge i transport al lloc d'aplec si son reutilitzables, o fins a l'abocador si no es poden tornar a utilitzar. Inclou p/p del cost de gestió del residus segons el que preveu l'estudi de gestió de residus, la p/pl de càrrega manual, d'esponjament, transport a l'abocador i pagament de taxes dels residus generats, i la p/pl de la seguretat i salut laboral. |  |  |  | Rend.: | 1 |  |  | Jaqueta treb.p/soldadors i/o treb.tubs,cotó (100%)butxaques
Material
| B1489-0NFX | u | Jaqueta de treball per a soldadors i/o treballadors de tubs, de cotó (100%), amb butxaques, homologada segons UNE-EN 340, UNE-EN 470-1/A1 i UNE-EN 348 Criteri d'amidament: Unitat mesurada segons les especificacions de la DT. | 1 |  | x | 17.48 | =
Subtotal material
Cost directe
|  |  | Despeses indirectes |  |  |  | 5 | %
Total
P-41 | P148A-65NX | u | Parell de maniguets amb protecció per a colze, per a soldador, elaborat amb serratge, homologats segons UNE-EN 340, UNE-EN 470-1/A1 i UNE-EN 348 Criteri d'amidament: Es mesurarà en les unitats indicades a cada partida d'obra amb els criteris següents: Totes les unitats d'obra inclouen en el seu preu el seu muntatge, el manteniment en condicions d'us segures durant tot el temps que l'obra les necessiti, i el seu desmuntatge i transport al lloc d'aplec si son reutilitzables, o fins a l'abocador si no es poden tornar a utilitzar. Inclou p/p del cost de gestió del residus segons el que preveu l'estudi de gestió de residus, la p/pl de càrrega manual, d'esponjament, transport a l'abocador i pagament de taxes dels residus generats, i la p/pl de la seguretat i salut laboral. |  |  |  | Rend.: | 1 |  |  | Maniguets,colze,p/sold.,serratge
Material
| B148A-0NG1 | u | Parell de maniguets amb protecció per a colze per a soldador elaborat amb serratge, homologats segons UNE-EN 340, UNE-EN 470-1/A1 i UNE-EN 348 Criteri d'amidament: Unitat mesurada segons les especificacions de la DT. | 1 |  | x | 10.43 | =
Subtotal material
Cost directe
|  |  | Despeses indirectes |  |  |  | 5 | %
Total
P-42 | P148B-EQEK | u | Pantalons de treball per a construcció, de polièster i cotó (65%-35%), color beix, trama 240, amb butxaques interiors, homologats segons UNE-EN 340 Criteri d'amidament: Es mesurarà en les unitats indicades a cada partida d'obra amb els criteris següents: Totes les unitats d'obra inclouen en el seu preu el seu muntatge, el manteniment en condicions d'us segures durant tot el temps que l'obra les necessiti, i el seu desmuntatge i transport al lloc d'aplec si son reutilitzables, o fins a l'abocador si no es poden tornar a utilitzar. Inclou p/p del cost de gestió del residus segons el que preveu l'estudi de gestió de residus, la p/pl de càrrega manual, d'esponjament, transport a l'abocador i pagament de taxes dels residus generats, i la p/pl de la seguretat i salut laboral. |  |  |  | Rend.: | 1 |  |  | Pantalons treb.p/constr.,polièst./cotó (65%-35%),beix,trama 240,butxa.int.
Material
| B148B-0XLS | u | Pantalons de treball per a construcció, de polièster i cotó (65%-35%), color beix, trama 240, amb butxaques interiors, homologats segons UNE-EN 340 Criteri d'amidament: Unitat mesurada segons les especificacions de la DT. | 1 |  | x | 10 | =
Subtotal material
Cost directe
|  |  | Despeses indirectes |  |  |  | 5 | %
Total
P-43 | P148B-EQEN | u | Pantalons de treball per a soldadors i/o treballadors de tubs, de cotó (100%), amb butxaques interiors dotades de cremalleres metàl·liques, homologats segons UNE-EN 340, UNE-EN 470-1/A1 i UNE-EN 348 Criteri d'amidament: Es mesurarà en les unitats indicades a cada partida d'obra amb els criteris següents: Totes les unitats d'obra inclouen en el seu preu el seu muntatge, el manteniment en condicions d'us segures durant tot el temps que l'obra les necessiti, i el seu desmuntatge i transport al lloc d'aplec si son reutilitzables, o fins a l'abocador si no es poden tornar a utilitzar. Inclou p/p del cost de gestió del residus segons el que preveu l'estudi de gestió de residus, la p/pl de càrrega manual, d'esponjament, transport a l'abocador i pagament de taxes dels residus generats, i la p/pl de la seguretat i salut laboral. |  |  |  | Rend.: | 1 |  |  | Pantalons treb.p/soldadors i/o treb.tubs,cotó (100%),butxa.int.+crem.metàl.
Material
| B148B-0XLV | u | Pantalons de treball per a soldadors i/o treballadors de tubs, de cotó (100%), amb butxaques interiors dotades de cremalleres metàl·liques, homologats segons UNE-EN 340, UNE-EN 470-1/A1 i UNE-EN 348 Criteri d'amidament: Unitat mesurada segons les especificacions de la DT. | 1 |  | x | 10.06 | =
Subtotal material
Cost directe
|  |  | Despeses indirectes |  |  |  | 5 | %
Total
P-44 | P148C-65OL | u | Parell de polaines per a soldador, elaborat amb serratge Criteri d'amidament: Es mesurarà en les unitats indicades a cada partida d'obra amb els criteris següents: Totes les unitats d'obra inclouen en el seu preu el seu muntatge, el manteniment en condicions d'us segures durant tot el temps que l'obra les necessiti, i el seu desmuntatge i transport al lloc d'aplec si son reutilitzables, o fins a l'abocador si no es poden tornar a utilitzar. Inclou p/p del cost de gestió del residus segons el que preveu l'estudi de gestió de residus, la p/pl de càrrega manual, d'esponjament, transport a l'abocador i pagament de taxes dels residus generats, i la p/pl de la seguretat i salut laboral. |  |  |  | Rend.: | 1 |  |  | Polaines p/sold.,elaborat serratge
Material
| B148C-0NG4 | u | Parell de polaines per a soldador, elaborat amb serratge Criteri d'amidament: Unitat mesurada segons les especificacions de la DT. | 1 |  | x | 7.24 | =
Subtotal material
Cost directe
|  |  | Despeses indirectes |  |  |  | 5 | %
Total
P-45 | P148D-EQEQ | u | Samarreta de treball, de cotó Criteri d'amidament: Es mesurarà en les unitats indicades a cada partida d'obra amb els criteris següents: Totes les unitats d'obra inclouen en el seu preu el seu muntatge, el manteniment en condicions d'us segures durant tot el temps que l'obra les necessiti, i el seu desmuntatge i transport al lloc d'aplec si son reutilitzables, o fins a l'abocador si no es poden tornar a utilitzar. Inclou p/p del cost de gestió del residus segons el que preveu l'estudi de gestió de residus, la p/pl de càrrega manual, d'esponjament, transport a l'abocador i pagament de taxes dels residus generats, i la p/pl de la seguretat i salut laboral. |  |  |  | Rend.: | 1 |  |  | Samarreta treball,cotó
Material
| B148D-0XLQ | u | Samarreta de treball, de cotó Criteri d'amidament: Unitat mesurada segons les especificacions de la DT. | 1 |  | x | 3.29 | =
Subtotal material
Cost directe
|  |  | Despeses indirectes |  |  |  | 5 | %
Total
P-46 | P161-79K6 | u | Assistencia d'oficial a reunió del comitè de Seguretat i Salut Inclou p/p del cost de gestió del residus segons el que preveu l'estudi de gestió de residus, la p/pl de càrrega manual, d'esponjament, transport a l'abocador i pagament de taxes dels residus generats, i la p/pl de la seguretat i salut laboral. |  |  |  | Rend.: | 1 |  |  | Assist.reunió SiS
Mà d'obra
| A0F-0015 | h | Oficial 1a per a seguretat i salut | 1 | /R | x | 30.67 | =
Subtotal mà d'obra
Cost directe
|  |  | Despeses indirectes |  |  |  | 5 | %
Total
P-47 | P164-67C3 | d | Detector de gasos portàtil, per a espais confinats, amb detector de gas combustible, O2, CO i H2S Inclou p/p del cost de gestió del residus segons el que preveu l'estudi de gestió de residus, la p/pl de càrrega manual, d'esponjament, transport a l'abocador i pagament de taxes dels residus generats, i la p/pl de la seguretat i salut laboral. |  |  |  | Rend.: | 1 |  |  | Detector gasos portàt.,esp.confinats,LEL+O2+CO+H2S
Material
| B161-19NN | d | Detector de gasos portàtil, per a espais confinats, amb detector de gas combustible, O2, CO i H2S | 1 |  | x | 2.06 | =
Subtotal material
Cost directe
|  |  | Despeses indirectes |  |  |  | 5 | %
Total
P-48 | P168-EQG2 | u | Equip comprovador complet portàtil d'instal·lacions de baixa tensió Inclou p/p del cost de gestió del residus segons el que preveu l'estudi de gestió de residus, la p/pl de càrrega manual, d'esponjament, transport a l'abocador i pagament de taxes dels residus generats, i la p/pl de la seguretat i salut laboral. |  |  |  | Rend.: | 1 |  |  | Equip comprovador portàt.,instal.baixa tensió
Material
| B165-19NO | u | Equip comprovador complet d'instal·lacions de baixa tensió portàtil | 1 |  | x | 235.31 | =
Subtotal material
Cost directe
|  |  | Despeses indirectes |  |  |  | 5 | %
Total
P-49 | P169-67C9 | h | Informació en Seguretat i Salut per als riscos específics de l'obra Inclou p/p del cost de gestió del residus segons el que preveu l'estudi de gestió de residus, la p/pl de càrrega manual, d'esponjament, transport a l'abocador i pagament de taxes dels residus generats, i la p/pl de la seguretat i salut laboral. |  |  |  | Rend.: | 1 |  |  | Informació SiS obra
Mà d'obra
| A0D-0009 | h | Manobre per a seguretat i salut | 1 | /R | x | 25.59 | =
Subtotal mà d'obra
Cost directe
|  |  | Despeses indirectes |  |  |  | 5 | %
Total
P-50 | P16B-6P0C | h | Presencia al lloc de treball de recursos preventius Inclou p/p del cost de gestió del residus segons el que preveu l'estudi de gestió de residus, la p/pl de càrrega manual, d'esponjament, transport a l'abocador i pagament de taxes dels residus generats, i la p/pl de la seguretat i salut laboral. |  |  |  | Rend.: | 1 |  |  | Recurs preventiu
Mà d'obra
| A06-FEQ1 | h | Coordinador d'activitats preventives | 1 | /R | x | 32.48 | =
Subtotal mà d'obra
Cost directe
|  |  | Despeses indirectes |  |  |  | 5 | %
Total
P-51 | P1D1-PP01 | m3 | Protecció arbre amb taulons de fusta, de 2,00 mts d'alçada lligada amb filferro, inclòs desmuntatge |  |  |  | Rend.: | 1 |  |  | Protecció arbre amb taulons de fusta, de 2,00 mts d'alçada lligada amb filferro, inclòs desmuntatge
Mà d'obra
| A01-FEP6 | h | Ajudant fuster | 0.5 | /R | x | 27.45 | =
| A0F-000K | h | Oficial 1a fuster | 0.5 | /R | x | 31.21 | =
Subtotal mà d'obra
Material
| B0AK-07AS | kg | Clau acer | 0.75 |  | x | 2.24 | =
| B0D31-07P4 | m3 | Llata de fusta de pi | 0.025 |  | x | 483.85 | =
| B0D41-07P7 | m2 | Post de fusta de pi per a 3 usos | 5.2 |  | x | 8.24 | =
Subtotal material
|  |  | Despeses auxiliars |  |  |  | 1.5 | %
Cost directe
|  |  | Despeses indirectes |  |  |  | 5 | %
Total
P-52 | P2143-4RQW | m2 | Arrencada del paviment petri, de formigó vist, llabordes, panot, ceràmica, pedra i base de formigó, de fins a 25 cm de gruix, inclòs tall de paviment per a delimitar la zona a demolir, amb mitjans manual i mecànics i càrrega manual de runa sobre camió o contenidor. Inclòs bases, subbase fins arribar a terreny natural Inclou l'esponjament, el transport a l'abocador o dipòsit controlat i el pagament de taxes dels residus generats. Inclou p/p la part proporcional de la seguretat i salut laboral. |  |  |  | Rend.: | 3.543 |  |  | Arrencada del paviment petri, de formigó vist, llabordes, panot, ceràmica, formigó prefabricat, pedr
Mà d'obra
| A0D-0007 | h | Manobre | 0.05 | /R | x | 25.59 | =
| A0E-000A | h | Manobre especialista | 0.3 | /R | x | 26.46 | =
Subtotal mà d'obra
Maquinària
| C111-0056 | h | Compressor amb dos martells pneumàtics | 0.15 | /R | x | 18.77 | =
| C138-00KR | h | Pala carregadora sobre pneumàtics de 8 a 14 t | 0.1 | /R | x | 104.55 | =
Subtotal maquinària
|  |  | Despeses auxiliars |  |  |  | 1.5 | %
Cost directe
|  |  | Despeses indirectes |  |  |  | 5 | %
Total
P-53 | P2143-4RR1 | m2 | Arrencada de paviment asfàltic, amb compressor i càrrega manual i mecànica de runa sobre camió o contenidor |  |  |  | Rend.: | 1 |  |  | Arrencada de paviment asfàltic, amb compressor i càrrega manual i mecànica de runa sobre camió o con
Mà d'obra
| A0E-000A | h | Manobre especialista | 0.14 | /R | x | 26.46 | =
Subtotal mà d'obra
Maquinària
| C111-0056 | h | Compressor amb dos martells pneumàtics | 0.07 | /R | x | 18.77 | =
| C13C-00LP | h | Retroexcavadora sobre pneumàtics de 8 a 10 t | 0.0194 | /R | x | 69.82 | =
Subtotal maquinària
|  |  | Despeses auxiliars |  |  |  | 1.5 | %
Cost directe
|  |  | Despeses indirectes |  |  |  | 5 | %
Total
P-54 | P2143-PP02 | m2 | Arrencada del paviment petri sense arrancar la base, de formigó vist, llabordes, panot, ceràmica, pedra i base de formigó, de fins a 10 cm de gruix. Inclou l'esponjament, el transport a l'abocador o dipòsit controlat i el pagament de taxes dels residus generats. Inclou p/p la part proporcional de la seguretat i salut laboral. |  |  |  | Rend.: | 3.543 |  |  | Arrencada del paviment petri sense arrancar la base, de formigó vist, llabordes, panot, ceràmica, pe
Mà d'obra
| A0E-000A | h | Manobre especialista | 0.1 | /R | x | 26.46 | =
| A0D-0007 | h | Manobre | 0.05 | /R | x | 25.59 | =
Subtotal mà d'obra
Maquinària
| C138-00KR | h | Pala carregadora sobre pneumàtics de 8 a 14 t | 0.1 | /R | x | 104.55 | =
| C111-0056 | h | Compressor amb dos martells pneumàtics | 0.15 | /R | x | 18.77 | =
Subtotal maquinària
|  |  | Despeses auxiliars |  |  |  | 1.5 | %
Cost directe
|  |  | Despeses indirectes |  |  |  | 5 | %
Total
P-55 | P2148-49LW | m | Demolició de vorada de formigó prefabricat i xapa metàl·lica, col·locada sobre formigó, a mà i amb mitjans mecànics, i càrrega manual i mecànica de runa sobre camió. Inclou l'esponjament, el transport a l'abocador o dipòsit controlat i el pagament de taxes dels residus generats. Inclou p/p la part proporcional de la seguretat i salut laboral. |  |  |  | Rend.: | 1.643 |  |  | Demolició de vorada de formigó prefabricat i xapa metàl·lica, col·locada sobre formigó, a mà i amb m
Mà d'obra
| A0E-000A | h | Manobre especialista | 0.1 | /R | x | 26.46 | =
Subtotal mà d'obra
Maquinària
| C154-003N | h | Camió per a transport de 7 t | 0.02 | /R | x | 56.75 | =
| C111-0056 | h | Compressor amb dos martells pneumàtics | 0.05 | /R | x | 18.77 | =
| C13C-00LP | h | Retroexcavadora sobre pneumàtics de 8 a 10 t | 0.024 | /R | x | 69.82 | =
Subtotal maquinària
|  |  | Despeses auxiliars |  |  |  | 1.5 | %
Cost directe
|  |  | Despeses indirectes |  |  |  | 5 | %
Total
P-56 | P214P-116YG | m3 | Enderroc de muret guia de formigó armat, amb compressor i càrrega manual i mecànica de runa sobre camió |  |  |  | Rend.: | 1 |  |  | Enderroc muret guia form.arm.,compres.,càrrega man/mec.
Mà d'obra
| A0F-000Y | h | Oficial 1a soldador | 0.392 | /R | x | 31.17 | =
| A0D-0007 | h | Manobre | 2.2834 | /R | x | 25.59 | =
| A0E-000A | h | Manobre especialista | 2.156 | /R | x | 26.46 | =
Subtotal mà d'obra
Maquinària
| C13C-00LP | h | Retroexcavadora sobre pneumàtics de 8 a 10 t | 0.1617 | /R | x | 69.82 | =
| C111-0056 | h | Compressor amb dos martells pneumàtics | 1.078 | /R | x | 18.77 | =
| C207-00E1 | h | Equip i elements auxiliars per a tall oxiacetilènic | 0.392 | /R | x | 10.02 | =
Subtotal maquinària
|  |  | Despeses auxiliars |  |  |  | 1.5 | %
Cost directe
|  |  | Despeses indirectes |  |  |  | 5 | %
Total
P-57 | P214W-FEMF | m | Tall en paviment de mescla bituminosa de 10 cm de fondària com a mínim amb Màquina tallajunts amb disc de diamant per a paviment, per a delimitar la zona a demolir |  |  |  | Rend.: | 1 |  |  | Tall paviment mescla bituminosa h>=10cm
Mà d'obra
| A0E-000A | h | Manobre especialista | 0.15 | /R | x | 26.46 | =
Subtotal mà d'obra
Maquinària
| C178-00GF | h | Màquina tallajunts amb disc de diamant per a paviment | 0.15 | /R | x | 9.21 | =
Subtotal maquinària
|  |  | Despeses auxiliars |  |  |  | 1.5 | %
Cost directe
|  |  | Despeses indirectes |  |  |  | 5 | %
Total
P-58 | P21Q2-8GXP | u | Desmuntatge de paperera existent, de qualsevol material i mida, amb mitjans manuals, i recuperació del material per a la seva posterior ubicació en altre emplaçament, inclou l'aplec, el trasllat a brigada municipal, l'enderroc de daus de formigó i càrrega manual i mecànica de la runa sobre camió o contenidor. Inclou l'esponjament, el transport a l'abocador o dipòsit controlat i el pagament de taxes dels residus generats. Inclou p/p la part proporcional de la seguretat i salut laboral. |  |  |  | Rend.: | 1 |  |  | Desmuntatge de paperera existent, de qualsevol material i mida, amb mitjans manuals, i recuperació d
Mà d'obra
| A0E-000A | h | Manobre especialista | 0.15 | /R | x | 26.46 | =
Subtotal mà d'obra
Maquinària
| C111-0056 | h | Compressor amb dos martells pneumàtics | 0.075 | /R | x | 18.77 | =
Subtotal maquinària
|  |  | Despeses auxiliars |  |  |  | 1.5 | %
Cost directe
|  |  | Despeses indirectes |  |  |  | 5 | %
Total
P-59 | P21Q2-8GXR | u | Desmuntatge de banc existent de qualsevol material i mida, i recuperació del material per a la seva posterior ubicació en altre emplaçament, inclou l'aplec, el trasllat a brigada municipal, l'enderroc de daus de formigo i càrrega manual i mecànica de la runa sobre camió o contenidor. Inclou l'esponjament, el transport a l'abocador o dipòsit controlat i el pagament de taxes dels residus generats. Inclou p/p la part proporcional de la seguretat i salut laboral. |  |  |  | Rend.: | 1 |  |  | Desmuntatge de banc de qualsevol material i mida de qualsevol mida de llargària, i recuperació del m
Mà d'obra
| A0E-000A | h | Manobre especialista | 0.2 | /R | x | 26.46 | =
Subtotal mà d'obra
Maquinària
| C152-003B | h | Camió grua | 0.1 | /R | x | 77.56 | =
| C111-0056 | h | Compressor amb dos martells pneumàtics | 0.1 | /R | x | 18.77 | =
Subtotal maquinària
|  |  | Despeses auxiliars |  |  |  | 1.5 | %
Cost directe
|  |  | Despeses indirectes |  |  |  | 5 | %
Total
P-60 | P21Q2-PP01 | u | Desmuntatge de pilon existent de qualsevol material i mida, i recuperació del material per a la seva posterior ubicació en altre emplaçament, inclou l'aplec, el trasllat a brigada municipal. Inclou p/p la part proporcional de la seguretat i salut laboral. |  |  |  | Rend.: | 1 |  |  | Desmuntatge de pilon existent de qualsevol material i mida, i recuperació del material per a la seva
Mà d'obra
| A0E-000A | h | Manobre especialista | 0.2 | /R | x | 26.46 | =
Subtotal mà d'obra
Maquinària
| C111-0056 | h | Compressor amb dos martells pneumàtics | 0.1 | /R | x | 18.77 | =
| C152-003B | h | Camió grua | 0.1 | /R | x | 77.56 | =
Subtotal maquinària
|  |  | Despeses auxiliars |  |  |  | 1.5 | %
Cost directe
|  |  | Despeses indirectes |  |  |  | 5 | %
Total
P-61 | P21Q2-PP02 | u | Desmuntatge de pal existent existent de qualsevol material i mida, i recuperació del material per a la seva posterior ubicació en altre emplaçament, inclou l'aplec, el trasllat a brigada municipal. Inclou p/p la part proporcional de la seguretat i salut laboral. |  |  |  | Rend.: | 1 |  |  | Desmuntatge de pal existent existent de qualsevol material i mida, i recuperació del material per a
Mà d'obra
| A0E-000A | h | Manobre especialista | 1 | /R | x | 26.46 | =
Subtotal mà d'obra
Maquinària
| C152-003B | h | Camió grua | 0.5 | /R | x | 77.56 | =
| C111-0056 | h | Compressor amb dos martells pneumàtics | 0.5 | /R | x | 18.77 | =
Subtotal maquinària
|  |  | Despeses auxiliars |  |  |  | 1.5 | %
Cost directe
|  |  | Despeses indirectes |  |  |  | 5 | %
Total
P-62 | P21R0-92HP | u | Tallada controlada amb cistella mecànica, d'arbre de 10 a 15 m d'alçària de port mitjà, arrencant la soca, aplec de la brossa generada, càrrega sobre camió grua amb pinça i transport a planta de compostatge (no més lluny de 20 km) |  |  |  | Rend.: | 1 |  |  | Elim.arbre cistella mecànica arbre de 10 a 15 m port mitjà,arrencant la soca,aplec brossa,carr.s/cam
Mà d'obra
| A0F-000M | h | Oficial 1a jardiner | 2.6 | /R | x | 36.8 | =
| A01-FEPJ | h | Ajudant jardiner | 1.3 | /R | x | 32.66 | =
Subtotal mà d'obra
Maquinària
| CR11-00JS | h | Tractor de 73,5 kW (100 CV) de potència, amb braç desbrossador | 1.47 | /R | x | 58.79 | =
| C152-003B | h | Camió grua | 3.3 | /R | x | 77.56 | =
| CRE0-00C0 | h | Motoserra | 2.6 | /R | x | 4.31 | =
| C15I-00JY | h | Lloguer de plataforma autopropulsada amb cistella sobre braç articulat per a una alçària de treball de 16 m, sense operari | 1.3 | /R | x | 19.25 | =
Subtotal maquinària
|  |  | Despeses auxiliars |  |  |  | 1.5 | %
Cost directe
|  |  | Despeses indirectes |  |  |  | 5 | %
Total
P-63 | P2212-55TK | m3 | Excavació de bases i pas de xarxa en graves, imclòs retirada i col.locació a parta baixes de la plaça. |  |  |  | Rend.: | 1 |  |  | Excavació de bases i pas de xarxa en graves, imclòs retirada i col.locació a parta baixes de la pla
Mà d'obra
| A0D-0007 | h | Manobre | 0.05 | /R | x | 25.59 | =
Subtotal mà d'obra
Maquinària
| C13C-00LT | h | Retroexcavadora sobre pneumàtics de 8 a 10 t, amb bivalva batiló | 0.2074 | /R | x | 71.91 | =
Subtotal maquinària
|  |  | Despeses auxiliars |  |  |  | 1.5 | %
Cost directe
|  |  | Despeses indirectes |  |  |  | 5 | %
Total
P-64 | P2217-55T8 | m3 | Excavació per a rebaix en terreny compacte (SPT 20-50), realitzada amb pala excavadora i càrrega directa sobre camió. Inclou l'esponjament, el transport a l'abocador o dipòsit controlat i el pagament de taxes dels residus generats. Inclou p/p la part proporcional de la seguretat i salut laboral. |  |  |  | Rend.: | 1 |  |  | Excavació p/rebaix,terreny compact.(SPT 20-50),pala excav.,+càrr.directa s/camió
Maquinària
| C139-00LK | h | Pala excavadora giratoria sobre pneumàtics de 15 a 20 t | 0.038 | /R | x | 131.96 | =
Subtotal maquinària
Cost directe
|  |  | Despeses indirectes |  |  |  | 5 | %
Total
P-65 | P221B-EL74 | m3 | Excavació de rasa i pou de fins a 2 m de fondària, en terreny fluix (SPT <20), realitzada amb retroexcavadora de combustible i amb les terres deixades a la vora Criteri d'amidament: m3 de volum excavat segons les especificacions de la DT, amidat com a diferència entre els perfils transversals del terreny aixecats abans de començar les obres i els perfils teòrics assenyalats als plànols, amb les modificacions aprovades per la DF. No s'ha d'abonar l'excés d'excavació que s'hagi produït sense l'autorització de la DF, ni la càrrega i el transport del material ni els treballs que calguin per a reomplir-lo. Inclou la càrrega, allisada de talussos, esgotaments per pluja o inundació i quantes operacions faci falta per a una correcta execució de les obres. També estan inclosos en el preu el manteniment dels camins de comunicació entre el desmunt i les zones on han d'anar les terres, la seva creació, i la seva eliminació, si s'escau. Tan sols s'han d'abonar els esllavissaments no provocats, sempre que s'hagin observat totes les prescripcions relatives a excavacions, entibacions i voladures. |  |  |  | Rend.: | 1 |  |  | Excav.rasa/pou,hfins a 2m,terreny fluix(SPT <20),retro. de combustible,+terres deix.vora
Maquinària
| C13C-00LP | h | Retroexcavadora sobre pneumàtics de 8 a 10 t | 0.09 | /R | x | 69.82 | =
Subtotal maquinària
Cost directe
|  |  | Despeses indirectes |  |  |  | 5 | %
Total
P-66 | P221I-8GY7 | m3 | Excavació de rasa per a pas d'instal·lacions de 40 cm d'amplària i 50 cm de fondària, reblert i compactació amb terres seleccionades de la pròpia excavació, sense pedres, amb retroexcavadora. Inclou la càrrega manual i mecànica de la runa sobre camió o contenidor l'esponjament, el transport a l'abocador o dipòsit controlat i el pagament de taxes dels residus generats. Inclou p/p la part proporcional de la seguretat i salut laboral. |  |  |  | Rend.: | 1 |  |  | Excav.rasa instal.40x50cm ,rebl.+compact.retro.
Mà d'obra
| A0D-0007 | h | Manobre | 0.08 | /R | x | 25.59 | =
| A0E-000A | h | Manobre especialista | 0.08 | /R | x | 26.46 | =
Subtotal mà d'obra
Maquinària
| C13C-00LP | h | Retroexcavadora sobre pneumàtics de 8 a 10 t | 0.0483 | /R | x | 69.82 | =
| C13A-00FP | h | Picó vibrant amb placa de 30x30 cm | 0.08 | /R | x | 6.69 | =
Subtotal maquinària
|  |  | Despeses auxiliars |  |  |  | 1.5 | %
Cost directe
|  |  | Despeses indirectes |  |  |  | 5 | %
Total
P-67 | P2241-52SS | m2 | Repàs i piconatge de sòl de rasa d'amplària màxima 0,6 m, amb compactació del 95% PM, per a deixar el fons de la rasa amb una pendent completament uniforme. Inclou la càrrega manual i mecànica de la runa sobre camió o contenidor l'esponjament, el transport a l'abocador o dipòsit controlat i el pagament de taxes dels residus generats. Inclou p/p la part proporcional de la seguretat i salut laboral. |  |  |  | Rend.: | 1 |  |  | Repàs+picon.sòl rasa,ampl.d'amplària màxima 0,6m,95%PM
Mà d'obra
| A0E-000A | h | Manobre especialista | 0.11 | /R | x | 26.46 | =
| A0D-0007 | h | Manobre | 0.065 | /R | x | 25.59 | =
Subtotal mà d'obra
Maquinària
| C13A-00FQ | h | Safata vibrant amb placa de 60 cm | 0.11 | /R | x | 6.59 | =
Subtotal maquinària
|  |  | Despeses auxiliars |  |  |  | 1.5 | %
Cost directe
|  |  | Despeses indirectes |  |  |  | 5 | %
Total
P-68 | P2241-I696 | m2 | Repàs i piconatge de sòl de rasa d'amplària, en qualsevol tipus de pendent del terreny de treball, amb compactació del 95% PM. Criteri d'amidament: m2 de superfície amidada segons les especificacions de la DT. Inclou p/p del cost de gestió del residus segons el que preveu l'estudi de gestió de residus, la p/pl de càrrega manual, d'esponjament, transport a l'abocador i pagament de taxes dels residus generats, i la p/pl de la seguretat i salut laboral. |  |  |  | Rend.: | 1 |  |  | Repàs+picon.sòl rasa,ampl.d'amplària màxima 0,6m,95%PM,entorn urba dif.mob.voreres a<= 3m,afect.serv
Mà d'obra
| A0D-0007 | h | Manobre | 0.1278 | /R | x | 25.59 | =
| A0E-000A | h | Manobre especialista | 0.2163 | /R | x | 26.46 | =
Subtotal mà d'obra
Maquinària
| C13A-00FQ | h | Safata vibrant amb placa de 60 cm | 0.2163 | /R | x | 6.59 | =
Subtotal maquinària
|  |  | Despeses auxiliars |  |  |  | 1.5 | %
Cost directe
|  |  | Despeses indirectes |  |  |  | 5 | %
Total
P-69 | P2255-DPIL | m3 | Rebliment i piconatge de rasa d'amplària fins a 0,6 m, amb el 50% de sorra (com recolçament i envolvent de canonada) i el 50% de terra de la pròpia excavació, en tongades de gruix de fins a 25 cm, utilitzant picó vibrant, amb compactació del 95% PM. Inclou la càrrega manual i mecànica de la runa sobre camió o contenidor l'esponjament, el transport a l'abocador o dipòsit controlat i el pagament de taxes dels residus generats. Inclou p/p la part proporcional de la seguretat i salut laboral. |  |  |  | Rend.: | 1 |  |  | Rebliment+picon.rasa,ampl.fins a 0,6m,50% sorra+50% terra excav.,gfins a 25cm,picó vibrant,95%PM
Mà d'obra
| A0E-000A | h | Manobre especialista | 0.55 | /R | x | 26.46 | =
Subtotal mà d'obra
Maquinària
| C13A-00FQ | h | Safata vibrant amb placa de 60 cm | 0.55 | /R | x | 6.59 | =
| C13C-00LP | h | Retroexcavadora sobre pneumàtics de 8 a 10 t | 0.121 | /R | x | 69.82 | =
Subtotal maquinària
Material
| B03L-05N5 | t | Sorra de pedrera de 0 a 3,5 mm | 0.9 |  | x | 22.77 | =
Subtotal material
|  |  | Despeses auxiliars |  |  |  | 1.5 | %
Cost directe
|  |  | Despeses indirectes |  |  |  | 5 | %
Total
P-70 | P2R2-EU9R | m3 | Classificació a peu d'obra de residus de construcció o demolició en fraccions segons REAL DECRETO 105/2008, amb mitjans manuals |  |  |  | Rend.: | 1 |  |  | Classif.obra residus construcció/demoliciós/construcció/demolició,m.man.
Mà d'obra
| A0D-0007 | h | Manobre | 1 | /R | x | 25.59 | =
Subtotal mà d'obra
|  |  | Despeses auxiliars |  |  |  | 1.5 | %
Cost directe
|  |  | Despeses indirectes |  |  |  | 5 | %
Total
P-71 | P2R6-4I4K | m3 | Càrrega amb mitjans mecànics i transport de residus inerts o no especials a instal·lació autoritzada de gestió de residus, amb camió per a transport de 7 t, amb un recorregut de més de 5 i fins a 10 km |  |  |  | Rend.: | 1 |  |  | Càrr.mec. residus inerts o no especials instal.gestió residus,camió transp.,7t,rec.més de 5 i fins a
Maquinària
| C154-003N | h | Camió per a transport de 7 t | 0.182 | /R | x | 56.75 | =
| C138-00KR | h | Pala carregadora sobre pneumàtics de 8 a 14 t | 0.01 | /R | x | 104.55 | =
Subtotal maquinària
Cost directe
|  |  | Despeses indirectes |  |  |  | 5 | %
Total
P-72 | P2R6-4I4Ñ | m3 | Càrrega amb mitjans mecànics i transport de terres no contaminades a obra exterior o centre de valorització, amb camió de 7 t, amb un recorregut de fins a 10 km |  |  |  | Rend.: | 3.892 |  |  | Càrrega amb mitjans mecànics i transport de terres no contaminades a obra exterior o centre de valor
Maquinària
| C154-003N | h | Camió per a transport de 7 t | 0.182 | /R | x | 56.75 | =
| C138-00KR | h | Pala carregadora sobre pneumàtics de 8 a 14 t | 0.01 | /R | x | 104.55 | =
Subtotal maquinària
Cost directe
|  |  | Despeses indirectes |  |  |  | 5 | %
Total
P-73 | P2RA-EU7G | m3 | Deposició controlada en dipòsit autoritzat de residus barrejats inerts amb una densitat 1 t/m3, procedents de construcció o demolició, amb codi 170107 segons la Llista Europea de Residus (ORDEN MAM/304/2002) |  |  |  | Rend.: | 1 |  |  | Deposició controlada en dipòsit autoritzat de residus barrejats inerts amb una densitat 1 t/m3, proc
Material
| B2RA-28UT | t | Deposició controlada en dipòsit autoritzat de residus barrejats inerts amb una densitat 1 t/m3, procedents de construcció o demolició, amb codi 170107 segons la Llista Europea de Residus (ORDEN MAM/304/2002) | 1 |  | x | 30.59 | =
Subtotal material
Cost directe
|  |  | Despeses indirectes |  |  |  | 5 | %
Total
P-74 | P2RA-EU7L | m3 | Deposició controlada en dipòsit autoritzat de residus de terra inerts amb una densitat 1,6 t/m3, procedents d'excavació, amb codi 170504 segons la Llista Europea de Residus (ORDEN MAM/304/2002) |  |  |  | Rend.: | 1 |  |  | Deposició controlada en dipòsit autoritzat de residus de terra inerts amb una densitat 1,6 t/m3, pro
Material
| B2RA-28V6 | m3 | Deposició controlada en dipòsit autoritzat de residus de terra inerts amb una densitat 1,6 t/m3, procedents d'excavació, amb codi 170504 segons la Llista Europea de Residus (ORDEN MAM/304/2002) | 1 |  | x | 5.35 | =
Subtotal material
Cost directe
|  |  | Despeses indirectes |  |  |  | 5 | %
Total
P-75 | P310-D51I | kg | Armadura de rases i pous AP500 S amb barres de diàmetre com a màxim 16 mm, d'acer en barres corrugades B500S de límit elàstic >= 500 N/mm2 |  |  |  | Rend.: | 1 |  |  | Arm.rases i pous AP500S barres corrug. Dcom a màxim 16 mm
Mà d'obra
| A01-FEP0 | h | Ajudant ferrallista | 0.008 | /R | x | 27.23 | =
| A0F-000I | h | Oficial 1a ferrallista | 0.006 | /R | x | 30.67 | =
Subtotal mà d'obra
Material
| B0AM-078F | kg | Filferro recuit d'1,3 mm | 0.005 |  | x | 2.31 | =
Subtotal material
Element compost
| B0B6-107E | kg | Acer en barres corrugades elaborat a l'obra i manipulat a taller B500S, de límit elàstic >= 500 N/mm2 | 1 |  | x | 1.6075 | =
Subtotal element compost
|  |  | Despeses auxiliars |  |  |  | 1.5 | %
Cost directe
|  |  | Despeses indirectes |  |  |  | 5 | %
Total
P-76 | P311-DQ6D | m2 | Encofrat amb tauler de fusta per a rases i pous |  |  |  | Rend.: | 1 |  |  | Encofrat tauler rasa/pou
Mà d'obra
| A01-FEOZ | h | Ajudant encofrador | 0.5 | /R | x | 27.23 | =
| A0F-000F | h | Oficial 1a encofrador | 0.4 | /R | x | 30.67 | =
Subtotal mà d'obra
Material
| B0AK-07AS | kg | Clau acer | 0.1501 |  | x | 2.24 | =
| B0D31-07P4 | m3 | Llata de fusta de pi | 0.00114 |  | x | 483.85 | =
| B0D21-07OY | m | Tauló de fusta de pi per a 10 usos | 2.9997 |  | x | 0.55 | =
| B0D70-0CEP | m2 | Tauler elaborat amb fusta de pi, de 22 mm de gruix, per a 10 usos | 1.1 |  | x | 2.84 | =
| B0DZ1-0ZLZ | l | Desencofrant | 0.03 |  | x | 3.6 | =
| B0AM-078G | kg | Filferro recuit de 3 mm | 0.102 |  | x | 2.1 | =
Subtotal material
|  |  | Despeses auxiliars |  |  |  | 1.5 | %
Cost directe
|  |  | Despeses indirectes |  |  |  | 5 | %
Total
P-77 | P312-LWC4 | m3 | Formigonament de rases i pous, amb Formigó per armar amb additiu hidròfug HA - 30 / B / 10 / XC4 amb una quantitat de ciment de 300 kg/m3 i relació aigua ciment =< 0.55, abocat amb cubilot |  |  |  | Rend.: | 1 |  |  | Form.rases/pous fonam.,Formigó per armar +addit. Hidròfug HA - 30 / B / 10 / XC4 quant.ciment 300kg/
Mà d'obra
| A0F-000T | h | Oficial 1a paleta | 0.11 | /R | x | 30.67 | =
| A0D-0007 | h | Manobre | 0.44 | /R | x | 25.59 | =
Subtotal mà d'obra
Material
| B06F2-IGBA | m3 | Formigó per armar amb additiu hidròfug HA - 30 / B / 10 / XC4 amb una quantitat de ciment de 300 kg/m3 i relació aigua ciment =< 0.55 | 1.1 |  | x | 176.23 | =
Subtotal material
|  |  | Despeses auxiliars |  |  |  | 1.5 | %
Cost directe
|  |  | Despeses indirectes |  |  |  | 5 | %
Total
P-78 | P312-PP01 | m3 | Formigonament de rases instal.lacions amb formigó HNE - 15 / B / 20 amb una quantitat de ciment de 300 kg/m3 i relació aigua ciment =< 0.55, abocat amb cubilot |  |  |  | Rend.: | 1 |  |  | Formigonament de rases instal.lacions amb formigó HNE - 15 / B / 20 amb una quantitat de ciment d
Mà d'obra
| A0D-0007 | h | Manobre | 0.44 | /R | x | 25.59 | =
Subtotal mà d'obra
Material
| B069-2A9H | m3 | Formigó d'ús no estructural de resistència a compressió15 N/mm2, consistència tova i grandària màxima del granulat 20 mm, HNE-15/B/20 | 1.1 |  | x | 106.98 | =
Subtotal material
|  |  | Despeses auxiliars |  |  |  | 1.5 | %
Cost directe
|  |  | Despeses indirectes |  |  |  | 5 | %
Total
P-79 | P45C2-YJ08 | m3 | Formigonament de lloses de xapa col.laborant, amb additiu hidròfug HRA - 30 / F / 20 / XC4 + XS1 amb una quantitat de ciment de 300 kg/m3 i relació aigua ciment =< 0.5, abocat amb cubilot Inclòs mermes. |  |  |  | Rend.: | 1 |  |  | Formigonament de lloses de xapa col.laborant, amb additiu hidròfug HRA - 30 / F / 20 / XC4 + XS1 amb
Mà d'obra
| A0D-0007 | h | Manobre | 0.904 | /R | x | 25.59 | =
| A0F-000T | h | Oficial 1a paleta | 0.226 | /R | x | 30.67 | =
Subtotal mà d'obra
Material
| B06F7-L3CX | m3 | Formigó per armar, amb 20% de granulats de material reciclat de formigons, amb additiu hidròfug HRA - 30 / F / 20 / XC4 + XS1 amb una quantitat de ciment de 300 kg/m3 i relació aigua ciment =< 0.5 | 1.02 |  | x | 154 | =
Subtotal material
|  |  | Despeses auxiliars |  |  |  | 2.5 | %
Cost directe
|  |  | Despeses indirectes |  |  |  | 5 | %
Total
P-80 | P4B0-6093 | u | Ancoratge amb acer en barres corrugades de 10 mm de diàmetre, amb perforació i injectat continu d'adhesiu d'aplicació unilateral de resines epoxi sense dissolvents, de dos components i baixa viscositat. Llarga mínima de les barres 50 cm. |  |  |  | Rend.: | 1 |  |  | Ancoratge acer b/corrugada,D=10mm,perf.+inject.cont. Adh.apl.unilat. Res.epoxi s/dissolv.baix.visc.
Mà d'obra
| A0E-000A | h | Manobre especialista | 0.14 | /R | x | 26.46 | =
| A0F-000B | h | Oficial 1a | 0.125 | /R | x | 30.67 | =
Subtotal mà d'obra
Maquinària
| C208-00H9 | h | Equip d'injecció manual de resines | 0.125 | /R | x | 1.88 | =
| C20G-00DT | h | Màquina taladradora | 0.14 | /R | x | 5.08 | =
Subtotal maquinària
Material
| B0B7-106Q | kg | Acer en barres corrugades B500S de límit elàstic >= 500 N/mm2 | 0.4928 |  | x | 1.23 | =
| B091-06VL | kg | Adhesiu de resines epoxi sense dissolvents, de dos components i baixa viscositat, per a ús estructural per a injectar | 0.085 |  | x | 29.67 | =
Subtotal material
|  |  | Despeses auxiliars |  |  |  | 1.5 | %
Cost directe
|  |  | Despeses indirectes |  |  |  | 5 | %
Total
P-81 | P4B1-D7AN | m2 | Armadura per a sostre nervat reticular AP500 T amb Malla electrosoldada de barres corrugades d'acer ME 20*20 cm D:8-8 mm 6x2,2 m B500T UNE-EN 10080. Inclòs part proporcional de solapaments, entregues, ielements especials |  |  |  | Rend.: | 1 |  |  | Armadura per a sostre nervat reticular AP500 T amb Malla electrosoldada de barres corrugades d'acer
Mà d'obra
| A01-FEP0 | h | Ajudant ferrallista | 0.03 | /R | x | 27.23 | =
| A0F-000I | h | Oficial 1a ferrallista | 0.03 | /R | x | 30.67 | =
Subtotal mà d'obra
Material
| B0AM-078F | kg | Filferro recuit d'1,3 mm | 0.02 |  | x | 2.31 | =
| B0B8-1084 | m2 | Malla electrosoldada de barres corrugades d'acer ME 30x15 cm D:8-8 mm 6x2,2 m B500T UNE-EN 10080 | 1.2 |  | x | 3.44 | =
Subtotal material
|  |  | Despeses auxiliars |  |  |  | 1.5 | %
Cost directe
|  |  | Despeses indirectes |  |  |  | 5 | %
Total
P-82 | P4LC-654B | m2 | Perfil de xapa per a sostre col·laborant, d'acer galvanitzat de 0,75 mm de gruix, de 200 - 210 mm de pas de malla i 59 mm d'alçària màxima tipus HAIRCOL 59FC o similar, pes de 8 a 9 kg/m2 i un moment d'inèrcia de 50 a 60 cm4, col·locat sobre estructura |  |  |  | Rend.: | 1 |  |  | Perfil xapa p/sostre col·lab.acer galv.,g=0,75mm,pas malla=200 - 210 mm,h=60mm,pes=8 a 9 kg/m2,inèrc
Mà d'obra
| A01-FEP3 | h | Ajudant col·locador | 0.24 | /R | x | 27.23 | =
| A0F-000D | h | Oficial 1a col·locador | 0.12 | /R | x | 30.67 | =
Subtotal mà d'obra
Material
| B4L2-FGL3 | m2 | Perfil de xapa col·laborant d'acer galvanitzat de 0,75 mm de gruix, de 200 - 210 mm de pas de malla i 60 mm d'alçària màxima, pes de 8 a 9 kg/m2 i un moment d'inèrcia de 50 a 60 cm4 | 1.02 |  | x | 16.96 | =
Subtotal material
|  |  | Despeses auxiliars |  |  |  | 1.5 | %
Cost directe
|  |  | Despeses indirectes |  |  |  | 5 | %
Total
P-83 | P4P6-PP01 | m | Grada prefabricada de formigó d'una peça en forma de L de 132x45 cm, de gruix 12 cm, de 143 cm de llargària, col·locada sobre elements estructurals amb recolzaments de neoprè. Hormigón armado color gris textura decapada antideslizante Inclòs grua, transport i col.locació |  |  |  | Rend.: | 1 |  |  | Grada prefabricada de formigó d'una peça en forma de L de 132x45 cm, de gruix 12 cm, de 143 cm de ll
Mà d'obra
| A0F-000T | h | Oficial 1a paleta | 0.1 | /R | x | 30.67 | =
| A0D-0007 | h | Manobre | 0.2 | /R | x | 25.59 | =
Subtotal mà d'obra
Maquinària
| C15G-00DD | h | Grua autopropulsada de 12 t | 0.1 | /R | x | 66.62 | =
Subtotal maquinària
Material
| B4P8-0KX7 | dm3 | Neoprè sense armar per a recolzaments | 0.25 |  | x | 35.02 | =
| B4P3-J0N9 | m | Grada prefabricada de formigó d'una peça en forma de L de 120x45 cm, de fins a 8 m de llargària | 1 |  | x | 243.1 | =
Subtotal material
|  |  | Despeses auxiliars |  |  |  | 1.5 | %
Cost directe
|  |  | Despeses indirectes |  |  |  | 5 | %
Total
P-84 | P4P6-PP20 | m | Graó antilliscant de formigó armat massis abuixardat de 45*15 cm de 120 cm de llargada, col·locada sobre elements estructurals amb recolzaments de neoprè. Inclòs grua, transport i col.locació |  |  |  | Rend.: | 1 |  |  | Graó antilliscant de formigó armat massis abuixardat de 45*15 cm de 120 cm de llargada, col·locada s
Mà d'obra
| A0D-0007 | h | Manobre | 0.2 | /R | x | 25.59 | =
| A0F-000T | h | Oficial 1a paleta | 0.1 | /R | x | 30.67 | =
Subtotal mà d'obra
Maquinària
| C15G-00DD | h | Grua autopropulsada de 12 t | 0.1 | /R | x | 66.62 | =
Subtotal maquinària
Altres
| BPP01 | u | grao grada | 1 |  | x | 108 | =
Subtotal altres
|  |  | Despeses auxiliars |  |  |  | 1.5 | %
Cost directe
|  |  | Despeses indirectes |  |  |  | 5 | %
Total
P-85 | P4P6-PP21 | m | Subiminstre i col.locació elements ANTISKATE de Breinco o similar per les grades. |  |  |  | Rend.: | 1 |  |  | Subiminstre i col.locació elements ANTISKATE de Breinco o similar per les grades.
Mà d'obra
| A0F-000T | h | Oficial 1a paleta | 0.1 | /R | x | 30.67 | =
| A0D-0007 | h | Manobre | 0.2 | /R | x | 25.59 | =
Subtotal mà d'obra
Altres
| BPP02 | UT | Elements ANTISKATE | 1 |  | x | 60 | =
Subtotal altres
|  |  | Despeses auxiliars |  |  |  | 1.5 | %
Cost directe
|  |  | Despeses indirectes |  |  |  | 5 | %
Total
P-86 | P4P6-PP22 | m | Grada banc prefabricada de formigó d'una peça en forma de L de 120x45/51 cm, de gruix 12 cm, de 143 cm de llargària, col·locada sobre elements estructurals amb recolzaments de neoprè. Hormigón armado color gris textura decapada antideslizante Inclòs grua, transport i col.locació Inclòs peces especials inclinades, motlles especials, d'acord amb projecte |  |  |  | Rend.: | 1 |  |  | Grada banc prefabricada de formigó d'una peça en forma de L de 120x45/51 cm, de gruix 12 cm, de 143
Mà d'obra
| A0F-000T | h | Oficial 1a paleta | 0.1 | /R | x | 30.67 | =
| A0D-0007 | h | Manobre | 0.2 | /R | x | 25.59 | =
Subtotal mà d'obra
Maquinària
| C15G-00DD | h | Grua autopropulsada de 12 t | 0.1 | /R | x | 66.62 | =
Subtotal maquinària
Material
| B4P3-J0N9 | m | Grada prefabricada de formigó d'una peça en forma de L de 120x45 cm, de fins a 8 m de llargària | 1.3 |  | x | 243.1 | =
| B4P8-0KX7 | dm3 | Neoprè sense armar per a recolzaments | 0.25 |  | x | 35.02 | =
Subtotal material
|  |  | Despeses auxiliars |  |  |  | 1.5 | %
Cost directe
|  |  | Despeses indirectes |  |  |  | 5 | %
Total
P-87 | P4P6-PP23 | u | Graó antilliscant de formigó armat massis abuixardat de 45*15 cm de 220 cm de llargada, col·locada sobre elements estructurals amb recolzaments de neoprè. Inclòs grua, transport i col.locació |  |  |  | Rend.: | 1 |  |  | Graó antilliscant de formigó armat massis abuixardat de 45*15 cm de 220 cm de llargada, col·locada s
Mà d'obra
| A0F-000T | h | Oficial 1a paleta | 0.1 | /R | x | 30.67 | =
| A0D-0007 | h | Manobre | 0.2 | /R | x | 25.59 | =
Subtotal mà d'obra
Maquinària
| C15G-00DD | h | Grua autopropulsada de 12 t | 0.1 | /R | x | 66.62 | =
Subtotal maquinària
Altres
| BPP01 | u | grao grada | 2 |  | x | 108 | =
Subtotal altres
|  |  | Despeses auxiliars |  |  |  | 1.5 | %
Cost directe
|  |  | Despeses indirectes |  |  |  | 5 | %
Total
P-88 | P5Z15-PP01 | m | Formació de mitja canys previ a la impermeabilització, amb morter, elaborat a l'obra amb formigonera de 165 l, de 7 cm de gruix mitjà. |  |  |  | Rend.: | 1 |  |  | Formació de mitja canys previ a la impermeabilització, amb morter, elaborat a l'obra amb formigone
Mà d'obra
| A0D-0007 | h | Manobre | 0.1 | /R | x | 25.59 | =
| A0F-000T | h | Oficial 1a paleta | 0.1 | /R | x | 30.67 | =
Subtotal mà d'obra
Element compost
| B06D-0L90 | m3 | Formigó de 150 kg/m3, amb una proporció en volum 1:4:8, amb ciment pòrtland amb filler calcari CEM II/B-L 32,5 R i granulat de pedra calcària de grandària màxima 20 mm, elaborat a l'obra amb formigonera de 165 l | 0.01 |  | x | 103.7574 | =
Subtotal element compost
|  |  | Despeses auxiliars |  |  |  | 1.5 | %
Cost directe
|  |  | Despeses indirectes |  |  |  | 5 | %
Total
P-89 | P6181-4VN6 | m2 | Paret de gruix 30 cm i alçària <= 1 m per a revestir, de Bloc foradat de morter de ciment R-6, llis, de 400x300x200 mm, per a revestir, categoria I segons norma UNE-EN 771-3, col·locat amb morter de ciment pòrtland amb filler calcari 1:8 |  |  |  | Rend.: | 1 |  |  | Paret 30cm,h<= 1 m,p/revestir,Bloc foradat morter cimentR-6,llis 400x300x200mm,p/revest.,col.morter1
Mà d'obra
| A0D-0007 | h | Manobre | 0.22 | /R | x | 25.59 | =
| A0F-000S | h | Oficial 1a d'obra pública | 0.44 | /R | x | 30.67 | =
Subtotal mà d'obra
Material
| B0E2-0EL2 | u | Bloc foradat de morter de ciment R-6, llis, de 400x300x200 mm, per a revestir, categoria I segons norma UNE-EN 771-3 | 12.5001 |  | x | 1.31 | =
Subtotal material
Element compost
| B07F-0LT8 | m3 | Morter de ciment pòrtland amb filler calcari CEM II/B-L i sorra, amb 200 kg/m3 de ciment, amb una proporció en volum 1:8 i 2,5 N/mm2 de resistència a compressió, elaborat a l'obra | 0.0147 |  | x | 104.0154 | =
Subtotal element compost
|  |  | Despeses auxiliars |  |  |  | 2.5 | %
Cost directe
|  |  | Despeses indirectes |  |  |  | 5 | %
Total
P-90 | P6182-44X0 | m2 | Paret divisòria per a revestir de 20 cm de gruix de bloc foradat de morter ciment, de 400x200x200 mm, llis, categoria I segons la norma UNE-EN 771-3, col·locat amb morter ciment 1:8 de ciment pòrtland amb filler calcari |  |  |  | Rend.: | 1 |  |  | Paret divis. P/revestir,gruix=20cm,bloc foradat mort.ciment,400x200x200mm,llis, col.morter 1:8
Mà d'obra
| A0F-000T | h | Oficial 1a paleta | 0.42 | /R | x | 30.67 | =
| A0D-0007 | h | Manobre | 0.21 | /R | x | 25.59 | =
Subtotal mà d'obra
Material
| B0E2-0EKY | u | Bloc foradat de morter de ciment R-6, llis, de 400x200x200 mm, per a revestir, categoria I segons norma UNE-EN 771-3 | 11.9628 |  | x | 1.1 | =
Subtotal material
Element compost
| B07F-0LT8 | m3 | Morter de ciment pòrtland amb filler calcari CEM II/B-L i sorra, amb 200 kg/m3 de ciment, amb una proporció en volum 1:8 i 2,5 N/mm2 de resistència a compressió, elaborat a l'obra | 0.01488 |  | x | 104.0154 | =
Subtotal element compost
|  |  | Despeses auxiliars |  |  |  | 2.5 | %
Cost directe
|  |  | Despeses indirectes |  |  |  | 5 | %
Total
P-91 | P61Z0-DABC | kg | Acer en barres corrugades B500S de límit elàstic >= 500 N/mm2 per a l'armadura de parets de blocs de morter de ciment. Nota: L'armat en bloc, d.8 a cada filada, verticals sense ancorar a base |  |  |  | Rend.: | 1 |  |  | Acer b/corrugada B500S,p/arm.paret bloc mort.
Mà d'obra
| A0F-000T | h | Oficial 1a paleta | 0.01 | /R | x | 30.67 | =
Subtotal mà d'obra
Material
| B0AM-078F | kg | Filferro recuit d'1,3 mm | 0.005 |  | x | 2.31 | =
Subtotal material
Element compost
| B0B6-107E | kg | Acer en barres corrugades elaborat a l'obra i manipulat a taller B500S, de límit elàstic >= 500 N/mm2 | 1 |  | x | 1.6075 | =
Subtotal element compost
|  |  | Despeses auxiliars |  |  |  | 1.5 | %
Cost directe
|  |  | Despeses indirectes |  |  |  | 5 | %
Total
P-92 | P61Z3-45PF | m3 | Formigonament per a parets de blocs de morter de ciment, amb Formigó de 225 kg/m3, amb una proporció en volum 1:3:6, amb ciment pòrtland amb filler calcari CEM II/B-L 32,5 R i granulat de pedra calcària de grandària màxima 20 mm, elaborat a l'obra amb formigonera de 165 l, col·locat manualment |  |  |  | Rend.: | 1 |  |  | Formigonament per a parets de blocs de morter de ciment, amb Formigó de 225 kg/m3, amb una proporció
Mà d'obra
| A0D-0007 | h | Manobre | 1.6 | /R | x | 25.59 | =
| A0F-000T | h | Oficial 1a paleta | 0.4 | /R | x | 30.67 | =
Subtotal mà d'obra
Element compost
| B06D-0L9K | m3 | Formigó de 225 kg/m3, amb una proporció en volum 1:3:6, amb ciment pòrtland amb filler calcari CEM II/B-L 32,5 R i granulat de pedra calcària de grandària màxima 20 mm, elaborat a l'obra amb formigonera de 165 l | 1.05 |  | x | 116.6836 | =
Subtotal element compost
|  |  | Despeses auxiliars |  |  |  | 1.5 | %
Cost directe
|  |  | Despeses indirectes |  |  |  | 5 | %
Total
P-93 | P6AC-D7DZ | m | Tanca mòbil, de 2 m d'alçària, d'acer galvanitzat, amb malla electrosoldada de 90x150 mm i de 4.5 i 3,5 mm de D, bastidor de 3.5x2 m de tub de 40 mm de D, fixat a peus prefabricats de formigó, i amb el desmuntatge inclòs Criteri d'amidament: m de llargària amidada segons les especificacions de la DT. Inclou p/p del cost de gestió del residus segons el que preveu l'estudi de gestió de residus, la p/pl de càrrega manual, d'esponjament, transport a l'abocador i pagament de taxes dels residus generats, i la p/pl de la seguretat i salut laboral. |  |  |  | Rend.: | 1 |  |  | Tanca mòbil h=2m acer galv.malla 90x150mmxd4.5/3,5mm+bast.3.5x2mtub+peus form.,desmunt.
Mà d'obra
| A0D-0009 | h | Manobre per a seguretat i salut | 0.1 | /R | x | 25.59 | =
Subtotal mà d'obra
Material
| B6AZ-0KLL | u | Dau de formigó de 38 kg per a peu de tanca mòbil de malla d'acer i per a 20 usos, per a seguretat i salut Criteri d'amidament: Unitat d'amidament: la indicada a la descripció de l'element Criteri d'amidament: quantitat necessària subministrada a l'obra | 0.3 |  | x | 0.31 | =
| B6AX-0KOW | m | Tanca mòbil, de 2 m d'alçària, d'acer galvanitzat, amb malla electrosoldada de 90x150 mm i de 4.5 i 3,5 mm de diàmetre, bastidor de 3.5x2 m de tub de 40 mm de diàmetre per a fixar a peus prefabricats de formigó, per a 20 usos, per a seguretat i salut Criteri d'amidament: Unitat d'amidament: la indicada a la descripció de l'element Criteri d'amidament: quantitat necessària subministrada a l'obra | 1 |  | x | 0.65 | =
Subtotal material
|  |  | Despeses auxiliars |  |  |  | 1.5 | %
Cost directe
|  |  | Despeses indirectes |  |  |  | 5 | %
Total
P-94 | P787-11UX2 | m2 | Sistema d'impermeabilització amb membrana contínua de poliurea bicomponent 100% pura amb protector a la intemperie i antilliscant, amb preparació de la superfície amb polit mecànic i aspirat de la pols, aplicació d'emprimació específica i aplicació de membrana de poliurea bicomponent en calent, aplicat sobre suport de formigó. Inclòs minvells per sobre base formigò. Proces d'execució: Preparación de juntas existentes con bandas y masillas correspondientes, relleno de fisuras con masilla de poliuretano Mastic PU o similar, relleno de coqueras en la superficie mediante mortero epoxi Primer EP-1010 o similar, realización de medias cañas en encuentros de diferente plano con Mastic PU o similar(masilla de poliuretano flexible), trabajos de lijado, pulido, granallado o fresado mediante equipos mecánicos específicos hasta conseguir un “perfil” de la superficie del hormigón CSP 3 a 5 según las especificaciones del ICRI (International Concrete Repair Institute), método a decidir según situación del soporte hormigón y criterio del aplicador, limpieza total del polvo o suciedad existente mediante métodos secos (aspiración). Aplicación de resina de imprimación bicomponente de poliuretano Primer PU-1050 o similar, regularizador de la superficie y con capacidad de absorción de la humedad existente en el soporte, con un consumo aproximado de 0,300 kg/m² aplicado a rodillo de pelo corto en dos capas entrecruzadas. Marcado CE mediante una Declaración de Prestaciones (DoP) con nivel de prestación 3 según la norma EN 1504-2 2005 Tablas 1 y 5, de “Materiales y productos para la reparación y protección del hormigón estructural, recubrimiento para uso previsto en la protección de superficies de hormigón, para la protección contra la penetración, control de humedad y aumento de resistividad”. Revisar las características en la FT. Aplicación de membrana de poliurea pura Tecnocoat P-2049 o similar, aplicación mediante equipo de dosificación TC2049 o similar de diversas capas entrecruzadas hasta conseguir el espesor de 2,0 mm. (80 mils EPS). Sistema con Evaluación Técnica Europea ETE 11/0357 emitido por la EOTA para la impermeabilización de cubiertas transitables según EAD 030350-00-0402, evaluado con una vida útil y 25 años (W3) para un espesor mínimo de 1,4 mm., consumo de ± 1,5 kg/m², resistencia a tracción mayor de 20 MPa y elongación a la rotura mayor de 350% según ISO-527-2, dureza superficial Shore A mayor de 95, cargas de uso para hormigón, acero y OSB P4: TH4 en W3 y para todos los demás soportes en W2 P4: TH4, aplicable incluso en zonas con pendiente cero, resistencia a la difusión del vapor de agua (? = 2.279). Certificado anti-raíces incluido en el ETE según la norma europea EN-13948. Reacción al fuego Euroclase E, propagación exterior del fuego Broof (t1) (t2) (t3) y (t4). Marcado CE mediante una Declaración de Prestaciones (DoP) con nivel de prestación 2+ según la norma EN 1504-2 de “Materiales y productos para la reparación y protección del hormigón estructural”, en cumplimiento de los párrafos 1(Protección contra la penetración PI), 2(Control de la humedad MC), 5 (Incremento de la resistencia física PR), 6 (Resistencia a los productos químicos RC) y 8(Incremento de la resistividad IR). Con certificación BBA 16/5340 para cubiertas transitables del mercado de Gran Bretaña y zonas de influencia. Documento técnico de aplicación (DTA) Avis Technique para el mercado francés emitido por el CSTB del sistema completo con DTA 5.2-19/2665 para su uso en cubiertas transitables. Dispone de Declaración Ambiental de Producto. Revisar las características en la FT. |  |  |  | Rend.: | 1 |  |  | Sistema d'impermeabilització amb membrana contínua de poliurea bicomponent 100%
Mà d'obra
| A01-FEP9 | h | Ajudant pintor | 0.45 | /R | x | 27.23 | =
| A0F-000V | h | Oficial 1a pintor | 0.45 | /R | x | 30.67 | =
Subtotal mà d'obra
Maquinària
| CZ1R-11OZV | h | Aspirador de pols i líquids, de potència 2400 W, depressió 220 mbar i volum d'aire 6500 l/min, 70 l de volum de dipòsit | 0.45 | /R | x | 2.35 | =
| C20J-00DQ | h | Polidora | 0.45 | /R | x | 3.48 | =
| C20E-11ORU | h | Màquina de projecció en calent de poliurea bicomponent | 0.45 | /R | x | 13.31 | =
Subtotal maquinària
Material
| B752-11O46 | kg | Imprimació prèvia per a impermeabilitzacions de poliurea bicomponent | 0.3 |  | x | 4.54 | =
| B756-11STO | kg | Poliurea bicomponent 100% pura d'aplicació en calent | 2.2 |  | x | 15.12 | =
| B8B3-11P0I | kg | Revestiment protector a la intemperie i antilliscant de sistema d'impermeabilització contínua amb poliurea | 0.3 |  | x | 5.48 | =
Subtotal material
|  |  | Despeses auxiliars |  |  |  | 1.5 | %
Cost directe
|  |  | Despeses indirectes |  |  |  | 5 | %
Total
P-95 | P7B1-6Q3E | m2 | Geotèxtil format per feltre de polièster no teixit lligat mecànicament de 140 a 190 g/m2, col·locat sense adherir |  |  |  | Rend.: | 1 |  |  | Geotèxtil feltre polièst. No teix. Lligat mecàn.,140 a 190 g/m2,s/adh.
Mà d'obra
| A0F-000D | h | Oficial 1a col·locador | 0.04 | /R | x | 30.67 | =
| A01-FEP3 | h | Ajudant col·locador | 0.02 | /R | x | 27.23 | =
Subtotal mà d'obra
Material
| B7B1-0KQ0 | m2 | Geotèxtil format per feltre de polièster no teixit, lligat mecànicament de 140 a 190 g/m2 | 1.1 |  | x | 1.26 | =
Subtotal material
|  |  | Despeses auxiliars |  |  |  | 1.5 | %
Cost directe
|  |  | Despeses indirectes |  |  |  | 5 | %
Total
P-96 | P7B1-6Q4L | m2 | Geotèxtil format per feltre de polipropilè teixit de 100 a 110 g/m2, col·locat sense adherir Criteri d'amidament: m2 de superfície amidada segons les especificacions de la DT. Amb deducció de la superfície corresponent a obertures, d'acord amb els criteris següents: Obertures <= 1 m2: No es dedueixen Obertures > 1 m2: Es dedueix el 100% Aquests criteris inclouen les pèrdues de material corresponents a retalls i cavalcaments. |  |  |  | Rend.: | 1 |  |  | Geotèxtil feltre PP teix.,100 a 110g/m2,s/adh.
Mà d'obra
| A01-FEP3 | h | Ajudant col·locador | 0.02 | /R | x | 27.23 | =
| A0F-000D | h | Oficial 1a col·locador | 0.04 | /R | x | 30.67 | =
Subtotal mà d'obra
Material
| B7B1-0KP6 | m2 | Geotèxtil format per feltre de polipropilè teixit de 100 a 110 g/m2 Criteri d'amidament: Unitat d'amidament: la indicada a la descripció de l'element Criteri d'amidament: quantitat necessària subministrada a l'obra | 1.1 |  | x | 1.49 | =
Subtotal material
|  |  | Despeses auxiliars |  |  |  | 1.5 | %
Cost directe
|  |  | Despeses indirectes |  |  |  | 5 | %
Total
P-97 | P7B2-5RJ7 | m2 | Làmina separadora Geodren de drenatge Prodrain GM-5 o similar, polietilè d'alta densitat amb un geotextil de polipropilè termofixat al la geored per un costat, inclos solapament. |  |  |  | Rend.: | 1 |  |  | Làmina separadora Geodren de drenatge Prodrain GM-5 o similar, polietilè d'alta densitat amb un geo
Mà d'obra
| A0F-000D | h | Oficial 1a col·locador | 0.03 | /R | x | 30.67 | =
| A01-FEP3 | h | Ajudant col·locador | 0.015 | /R | x | 27.23 | =
Subtotal mà d'obra
Material
| B775-0KR4 | m2 | Vel de polietilè de gruix 50 µm i de pes 48 g/m2 | 1.1 |  | x | 0.18 | =
Subtotal material
|  |  | Despeses auxiliars |  |  |  | 1.5 | %
Cost directe
|  |  | Despeses indirectes |  |  |  | 5 | %
Total
P-98 | P812-6F04 | m2 | Arrebossat projectat reglejat de 3 cm de gruix, sobre parament, amb morter de ciment per a ús corrent (GP), de designació CSIII-W0, segons UNE-EN 998-1, deixat de regle. |  |  |  | Rend.: | 1 |  |  | Arreb.projectat reglejat,horit.ext.,h<3m,morter ciment GP,CSIII-W0,reglejat
Mà d'obra
| A0F-000T | h | Oficial 1a paleta | 0.5 | /R | x | 30.67 | =
| A0D-0007 | h | Manobre | 0.21 | /R | x | 25.59 | =
Subtotal mà d'obra
Maquinària
| C201-002N | h | Barrejadora-bombejadora per a morters i guixos projectats | 0.5 | /R | x | 6.8 | =
Subtotal maquinària
Material
| B811-1ZWT | t | Morter de ciment per a ús corrent (GP), de designació CSIII-W0, segons UNE-EN 998-1, en sacs | 0.033 |  | x | 104.77 | =
| B011-05ME | m3 | Aigua | 0.00705 |  | x | 2.66 | =
Subtotal material
|  |  | Despeses auxiliars |  |  |  | 2.5 | %
Cost directe
|  |  | Despeses indirectes |  |  |  | 5 | %
Total
P-99 | P83Q2-8S2Ñ | ml | Poema en paviment de xapa d'acer corten de 20 mm de gruix , d'acord detall col.locat sobre base de formigó, troquelat per afegir motius d'acer inoxidabe de 5 mm de gruix fixat amb ciment cola previ recrescut amb ciment autonivellant. Les fixacions seran amb corrugat d.12, soldada a la xapa i tractament corten. Juntes de dilatació cada 3 mts aproximadament 1 cm de gruix i segellades amb SIKAFLEX o similar. Inclou p/p la part proporcional de la seguretat i salut laboral. |  |  |  | Rend.: | 9.66 |  |  | Poema en paviment de xapa d'acer corten de 20 mm de gruix , d'acord detall col.locat sobre base de f
Mà d'obra
| A01-FEPH | h | Ajudant muntador | 0.3 | /R | x | 27.23 | =
| A0F-000R | h | Oficial 1a muntador | 1 | /R | x | 31.7 | =
Subtotal mà d'obra
Material
| B965-H696 | m | Poema d'acer corten, de 20 mm de gruix i 240 mm d'amplada, amb els elements metàl·lics d'ancoratge soldats a la xapa. troquel.lat | 1.2 |  | x | 47.26 | =
| B0A5-06VX | u | Cargol autoroscant amb volandera | 2 |  | x | 0.32 | =
Subtotal material
|  |  | Despeses auxiliars |  |  |  | 1.5 | %
Cost directe
|  |  | Despeses indirectes |  |  |  | 5 | %
Total
P-100 | P868-H9CJ | m2 | Revestiment de parament vertical exterior amb planxa d'acer corten de 10 mm de gruix, col·locada amb fixacions mecàniques ocultes, inclòs tractament de superficie. |  |  |  | Rend.: | 1 |  |  | Revestiment de parament vertical exterior amb planxa d'acer corten de 10 mm de gruix, col·locada amb
Mà d'obra
| A0F-000P | h | Oficial 1a manyà | 0.4 | /R | x | 31.15 | =
| A01-FEPB | h | Ajudant manyà | 0.25 | /R | x | 27.33 | =
Subtotal mà d'obra
Material
| B44Z-0LX3 | kg | Acer amb resistència millorada a la corrossió atmosfèrica (corten) S355J0WP segons UNE-EN 10025-5, format per peça simple, en perfils laminats en calent en planxa, tallat a mida | 100 |  | x | 3.69 | =
Subtotal material
|  |  | Despeses auxiliars |  |  |  | 1.5 | %
Cost directe
|  |  | Despeses indirectes |  |  |  | 5 | %
Total
P-101 | P924-DX72 | m3 | Subbase de grava de pedreraa la plaça, de pedra granítica, de 50 a 70 mm, amb estesa i piconatge del material Inclòs col.locació del material, estessa, transport. Es recorda que s'haurà de passar canalitzacions per part superior capa, rebaixant els conductes, inclòs. |  |  |  | Rend.: | 1 |  |  | Subbase de grava de pedreraa la plaça, de pedra granítica, de 50 a 70 mm, amb estesa i piconatge del
Mà d'obra
| A0D-0007 | h | Manobre | 0.05 | /R | x | 25.59 | =
Subtotal mà d'obra
Maquinària
| C131-005G | h | Corró vibratori autopropulsat, de 12 a 14 t | 0.02 | /R | x | 98.71 | =
| C136-00F4 | h | Motoanivelladora petita | 0.035 | /R | x | 112.43 | =
Subtotal maquinària
Material
| B03J-0K7X | t | Grava de pedrera de pedra granítica, de 50 a 70 mm | 2.86 |  | x | 24.68 | =
Subtotal material
|  |  | Despeses auxiliars |  |  |  | 1.5 | %
Cost directe
|  |  | Despeses indirectes |  |  |  | 5 | %
Total
P-102 | P930-11ADW | m3 | Base per a paviment de Formigó d'ús no estructural HNE-15/B/20 de resistència a compressió 15 N/mm2, consistència tova i grandària màxima del granulat 20 mm, abocat mitjançant bombeig amb estesa i piconatge manual, acabat reglejat |  |  |  | Rend.: | 1 |  |  | Base per a paviment de Formigó d'ús no estructural HNE-15/B/20 de resistència a compressió 15 N/mm2,
Mà d'obra
| A0F-000S | h | Oficial 1a d'obra pública | 0.133 | /R | x | 30.67 | =
| A0D-0007 | h | Manobre | 0.4 | /R | x | 25.59 | =
Subtotal mà d'obra
Maquinària
| C172-003J | h | Camió amb bomba de formigonar | 0.133 | /R | x | 207.9 | =
| C20K-00DP | h | Regle vibratori | 0.133 | /R | x | 6.39 | =
Subtotal maquinària
Material
| B069-2A9H | m3 | Formigó d'ús no estructural de resistència a compressió15 N/mm2, consistència tova i grandària màxima del granulat 20 mm, HNE-15/B/20 | 1.05 |  | x | 106.98 | =
Subtotal material
|  |  | Despeses auxiliars |  |  |  | 1.5 | %
Cost directe
|  |  | Despeses indirectes |  |  |  | 5 | %
Total
P-103 | P966-H96Y | m | Vorada de xapa d'acer corten, de 10mm de gruix i 260mm d'alçària, inclòs elements metàl·lics d'ancoratge soldats a la xapa i col·locada sobre base de formigo no estructural de 15 N/mm2 de resitència mínima a compressió. Inclou p/p de mermes, peces especials i talls de disc. Inclou la càrrega manual i mecànica de la runa sobre camió o contenidor l'esponjament, el transport a l'abocador o dipòsit controlat i el pagament de taxes dels residus generats. Inclou p/p la part proporcional de la seguretat i salut laboral. |  |  |  | Rend.: | 13.947 |  |  | Vorada de xapa d'acer corten, de 10mm de gruix i 260mm d'alçària, inclòs elements metàl·lics d'ancor
Mà d'obra
| A0D-0007 | h | Manobre | 0.15 | /R | x | 25.59 | =
| A0F-000B | h | Oficial 1a | 0.15 | /R | x | 30.67 | =
Subtotal mà d'obra
Material
| B965-H626 | m | Vorada de xapa d'acer 'corten', de 10mm de gruix i 260mm d'alçària, inclòs elements metàl·lics d'ancoratge soldats a la xapa | 1 |  | x | 47.26 | =
| B069-2A9P | m3 | Formigó d'ús no estructural de resistència a compressió15 N/mm2, consistència plàstica i grandària màxima del granulat 40 mm, HNE-15/P/40 | 0.045 |  | x | 104.09 | =
Subtotal material
|  |  | Despeses auxiliars |  |  |  | 1.5 | %
Cost directe
|  |  | Despeses indirectes |  |  |  | 5 | %
Total
P-104 | P9E1-DMWL | m2 | Paviment de panot per a vorera gris de 20x20x4 cm, classe 1a, preu alt, col·locat a truc de maceta amb morter mixt 1:2:10 i beurada de ciment pòrtland Criteri d'amidament: m2 de superfície executada d'acord amb les especificacions de la DT, amb deducció de la superfície corresponent a obertures interiors, d'acord amb els criteris següents: Obertures <= 1,5 m2: No es dedueixen Obertures > 1,5 m2: Es dedueix el 100% Aquests criteris inclouen l'acabament específic dels acords a les vores, sense que comporti l'ús de materials diferents d'aquells que normalment conformen la unitat. Inclou p/p del cost de gestió del residus segons el que preveu l'estudi de gestió de residus, la p/pl de càrrega manual, d'esponjament, transport a l'abocador i pagament de taxes dels residus generats, i la p/pl de la seguretat i salut laboral. |  |  |  | Rend.: | 1.599 |  |  | Paviment panot vorera gris,20x20x4cm,preu alt,col.truc macet.mort.1:2:10
Mà d'obra
| A0F-000S | h | Oficial 1a d'obra pública | 0.57855 | /R | x | 30.67 | =
| A0D-0007 | h | Manobre | 0.4389 | /R | x | 25.59 | =
Subtotal mà d'obra
Material
| B9E2-0HOR | m2 | Panot gris de 20x20x4 cm, classe 1a, preu alt Criteri d'amidament: Unitat d'amidament: la indicada a la descripció de l'element Criteri d'amidament: quantitat necessària subministrada a l'obra | 1.02 |  | x | 11.44 | =
| B055-067M | t | Ciment pòrtland amb filler calcari CEM II/B-L 32,5 R segons UNE-EN 197-1, en sacs | 0.00306 |  | x | 172.35 | =
| B011-05ME | m3 | Aigua | 0.001 |  | x | 2.66 | =
Subtotal material
Element compost
| B07F-0LT6 | m3 | Morter mixt de ciment pòrtland amb filler calcari CEM II/B-L, calç i sorra, amb 200 kg/m3 de ciment, amb una proporció en volum 1:2:10 i 2,5 N/mm2 de resistència a compressió, elaborat a l'obra | 0.0315 |  | x | 268.5292 | =
Subtotal element compost
|  |  | Despeses auxiliars |  |  |  | 1.5 | %
Cost directe
|  |  | Despeses indirectes |  |  |  | 5 | %
Total
P-105 | P9E1-DN0W | m2 | Paviment de lloseta per a pas de vianants de color amb tacs de 20x20x8cm tipus vulcano warming marfil de Breinco o similar, col·locat a truc de maceta capa de sorra fina de 3 cm i beurada de color amb ciment blanc de ram de paleta Criteri d'amidament: m2 de superfície executada d'acord amb les especificacions de la DT, amb deducció de la superfície corresponent a obertures interiors, d'acord amb els criteris següents: Inclou p/p del cost de gestió del residus segons el que preveu l'estudi de gestió de residus, la p/pl de càrrega manual, d'esponjament, transport a l'abocador i pagament de taxes dels residus generats, i la p/pl de la seguretat i salut laboral. |  |  |  | Rend.: | 1.704 |  |  | Paviment de lloseta per a pas de vianants de color amb tacs de 20x20x8cm tipus vulcano warming marfi
Mà d'obra
| A0F-000S | h | Oficial 1a d'obra pública | 0.57855 | /R | x | 30.67 | =
| A0D-0007 | h | Manobre | 0.4389 | /R | x | 25.59 | =
Subtotal mà d'obra
Material
| B9F152CW | m | Llambordí tipus vulcano de Breinco ratllat/taco per compliment accessibilitat. | 1 |  | x | 32.52 | =
| B055-065W | t | Ciment blanc de ram de paleta BL 22,5 X segons UNE 80305, en sacs Criteri d'amidament: Unitat d'amidament: la indicada a la descripció de l'element Criteri d'amidament: quantitat necessària subministrada a l'obra | 0.00306 |  | x | 314.52 | =
| B083-06UD | kg | Colorant en pols per a formigó Criteri d'amidament: Unitat d'amidament: la indicada a la descripció de l'element Criteri d'amidament: quantitat necessària subministrada a l'obra | 0.255 |  | x | 4.37 | =
| B011-05ME | m3 | Aigua | 0.001 |  | x | 2.66 | =
Subtotal material
Element compost
| B07F-0LSZ | m3 | Morter mixt de ciment pòrtland amb filler calcari CEM II/B-L, calç i sorra, amb 380 kg/m3 de ciment, amb una proporció en volum 1:0,5:4 i 10 N/mm2 de resistència a compressió, elaborat a l'obra Criteri d'amidament: m3 de volum necessari elaborat a l'obra. | 0.0315 |  | x | 207.8617 | =
Subtotal element compost
|  |  | Despeses auxiliars |  |  |  | 1.5 | %
Cost directe
|  |  | Despeses indirectes |  |  |  | 5 | %
Total
P-106 | P9E1-PP02 | m2 | Paviment de lloseta per a pas de vianants de color amb tacs de 20x20x8cm tipus vulcano crossing marfil de Breinco o similar, col·locat a truc de maceta capa de sorra fina de 3 cm i beurada de color amb ciment blanc de ram de paleta Criteri d'amidament: m2 de superfície executada d'acord amb les especificacions de la DT, amb deducció de la superfície corresponent a obertures interiors, d'acord amb els criteris següents: Inclou p/p del cost de gestió del residus segons el que preveu l'estudi de gestió de residus, la p/pl de càrrega manual, d'esponjament, transport a l'abocador i pagament de taxes dels residus generats, i la p/pl de la seguretat i salut laboral. |  |  |  | Rend.: | 1.704 |  |  | Paviment de lloseta per a pas de vianants de color amb tacs de 20x20x8cm tipus vulcano crossing marf
Mà d'obra
| A0F-000S | h | Oficial 1a d'obra pública | 0.57855 | /R | x | 30.67 | =
| A0D-0007 | h | Manobre | 0.4389 | /R | x | 25.59 | =
Subtotal mà d'obra
Material
| B083-06UD | kg | Colorant en pols per a formigó Criteri d'amidament: Unitat d'amidament: la indicada a la descripció de l'element Criteri d'amidament: quantitat necessària subministrada a l'obra | 0.255 |  | x | 4.37 | =
| B055-065W | t | Ciment blanc de ram de paleta BL 22,5 X segons UNE 80305, en sacs Criteri d'amidament: Unitat d'amidament: la indicada a la descripció de l'element Criteri d'amidament: quantitat necessària subministrada a l'obra | 0.00306 |  | x | 314.52 | =
| B9F152CW | m | Llambordí tipus vulcano de Breinco ratllat/taco per compliment accessibilitat. | 1 |  | x | 32.52 | =
| B011-05ME | m3 | Aigua | 0.001 |  | x | 2.66 | =
Subtotal material
Element compost
| B07F-0LSZ | m3 | Morter mixt de ciment pòrtland amb filler calcari CEM II/B-L, calç i sorra, amb 380 kg/m3 de ciment, amb una proporció en volum 1:0,5:4 i 10 N/mm2 de resistència a compressió, elaborat a l'obra Criteri d'amidament: m3 de volum necessari elaborat a l'obra. | 0.0315 |  | x | 207.8617 | =
Subtotal element compost
|  |  | Despeses auxiliars |  |  |  | 1.5 | %
Cost directe
|  |  | Despeses indirectes |  |  |  | 5 | %
Total
P-107 | P9E1-PP03 | m2 | Paviment de lloseta per a pas de vianants de color amb tacs de 20x20x7cm tipus Terana crossing mediterrani de Breinco o similar, col·locat a truc de maceta capa de sorra fina de 3 cm i beurada de color amb ciment blanc de ram de paleta Criteri d'amidament: m2 de superfície executada d'acord amb les especificacions de la DT, amb deducció de la superfície corresponent a obertures interiors, d'acord amb els criteris següents: Inclou p/p del cost de gestió del residus segons el que preveu l'estudi de gestió de residus, la p/pl de càrrega manual, d'esponjament, transport a l'abocador i pagament de taxes dels residus generats, i la p/pl de la seguretat i salut laboral. |  |  |  | Rend.: | 1.704 |  |  | Paviment de lloseta per a pas de vianants de color amb tacs de 20x20x7cm tipus Terana crossing medit
Mà d'obra
| A0F-000S | h | Oficial 1a d'obra pública | 0.57855 | /R | x | 30.67 | =
| A0D-0007 | h | Manobre | 0.4389 | /R | x | 25.59 | =
Subtotal mà d'obra
Material
| B083-06UD | kg | Colorant en pols per a formigó Criteri d'amidament: Unitat d'amidament: la indicada a la descripció de l'element Criteri d'amidament: quantitat necessària subministrada a l'obra | 0.255 |  | x | 4.37 | =
| B055-065W | t | Ciment blanc de ram de paleta BL 22,5 X segons UNE 80305, en sacs Criteri d'amidament: Unitat d'amidament: la indicada a la descripció de l'element Criteri d'amidament: quantitat necessària subministrada a l'obra | 0.00306 |  | x | 314.52 | =
| B9F152CW | m | Llambordí tipus vulcano de Breinco ratllat/taco per compliment accessibilitat. | 1 |  | x | 32.52 | =
| B011-05ME | m3 | Aigua | 0.001 |  | x | 2.66 | =
Subtotal material
Element compost
| B07F-0LSZ | m3 | Morter mixt de ciment pòrtland amb filler calcari CEM II/B-L, calç i sorra, amb 380 kg/m3 de ciment, amb una proporció en volum 1:0,5:4 i 10 N/mm2 de resistència a compressió, elaborat a l'obra Criteri d'amidament: m3 de volum necessari elaborat a l'obra. | 0.0315 |  | x | 207.8617 | =
Subtotal element compost
|  |  | Despeses auxiliars |  |  |  | 1.5 | %
Cost directe
|  |  | Despeses indirectes |  |  |  | 5 | %
Total
P-108 | P9H1-CUOK | m2 | Capa de rodadura de paviment de Mescla bituminosa en calent, fabricada a temperatura normal, tipus AC 8 surf B 50/70 D, amb tractament amb pintura tricomponent acrílic poliuretà |  |  |  | Rend.: | 1 |  |  | Capa rodadura pavim.Mescla bitum.calent,AC 8 surf B 50/70 D,tractament pint.tricomp.acrílic PU
Mà d'obra
| A0D-0007 | h | Manobre | 0.1 | /R | x | 25.59 | =
| A0F-000S | h | Oficial 1a d'obra pública | 0.6 | /R | x | 30.67 | =
Subtotal mà d'obra
Maquinària
| C13A-00FQ | h | Safata vibrant amb placa de 60 cm | 0.08 | /R | x | 6.59 | =
| C20F-00LZ | h | Màquina de pulverització sense aire, amb un cabal de 8 a 12 l/min a 3000 psi (206 bar), relació min. 28:1 | 0.01 | /R | x | 11.23 | =
| C154-003K | h | Camió per a transport de 20 t | 0.15 | /R | x | 84.77 | =
| C175-00G4 | h | Estenedora per a paviments de mescla bituminosa | 0.05 | /R | x | 70.18 | =
| C173-005K | h | Corró vibratori per a formigons i betums autopropulsat pneumàtic | 0.05 | /R | x | 88.2 | =
Subtotal maquinària
Material
| B9H7-3522 | t | Mescla bituminosa en calent, fabricada a temperatura normal, tipus AC 8 surf B 50/70 D, amb tractament amb pintura tricomponent acrílic poliuretà | 0.096 |  | x | 269.68 | =
| B896-HYEA | kg | Pintura poliuretà bicomponent | 1.3 |  | x | 10.1 | =
Subtotal material
|  |  | Despeses auxiliars |  |  |  | 1.5 | %
Cost directe
|  |  | Despeses indirectes |  |  |  | 5 | %
Total
P-109 | P9VE-B6KD | m | Esglaó de formigó prefabricat d'1 peça de secció rectangular de mides120x40x15cm Superstep de Breinco, amb bisell i acabat llis, de color marfil, col·locat amb formigó d'ús no estructural HNE-15/P/10, model SUPERTEP de Breinco o similar. Criteri d'amidament: m d'esglaó amidat segons les especificacions de la DT. Criteri d'amidament: m3 de volum amidat segons les especificacions de la DT. Inclou p/p del cost de gestió del residus segons el que preveu l'estudi de gestió de residus, la p/pl de càrrega manual, d'esponjament, transport a l'abocador i pagament de taxes dels residus generats, i la p/pl de la seguretat i salut laboral. |  |  |  | Rend.: | 1 |  |  | Esglaó de formigó prefabricat d'1 peça de secció rectangular de mides120x40x15cm Superstep de Breinc
Mà d'obra
| A0D-0007 | h | Manobre | 0.57 | /R | x | 25.59 | =
| A0F-000T | h | Oficial 1a paleta | 0.57 | /R | x | 30.67 | =
Subtotal mà d'obra
Material
| B9VA-2OD9 | m | Esglaó de formigó prefabricat d'1 peça de secció rectangular de 120x40x15cm superstep de Breinco, amb bisell i acabat llis, de color. | 1 |  | x | 17.08 | =
| B069-2A9N | m3 | Formigó d'ús no estructural HNE-15/P/10 de resistència a compressió 15 N/mm2, consistència plàstica i grandària màxima del granulat 10 mm Criteri d'amidament: Unitat d'amidament: la indicada a la descripció de l'element Criteri d'amidament: quantitat necessària subministrada a l'obra | 0.03675 |  | x | 109.64 | =
Subtotal material
|  |  | Despeses auxiliars |  |  |  | 1.5 | %
Cost directe
|  |  | Despeses indirectes |  |  |  | 5 | %
Total
P-110 | P9VE-PP01 | m | Esglaó de formigó prefabricat d'1 peça de secció rectangular de mides220x40x15cm Superstep de Breinco, amb bisell i acabat llis, de color marfil, col·locat amb formigó d'ús no estructural HNE-15/P/10, model SUPERTEP de Breinco o similar. Criteri d'amidament: m d'esglaó amidat segons les especificacions de la DT. Criteri d'amidament: m3 de volum amidat segons les especificacions de la DT. Inclou p/p del cost de gestió del residus segons el que preveu l'estudi de gestió de residus, la p/pl de càrrega manual, d'esponjament, transport a l'abocador i pagament de taxes dels residus generats, i la p/pl de la seguretat i salut laboral. |  |  |  | Rend.: | 1 |  |  | Esglaó de formigó prefabricat d'1 peça de secció rectangular de mides220x40x15cm Superstep de Breinc
Mà d'obra
| A0D-0007 | h | Manobre | 0.57 | /R | x | 25.59 | =
| A0F-000T | h | Oficial 1a paleta | 0.57 | /R | x | 30.67 | =
Subtotal mà d'obra
Material
| B069-2A9N | m3 | Formigó d'ús no estructural HNE-15/P/10 de resistència a compressió 15 N/mm2, consistència plàstica i grandària màxima del granulat 10 mm Criteri d'amidament: Unitat d'amidament: la indicada a la descripció de l'element Criteri d'amidament: quantitat necessària subministrada a l'obra | 0.03675 |  | x | 109.64 | =
| B9VA-2OD9 | m | Esglaó de formigó prefabricat d'1 peça de secció rectangular de 120x40x15cm superstep de Breinco, amb bisell i acabat llis, de color. | 1 |  | x | 17.08 | =
Subtotal material
|  |  | Despeses auxiliars |  |  |  | 1.5 | %
Cost directe
|  |  | Despeses indirectes |  |  |  | 5 | %
Total
P-111 | PB12-DIRZ | m | Barana d'acer inoxidable 1.4301 (AISI 304) amb passamà superior travesser inferior, format per pletines 50*10 mm, 2 tubolars a de 50 mm, pletina de base de 100*50 mm fixat mecanicament. Inclou la càrrega manual i mecànica de la runa sobre camió o contenidor l'esponjament, el transport a l'abocador o dipòsit controlat i el pagament de taxes dels residus generats. Inclou p/p la part proporcional de la seguretat i salut laboral. Barana segons detall projecte. |  |  |  | Rend.: | 1 |  |  | Barana d'acer inoxidable 1.4301 (AISI 304) amb passamà superior travesser inferior, format per ple
Mà d'obra
| A0F-000P | h | Oficial 1a manyà | 0.4 | /R | x | 31.15 | =
| A01-FEPB | h | Ajudant manyà | 0.2 | /R | x | 27.33 | =
| A0F-000T | h | Oficial 1a paleta | 0.3 | /R | x | 30.67 | =
| A0D-0007 | h | Manobre | 0.2 | /R | x | 25.59 | =
Subtotal mà d'obra
Material
| B07L-1PYB | t | Morter per a ram de paleta, classe M 7.5 (7,5 N/mm2), en sacs, de designació (G) segons norma UNE-EN 998-2 | 0.01 |  | x | 76.37 | =
| BB10-0XN2 | m | Barana d'acer galvanitzat, amb passamà, travesser inferior, muntants cada 100 cm i brèndoles cada 12 cm, de 120 a 140 cm d'alçària | 1 |  | x | 151.62 | =
Subtotal material
|  |  | Despeses auxiliars |  |  |  | 2.5 | %
Cost directe
|  |  | Despeses indirectes |  |  |  | 5 | %
Total
P-112 | PB12-DIVM | m | Barana d'acer galvanitzat en calent, inclòs soldadures,, amb passamà i muntants cada 132 cm com a màxim, alçada 1,00 mts, fixada mecànicament a la xapa corten, amb tub 50*20 mm. Acabat pintura imitació corten inclòs Barana segons detall projecte. |  |  |  | Rend.: | 1 |  |  | Barana d'acer galvanitzat en calent, inclòs soldadures,, amb passamà i muntants cada 132 cm com a mà
Mà d'obra
| A0F-000P | h | Oficial 1a manyà | 0.4 | /R | x | 31.15 | =
| A01-FEPB | h | Ajudant manyà | 0.2 | /R | x | 27.33 | =
Subtotal mà d'obra
Material
| B0AP-07IX | u | Tac d'acer de d 10 mm, amb cargol, volandera i femella | 2 |  | x | 2.11 | =
| BB10-0XN1 | m | Barana d'acer galvanitzat, amb passamà, travesser inferior, muntants cada 100 cm i brèndoles cada 12 cm, de 100 cm d'alçària | 1 |  | x | 131.82 | =
Subtotal material
|  |  | Despeses auxiliars |  |  |  | 2.5 | %
Cost directe
|  |  | Despeses indirectes |  |  |  | 5 | %
Total
P-113 | PB1D-52WX | m | Passamà d'acer galvanitzat en calent de 40 mm de diàmetre sobre xapa corten, amb suport de platines d'acer, fixació oculta. Inclòs acabat amb pintura imitant corten. Criteri d'amidament: m de llargària amidada segons les especificacions de la DT. |  |  |  | Rend.: | 1 |  |  | Passamà d'acer galvanitzat en calent de 40 mm de diàmetre sobre xapa corten, amb suport de platines
Mà d'obra
| A01-FEPB | h | Ajudant manyà | 0.5 | /R | x | 27.33 | =
| A0F-000P | h | Oficial 1a manyà | 0.5 | /R | x | 31.15 | =
Subtotal mà d'obra
Material
| BB1A-CXQ2 | m | Passamà d'acer inoxidable 1.4301 (AISI 304) de 40 mm de diàmetre, acabat polit i abrillantat, amb suport de platines d'acer Criteri d'amidament: Unitat d'amidament: la indicada a la descripció de l'element Criteri d'amidament: quantitat necessària subministrada a l'obra | 2.4 |  | x | 76.06 | =
Subtotal material
|  |  | Despeses auxiliars |  |  |  | 2.5 | %
Cost directe
|  |  | Despeses indirectes |  |  |  | 5 | %
Total
P-114 | PD5Z-V9UJ | m | Canal de desguàs per a zones de circulació de vehicles i vianants, de fosa dúctil amb recobriment protector de pintura color negre forja, tipus KPF-V-200PF de Fabregas o similar, sense pendent incorporada, de 754*197*184 mm (llarg.x ampl.x fond.), amb reixeta de fosa dúctil antilliscant de la classe D400 segons norma UNE-EN 124, fixada amb cargols a la canal, construcció segons norma UNE-EN 1433, col·locada sobre solera de formigó de gruix vairaible de 30 cm de mitja cm de gruix i parets de 15 cm de gruix Inclòs trobades, connexions , totalment acabades |  |  |  | Rend.: | 1 |  |  | Canal de desguàs per a zones de circulació de vehicles i vianants, de fosa dúctil amb recobriment pr
Mà d'obra
| A0D-0007 | h | Manobre | 0.6 | /R | x | 25.59 | =
| A0F-000T | h | Oficial 1a paleta | 0.3 | /R | x | 30.67 | =
Subtotal mà d'obra
Material
| BD58-V9UF | u | Canal de desguàs per a zones de circulació de vehicles i vianants, de fosa dúctil amb recobriment protector de pintura color negre forja, sense pendent incorporada, de 750x230x195 mm (llarg.x ampl.x fond.), amb reixeta de fosa dúctil antilliscant de la classe D400 segons norma UNE-EN 124, fixada amb cargols a la canal, construcció segons norma UNE-EN 1433 | 1.5 |  | x | 105.39 | =
| B06F1-I62I | m3 | Formigó en massa HM - 20 / P / 20 / X0 amb una quantitat de ciment de 200 kg/m3 i relació aigua ciment =< 0.6 | 0.11963 |  | x | 120.75 | =
Subtotal material
|  |  | Despeses auxiliars |  |  |  | 1.5 | %
Cost directe
|  |  | Despeses indirectes |  |  |  | 5 | %
Total
P-115 | PD73-F1MB | m | Claveguera amb tub de paret estructurada, amb paret interna llisa i externa corrugada, de polietilè HDPE, tipus B, àrea aplicació U, de diàmetre nominal exterior 200 mm, de rigidesa anular SN 8 kN/m2, segons la norma UNE-EN 13476-3, unió de maniguets, amb grau de dificultat mitja i col·locat al fons de la rasa Inclou la càrrega manual i mecànica de la runa sobre camió o contenidor l'esponjament, el transport a l'abocador o dipòsit controlat i el pagament de taxes dels residus generats. Inclou p/p la part proporcional de la seguretat i salut laboral. |  |  |  | Rend.: | 2.558 |  |  | Claveguera tub 200 mm de paret estructurada, amb paret interna llisa
Mà d'obra
| A01-FEPH | h | Ajudant muntador | 0.14 | /R | x | 27.23 | =
| A0F-000R | h | Oficial 1a muntador | 0.14 | /R | x | 31.7 | =
Subtotal mà d'obra
Material
| BD76-2AA6 | m | Tub de paret estructurada, amb paret interna llisa i externa corrugada, de polietilè HDPE, tipus B, àrea aplicació U, de diàmetre nominal exterior 200 mm, de rigidesa anular SN 8 kN/m2, segons la norma UNE-EN 13476-3 | 1.02 |  | x | 5.22 | =
Subtotal material
|  |  | Despeses auxiliars |  |  |  | 1.5 | %
Cost directe
|  |  | Despeses indirectes |  |  |  | 5 | %
Total
P-116 | PD731-PP01 | m | Claveguera D.90 en plaça amb tub PVC-U. classe de rigidesa anular SN 4 (rigidesa anular 4 kN/m2), dde color taronja-marró, fabricació segons norma UNE-EN 1401-1,amb unió elàstica amb anella elastomèrica d'estanqueitat, , col·locat sobre solera variable fins 30 cm de gruix de formigó d'ús no estructural HNE-20/P/20 de resistència a compressió 20 N/mm2, consistència plàstica i grandària màxima del granulat 20 mm, amb picó vibrant de combustible. Inclòs peces especials, unions i trobades. |  |  |  | Rend.: | 1 |  |  | Claveguera D.90 en plaça amb tub PVC-U. classe de rigidesa anular SN 4 (rigidesa anular 4 kN/m2),
Mà d'obra
| A0D-0007 | h | Manobre | 0.285 | /R | x | 25.59 | =
| A0E-000A | h | Manobre especialista | 0.055 | /R | x | 26.46 | =
| A0F-000B | h | Oficial 1a | 0.285 | /R | x | 30.67 | =
Subtotal mà d'obra
Material
| B069-I4H8 | m3 | Formigó d'ús no estructural HNE-20/P/20 de resistència a compressió 20 N/mm2, consistència plàstica i grandària màxima del granulat 20 mm | 0.25 |  | x | 107.28 | =
| BD7F-1OJ7 | m | Tub de PVC-U de paret sòlida per a sanejament soterrat sense pressió, superfícies interna llisa i externa llisa, diàmetre nominal DN 110, classe de rigidesa anular SN 4 (rigidesa anular >= 4kN/m2), codi d'àrea d'aplicació U (ús en l'exterior de l'estructura dels edificis), fabricació segons norma UNE-EN 1401-1, de color taronja-marró RAL 8023, per a unió elàstica amb anella elastomèrica d'estanquitat | 1.02 |  | x | 6.63 | =
Subtotal material
|  |  | Despeses auxiliars |  |  |  | 1.5 | %
Cost directe
|  |  | Despeses indirectes |  |  |  | 5 | %
Total
P-117 | PD731-UCXL | m | Claveguera D.110 en plaça amb tub PVC-U. classe de rigidesa anular SN 4 (rigidesa anular 4 kN/m2), dde color taronja-marró, fabricació segons norma UNE-EN 1401-1,amb unió elàstica amb anella elastomèrica d'estanqueitat, , col·locat sobre solera variable fins 30 cm de gruix de formigó d'ús no estructural HNE-20/P/20 de resistència a compressió 20 N/mm2, consistència plàstica i grandària màxima del granulat 20 mm, amb picó vibrant de combustible. Inclòs peces especials, unions i trobades. |  |  |  | Rend.: | 1 |  |  | Claveguera D.110 en plaça amb tub PVC-U. classe de rigidesa anular SN 4 (rigidesa anular 4 kN/m2),
Mà d'obra
| A0F-000B | h | Oficial 1a | 0.285 | /R | x | 30.67 | =
| A0D-0007 | h | Manobre | 0.285 | /R | x | 25.59 | =
| A0E-000A | h | Manobre especialista | 0.055 | /R | x | 26.46 | =
Subtotal mà d'obra
Material
| BD7F-1OJ7 | m | Tub de PVC-U de paret sòlida per a sanejament soterrat sense pressió, superfícies interna llisa i externa llisa, diàmetre nominal DN 110, classe de rigidesa anular SN 4 (rigidesa anular >= 4kN/m2), codi d'àrea d'aplicació U (ús en l'exterior de l'estructura dels edificis), fabricació segons norma UNE-EN 1401-1, de color taronja-marró RAL 8023, per a unió elàstica amb anella elastomèrica d'estanquitat | 1.02 |  | x | 6.63 | =
| B069-I4H8 | m3 | Formigó d'ús no estructural HNE-20/P/20 de resistència a compressió 20 N/mm2, consistència plàstica i grandària màxima del granulat 20 mm | 0.25 |  | x | 107.28 | =
Subtotal material
|  |  | Despeses auxiliars |  |  |  | 1.5 | %
Cost directe
|  |  | Despeses indirectes |  |  |  | 5 | %
Total
P-118 | PD731-UCXO | m | Claveguera D.200 en plaça amb Tub de paret estructurada, de polietilè. classe de rigidesa anular SN 8 (rigidesa anular 8 kN/m2), de superfícies interna llisa i externa perfilada de tipus B, codi d'àrea d'aplicació U, fabricació segons norma UNE-EN 13476-3, per a unió mitjançant maniguet partit cargolat, col·locat sobre una solera variable fins 30 cm de gruix de formigó d'ús no estructural HNE-20/P/20 de resistència a compressió 20 N/mm2, consistència plàstica i grandària màxima del granulat 20. Inclòs peces especials, unions i trobades. |  |  |  | Rend.: | 1 |  |  | Claveguera D.200 en plaça amb Tub de paret estructurada, de polietilè. classe de rigidesa anular S
Mà d'obra
| A0E-000A | h | Manobre especialista | 0.065 | /R | x | 26.46 | =
| A0D-0007 | h | Manobre | 0.3325 | /R | x | 25.59 | =
| A0F-000B | h | Oficial 1a | 0.3325 | /R | x | 30.67 | =
Subtotal mà d'obra
Material
| BD76-VKRG | m | Tub de paret estructurada per a sanejament soterrat sense pressió, de polietilè, diàmetre nominal DN 200, classe de rigidesa anular SN 8 (rigidesa anular 8 kN/m2), de superfícies interna llisa i externa perfilada de tipus B, codi d'àrea d'aplicació U, fabricació segons norma UNE-EN 13476-3, per a unió mitjançant maniguet partit cargolat | 1.02 |  | x | 5.22 | =
| B069-I4H8 | m3 | Formigó d'ús no estructural HNE-20/P/20 de resistència a compressió 20 N/mm2, consistència plàstica i grandària màxima del granulat 20 mm | 0.25 |  | x | 107.28 | =
Subtotal material
|  |  | Despeses auxiliars |  |  |  | 1.5 | %
Cost directe
|  |  | Despeses indirectes |  |  |  | 5 | %
Total
P-119 | PDG2-6SGB | m | Canalització amb quatre tubs corbables corrugats de polietilè de 125 mm de diàmetre nominal, de doble capa, i dau de recobriment de 40x40 cm amb formigó HM-20/P/20/I, fil guia a cada tub, part proporcional d'accessoris d'unió, separadors i obturadors. Inclou la càrrega manual i mecànica de la runa sobre camió o contenidor l'esponjament, el transport a l'abocador o dipòsit controlat i el pagament de taxes dels residus generats. Inclou p/p la part proporcional de la seguretat i salut laboral. |  |  |  | Rend.: | 11 |  |  | Canalització quatre tubs PE DN=125mm,dau recobr. 40x40cm form.,fil guia+pp unions+sep+obt.
Mà d'obra
| A0F-000B | h | Oficial 1a | 0.025 | /R | x | 30.67 | =
| A0D-0007 | h | Manobre | 0.05 | /R | x | 25.59 | =
Subtotal mà d'obra
Material
| BDG2-34UA | m | Fil guia per a conductes de canalitzacions de serveis, de nylon, de 5 mm de gruix | 4.08 |  | x | 0.19 | =
| BG2Q-1KSX | m | Tub corbable corrugat de polietilè, de doble capa, llisa la interior i corrugada l'exterior, de 125 mm de diàmetre nominal, aïllant i no propagador de la flama, resistència a l'impacte de 28 J, resistència a compressió de 450 N, per a canalitzacions soterrades | 4.2 |  | x | 4.78 | =
| BDG3-34IH | u | Part proporcional de separadors, conectors i obturadors de canalitzacions de serveis de 125 mm de diàmetre nominal | 4.04 |  | x | 0.42 | =
| B06E-12C5 | m3 | Formigó HM-20/P/20/I de consistència plàstica, grandària màxima del granulat 20 mm, amb >= 200 kg/m3 de ciment, apte per a classe d'exposició I | 0.1144 |  | x | 120.75 | =
Subtotal material
|  |  | Despeses auxiliars |  |  |  | 1.5 | %
Cost directe
|  |  | Despeses indirectes |  |  |  | 5 | %
Total
P-120 | PDG5-HA2I | m | Banda contínua de plàstic de color, de 30 cm d'amplària, col·locada al llarg de la rasa a 20 cm per sobre de la canonada, per a malla senyalitzadora |  |  |  | Rend.: | 1 |  |  | Banda cont.plàstic,color,30cm,col·locada llarg rasa,20cm sobre canonada,p/malla senyalitzadora
Mà d'obra
| A01-FEPH | h | Ajudant muntador | 0.01 | /R | x | 27.23 | =
Subtotal mà d'obra
Material
| BDG0-1C2A | m | Banda continua de senyalització per a canalitzacions soterrades de 30 cm d'amplària, de polipropilè | 1.02 |  | x | 0.42 | =
Subtotal material
|  |  | Despeses auxiliars |  |  |  | 1.5 | %
Cost directe
|  |  | Despeses indirectes |  |  |  | 5 | %
Total
P-121 | PDK4-AJRÑ | u | Bastiment i tapa quadrada de fosa dúctil, per a pericó de serveis, recolzada, pas lliure de 600x600 mm i classe D250 segons norma UNE-EN 124, col·locat amb morter. Tipus HIDRA C2 TH64 C250 de F. Benito, o TAPA HIDRAULICA D-18-C250 de F. Fabregas. Inclou la càrrega manual i mecànica de la runa sobre camió o contenidor l'esponjament, el transport a l'abocador o dipòsit controlat i el pagament de taxes dels residus generats. Inclou p/p la part proporcional de la seguretat i salut laboral. Nota: Trapa model Sant Just |  |  |  | Rend.: | 20.339 |  |  | Bastim.+tapa fos.dúc.,p/pericó serv.,recolzada,pas útil 60x60x60 D250
Mà d'obra
| A0D-0007 | h | Manobre | 1.1 | /R | x | 25.59 | =
| A0F-000S | h | Oficial 1a d'obra pública | 0.55 | /R | x | 30.67 | =
Subtotal mà d'obra
Maquinària
| C152-003B | h | Camió grua | 0.4 | /R | x | 77.56 | =
Subtotal maquinària
Material
| B06E-12DD | m3 | Formigó HM-20/B/40/I de consistència tova, grandària màxima del granulat 40 mm, amb >= 200 kg/m3 de ciment, apte per a classe d'exposició I | 0.1008 |  | x | 117.69 | =
| BDK2-1KNÑ | u | Bastiment quadrat i tapa quadrada de fosa dúctil per a pericó de serveis, recolzada, pas lliure de 600x200 mm i classe D250 segons norma UNE-EN 124 | 1 |  | x | 129.53 | =
Subtotal material
|  |  | Despeses auxiliars |  |  |  | 1.5 | %
Cost directe
|  |  | Despeses indirectes |  |  |  | 5 | %
Total
P-122 | PDK4-AJRZ | u | Pericó de registre de formigó prefabricat sense fons de 60x60x60 cm, per a instal·lacions de serveis, col·locat sobre solera de formigó HM-20/B/40/I de 15 cm de gruix i reblert lateral amb terra de la mateixa excavació Inclou la càrrega manual i mecànica de la runa sobre camió o contenidor l'esponjament, el transport a l'abocador o dipòsit controlat i el pagament de taxes dels residus generats. Inclou p/p la part proporcional de la seguretat i salut laboral. |  |  |  | Rend.: | 3.719 |  |  | Pericó de registre de formigó prefabricat sense fons de 60x60x60 cm, per a instal·lacions de serveis
Mà d'obra
| A0F-000S | h | Oficial 1a d'obra pública | 0.55 | /R | x | 30.67 | =
| A0D-0007 | h | Manobre | 1.1 | /R | x | 25.59 | =
Subtotal mà d'obra
Maquinària
| C152-003B | h | Camió grua | 0.4 | /R | x | 77.56 | =
Subtotal maquinària
Material
| BDK2-1KNA | u | Pericó de registre de formigó prefabricat sense fons de 60x60x60 cm, per a instal·lacions de serveis | 1 |  | x | 56.37 | =
| B06E-12DD | m3 | Formigó HM-20/B/40/I de consistència tova, grandària màxima del granulat 40 mm, amb >= 200 kg/m3 de ciment, apte per a classe d'exposició I | 0.1008 |  | x | 117.69 | =
Subtotal material
|  |  | Despeses auxiliars |  |  |  | 1.5 | %
Cost directe
|  |  | Despeses indirectes |  |  |  | 5 | %
Total
P-123 | PFB4-DW40 | m | Tub de polietilè de designació PE 40, de 25 mm de diàmetre nominal, de 6 bar de pressió nominal, sèrie SDR 11, UNE-EN 12201-2, connectat a pressió, amb grau de dificultat mig, utilitzant accessoris de plàstic, i col·locat al fons de la rasa |  |  |  | Rend.: | 1 |  |  | Tub PE 40,DN=25mm,PN=6bar,sèrie SDR 11,UNE-EN 12201-2,dific.mig,accessorisplàst.,,col.fons rasa
Mà d'obra
| A0F-000R | h | Oficial 1a muntador | 0.06 | /R | x | 31.7 | =
| A01-FEPH | h | Ajudant muntador | 0.06 | /R | x | 27.23 | =
Subtotal mà d'obra
Material
| BFWF-09SU | u | Accessori per a tubs de polietilè de densitat baixa, de 25 mm de diàmetre nominal exterior, de plàstic, per a connectar a pressió | 0.3 |  | x | 3.01 | =
| BFYH-0A3C | u | Part proporcional d'elements de muntatge per a tubs de polietilè de densitat baixa, de 25 mm de diàmetre nominal exterior, per a connectar a pressió | 1 |  | x | 0.06 | =
| BFB6-09AY | m | Tub de polietilè de designació PE 40, de 25 mm de diàmetre nominal, de 6 bar de pressió nominal, sèrie SDR 11, segons la norma UNE-EN 12201-2 | 1.02 |  | x | 0.64 | =
Subtotal material
|  |  | Despeses auxiliars |  |  |  | 1.5 | %
Cost directe
|  |  | Despeses indirectes |  |  |  | 5 | %
Total
P-124 | PFB4-DW4A | m | Tub de polietilè de designació PE 40, de 50 mm de diàmetre nominal, de 10 bar de pressió nominal, sèrie SDR 7,4, UNE-EN 12201-2, connectat a pressió, amb grau de dificultat mig, utilitzant accessoris de plàstic, i col·locat al fons de la rasa. Inclou la càrrega manual i mecànica de la runa sobre camió o contenidor l'esponjament, el transport a l'abocador o dipòsit controlat i el pagament de taxes dels residus generats. Inclou p/p la part proporcional de la seguretat i salut laboral. |  |  |  | Rend.: | 1 |  |  | Tub PE 40,DN=50mm, PN=10bar,sèrie SDR 7,4,UNE-EN 12201-2,dific.mig,accessorisplàst.,,col.fons rasa
Mà d'obra
| A0F-000R | h | Oficial 1a muntador | 0.09 | /R | x | 31.7 | =
| A01-FEPH | h | Ajudant muntador | 0.09 | /R | x | 27.23 | =
Subtotal mà d'obra
Material
| BFWF-09VA | u | Accessori per a tubs de polietilè de densitat baixa, de 50 mm de diàmetre nominal exterior, de plàstic, per a connectar a pressió | 0.3 |  | x | 9.07 | =
| BFB6-09BH | m | Tub de polietilè de designació PE 40, de 50 mm de diàmetre nominal, de 10 bar de pressió nominal, sèrie SDR 7,4, segons la norma UNE-EN 12201-2 | 1.02 |  | x | 3.5 | =
| BFYH-0A5T | u | Part proporcional d'elements de muntatge per a tubs de polietilè de densitat baixa, de 50 mm de diàmetre nominal exterior, per a connectar a pressió | 1 |  | x | 0.24 | =
Subtotal material
|  |  | Despeses auxiliars |  |  |  | 1.5 | %
Cost directe
|  |  | Despeses indirectes |  |  |  | 5 | %
Total
P-125 | PFB4-PP01 | m | Tub de reg per degoteig de 16 mm de diàmetre, amb degoters autocompensats insertats cada 100 cm, de cabal 8 l/h, autonetejant, amb marcatge identificatiu d'aigua no potable, amb el tub introduït dins d'un tub corrugat perforat de 50 mm de diàmetre, soterrada 10 cm, amb l'obertura i el tancament de la rasa inclosos |  |  |  | Rend.: | 1 |  |  | Tub de reg per degoteig de 16 mm de diàmetre, amb degoters autocompensats insertats cada 100 cm, de
Mà d'obra
| A0F-000R | h | Oficial 1a muntador | 0.05 | /R | x | 31.7 | =
| A01-FEPH | h | Ajudant muntador | 0.05 | /R | x | 27.23 | =
Subtotal mà d'obra
Material
| BFWF-09SQ | u | Accessori per a tubs de polietilè de densitat baixa, de 16 mm de diàmetre nominal exterior, de plàstic, per a connectar a pressió | 0.3 |  | x | 1.58 | =
| BFB6-09BK | m | Tub de polietilè de designació PE 40, de 16 mm de diàmetre nominal, de 10 bar de pressió nominal, sèrie SDR 7,4, segons la norma UNE-EN 12201-2 | 1.02 |  | x | 0.44 | =
| BFYH-0A3A | u | Part proporcional d'elements de muntatge per a tubs de polietilè de densitat baixa, de 16 mm de diàmetre nominal exterior, per a connectar a pressió | 1 |  | x | 0.03 | =
Subtotal material
|  |  | Despeses auxiliars |  |  |  | 1.5 | %
Cost directe
|  |  | Despeses indirectes |  |  |  | 5 | %
Total
P-126 | PG11-DB9M | u | Armari de polièster de 800x600x300 mm, amb porta i finestreta, muntat superficialment. Inclou la càrrega manual i mecànica de la runa sobre camió o contenidor l'esponjament, el transport a l'abocador o dipòsit controlat i el pagament de taxes dels residus generats. Inclou p/p la part proporcional de la seguretat i salut laboral. |  |  |  | Rend.: | 1 |  |  | Armari polièster 800x600x300mm,porta+finestreta,munt.superf.
Mà d'obra
| A0F-000E | h | Oficial 1a electricista | 0.38 | /R | x | 31.7 | =
| A01-FEPD | h | Ajudant electricista | 0.38 | /R | x | 27.19 | =
Subtotal mà d'obra
Material
| BG11-0FS7 | u | Armari de polièster de 800x600x300 mm, amb porta i finestreta | 1 |  | x | 555.98 | =
| BGW0-0951 | u | Part proporcional d'accessoris per a armaris de polièster | 1 |  | x | 6.81 | =
Subtotal material
|  |  | Despeses auxiliars |  |  |  | 1.5 | %
Cost directe
|  |  | Despeses indirectes |  |  |  | 5 | %
Total
P-127 | PG2N-EUGK | m | Tub protecció corbable corrugat de polietilè, de doble capa, llisa la interior i corrugada l'exterior, de 90 mm de diàmetre nominal, aïllant i no propagador de la flama, resistència a l'impacte de 20 J, resistència a compressió de 450 N, muntat com a canalització soterrada. Inclou la càrrega manual i mecànica de la runa sobre camió o contenidor l'esponjament, el transport a l'abocador o dipòsit controlat i el pagament de taxes dels residus generats. Inclou p/p la part proporcional de la seguretat i salut laboral. |  |  |  | Rend.: | 1 |  |  | Tub protecció corbable corrugat de polietilè, de doble capa, llisa la interior i corrugada l'exterio
Mà d'obra
| A01-FEPD | h | Ajudant electricista | 0.02 | /R | x | 27.19 | =
| A0F-000E | h | Oficial 1a electricista | 0.033 | /R | x | 31.7 | =
Subtotal mà d'obra
Material
| BG2Q-1KTE | m | Tub corbable corrugat de polietilè, de doble capa, llisa la interior i corrugada l'exterior, de 90 mm de diàmetre nominal, aïllant i no propagador de la flama, resistència a l'impacte de 20 J, resistència a compressió de 450 N, per a canalitzacions soterrades | 1.02 |  | x | 2.89 | =
Subtotal material
|  |  | Despeses auxiliars |  |  |  | 1.5 | %
Cost directe
|  |  | Despeses indirectes |  |  |  | 5 | %
Total
P-128 | PG2N-EUGÑ | m | Tub corbable corrugat de polietilè, de doble capa, llisa la interior i corrugada l'exterior, de 90 mm de diàmetre nominal, aïllant i no propagador de la flama, resistència a l'impacte de 28 J, resistència a compressió de 450 N, muntat com a canalització soterrada, inclòs fil guia a cada tub, part proporcional d'accessoris d'unió, separadors i obturadors. Inclou la càrrega manual i mecànica de la runa sobre camió o contenidor l'esponjament, el transport a l'abocador o dipòsit controlat i el pagament de taxes dels residus generats. Inclou p/p la part proporcional de la seguretat i salut laboral. |  |  |  | Rend.: | 53.798 |  |  | Tub corbable corrugat PE,doble capa,DN=90mm,28J,450N,canal.sot.
Mà d'obra
| A0F-000E | h | Oficial 1a electricista | 0.033 | /R | x | 31.7 | =
| A01-FEPD | h | Ajudant electricista | 0.02 | /R | x | 27.19 | =
Subtotal mà d'obra
Material
| BDG3-34IF | u | Part proporcional de separadors, conectors i obturadors de canalitzacions de serveis de 90 mm de diàmetre nominal | 1.01 |  | x | 0.34 | =
| BG2Q-1KTE | m | Tub corbable corrugat de polietilè, de doble capa, llisa la interior i corrugada l'exterior, de 90 mm de diàmetre nominal, aïllant i no propagador de la flama, resistència a l'impacte de 20 J, resistència a compressió de 450 N, per a canalitzacions soterrades | 1.05 |  | x | 2.89 | =
| BDG2-34UA | m | Fil guia per a conductes de canalitzacions de serveis, de nylon, de 5 mm de gruix | 1.02 |  | x | 0.19 | =
Subtotal material
|  |  | Despeses auxiliars |  |  |  | 1.5 | %
Cost directe
|  |  | Despeses indirectes |  |  |  | 5 | %
Total
P-129 | PG33-E6H1 | m | Cable amb conductor de coure de tensió assignada0,6/1 kV, de designació SZ1-K (AS+), construcció segons norma UNE 211025, tetrapolar, de secció 4x6 mm2, amb coberta del cable de poliolefines, classe de reacció al foc Cca-s1b, d1, a1 segons la norma UNE-EN 50575 amb baixa emissió fums, col·locat en tub. Inclou la càrrega manual i mecànica de la runa sobre camió o contenidor l'esponjament, el transport a l'abocador o dipòsit controlat i el pagament de taxes dels residus generats. Inclou p/p la part proporcional de la seguretat i salut laboral. |  |  |  | Rend.: | 1 |  |  | Cable amb conductor de coure de tensió assignada0,6/1 kV, de designació SZ1-K (AS+), construcció seg
Mà d'obra
| A0F-000E | h | Oficial 1a electricista | 0.04 | /R | x | 31.7 | =
| A01-FEPD | h | Ajudant electricista | 0.04 | /R | x | 27.19 | =
Subtotal mà d'obra
Material
| BG33-G2Z3 | m | Cable amb conductor de coure de tensió assignada0,6/1 kV, de designació SZ1-K (AS+), construcció segons norma UNE 211025, tetrapolar, de secció 4x6 mm2, amb coberta del cable de poliolefines, classe de reacció al foc Cca-s1b, d1, a1 segons la norma UNE-EN 50575 amb baixa emissió fums | 1.02 |  | x | 10.61 | =
Subtotal material
|  |  | Despeses auxiliars |  |  |  | 1.5 | %
Cost directe
|  |  | Despeses indirectes |  |  |  | 5 | %
Total
P-130 | PG33-E6VY | m | Cable amb conductor de coure de tensió assignada0,6/1 kV, de designació RV-K, construcció segons norma UNE 21123-2, pentapolar, de secció 5x1,5 mm2, amb coberta del cable de PVC, classe de reacció al foc Eca segons la norma UNE-EN 50575, col·locat en tub. Inclou la càrrega manual i mecànica de la runa sobre camió o contenidor l'esponjament, el transport a l'abocador o dipòsit controlat i el pagament de taxes dels residus generats. Inclou p/p la part proporcional de la seguretat i salut laboral. |  |  |  | Rend.: | 1 |  |  | Cable amb conductor de coure de tensió assignada0,6/1 kV, de designació RV-K, construcció segons nor
Mà d'obra
| A0F-000E | h | Oficial 1a electricista | 0.015 | /R | x | 31.7 | =
| A01-FEPD | h | Ajudant electricista | 0.015 | /R | x | 27.19 | =
Subtotal mà d'obra
Material
| BG33-G2SU | m | Cable amb conductor de coure de tensió assignada0,6/1 kV, de designació RV-K, construcció segons norma UNE 21123-2, pentapolar, de secció 5x1,5 mm2, amb coberta del cable de PVC, classe de reacció al foc Eca segons la norma UNE-EN 50575 | 1.02 |  | x | 2.75 | =
Subtotal material
|  |  | Despeses auxiliars |  |  |  | 1.5 | %
Cost directe
|  |  | Despeses indirectes |  |  |  | 5 | %
Total
P-131 | PG3B-E7CU | m | Conductor de coure nu, unipolar de secció 1x35 mm2, muntat superficialment en fons de rasa. Inclou la càrrega manual i mecànica de la runa sobre camió o contenidor l'esponjament, el transport a l'abocador o dipòsit controlat i el pagament de taxes dels residus generats. Inclou p/p la part proporcional de la seguretat i salut laboral. |  |  |  | Rend.: | 1 |  |  | Conductor Cu nu,1x35mm2,munt.superf.
Mà d'obra
| A0F-000E | h | Oficial 1a electricista | 0.1 | /R | x | 31.7 | =
| A01-FEPD | h | Ajudant electricista | 0.15 | /R | x | 27.19 | =
Subtotal mà d'obra
Material
| BGWF-0ARJ | u | Part proporcional d'accessoris per a conductors de coure nus | 1 |  | x | 0.57 | =
| BG3I-06W3 | m | Conductor de coure nu, unipolar de secció 1x35 mm2 | 1.02 |  | x | 3.97 | =
Subtotal material
|  |  | Despeses auxiliars |  |  |  | 1.5 | %
Cost directe
|  |  | Despeses indirectes |  |  |  | 5 | %
Total
P-132 | PGD1-E3BX | u | Piqueta de connexió a terra d'acer, amb recobriment de coure 300 µm de gruix, de 2000 mm llargària de 14,6 mm de diàmetre, clavada a terra. Inclou la càrrega manual i mecànica de la runa sobre camió o contenidor l'esponjament, el transport a l'abocador o dipòsit controlat i el pagament de taxes dels residus generats. Inclou p/p la part proporcional de la seguretat i salut laboral. |  |  |  | Rend.: | 1 |  |  | Piqueta connex.terra acer,300µm,long.=2000mm,D=14,6mm,clav.terr.
Mà d'obra
| A0F-000E | h | Oficial 1a electricista | 0.248 | /R | x | 31.7 | =
| A01-FEPD | h | Ajudant electricista | 0.248 | /R | x | 27.19 | =
Subtotal mà d'obra
Material
| BGYD-0B2W | u | Part proporcional d'elements especials per a piquetes de connexió a terra | 1 |  | x | 6.02 | =
| BGD5-06SW | u | Piqueta de connexió a terra d'acer i recobriment de coure, de 2000 mm de llargària, de 14,6 mm de diàmetre, de 300 µm | 1 |  | x | 33.15 | =
Subtotal material
|  |  | Despeses auxiliars |  |  |  | 1.5 | %
Cost directe
|  |  | Despeses indirectes |  |  |  | 5 | %
Total
P-133 | PHNE-AI0X | u | Llum linial Led a sostre pèrgola trail de Cariboni Criteri d'amidament: Unitat de quantitat instal·lada, mesurada segons les especificacions de la DT. La instal·lació inclou la làmpada i el cablejat interior del llum. En les instal·lacions que ho especifica, també inclou l'equip complert d'encesa. |  |  |  | Rend.: | 1 |  |  | Trail de Cariboni a sostre pèrgola
Mà d'obra
| A0F-000E | h | Oficial 1a electricista | 0.35 | /R | x | 31.7 | =
| A01-FEPD | h | Ajudant electricista | 0.35 | /R | x | 27.19 | =
Subtotal mà d'obra
Material
| BHR1-5AB0 | u | Driver electrònic de 240W 24V IP67 de Cariboni | 1 |  | x | 174 | =
| BHR1-393J | u | Llum LED linial de muntatge.Vestió llarga de 1250mm 19W - Lumen sortida: 1800lm - òptica de fix amplia simètrica amb vidre resolt blanc càlid 3000°K -Color alumini natural **controlador i accessoris per la instal.lació no inclosos** | 1 |  | x | 581 | =
| BHR1-87AO | u | Suports ajustables per a la instal.lació a sostre de la Trail de Cariboni gris ral 900 sense conductor. | 1 |  | x | 58 | =
Subtotal material
|  |  | Despeses auxiliars |  |  |  | 1.5 | %
Cost directe
|  |  | Despeses indirectes |  |  |  | 5 | %
Total
P-134 | PHR0-39FL | u | Fanal a columna existent d'acer galvanitzat i pintat, amb 1 llumenera amb làmpades de LEDs de potència 39.5W. Inclou la instal·lació elèctrica interior, caixa de connexions i presa de terra . Totalment instal·lada i anivellada. Luminaria vial LED decorativa urbana modelo Flat Link L Side LED R2 3000K 3720lm 39,5W 350mA Color Sable noir.. Tensión nominal: 220-240 V / 50-60 HzÓptica Asimétrica LT-06 CL.II IP66 IK08 IRC: ? 70 SDCM=4, @ 6000 h SDCM ?7 PASOS. .ULOR: 0%. Factor de potencia > 0.90. Temperatura Ambiente Ta: -30ºC 50ºC. Controlador: programable electrónicamente a través de NFC, incluido. Protección contra sobretensiones en modo común: 10kV . Protección contra sobretensiones en modo diferencial: 10kV. Dispositivo de Protección contra sobretensiones: integrado 10kV-10kA, estanqueidad al pulso CL II 10kV DM. . Vida del controlador: 80 000 h @ 700 mA @ Ta 25 °C. Vida del grupo óptico: > 130 000 h @ 700 mA @ Ta 25 °C TM21 L80B10 L80B20. Cuerpo, recubrimiento del compartimento de componentes y sistema de fijación: aleación de aluminio fundido a presión UNIEN AB 47100 (contenido de cobre < 1 %) . Placa de cableado: tecnopolímero autoextinguible V0. Cristal plano templado 4 mm. Lentes PMMA de alta transparencia. Juntas: espuma de silicona antienvejecimiento. Tornillos externos y componentes metálicos en acero inoxidable e internos en acero cromado y cincado. Fosfocromatización y pintado con polvos de poliéster, realizado con PRONORTEC MM-04 para ambientes marinos y con con GARDOLENE D6870 para los agentes menos agresivos. Cumple la prueba de niebla salina según norma UNI EN ISO 9227:2023 por 1200h en ambos casos. Instalación: lado-poste / brazo. Diámetro de los postes: 60 - 76 - 102 - 114 mm. LINK L: inclinación -90° + 90°, con pasos de 5°.Ø cable de alimentación: 10 ÷ 14 mm. Cables flexibles 1x0,75 mm2 doble aislamiento en goma de silicona. Prensacable: PG16. Sustituibilidad del grupo óptico: tool less. Sustituibilidad de la placa de cableado: tool less.Medidas 580x580x197mm. Peso 11 Kg. Color Sablé 100. Marcas y Certificaciones: ENEC / CE. -Accessoris Inclou la càrrega manual i mecànica de la runa sobre camió o contenidor l'esponjament, el transport a l'abocador o dipòsit controlat i el pagament de taxes dels residus generats. Inclou p/p la part proporcional de la seguretat i salut laboral. |  |  |  | Rend.: | 1 |  |  | Fanal acer galv.+pint.,Flat Link Cariboni 39,5W
Mà d'obra
| A01-FEPD | h | Ajudant electricista | 0.25 | /R | x | 27.19 | =
| A0D-0007 | h | Manobre | 0.25 | /R | x | 25.59 | =
| A0F-000E | h | Oficial 1a electricista | 0.25 | /R | x | 31.7 | =
Subtotal mà d'obra
Maquinària
| C150-002X | h | Camió cistella de 10 m d'alçària com a màxim | 0.25 | /R | x | 68.46 | =
Subtotal maquinària
Material
| BHR1-B139 | u | Flat Link B139 kir anell at. palo 1xD102 Sable100 | 1 |  | x | 58 | =
| BHR1-LTR2 | u | Flat Link LA R2-3K 39,5W 525mA LT-06 CL2 SAB PRO. | 1 |  | x | 602 | =
| B06F1-I4HH | m3 | Formigó en massa HM - 20 / B / 10 / X0 amb una quantitat de ciment de 200 kg/m3 i relació aigua ciment =< 0.6 Criteri d'amidament: Unitat d'amidament: la indicada a la descripció de l'element Criteri d'amidament: quantitat necessària subministrada a l'obra | 0.27885 |  | x | 121.38 | =
| BHR1-C2C0 | u | Flat Link Kit de fixació lateral ajustable per model Flat Link de Cariboni sobre palilles Ø48-60mm (versió amb sistema de fixació lateral). Color Gris/Corten. | 1 |  | x | 100 | =
Subtotal material
|  |  | Despeses auxiliars |  |  |  | 2.5 | %
Cost directe
|  |  | Despeses indirectes |  |  |  | 5 | %
Total
P-135 | PHR0-80FL | u | Fanal a columna existent d'acer galvanitzat i pintat, amb 1 llumenera amb làmpades de LEDs de potència 26.5W. Inclou la instal·lació elèctrica interior, caixa de connexions i presa de terra . Totalment instal·lada. Luminaria vial LED decorativa urbana modelo Flat Link L Side LED R2 3000K 3720lm 26,5W 350mA Color Sable noir. Eficiencia luminaria: 140 lm/W. Tensión nominal: 220-240 V / 50-60 HzÓptica Asimétrica LT-06 CL.II IP66 IK08 IRC: ? 70 SDCM=4, @ 6000 h SDCM ?7 PASOS. .ULOR: 0%. Factor de potencia > 0.90. Temperatura Ambiente Ta: -30ºC 50ºC. Controlador: programable electrónicamente a través de NFC, incluido. Protección contra sobretensiones en modo común: 10kV . Protección contra sobretensiones en modo diferencial: 10kV. Dispositivo de Protección contra sobretensiones: integrado 10kV-10kA, estanqueidad al pulso CL II 10kV DM. . Vida del controlador: 80 000 h @ 700 mA @ Ta 25 °C. Vida del grupo óptico: > 130 000 h @ 700 mA @ Ta 25 °C TM21 L80B10 L80B20. Cuerpo, recubrimiento del compartimento de componentes y sistema de fijación: aleación de aluminio fundido a presión UNIEN AB 47100 (contenido de cobre < 1 %) . Placa de cableado: tecnopolímero autoextinguible V0. Cristal plano templado 4 mm. Lentes PMMA de alta transparencia. Juntas: espuma de silicona antienvejecimiento. Tornillos externos y componentes metálicos en acero inoxidable e internos en acero cromado y cincado. Fosfocromatización y pintado con polvos de poliéster, realizado con PRONORTEC MM-04 para ambientes marinos y con con GARDOLENE D6870 para los agentes menos agresivos. Cumple la prueba de niebla salina según norma UNI EN ISO 9227:2023 por 1200h en ambos casos. Instalación: lado-poste / brazo. Diámetro de los postes: 60 - 76 - 102 - 114 mm. LINK L: inclinación -90° + 90°, con pasos de 5°.Ø cable de alimentación: 10 ÷ 14 mm. Cables flexibles 1x0,75 mm2 doble aislamiento en goma de silicona. Prensacable: PG16. Sustituibilidad del grupo óptico: tool less. Sustituibilidad de la placa de cableado: tool less.Medidas 580x580x197mm. Peso 11 Kg. Color Sablé 100. Marcas y Certificaciones: ENEC / CE. -Accessoris Inclou la càrrega manual i mecànica de la runa sobre camió o contenidor l'esponjament, el transport a l'abocador o dipòsit controlat i el pagament de taxes dels residus generats. Inclou p/p la part proporcional de la seguretat i salut laboral. |  |  |  | Rend.: | 1 |  |  | Fanal acer galv.+pint. Flat Link Cariboni
Mà d'obra
| A0F-000E | h | Oficial 1a electricista | 0.25 | /R | x | 31.7 | =
| A01-FEPD | h | Ajudant electricista | 0.25 | /R | x | 27.19 | =
| A0D-0007 | h | Manobre | 0.25 | /R | x | 25.59 | =
Subtotal mà d'obra
Maquinària
| C150-002X | h | Camió cistella de 10 m d'alçària com a màxim | 0.25 | /R | x | 68.46 | =
Subtotal maquinària
Material
| BHR1-C2C0 | u | Flat Link Kit de fixació lateral ajustable per model Flat Link de Cariboni sobre palilles Ø48-60mm (versió amb sistema de fixació lateral). Color Gris/Corten. | 1 |  | x | 100 | =
| BHR1-03C0 | u | Flat Link Junta única per pastilles Ø60-76mm (versió amb sistema de fixació lateral) a acoplar amb accessoris L1 i L2. | 1 |  | x | 45 | =
| BHR1-CHM4 | u | Lluminaria Flat Link de Cariboni LA R2-3K 26,5W 350mA LT-06 CL2 SAB PRO. | 1 |  | x | 602 | =
| B06F1-I4HH | m3 | Formigó en massa HM - 20 / B / 10 / X0 amb una quantitat de ciment de 200 kg/m3 i relació aigua ciment =< 0.6 Criteri d'amidament: Unitat d'amidament: la indicada a la descripció de l'element Criteri d'amidament: quantitat necessària subministrada a l'obra | 0.27885 |  | x | 121.38 | =
Subtotal material
|  |  | Despeses auxiliars |  |  |  | 2.5 | %
Cost directe
|  |  | Despeses indirectes |  |  |  | 5 | %
Total
P-136 | PHR0-8CFL | u | Fanal amb columna d'acer galvanitzat i pintat, de 4,00 m d'alçària, amb 1 llumenera amb làmpades de LEDs de potència 26.5W, col·locada sobre dau de formigó de 70*70 (inclou excavació, dau de formigó, 4 perns d'ancoratge zincats i plantilla de muntatge dels perns a la cimentació). Inclou la instal·lació elèctrica interior, caixa de connexions i presa de terra amb placa de coure en forma d'estel (calada), de 0,3 m2 de superfície i de 3 mm de gruix. Totalment instal·lada i anivellada. -Columna de Cariboni de 4,50 mts CILINDRICA de tub d'ACER - Luminaria vial LED decorativa urbana modelo Flat Link L Side LED R2 3000K 3720lm 26,5W 350mA Color Sable noir o similar . Eficiencia luminaria: 140 lm/W. Tensión nominal: 220-240 V / 50-60 HzÓptica Asimétrica LT-06 CL.II IP66 IK08 IRC: ? 70 SDCM=4, @ 6000 h SDCM ?7 PASOS. .ULOR: 0%. Factor de potencia > 0.90. Temperatura Ambiente Ta: -30ºC 50ºC. Controlador: programable electrónicamente a través de NFC, incluido. Protección contra sobretensiones en modo común: 10kV . Protección contra sobretensiones en modo diferencial: 10kV. Dispositivo de Protección contra sobretensiones: integrado 10kV-10kA, estanqueidad al pulso CL II 10kV DM. . Vida del controlador: 80 000 h @ 700 mA @ Ta 25 °C. Vida del grupo óptico: > 130 000 h @ 700 mA @ Ta 25 °C TM21 L80B10 L80B20. Cuerpo, recubrimiento del compartimento de componentes y sistema de fijación: aleación de aluminio fundido a presión UNIEN AB 47100 (contenido de cobre < 1 %) . Placa de cableado: tecnopolímero autoextinguible V0. Cristal plano templado 4 mm. Lentes PMMA de alta transparencia. Juntas: espuma de silicona antienvejecimiento. Tornillos externos y componentes metálicos en acero inoxidable e internos en acero cromado y cincado. Fosfocromatización y pintado con polvos de poliéster, realizado con PRONORTEC MM-04 para ambientes marinos y con con GARDOLENE D6870 para los agentes menos agresivos. Cumple la prueba de niebla salina según norma UNI EN ISO 9227:2023 por 1200h en ambos casos. Instalación: lado-poste / brazo. Diámetro de los postes: 60 - 76 - 102 - 114 mm. LINK L: inclinación -90° + 90°, con pasos de 5°.Ø cable de alimentación: 10 ÷ 14 mm. Cables flexibles 1x0,75 mm2 doble aislamiento en goma de silicona. Prensacable: PG16. Sustituibilidad del grupo óptico: tool less. Sustituibilidad de la placa de cableado: tool less.Medidas 580x580x197mm. Peso 11 Kg. Color Sablé 100. Marcas y Certificaciones: ENEC / CE. -Accessoris Inclou la càrrega manual i mecànica de la runa sobre camió o contenidor l'esponjament, el transport a l'abocador o dipòsit controlat i el pagament de taxes dels residus generats. Inclou p/p la part proporcional de la seguretat i salut laboral. |  |  |  | Rend.: | 1 |  |  | Fanal amb columna d'acer galvanitzat i pintat, de 4,00 m d'alçària, amb 1 llumenera amb làmpades de
Mà d'obra
| A0D-0007 | h | Manobre | 0.25 | /R | x | 25.59 | =
| A0F-000E | h | Oficial 1a electricista | 0.25 | /R | x | 31.7 | =
| A01-FEPD | h | Ajudant electricista | 0.25 | /R | x | 27.19 | =
Subtotal mà d'obra
Maquinària
| C150-002X | h | Camió cistella de 10 m d'alçària com a màxim | 0.25 | /R | x | 68.46 | =
Subtotal maquinària
Material
| BHR1-C2C0 | u | Flat Link Kit de fixació lateral ajustable per model Flat Link de Cariboni sobre palilles Ø48-60mm (versió amb sistema de fixació lateral). Color Gris/Corten. | 1 |  | x | 100 | =
| B06F1-I4HH | m3 | Formigó en massa HM - 20 / B / 10 / X0 amb una quantitat de ciment de 200 kg/m3 i relació aigua ciment =< 0.6 Criteri d'amidament: Unitat d'amidament: la indicada a la descripció de l'element Criteri d'amidament: quantitat necessària subministrada a l'obra | 0.27885 |  | x | 121.38 | =
| BHR1-CHM4 | u | Lluminaria Flat Link de Cariboni LA R2-3K 26,5W 350mA LT-06 CL2 SAB PRO. | 1 |  | x | 602 | =
| BHR1-05C2 | u | Pal cilíndirc d'alumini, alçada fora del serra 4m per encastrar (alçada total 4,5m) Ø del pal=102mm amb reducció superior Ø60mm, per a la instal.lació de cercle complet amb mornes i porta d'inspecció. | 1 |  | x | 812 | =
| BHR1-03C0 | u | Flat Link Junta única per pastilles Ø60-76mm (versió amb sistema de fixació lateral) a acoplar amb accessoris L1 i L2. | 1 |  | x | 45 | =
Subtotal material
|  |  | Despeses auxiliars |  |  |  | 2.5 | %
Cost directe
|  |  | Despeses indirectes |  |  |  | 5 | %
Total
P-137 | PJ21A-8DFB | u | Aixeta de pas de polibutilè per a roscar, de diàmetre nominal 15 mm, amb pom, col·locada encastada |  |  |  | Rend.: | 1 |  |  | Aixeta pas polibutilè p/roscar,DN=15mm,pom,col.encastada
Mà d'obra
| A0F-000N | h | Oficial 1a lampista | 0.3 | /R | x | 31.7 | =
| A01-FEPE | h | Ajudant lampista | 0.075 | /R | x | 27.19 | =
Subtotal mà d'obra
Material
| BJ21A-1OK4 | u | Aixeta de pas de polibutilè per a roscar, de diàmetre nominal 15 mm, amb pom | 1 |  | x | 10.44 | =
Subtotal material
|  |  | Despeses auxiliars |  |  |  | 1.5 | %
Cost directe
|  |  | Despeses indirectes |  |  |  | 5 | %
Total
P-138 | PJS0-118JI | u | Anella per a reg per degoteig formada per 1 volta de tub de 16 mm de diàmetre, amb degoters autocompensats insertats cada 100 cm, de cabal 8 l/h, autonetejant, amb marcatge identificatiu d'aigua no potable, amb un diàmetre de l'anella de 110 cm, amb el tub introduït dins d'un tub corrugat perforat de 50 mm de diàmetre, soterrada 10 cm, amb l'obertura i el tancament de la rasa inclosos |  |  |  | Rend.: | 1 |  |  | Anella degoteig 1 volta tub 16mm,degoters c/100cm,cabal 8l/h,autonetejant,+aigua no potable,d=110cm,
Mà d'obra
| A01-FEPH | h | Ajudant muntador | 0.13 | /R | x | 27.23 | =
| A0F-000R | h | Oficial 1a muntador | 0.13 | /R | x | 31.7 | =
Subtotal mà d'obra
Material
| BFYH-0A3A | u | Part proporcional d'elements de muntatge per a tubs de polietilè de densitat baixa, de 16 mm de diàmetre nominal exterior, per a connectar a pressió | 1.2 |  | x | 0.03 | =
| BJSS-28ML | m | Tub per a reg per degoteig de 16 mm de diàmetre, cec, amb marcatge identificatiu d'aigua no potable, amb mecanisme antisucció | 3.4558 |  | x | 0.8 | =
| BD5O-0LK7 | m | Tub circular ranurat de PVC, de paret simple i 50 mm de | 4.1469 |  | x | 1.74 | =
| BJSC-118KD | u | Degoter autocompensant i autonetejant per a insertar, de cabal 8 l/h | 1 |  | x | 0.46 | =
Subtotal material
|  |  | Despeses auxiliars |  |  |  | 2.5 | %
Cost directe
|  |  | Despeses indirectes |  |  |  | 5 | %
Total
P-139 | PJS5-HA2T | u | Boca de reg amb cos de fosa, brida d'entrada de DN 40 mm i ràcord de connexió tipus Barcelona de 45 mm de diàmetre, pericó i tapa de fosa i vàlvula de tancament amb junt EPDM, revestida amb pintura epoxi i amb petit material metàl·lic per a connexió amb la canonada, instal·lada Inclou la càrrega manual i mecànica de la runa sobre camió o contenidor l'esponjament, el transport a l'abocador o dipòsit controlat i el pagament de taxes dels residus generats. Inclou p/p la part proporcional de la seguretat i salut laboral. |  |  |  | Rend.: | 1 |  |  | Boca reg fosa,entrada DN=40mm,connex.tipus Barcelona,pericó+tapa fosa,pint.epoxi,instal.
Mà d'obra
| A01-FEPH | h | Ajudant muntador | 0.5 | /R | x | 27.23 | =
| A0F-000R | h | Oficial 1a muntador | 1 | /R | x | 31.7 | =
Subtotal mà d'obra
Material
| BJS6-H5IN | u | Boca de reg amb cos de fosa, brida d'entrada de DN 40 mm i ràcord de connexió tipus Barcelona de 45 mm de diàmetre, pericó i tapa de fosa i vàlvula de tancament amb junt EPDM, revestida amb pintura epoxi | 1 |  | x | 205.48 | =
| BJS1-H6R1 | u | Petit material metàl·lic per a connexió de la boca de reg amb la canonada | 1 |  | x | 42.45 | =
Subtotal material
|  |  | Despeses auxiliars |  |  |  | 1.5 | %
Cost directe
|  |  | Despeses indirectes |  |  |  | 5 | %
Total
P-140 | PJSE-6UC8 | u | Electrovàlvula per a instal·lacio de reg, d'1´´ de diàmetre, de material plàstic, amb solenoide de 9 V, per a una pressió màxima de 10 bar, amb regulador de cabal, connectada a les xarxes elèctrica i d'aigua amb connectors estancs |  |  |  | Rend.: | 1 |  |  | Electovàlvula reg 1¬,9V,pres.max:10bar+regulador cabal
Mà d'obra
| A0F-000R | h | Oficial 1a muntador | 0.75 | /R | x | 31.7 | =
Subtotal mà d'obra
Material
| BJSF-28KW | u | Electrovàlvula per a instal·lacio de reg, d'1´´ de diàmetre, de material plàstic, amb solenoide de 9V, per a una pressió màxima de 10 bar i amb regulador de cabal | 1 |  | x | 60.33 | =
| BJS2-28ME | u | Conjunt d'accessoris per al muntatge d'una electrovàlvula d'1'' | 1 |  | x | 8.66 | =
Subtotal material
|  |  | Despeses auxiliars |  |  |  | 1.5 | %
Cost directe
|  |  | Despeses indirectes |  |  |  | 5 | %
Total
P-141 | PJSE-6UCÑ | u | Capçal per sector de reg per goteig, de 1´´ de diàmetre nominal i 10 bar de pressió totalment desmuntable, inclòs baypass, format per: vàlvula d'esfera manual de PVC tipus sandwich de racord pla i rosca mascle, filtre d'anelles de 120 mesh, electrovàlvula de pas total amb regulador de cabal i solenoide a 24 v amb possibilitat d'obertura manual i drenatge intern i coneexions estanques tipus PGA, regulador de pressió ajustable amb dial incorporat a l'electrovàlvula. Inclou tots els accessoris, tes i colzes, de llautó i la mà d'obra necessària per deixar la unitat d'obra totalment acabada i ajustada, dins de pericó. Inclou la càrrega manual i mecànica de la runa sobre camió o contenidor l'esponjament, el transport a l'abocador o dipòsit controlat i el pagament de taxes dels residus generats. Inclou p/p la part proporcional de la seguretat i salut laboral. |  |  |  | Rend.: | 110.982 |  |  | Capçal per sector de reg per goteig, de 1´´ de diàmetre nominal i 10 bar de pressió totalment desmun
Mà d'obra
| A01-FEPH | h | Ajudant muntador | 1.3 | /R | x | 27.23 | =
| A0F-000R | h | Oficial 1a muntador | 1.2 | /R | x | 31.7 | =
Subtotal mà d'obra
Material
| BFWBUZ31 | u | Te de llautó de 1´´ | 0.5 |  | x | 14 | =
| BFWBUZ32 | u | Enllaç de llautó de 1´´ | 1 |  | x | 8 | =
| BJSF-28KU | u | Electrovàlvula per a instal·lacio de reg, d'1'' de diàmetre, de material plàstic, amb solenoide de 24V, per a una pressió màxima de 10 bar i amb regulador de cabal | 1 |  | x | 33.93 | =
| BJS2-28ME | u | Conjunt d'accessoris per al muntatge d'una electrovàlvula d'1'' | 1 |  | x | 8.66 | =
| BFWBUZ30 | u | Colze de llautó de 1´´ | 1 |  | x | 5.41 | =
Subtotal material
|  |  | Despeses auxiliars |  |  |  | 1.5 | %
Cost directe
|  |  | Despeses indirectes |  |  |  | 5 | %
Total
P-142 | PJSK-95HK | u | Mòdul d'ampliació per programador de reg per afegir 4 estacions, instal·lat al programador, connectat als elements gobernats, programat i comprovat. Inclou la càrrega manual i mecànica de la runa sobre camió o contenidor l'esponjament, el transport a l'abocador o dipòsit controlat i el pagament de taxes dels residus generats. Inclou p/p la part proporcional de la seguretat i salut laboral. |  |  |  | Rend.: | 50.988 |  |  | Mòd.ampl.prog.reg+4 estacions,instal.
Mà d'obra
| A0F-000R | h | Oficial 1a muntador | 0.7 | /R | x | 31.7 | =
Subtotal mà d'obra
Material
| BJSK-28CO | u | Mòdul d'ampliació per programador de reg per afegir 4 estacions | 1 |  | x | 56.19 | =
Subtotal material
|  |  | Despeses auxiliars |  |  |  | 1.5 | %
Cost directe
|  |  | Despeses indirectes |  |  |  | 5 | %
Total
P-143 | PJSM-HBBE | u | Pericó circular de polirpopilè, per instal·lacions de reg, de 25 cm de diàmetre i 25 cm d'alçada, amb tapa amb cargol per tancar, col·locada sobre llit de grava, i reblert de terra lateral. Inclou la càrrega manual i mecànica de la runa sobre camió o contenidor l'esponjament, el transport a l'abocador o dipòsit controlat i el pagament de taxes dels residus generats. Inclou p/p la part proporcional de la seguretat i salut laboral. |  |  |  | Rend.: | 3.729 |  |  | Pericó p/reg PP D=25cm, H=25cm llit grava
Mà d'obra
| A0D-0007 | h | Manobre | 0.25 | /R | x | 25.59 | =
| A0F-000B | h | Oficial 1a | 0.25 | /R | x | 30.67 | =
Subtotal mà d'obra
Material
| B03J-0K8V | t | Grava de pedrera, per a drens | 0.024 |  | x | 23.13 | =
| BJSM-H6RB | u | Pericó circular de poliropilè, per instal·lacions de reg, de 25 cm de diàmetre i 25 cm d'alçada, amb tapa amb cargol per tancar | 1 |  | x | 13.5 | =
Subtotal material
|  |  | Despeses auxiliars |  |  |  | 1.5 | %
Cost directe
|  |  | Despeses indirectes |  |  |  | 5 | %
Total
P-144 | PJSM-HBBÑ | u | Pericó per un o dos capçals de reg de 60 x 60 x 60 fondo cm lliures interiors, format per parets de mao calat de 15 cm de gruix totalment arebossades amb morter 1:3 i sobre base drenant de 20 cm de grava. Inclou l'excavació amb mitjans mecànics o manuales, subminstrament i col·locació de marc i tapa articulada de fundició dúctil de 60 x 60 cm de resistència B125 amb tancament de seguritat i relleu antilliscant, segons detalls i qualsevol altre material o mà d'obra necessària per deixar la unitat d'obra totalment acabada. Inclou la càrrega manual i mecànica de la runa sobre camió o contenidor l'esponjament, el transport a l'abocador o dipòsit controlat i el pagament de taxes dels residus generats. Inclou p/p la part proporcional de la seguretat i salut laboral. nota: model Sant Just |  |  |  | Rend.: | 75.46 |  |  | Pericó p/reg obra 60x60cm, llit grava
Mà d'obra
| A0D-0007 | h | Manobre | 1.6 | /R | x | 25.59 | =
| A0F-000B | h | Oficial 1a | 1.6 | /R | x | 30.67 | =
Subtotal mà d'obra
Material
| B03J-0K8V | t | Grava de pedrera, per a drens | 0.13 |  | x | 23.13 | =
| BDK1-0M3O | u | Bastiment i tapa articulada de fundició dúctil de 62 x 62 cm de resistència B125 amb tancament de seguritat i relleu antilliscant, tipus Norfond, | 1 |  | x | 98.04 | =
| B0F1A-075F | u | Maó calat, de 290x140x100 mm, per a revestir, categoria I, HD, segons la norma UNE-EN 771-1 | 80 |  | x | 0.28 | =
| B069-2A9H | m3 | Formigó d'ús no estructural de resistència a compressió15 N/mm2, consistència tova i grandària màxima del granulat 20 mm, HNE-15/B/20 | 0.6 |  | x | 106.98 | =
Subtotal material
|  |  | Despeses auxiliars |  |  |  | 1.5 | %
Cost directe
|  |  | Despeses indirectes |  |  |  | 5 | %
Total
P-145 | PJSM-PP01 | u | Pericó enllumenat de 40 x 40 x 60 fondo cm lliures interiors, format per parets de mao calat de 15 cm de gruix totalment arebossades amb morter 1:3 i sobre base drenant de 20 cm de grava. Inclou l'excavació amb mitjans mecànics o manuales, subminstrament i col·locació de marc i tapa articulada de fundició dúctil de 40 x 40 cm de resistència B125 amb tancament de seguritat i relleu antilliscant, segons detalls i qualsevol altre material o mà d'obra necessària per deixar la unitat d'obra totalment acabada. Nota: Trapa model Sant Just |  |  |  | Rend.: | 38.061 |  |  | Pericó enllumenat de 40 x 40 x 60 fondo cm lliures interiors, format per parets de mao calat de 15
Mà d'obra
| A0D-0007 | h | Manobre | 1.4 | /R | x | 25.59 | =
| A0F-000B | h | Oficial 1a | 1.4 | /R | x | 30.67 | =
Subtotal mà d'obra
Material
| BDK1-0M3N | u | Bastiment i tapa articulada de fundició dúctil de 42 x 42 cm de resistència B125 amb tancament de seguritat i relleu antilliscant, tipus Norfond, | 1 |  | x | 41.19 | =
| B03J-0K8V | t | Grava de pedrera, per a drens | 0.11 |  | x | 23.13 | =
| B0F1A-075F | u | Maó calat, de 290x140x100 mm, per a revestir, categoria I, HD, segons la norma UNE-EN 771-1 | 70 |  | x | 0.28 | =
| B069-2A9H | m3 | Formigó d'ús no estructural de resistència a compressió15 N/mm2, consistència tova i grandària màxima del granulat 20 mm, HNE-15/B/20 | 0.2 |  | x | 106.98 | =
Subtotal material
|  |  | Despeses auxiliars |  |  |  | 1.5 | %
Cost directe
|  |  | Despeses indirectes |  |  |  | 5 | %
Total
P-146 | PJSN-92KA | u | Programador elèctric tipus TMC 424 de TORO amb modem GPRS para TriComm. Inclou mòdul de 4 estacions, ampliable fins a 24, 4 programes independents i 16 inicis de programa. Ajust % segons l'estació de l'any, entre 10% i un 250%, 3 programes simultanis. Capacitat d'obrir fins a 2 solenoides per estació, amb transformador intern. Programació d'intervals o calendari. Connector per a sensors externs, amb l'interruptor d'accionament manual. Memòria no volàtil que no requereix una pila, Muntat superficialment, connectat a la xarxa d'alimentació, als aparells de control, als elements governats, programat i comprovat. CARACTERÍSTIQUES - Número modular d'estacions (en mòduls de 4 o 8 estacions). - Font d'alimentació modular per a interiors/exteriors i opcions de protecció contra sobretensión alta i/o monitoratge de cabal combinades segons les seves necessitats. - Solapi de programes, amb possibilitat d'executar fins a 3 programes simultàniament. - Gran dial de control i pantalla LCD amb confi rmación visual d'estacions/programes.-Capacitat multi-idioma. - Preparat per a control remot i compatible amb sensor de pluja. - Armari impermeable amb clau. -La memòria no volàtil no requereix bateries i manté la programació fins a cinc anys, reduint el nombre de crides de servei. ESPECIFICACINES ELÈCTRIQUES - 230V/24V AC, 6 VA (0.50 amps) màxim per estació. - 7 VA (0.50 amps) arrencada de bomba/vàlvula mestra. - 4 VA (1.20 amps) total. Neteja Copia el text Inclou la posta en marxa de l'automatització amb programado, inclou dues visites del servei tècnic de Riversa, assessorament tècnic, revisió dels materials i la ubicació dels sistemes, posada en marxa i formació. Inclou la càrrega manual i mecànica de la runa sobre camió o contenidor l'esponjament, el transport a l'abocador o dipòsit controlat i el pagament de taxes dels residus generats. Inclou p/p la part proporcional de la seguretat i salut laboral. |  |  |  | Rend.: | 1 |  |  | Prog.reg 24V no codificable,no ampliable+centralitzable,4 estacions,munt.superf. conn./progr./compr.
Mà d'obra
| A0F-000R | h | Oficial 1a muntador | 0.8 | /R | x | 31.7 | =
Subtotal mà d'obra
Material
| BJSN-26JL | u | Programador elèctric tipus TMC 424 de TORO. Inclou mòdul de 4 estacions, ampliable fins a 24, 4 programes independents i 16 inicis de programa. Ajust % segons l'estació de l'any, entre 10% i un 250%, 3 programes simultanis. Capacitat d'obrir fins a 2 solenoides per estació, amb transformador intern. Programació d'intervals o calendari. Connector per a sensors externs, amb l'interruptor d'accionament manual. Memòria no volàtil que no requereix una pila, | 1 |  | x | 270 | =
Subtotal material
Altres
| BJSACM03 | u | Targeta GPRS para TriComm | 1 |  | x | 30 | =
| BJSACM07 | u | Visita del servei tècnic de Riversa | 1 |  | x | 277.2 | =
| BJSACM02 | u | Modem WST65 Wireless Smart Terminal Para la comunicación entre el programador y el ordenador (PC) de destino REFERENCIA. TCOMMM-MODEM * Built-in coneccion a traves de GPRS * GSM (850)/900/1800/1900 MHz. * OTAP que permite la programación remota y cumple con la normativa Europea, Incluye: Cable de alimentación a 12 VDC. Cable de comunicación. Adaptador para la comunicación.MODEM Smart GPRS. Antena plana GSM. | 1 |  | x | 950 | =
Subtotal altres
|  |  | Despeses auxiliars |  |  |  | 2.5 | %
Cost directe
|  |  | Despeses indirectes |  |  |  | 5 | %
Total
P-147 | PJSQ-92NK | u | Sensor de pluja regulable amb proteccióantivandàlica en acer inoxidable per a instal·lació amb cables, instal·lat a una alçària màxima de 3 m i calibrat. Inclou la càrrega manual i mecànica de la runa sobre camió o contenidor l'esponjament, el transport a l'abocador o dipòsit controlat i el pagament de taxes dels residus generats. Inclou p/p la part proporcional de la seguretat i salut laboral. |  |  |  | Rend.: | 1 |  |  | Sensor pluja regul. protecció antivand.ac.inox. p/inst.cables,inst. alç.màx.3m+calibrat
Mà d'obra
| A0F-000R | h | Oficial 1a muntador | 3.3 | /R | x | 31.7 | =
Subtotal mà d'obra
Material
| BJSQ-26KH | u | Sensor de pluja regulable amb protecció antivandàlica en acer inoxidable per a instal·lació amb cables | 1 |  | x | 448.29 | =
Subtotal material
|  |  | Despeses auxiliars |  |  |  | 1.5 | %
Cost directe
|  |  | Despeses indirectes |  |  |  | 5 | %
Total
P-148 | PJST-HBIG | u | Vàlvula de rentat per a instal·lacio de reg per degoteig, de material plàstic, de 1'' de diàmetre, intal·lada en pericó. Inclou la càrrega manual i mecànica de la runa sobre camió o contenidor l'esponjament, el transport a l'abocador o dipòsit controlat i el pagament de taxes dels residus generats. Inclou p/p la part proporcional de la seguretat i salut laboral. |  |  |  | Rend.: | 3.961 |  |  | Vàlvula de rentat reg degoteig,mat.plàstic,d:1'',pericó
Mà d'obra
| A0F-000R | h | Oficial 1a muntador | 0.25 | /R | x | 31.7 | =
Subtotal mà d'obra
Material
| BJST-H6RD | u | Vàlvula antidrenant o de rentat automàtica per a instal·lacio de reg per degoteig, de material plàstic, de 1'' de diàmetre | 1 |  | x | 9.05 | =
Subtotal material
|  |  | Despeses auxiliars |  |  |  | 2 | %
Cost directe
|  |  | Despeses indirectes |  |  |  | 5 | %
Total
P-149 | PJSV-VLPM | u | Ventosa automàtica de DN 1 ´´ base plàstica i PN-16, col.locada Criteri d'amidament: Unitat mesurada segons especificacions de la DT. Com són instal·lacions amb grau de dificultat mitjà s'inclou, a més, la repercussió de peces especials per col·locar. Inclou p/p del cost de gestió del residus segons el que preveu l'estudi de gestió de residus, la p/pl de càrrega manual, d'esponjament, transport a l'abocador i pagament de taxes dels residus generats, i la p/pl de la seguretat i salut laboral. |  |  |  | Rend.: | 1 |  |  | Ventosa automàtica,DN 1´´,base,plàstica,PN-16, col.
Mà d'obra
| A0F-000R | h | Oficial 1a muntador | 0.25 | /R | x | 31.7 | =
| A01-FEPH | h | Ajudant muntador | 0.25 | /R | x | 27.23 | =
Subtotal mà d'obra
Material
| BJSV-VLOX | u | Ventosa automàtica de DN 1 ´´ base plàstica i PN-16 | 1 |  | x | 75.56 | =
Subtotal material
|  |  | Despeses auxiliars |  |  |  | 1.5 | %
Cost directe
|  |  | Despeses indirectes |  |  |  | 5 | %
Total
P-150 | PMS0-6Z3U | u | Rètols informació obra, rectangular, de 402x105 mm2 de panell de polipropilè d'1,5 mm de gruix, col·locat fixat mecànicament sobre parament vertical Criteri d'amidament: Unitat de quantitat col·locada, mesurada segons les especificacions de la DT. Inclou p/p del cost de gestió del residus segons el que preveu l'estudi de gestió de residus, la p/pl de càrrega manual, d'esponjament, transport a l'abocador i pagament de taxes dels residus generats, i la p/pl de la seguretat i salut laboral. |  |  |  | Rend.: | 1 |  |  | Rètols informació obra, rectangular, de 402x105 mm2 de panell de polipropilè d'1,5 mm de gruix, col·
Mà d'obra
| A0F-000R | h | Oficial 1a muntador | 0.3 | /R | x | 31.7 | =
Subtotal mà d'obra
Material
| BMS0-1JZN | u | Rètol senyalització recorregut d'evacuació a sortida habitual, rectangular, de 402x105 mm2 de panell de polipropilè d'1,5 mm de gruix | 1 |  | x | 12.67 | =
| B0AO-07IG | u | Tac de niló de 5 mm de diàmetre, com a màxim, amb vis Criteri d'amidament: Unitat d'amidament: la indicada a la descripció de l'element Criteri d'amidament: quantitat necessària subministrada a l'obra | 4 |  | x | 0.19 | =
Subtotal material
|  |  | Despeses auxiliars |  |  |  | 1.5 | %
Cost directe
|  |  | Despeses indirectes |  |  |  | 5 | %
Total
P-151 | PQ14-B262 | u | Banc llosa formigó color black Pause side de Breincoo similar de 262,4x45x60cm sense respatller. Criteri d'amidament: Unitat mesurada segons les especificacions de la DT. Nota: inclòs subministre i muntatge. |  |  |  | Rend.: | 1 |  |  | Banc llosa formigó color black Pause side de Breincoo similar de 262,4x45x60cm sense respatller.
Mà d'obra
| A0D-0007 | h | Manobre | 0.135 | /R | x | 25.59 | =
| A0F-000B | h | Oficial 1a | 0.135 | /R | x | 30.67 | =
Subtotal mà d'obra
Maquinària
| C152-003A | h | Camió grua de 3 t | 0.135 | /R | x | 73.48 | =
Subtotal maquinària
Material
| BQ13-P262 | u | Banc llosa formigó color Corten sobre suports acer galvanitzat satinada Pause central de Breinco de 262,4x45x60cm sense respatller. | 1 |  | x | 1165.5 | =
Subtotal material
|  |  | Despeses auxiliars |  |  |  | 2.5 | %
Cost directe
|  |  | Despeses indirectes |  |  |  | 5 | %
Total
P-152 | PQ14-R175 | u | Banc llosa formigó color black sobre suports acer galvanitzat satinada Pause de Breinco o similar de 175x45x60cm. Criteri d'amidament: Unitat mesurada segons les especificacions de la DT. Nota: inclòs subministre i muntatge. |  |  |  | Rend.: | 1 |  |  | Banc llosa formigó color black sobre suports acer galvanitzat satinada Pause de Breinco o similar de
Mà d'obra
| A0D-0007 | h | Manobre | 0.135 | /R | x | 25.59 | =
| A0F-000B | h | Oficial 1a | 0.135 | /R | x | 30.67 | =
Subtotal mà d'obra
Maquinària
| C152-003A | h | Camió grua de 3 t | 0.135 | /R | x | 73.48 | =
Subtotal maquinària
Material
| BQ13-R175 | u | Banc llosa formigó color Corten sobre suports acer galvanitzat satinada Pause central de Breinco de 175x45x60cm sense respatller. | 1 |  | x | 1165.5 | =
Subtotal material
|  |  | Despeses auxiliars |  |  |  | 2.5 | %
Cost directe
|  |  | Despeses indirectes |  |  |  | 5 | %
Total
P-153 | PQ14-R262 | u | Banc llosa formigó color black sobre suports acer galvanitzat satinada Pause de Breinco o similar de 262,4x45x60cm amb respatller. Criteri d'amidament: Unitat mesurada segons les especificacions de la DT. Nota: inclòs subministre i muntatge. |  |  |  | Rend.: | 1 |  |  | Banc llosa formigó color black sobre suports acer galvanitzat satinada Pause de Breinco o similar d
Mà d'obra
| A0D-0007 | h | Manobre | 0.135 | /R | x | 25.59 | =
| A0F-000B | h | Oficial 1a | 0.135 | /R | x | 30.67 | =
Subtotal mà d'obra
Maquinària
| C152-003A | h | Camió grua de 3 t | 0.135 | /R | x | 73.48 | =
Subtotal maquinària
Material
| BQ13-R175 | u | Banc llosa formigó color Corten sobre suports acer galvanitzat satinada Pause central de Breinco de 175x45x60cm sense respatller. | 1 |  | x | 1165.5 | =
Subtotal material
|  |  | Despeses auxiliars |  |  |  | 2.5 | %
Cost directe
|  |  | Despeses indirectes |  |  |  | 5 | %
Total
P-154 | PQ23-H8FR | u | Paperera selectiva multi residuo de 180 l de capacitat (60l per cada residuo), de polietilé model Roma de Fábregas, ancorada amb dau de formigó. Inclou la càrrega manual i mecànica de la runa sobre camió o contenidor l'esponjament, el transport a l'abocador o dipòsit controlat i el pagament de taxes dels residus generats. Inclou p/p la part proporcional de la seguretat i salut laboral. |  |  |  | Rend.: | 1 |  |  | Paperera selectiva cap.=180l,polietilé,anc.dau form. model Roma de Fábregas
Mà d'obra
| A0D-0007 | h | Manobre | 0.75 | /R | x | 25.59 | =
| A0F-000B | h | Oficial 1a | 0.4 | /R | x | 30.67 | =
Subtotal mà d'obra
Maquinària
| C20H-00DN | h | Martell trencador manual | 0.75 | /R | x | 4.94 | =
Subtotal maquinària
Material
| BQ21FRS | u | Paperera Selectiva multi residuo de 3 tipus Roma de Fàbregas, de polietilé amb capacitat de 180litres que correspondran a 60litres per cada residuo. | 1 |  | x | 395 | =
| BQ23-H5CZ | u | Paperera de 60 l de capacitat, amb cubeta abatible de planxa d'acer perforada, amb cendrer incorporat i suports laterals de tub d'acer | 1 |  | x | 150.76 | =
Subtotal material
|  |  | Despeses auxiliars |  |  |  | 1.5 | %
Cost directe
|  |  | Despeses indirectes |  |  |  | 5 | %
Total
P-155 | PQ30-6UFX | u | Fuente modelo CAUDAL de Urbidermis Santa&Cole o similar . De formas geométricas simples. Cuerpo de 85cm de altura de chapa de acero inoxidable AISI316 de 3mm de espesor acabado imprimado y pintado en color Corten. Reja de evacuación de 50x28cm de agua anti-salpicaduras y bandeja interior de acero inoxidable AISI316 electro pulido mate. Surtidor de latón acabado cromado mate y pulsador modelo Presto de 18cm. Regulador de presión y control temporizado del flujo incluido, fija mediante tornillos de acero inoxidable A2(AISI304). Inclòs llosa de formigó de 20 cm de gruix d'acord especificacions tècniques, subminstre, col.locació, muntatge i connexió a xarxa. |  |  |  | Rend.: | 1 |  |  | Fuente modelo CAUDAL de Urbidermis Santa&Cole o similar . De formas geométricas simples. Cuerpo de 8
Mà d'obra
| A0F-000B | h | Oficial 1a | 4 | /R | x | 30.67 | =
| A0D-0007 | h | Manobre | 4 | /R | x | 25.59 | =
Subtotal mà d'obra
Material
| BQ31-2A5K | u | Part proporcional d'accessoris i elements de muntatge per a connexió a la xarxa d'aigua potable i a la xarxa de sanejament de font per a exterior | 1 |  | x | 36.44 | =
| 661 | u | Font | 1 |  | x | 2450 | =
Subtotal material
Element compost
| B06D-0L92 | m3 | Formigó de 150 kg/m3, amb una proporció en volum 1:4:8, amb ciment pòrtland amb filler calcari CEM II/B-L 32,5 R i granulat de pedra granítica de grandària màxima 20 mm, elaborat a l'obra amb formigonera de 250 l | 0.1001 |  | x | 105.5954 | =
Subtotal element compost
|  |  | Despeses auxiliars |  |  |  | 2.5 | %
Cost directe
|  |  | Despeses indirectes |  |  |  | 5 | %
Total
P-156 | PQ40-HBHX | u | Faristol construit amb acer corten de 3mm de gruix d'acord al disseny de Sant Just amb una mida total de 335x1600mm dels que 250mm van encastats en dau de formigó, 90mm en cos central vertical i 450mm a 45º per inscripció. L'amplada del mateix son 255mm ja que té plecs a ambos costats de 40mm. Inclòs logo tallat a lasser a la columna central i amb xapa d'acer corten per la part posterior. Ancorat directament a la fonamentació de formigó realitzada amb una excavació de 30cm de profunditat. Impressions amb vinil autoahesiu sobre la xapa galvanitzada amb vinil polimèric imprès mitjançant impressió digital i protegit amb làmina transparent antigrafit i protecció UV |  |  |  | Rend.: | 1 |  |  | Faristol construit amb acer corten de 3mm de gruix d'acord al disseny de Sant Just
Mà d'obra
| A0D-0007 | h | Manobre | 1.1 | /R | x | 25.59 | =
| A0F-000B | h | Oficial 1a | 0.5 | /R | x | 30.67 | =
Subtotal mà d'obra
Maquinària
| C20H-00DN | h | Martell trencador manual | 1.1 | /R | x | 4.94 | =
Subtotal maquinària
Material
| BQZCPF1 | u | Faristol construit amb xapa d'acer corten de 3mm de gruix i mides totals de 335x1600mm segons disseny Sant Just. Amb logo tallat amb lasser i vinil polimèric amb protecció antigrafiti i UV. | 1 |  | x | 970 | =
Subtotal material
|  |  | Despeses auxiliars |  |  |  | 2.5 | %
Cost directe
|  |  | Despeses indirectes |  |  |  | 5 | %
Total
P-157 | PQB1-PP01 | u | Jardinera de xapa corten, de dimensions 100*100*100 cm, executada d'acord projecte, amb xapa de 4 mm de corten, amb cantell superior plegat 50 mm, aïllament interior, geotextil. Estructura de suport i muntatge interior amb perfils galvanitzats en calent i pintat color corten, amb drenatge inferior. Executat d'acord plànols. |  |  |  | Rend.: | 1 |  |  | Jardinera de xapa corten, de dimensions 100*100*100 cm, executada d'acord projecte, amb xapa de 4 mm
Mà d'obra
| A0D-0007 | h | Manobre | 0.2 | /R | x | 25.59 | =
| A0F-000B | h | Oficial 1a | 0.2 | /R | x | 30.67 | =
Subtotal mà d'obra
Maquinària
| C152-003A | h | Camió grua de 3 t | 0.2 | /R | x | 73.48 | =
Subtotal maquinària
Altres
| BQB1PP01 | U | JARDINERA | 1 |  | x | 1538.24 | =
Subtotal altres
|  |  | Despeses auxiliars |  |  |  | 2.5 | %
Cost directe
|  |  | Despeses indirectes |  |  |  | 5 | %
Total
P-158 | PQB1-PP03 | u | Jardinera de xapa corten, de dimensions 130*60*45 cm, executada d'acord projecte, amb xapa de 4 mm de corten, amb cantell superior plegat 50 mm, aïllament mm, geotextil. Estrucutra de suport amb perfils galvanitzats i pintat color corten, amb drenatge inferior. Executat d'acord plànols. |  |  |  | Rend.: | 1 |  |  | Jardinera de xapa corten, de dimensions 100*960*900 cm, executada d'acord projecte, amb xapa de 4 mm
Mà d'obra
| A0D-0007 | h | Manobre | 0.2 | /R | x | 25.59 | =
| A0F-000B | h | Oficial 1a | 0.2 | /R | x | 30.67 | =
Subtotal mà d'obra
Maquinària
| C152-003A | h | Camió grua de 3 t | 0.2 | /R | x | 73.48 | =
Subtotal maquinària
Altres
| BQB1PP03 | U | JARDINERA 130*60*1 | 1 |  | x | 865 | =
Subtotal altres
|  |  | Despeses auxiliars |  |  |  | 2.5 | %
Cost directe
|  |  | Despeses indirectes |  |  |  | 5 | %
Total
P-159 | PQB1-PP05 | u | Jardinera de xapa corten, de dimensions 100*100*45 cm, executada d'acord projecte, amb xapa de 4 mm de corten, amb cantell superior plegat 50 mm, aïllament interior, geotextil. Estructura de suport i muntatge interior amb perfils galvanitzats en calent i pintat color corten, amb drenatge inferior. Executat d'acord plànols. |  |  |  | Rend.: | 1 |  |  | Jardinera de xapa corten, de dimensions 100*100*45 cm, executada d'acord projecte, amb xapa de 4 mm
Mà d'obra
| A0F-000B | h | Oficial 1a | 0.2 | /R | x | 30.67 | =
| A0D-0007 | h | Manobre | 0.2 | /R | x | 25.59 | =
Subtotal mà d'obra
Maquinària
| C152-003A | h | Camió grua de 3 t | 0.2 | /R | x | 73.48 | =
Subtotal maquinària
Altres
| BQB1PP05 | u | jardinera | 1 |  | x | 1250 | =
Subtotal altres
|  |  | Despeses auxiliars |  |  |  | 2.5 | %
Cost directe
|  |  | Despeses indirectes |  |  |  | 5 | %
Total
P-160 | PQB1-PP06 | u | Jardinera de xapa corten, de dimensions 100*100*60 cm, executada d'acord projecte, amb xapa de 4 mm de corten, amb cantell superior plegat 50 mm, aïllament interior, geotextil. Estructura de suport i muntatge interior amb perfils galvanitzats en calent i pintat color corten, amb drenatge inferior. Executat d'acord plànols. |  |  |  | Rend.: | 1 |  |  | Jardinera de xapa corten, de dimensions 100*100*60 cm, executada d'acord projecte, amb xapa de 4 mm
Mà d'obra
| A0D-0007 | h | Manobre | 0.2 | /R | x | 25.59 | =
| A0F-000B | h | Oficial 1a | 0.2 | /R | x | 30.67 | =
Subtotal mà d'obra
Maquinària
| C152-003A | h | Camió grua de 3 t | 0.2 | /R | x | 73.48 | =
Subtotal maquinària
Altres
| BQB1PP05 | u | jardinera | 1 |  | x | 1250 | =
Subtotal altres
|  |  | Despeses auxiliars |  |  |  | 2.5 | %
Cost directe
|  |  | Despeses indirectes |  |  |  | 5 | %
Total
P-161 | PQB1-PP07 | u | Jardinera de xapa corten, de dimensions 160*100*45 cm, executada d'acord projecte, amb xapa de 4 mm de corten, amb cantell superior plegat 50 mm, aïllament interior, geotextil. Estructura de suport i muntatge interior amb perfils galvanitzats en calent i pintat color corten, amb drenatge inferior. Executat d'acord plànols. |  |  |  | Rend.: | 1 |  |  | Jardinera de xapa corten, de dimensions 160*100*45 cm, executada d'acord projecte, amb xapa de 4 mm
Mà d'obra
| A0F-000B | h | Oficial 1a | 0.2 | /R | x | 30.67 | =
| A0D-0007 | h | Manobre | 0.2 | /R | x | 25.59 | =
Subtotal mà d'obra
Maquinària
| C152-003A | h | Camió grua de 3 t | 0.2 | /R | x | 73.48 | =
Subtotal maquinària
Altres
| BQB1PP07 | u | jardinera | 1 |  | x | 1680 | =
Subtotal altres
|  |  | Despeses auxiliars |  |  |  | 2.5 | %
Cost directe
|  |  | Despeses indirectes |  |  |  | 5 | %
Total
P-162 | PQB1-PP08 | u | Jardinera de xapa corten, de dimensions 160*100*60 cm, executada d'acord projecte, amb xapa de 4 mm de corten, amb cantell superior plegat 50 mm, aïllament interior, geotextil. Estructura de suport i muntatge interior amb perfils galvanitzats en calent i pintat color corten, amb drenatge inferior. Executat d'acord plànols. |  |  |  | Rend.: | 1 |  |  | Jardinera de xapa corten, de dimensions 160*100*60 cm, executada d'acord projecte, amb xapa de 4 mm
Mà d'obra
| A0F-000B | h | Oficial 1a | 0.2 | /R | x | 30.67 | =
| A0D-0007 | h | Manobre | 0.2 | /R | x | 25.59 | =
Subtotal mà d'obra
Maquinària
| C152-003A | h | Camió grua de 3 t | 0.2 | /R | x | 73.48 | =
Subtotal maquinària
Altres
| BQB1PP07 | u | jardinera | 1 |  | x | 1680 | =
Subtotal altres
|  |  | Despeses auxiliars |  |  |  | 2.5 | %
Cost directe
|  |  | Despeses indirectes |  |  |  | 5 | %
Total
P-163 | PQT0-P5E2 | u | Subministrament de pèrgola model U-SYSTEM de la firma Urbadis-Microarquitectura, ref. pu.P3.E2-M o similar, formada per la unió de tres pòrtics de dimensions 3,3 m i alçades des de 3,43 m a 3,53 m. Mides totals de: 11,91 m x 3,3 m. Generant un umbracle de 11,91 m x 2,4 m. Estructura d’acer galvanitzat en calent per immersió segons Norma UNE 37-508. Umbracle format per una graella de llistons de fusta de pi amb tractament autoclau, certificat PEFC. Pèrgola preparada per a la posterior instal·lació de lluminàries (lluminàries no incloses).. Muntat i col·locat sobre daus de formigó. |  |  |  | Rend.: | 1 |  |  | Subministrament de pèrgola model U-SYSTEM de la firma Urbadis-Microarquitectura, ref. pu.P3.E2-M o s
Mà d'obra
| A01-FEPH | h | Ajudant muntador | 3 | /R | x | 27.23 | =
| A0D-0007 | h | Manobre | 0.6 | /R | x | 25.59 | =
| A0F-000R | h | Oficial 1a muntador | 3 | /R | x | 31.7 | =
Subtotal mà d'obra
Maquinària
| C150-002X | h | Camió cistella de 10 m d'alçària com a màxim | 3.25 | /R | x | 68.46 | =
Subtotal maquinària
Material
| BQT0-P5E2 | u | Subministrament de pèrgola model U-SYSTEM de la firma Urbadis-Microarquitectura, ref. pu.P5.E2-M, formada per la unió de cinc pòrtics de dimensions 3,3 m i alçades des de 3,43 m a 3,53 m. Mides totals de: 20,39 m x 3,3 m. Generant un umbracle de 11,89 m x 2,4 m. Estructura d’acer galvanitzat en calent per immersió segons Norma UNE 37-508 pintada al forn en color corten. Umbracle format per una graella de llistons de fusta de pi amb tractament autoclau, certificat PEFC. Pèrgola preparada per a la posterior instal·lació de lluminàries (lluminàries no incloses). | 1 |  | x | 29923 | =
Subtotal material
|  |  | Despeses auxiliars |  |  |  | 2.5 | %
Cost directe
|  |  | Despeses indirectes |  |  |  | 5 | %
Total
P-164 | PQU3-0235 | u | Farmaciola portàtil d'urgència, amb el contingut establert a l'ordenança general de seguretat i salut en el treball Inclou p/p del cost de gestió del residus segons el que preveu l'estudi de gestió de residus, la p/pl de càrrega manual, d'esponjament, transport a l'abocador i pagament de taxes dels residus generats, i la p/pl de la seguretat i salut laboral. |  |  |  | Rend.: | 1 |  |  | Farmaciola portàtil urg.+contingut segons orden.SiS
Material
| BQU3-0TIC | u | Farmaciola portàtil d'urgència, amb el contingut establert a l'ordenança general de seguretat i salut en el treball Criteri d'amidament: Unitat d'amidament: la indicada a la descripció de l'element Criteri d'amidament: quantitat necessària subministrada a l'obra | 2 |  | x | 127.31 | =
Subtotal material
Cost directe
|  |  | Despeses indirectes |  |  |  | 5 | %
Total
P-165 | PQUB-BIR3 | mes | Lloguer de mòdul prefabricat de cabina amb inodor químic d'1,05x1,05 m i 2,35 m d'alçària, amb tancaments de polietilè i sostre traslúcid, equipat amb 1 inodor amb dipòsit químic de 250l. i un lavabo amb dipòsit d'aigua de 45l., amb manteniment inclòs Criteri d'amidament: Les casetes provisionals per a la salubritat i confort del personal d'obra es comptabilitzaran per amortització temporal, en forma de Lloguer Mensual (intern d'empresa si les casetes són propietat del contractista), en funció d'un criteri estimat de necessitats d'utilització durant l'execució de l'obra. Aquesta repercussió de l'amortització temporal, serà ascendent i descendent en funció del volum de treballadors simultanis presents a cada fase d'obra. Unitat de quantitat col·locada, mesurada segons les especificacions de la DT. Inclou p/p del cost de gestió del residus segons el que preveu l'estudi de gestió de residus, la p/pl de càrrega manual, d'esponjament, transport a l'abocador i pagament de taxes dels residus generats, i la p/pl de la seguretat i salut laboral. |  |  |  | Rend.: | 1 |  |  | Llog. cabina inodor químic,1,05x1,05m,1 inodor quím.+1 lavabo,+manteniment
Material
| BQU8-2RBJ | mes | Lloguer de mòdul prefabricat de cabina amb inodor químic d'1,05x1,05 m i 2,35 m d'alçària, amb tancaments de polietilè i sostre traslúcid, equipat amb 1 inodor amb dipòsit químic de 250l. i un lavabo amb dipòsit d'aigua de 45l., amb manteniment inclòs Criteri d'amidament: Unitat d'amidament: la indicada a la descripció de l'element Criteri d'amidament: quantitat necessària subministrada a l'obra | 1 |  | x | 163.08 | =
Subtotal material
Cost directe
|  |  | Despeses indirectes |  |  |  | 5 | %
Total
P-166 | PQUE-BIQP | u | Transport, entrega, retirada, muntatge i desmuntatge de mòdul prefabricat per equipament de vestidors a obra de 3,7x2,4 m amb tancaments formats per placa de dues planxes d'acer prelacat i aïllament interior de 40mm de gruix i paviment format per tauler aglomarat hidròfug amb acabat de PVC sobre xapa galvanitzada i llana mineral de vidre, instal·lació elèctrica 1 punt de llum, interruptor, endolls i protecció diferencial Criteri d'amidament: Les casetes provisionals per a la salubritat i confort del personal d'obra es comptabilitzaran per amortització temporal, en forma de Lloguer Mensual (intern d'empresa si les casetes són propietat del contractista), en funció d'un criteri estimat de necessitats d'utilització durant l'execució de l'obra. Aquesta repercussió de l'amortització temporal, serà ascendent i descendent en funció del volum de treballadors simultanis presents a cada fase d'obra. Unitat de quantitat col·locada, mesurada segons les especificacions de la DT. Inclou p/p del cost de gestió del residus segons el que preveu l'estudi de gestió de residus, la p/pl de càrrega manual, d'esponjament, transport a l'abocador i pagament de taxes dels residus generats, i la p/pl de la seguretat i salut laboral. |  |  |  | Rend.: | 1 |  |  | Transportentr.,retir, munta. i desmunt.mòd.pref.vestidors 3,7x2,4m
Mà d'obra
| A0D-0009 | h | Manobre per a seguretat i salut | 0.3 | /R | x | 25.59 | =
Subtotal mà d'obra
Maquinària
| C152-003D | h | Camió grua per a seguretat i salut | 0.3 | /R | x | 77.56 | =
Subtotal maquinària
Material
| BQUE-2RB6 | u | Transport per entrega i retirada de mòdul prefabricat per equipament de vestidors a obra de 3,7x2,4 m amb tancaments formats per placa de dues planxes d'acer prelacat i aïllament interior de 40mm de gruix i paviment format per tauler aglomarat hidròfug amb acabat de PVC sobre xapa galvanitzada i llana mineral de vidre, instal·lació elèctrica amb 1 punt de llum, interruptor, endolls i protecció diferencial | 1 |  | x | 227.35 | =
Subtotal material
|  |  | Despeses auxiliars |  |  |  | 2.5 | %
Cost directe
|  |  | Despeses indirectes |  |  |  | 5 | %
Total
P-167 | PQUE-BIQS | mes | Lloguer de mòdul prefabricat per equipament de vestidors a obra de 3,7x2,4 m amb tancaments formats per placa de dues planxes d'acer prelacat i aïllament interior de 40mm de gruix i paviment format per tauler aglomarat hidròfug amb acabat de PVC sobre xapa galvanitzada i llana mineral de vidre, instal·lació elèctrica 1 punt de llum, interruptor, endolls i protecció diferencial Criteri d'amidament: Les casetes provisionals per a la salubritat i confort del personal d'obra es comptabilitzaran per amortització temporal, en forma de Lloguer Mensual (intern d'empresa si les casetes són propietat del contractista), en funció d'un criteri estimat de necessitats d'utilització durant l'execució de l'obra. Aquesta repercussió de l'amortització temporal, serà ascendent i descendent en funció del volum de treballadors simultanis presents a cada fase d'obra. Unitat de quantitat col·locada, mesurada segons les especificacions de la DT. Inclou p/p del cost de gestió del residus segons el que preveu l'estudi de gestió de residus, la p/pl de càrrega manual, d'esponjament, transport a l'abocador i pagament de taxes dels residus generats, i la p/pl de la seguretat i salut laboral. |  |  |  | Rend.: | 1 |  |  | Llog.mòd.pref.vestidors 3,7x2,4m
Material
| BQUE-2RB7 | mes | Lloguer de mòdul prefabricat per equipament de vestidors a obra de 3,7x2,4 m amb tancaments formats per placa de dues planxes d'acer prelacat i aïllament interior de 40mm de gruix i paviment format per tauler aglomarat hidròfug amb acabat de PVC sobre xapa galvanitzada i llana mineral de vidre, instal·lació elèctrica amb 1 punt de llum, interruptor, endolls i protecció diferencial | 1 |  | x | 124.96 | =
Subtotal material
Cost directe
|  |  | Despeses indirectes |  |  |  | 5 | %
Total
P-168 | PQUH-65LZ | h | Mà d'obra per a neteja i conservació de les instal·lacions. Inclou p/p del cost de gestió del residus segons el que preveu l'estudi de gestió de residus, la p/pl de càrrega manual, d'esponjament, transport a l'abocador i pagament de taxes dels residus generats, i la p/pl de la seguretat i salut laboral. |  |  |  | Rend.: | 1 |  |  | Mà obra,neteja+conservació instal·lacions
Mà d'obra
| A0D-0009 | h | Manobre per a seguretat i salut | 1 | /R | x | 25.59 | =
Subtotal mà d'obra
|  |  | Despeses auxiliars |  |  |  | 1 | %
Cost directe
|  |  | Despeses indirectes |  |  |  | 5 | %
Total
P-169 | PR34-8T10 | m3 | Grava volcànica de grandària màxima 12 mm, subministrada en sacs de 0,8 m3 i escampada amb mitjans manuals |  |  |  | Rend.: | 1 |  |  | Grava volcànica grandària màxima 12 mm,sacs 0,8m3,escamp.m.man.
Mà d'obra
| A01-FEPJ | h | Ajudant jardiner | 0.9 | /R | x | 32.66 | =
| A0F-000M | h | Oficial 1a jardiner | 0.9 | /R | x | 36.8 | =
Subtotal mà d'obra
Material
| BR3A-21D4 | m3 | Grava volcànica de grandària màxima 12 mm, subministrada en sacs de 0,8 m3 | 1.02 |  | x | 120.26 | =
Subtotal material
|  |  | Despeses auxiliars |  |  |  | 1.5 | %
Cost directe
|  |  | Despeses indirectes |  |  |  | 5 | %
Total
P-170 | PR36-8RV9 | m3 | Terra vegetal de jardineria de categoria mitja, amb una conductivitat elèctrica menor d'1,2 dS/m, segons NTJ 07A, subministrada a granel i escampada amb retroexcavadora mitjana. Inclou la càrrega manual i mecànica de la runa sobre camió o contenidor l'esponjament, el transport a l'abocador o dipòsit controlat i el pagament de taxes dels residus generats. Inclou p/p la part proporcional de la seguretat i salut laboral. |  |  |  | Rend.: | 1 |  |  | Terra vegetal jardineria cat.mitja,granel,escamp.retro.mitj.
Mà d'obra
| A01-FEPJ | h | Ajudant jardiner | 0.07 | /R | x | 32.66 | =
Subtotal mà d'obra
Maquinària
| C13C-00LP | h | Retroexcavadora sobre pneumàtics de 8 a 10 t | 0.0845 | /R | x | 69.82 | =
Subtotal maquinària
Material
| BR3D-21GK | m3 | Terra vegetal de jardineria de categoria mitja, amb una conductivitat elèctrica menor d'1,2 dS/m, segons NTJ 07A, subministrada a granel | 1.155 |  | x | 37.3 | =
Subtotal material
|  |  | Despeses auxiliars |  |  |  | 1.5 | %
Cost directe
|  |  | Despeses indirectes |  |  |  | 5 | %
Total
P-171 | PR3C-8ZQR | m2 | Encoixinament de 5 cm de gruix amb encenall de fusta tipus VIRU-MULCH de Burés o equivalent, en sacs de 0,8 m3, escampada amb mitjans manuals. Inclou la càrrega manual i mecànica de la runa sobre camió o contenidor l'esponjament, el transport a l'abocador o dipòsit controlat i el pagament de taxes dels residus generats. Inclou p/p la part proporcional de la seguretat i salut laboral. |  |  |  | Rend.: | 1 |  |  | Encoixinament amb encenall de fusta tipus VIRU-MULCH de Burés o equivalent, en sacs de 0,8 m3, escam
Mà d'obra
| A01-FEPJ | h | Ajudant jardiner | 0.028 | /R | x | 32.66 | =
Subtotal mà d'obra
Maquinària
| C13C-00LP | h | Retroexcavadora sobre pneumàtics de 8 a 10 t | 0.012 | /R | x | 69.82 | =
Subtotal maquinària
Material
| BR35-21GO | m3 | Escorça de pi de 10 a 35 mm, subministrada a granel | 0.1 |  | x | 57.35 | =
Subtotal material
|  |  | Despeses auxiliars |  |  |  | 1.5 | %
Cost directe
|  |  | Despeses indirectes |  |  |  | 5 | %
Total
P-172 | PR43I-8VC8 | u | Subministrament de Liriodendron tulipifera de perímetre de 16 a 18 cm, amb pa de terra de diàmetre mínim 51 cm i profunditat mínima 35,7 cm segons fórmules NTJ. Subministrament en contenidor de dimensions mínimes 16/18. Inclou dos tutors de fusta de pi tractada de 8cm de diàmetre. |  |  |  | Rend.: | 1 |  |  | Subministrament Liriodendron tulipifera perím=16 a 18 cm,pa terra D>=51cm,h>=35,7cm s/NTJ
Material
| BR43H-22XN | u | Liriodendron tulipifera de perímetre de 16 a 18 cm, amb pa de terra de diàmetre mínim 51 cm i profunditat mínima 35,7 cm segons fórmules NTJ | 1 |  | x | 130.47 | =
Subtotal material
Cost directe
|  |  | Despeses indirectes |  |  |  | 5 | %
Total
P-173 | PR495-92QT | u | Subministrament d'Agapanthus d'alçària de 30 a 40 cm, en contenidor de 2,5 l |  |  |  | Rend.: | 1 |  |  | Subministrament d'Agapanthus d'alçària de 30 a 40 cm, en contenidor de 2,5 l
Material
| BR495-25EF | u | Agapanthus umbellatus d'alçària de 30 a 40 cm, en contenidor d'1,3 l | 1 |  | x | 3.36 | =
Subtotal material
Cost directe
|  |  | Despeses indirectes |  |  |  | 5 | %
Total
P-174 | PR4B7-947Ñ | u | Subministrament de Cerastium tormetosum de 1,oo mts d'alçada mínima Inclou p/p la part proporcional de la seguretat i salut laboral. |  |  |  | Rend.: | 1 |  |  | Subministrament de Cerastium tormetosum de 1,oo mts d'alçada mínima Inclou p/p la part proporcio
Material
| BR4B7-25RÑ | u | Subministrament de Cerastium en alvèol forestal de 400 cm3 | 1 |  | x | 0.55 | =
Subtotal material
Cost directe
|  |  | Despeses indirectes |  |  |  | 5 | %
Total
P-175 | PR4BL-94C5 | u | Subministrament de Convolvulus cneorum en contenidor d'1 l |  |  |  | Rend.: | 1 |  |  | Subministrament Convolvulus cneorum en contenidor 1l
Material
| BR4BL-25SW | u | Convolvulus cneorum en contenidor d'1 l | 1 |  | x | 2.73 | =
Subtotal material
Cost directe
|  |  | Despeses indirectes |  |  |  | 5 | %
Total
P-176 | PR4BP-94DE | u | Subministrament de poligala myrtifolia en alvèol forestal en contenidor de 2,5 l |  |  |  | Rend.: | 1 |  |  | Subministrament de poligala myrtifolia en alvèol forestal en contenidor de 2,5 l
Material
| BR4BP-25TI | u | Coriaria myrtifolia en alvèol forestal de 300 cm3 | 1 |  | x | 0.81 | =
Subtotal material
Cost directe
|  |  | Despeses indirectes |  |  |  | 5 | %
Total
P-177 | PR4D8-93DL | u | Subministrament de Festuca glauca en alvèol forestal em contenidor de 2,5 l |  |  |  | Rend.: | 1 |  |  | Subministrament de Festuca glauca en alvèol forestal em contenidor de 2,5 l
Material
| BR4D8-25N3 | u | Festuca glauca en alvèol forestal de 400 cm3 | 1 |  | x | 0.99 | =
Subtotal material
Cost directe
|  |  | Despeses indirectes |  |  |  | 5 | %
Total
P-178 | PR4D8-PP01 | u | Subministrament de Salvia greggi alba en contenidor de 2,5 l |  |  |  | Rend.: | 1 |  |  | Subministrament de Salvia greggi alba en contenidor de 2,5 l
Material
| BR4D8-25N3 | u | Festuca glauca en alvèol forestal de 400 cm3 | 1 |  | x | 0.99 | =
Subtotal material
Cost directe
|  |  | Despeses indirectes |  |  |  | 5 | %
Total
P-179 | PR4DG-93FW | u | Subministrament de Gaura lindheimeri en contenidor d'1,00 mts d'alçada mínima |  |  |  | Rend.: | 1 |  |  | Subministrament de Gaura lindheimeri en contenidor d'1,00 mts d'alçada mínima
Material
| BR4DG-25NX | u | Gaura lindheimeri en contenidor de 5 l | 1 |  | x | 6.13 | =
Subtotal material
Cost directe
|  |  | Despeses indirectes |  |  |  | 5 | %
Total
P-180 | PR4DJ-93HW | u | Subministrament d'Heve silver queen en contenidor de 10 l |  |  |  | Rend.: | 1 |  |  | Subministrament d'Heve silver queen en contenidor de 10 l
Material
| BR4DJ-25OP | u | Hebe sp en contenidor de 10 l | 1 |  | x | 9.93 | =
Subtotal material
Cost directe
|  |  | Despeses indirectes |  |  |  | 5 | %
Total
P-181 | PR4DM-93KN | u | Subministrament d'Helichrysum italicum d'alçària de 20 a 30 cm, en contenidor de 2,5 l |  |  |  | Rend.: | 1 |  |  | Subministrament d'Helichrysum italicum d'alçària de 20 a 30 cm, en contenidor de 2,5 l
Material
| BR4DM-25PK | u | Helichrysum italicum d'alçària de 20 a 30 cm, en contenidor d'1,3 l | 1 |  | x | 2.97 | =
Subtotal material
Cost directe
|  |  | Despeses indirectes |  |  |  | 5 | %
Total
P-182 | PR4HA-94ZR | u | Subministrament de Santolina chamaecyparissus ssp. Squarrosa en alvèol forestal de 300 cm3 |  |  |  | Rend.: | 1 |  |  | Subministrament Santolina chamaecyp.squarrosa alvèol forest.300cm3
Material
| BR4HA-26BH | u | Santolina chamaecyparissus ssp. Squarrosa en alvèol forestal de 300 cm3 | 1 |  | x | 0.66 | =
Subtotal material
Cost directe
|  |  | Despeses indirectes |  |  |  | 5 | %
Total
P-183 | PR4J3-95DL | u | Subministrament de Teucrium fruticans en contenidor de 2,5 l |  |  |  | Rend.: | 1 |  |  | Subministrament de Teucrium fruticans en contenidor de 2,5 l
Material
| BR4J3-26DV | u | Teucrium fruticans en contenidor de 10 l | 1 |  | x | 12.54 | =
Subtotal material
Cost directe
|  |  | Despeses indirectes |  |  |  | 5 | %
Total
P-184 | PR4JE-95HC | u | Subministrament de Valeriana rubra en contenidor de 2,5 l |  |  |  | Rend.: | 1 |  |  | Subministrament de Valeriana rubra en contenidor de 2,5 l
Material
| BR4JE-26FL | u | Valeriana officinalis en test 11x11 cm | 1 |  | x | 1.9 | =
Subtotal material
Cost directe
|  |  | Despeses indirectes |  |  |  | 5 | %
Total
P-185 | PR4JG-9522 | u | Subministrament de agrapanthus white ice en contenidor de 2,5 l |  |  |  | Rend.: | 1 |  |  | Subministrament de agrapanthus white ice en contenidor de 2,5 l
Material
| BR4JG-26FW | u | Viburnum opulus en contenidor de 10 l | 1 |  | x | 14.74 | =
Subtotal material
Cost directe
|  |  | Despeses indirectes |  |  |  | 5 | %
Total
P-186 | PR4JN-956F | u | Subministrament de Wisteria sinensis Prolific en contenidor de 10 l. Alçada de 0,80/1,00 mts |  |  |  | Rend.: | 1 |  |  | Subministrament de Wisteria sinensis Prolific en contenidor de 10 l. Alçada de 0,80/1,00 mts
Material
| BR4JN-26I3 | u | Wisteria sinensis Prolific en contenidor de 2 l | 1 |  | x | 7.67 | =
Subtotal material
Cost directe
|  |  | Despeses indirectes |  |  |  | 5 | %
Total
P-187 | PR61-8ZK1 | u | Plantació d'arbust o arbre de petit format en contenidor, excavació de clot de plantació de 25x25x25 cm amb mitjans manuals, en un pendent inferior al 35 %, reblert del clot amb terra de l'excavació barrejada amb un 10% de compost i primer reg. Inclou la càrrega manual i mecànica de la runa sobre camió o contenidor l'esponjament, el transport a l'abocador o dipòsit controlat i el pagament de taxes dels residus generats. Inclou p/p la part proporcional de la seguretat i salut laboral. |  |  |  | Rend.: | 1 |  |  | Plantació d'arbust o arbre de petit format en contenidor, excavació de clot de plantació de 25x25x25
Mà d'obra
| A0F-000M | h | Oficial 1a jardiner | 0.008 | /R | x | 36.8 | =
| A0G-0022 | h | Oficial 2a jardiner | 0.016 | /R | x | 34.47 | =
| A01-FEPJ | h | Ajudant jardiner | 0.065 | /R | x | 32.66 | =
Subtotal mà d'obra
Material
| B011-05ME | m3 | Aigua | 0.00313 |  | x | 2.66 | =
| BR32-21DG | m3 | Compost de classe I, d'origen vegetal, segons NTJ 05C, subministrat en sacs de 0,8 m3 | 0.00156 |  | x | 66.88 | =
Subtotal material
|  |  | Despeses auxiliars |  |  |  | 1.5 | %
Cost directe
|  |  | Despeses indirectes |  |  |  | 5 | %
Total
P-188 | PR61-PP20 | m | Subministrament i col·locació de manta SSM 45 de ZinCo o similar, de fibra sintètica de barreja de polièster/polipropilè de gran qualitat, per a protecció segons DIN 18531 T3, sobre làmines antiarrels o impermeabilitzacions de cobertes extensives, reté aigua i nutrients. Compatible amb materials bituminosos, química i biològicament neutral, no degradable, resistent a la tracció, fabricada amb fibres reciclades. Característiques tècniques: - Resistència al punxonament: >2000 N - Resistència tipus: 3 - Resistència a tracció longitudinal: > 5,5 kN/m - Dilatació longitudinal:> 75% - Capacitat de retenció d'aigua: aprox. 5 l/m² - Gruix: aprox. 5mm - Pes: aprox. 470 g/m² - Color: marró. *Disposa de certificat d'Aprobació Tècnica Europea ETA-13-0668. *Disposa de declaració mediambiental de producte EPD-ZIC-20200082-CCA1-EN´´ Inclou p/p la part proporcional de la seguretat i salut laboral. |  |  |  | Rend.: | 1 |  |  | Subministrament i col·locació de manta SSM 45 de ZinCo o similar, de fibra sintètica de barreja de
Mà d'obra
| A01-FEPJ | h | Ajudant jardiner | 0.034 | /R | x | 32.66 | =
| A0F-000M | h | Oficial 1a jardiner | 0.034 | /R | x | 36.8 | =
Subtotal mà d'obra
Altres
| BP20 | m2 | ZinCo Manta retenedora y protectora SSM45 | 1.05 |  | x | 4.38 | =
Subtotal altres
|  |  | Despeses auxiliars |  |  |  | 1.5 | %
Cost directe
|  |  | Despeses indirectes |  |  |  | 5 | %
Total
P-189 | PR61-PP21 | m | Subministrament i col·locació de placa drenant i de retenció Floradrain FD 40-E de ZinCo o similar, de poliolefina reciclada (principalment PE) embotida a profunditat, que acumula aigua en les concavitats, i per la part inferior permet la circulació de l'aigua sobrant. Per ser col·locat en cobertes enjardinades tant extensives com semi intensives així com per paviments i enllosats de terrasses sobre superficies de cobertes també sense inclinació. Obertures especials garanteixen la aireació i la difusió del vapor d'aigua. Compatible amb materials bituminosos. Es col·loca a tope.Capacitat de desaigüe en superficie testada segons la normativa europea EN ISO 12958. Característiques tècniques: - Capacitat drenant més elevada - Color: gris fosc - Alçada: aprox. 40 mm. - Pes: aprox. 1,9 kg/m2 - Capacittd retenció aigua: aprox. 5 l/ m2 - Resistència a compressió (10% de compactacio): Sense reomplir: aprox. 170 kN/m2 Reomplert de gravetes: aprox. 250 kN/m2 - Volum de reomplert: aprox. 17 l/m2 Capacitat de drenatge en superficie (EN ISO 12958) (buit): - amb 1% de pendent: aprox. 1,5 l/(s.m) - amb 2% de pendent: aprox. 2,1 l/(s.m) - amb 3% de pendent: aprox. 2,6 l/(s.m) Accessoris: Clips d'unió (Es connecten a pressió, en les perforacions de difusió) *Disposa de certificat d'Aprobació Tècnica Europea ETA-13-0668. *Disposa de declaració mediambiental de producte EPD-ZIC-20200082-CCA1-EN Inclou p/p la part proporcional de la seguretat i salut laboral. |  |  |  | Rend.: | 1 |  |  | Subministrament i col·locació de placa drenant i de retenció Floradrain FD 40-E de ZinCo o similar,
Mà d'obra
| A01-FEPJ | h | Ajudant jardiner | 0.05 | /R | x | 32.66 | =
| A0F-000M | h | Oficial 1a jardiner | 0.05 | /R | x | 36.8 | =
Subtotal mà d'obra
Altres
| BP21 | m2 | ZinCo Floradrain® FD 40-E | 1.05 |  | x | 18.54 | =
Subtotal altres
|  |  | Despeses auxiliars |  |  |  | 1.5 | %
Cost directe
|  |  | Despeses indirectes |  |  |  | 5 | %
Total
P-190 | PR61-PP22 | m | Subministrament i col·locació de filtre sistema TG de ZinCo, de polipropilè 100%, punxonat i termosoldat, estable a raigs UV, amb gran resistència a les càrregues mecàniques. Resistent a tot tipus d'àcids i àlcalis naturals. Biològica i químicament neutral. Resistent a la descomposició. Característiques tècniques: - Pes: aprox. 175 g/m2 - Color: gris - Resistència al punxonament CBR segons normativa EN ISO 12236: aprox. 2000 N - Permeabilitat (H50) segons normativa EN ISO 11058: aprox. 40 l/(m² x s) - Obertura de porus (O90) segons normativa EN ISO 12956: aprox. 85 µm - Resistència tipus: 3 - Resistència a tracció (200mm) segons EN ISO 10319: aprox. 13,0 kN/m - Dilatació de rotura: Longitudinal/transversal: aprox. aprox. 13,0 kN/m - Pes: >= 175 g/m² *Disposa de declaració mediambiental de producte EPD-ZIC-20200082-CCA1-EN Inclou p/p la part proporcional de la seguretat i salut laboral. |  |  |  | Rend.: | 1 |  |  | Subministrament i col·locació de filtre sistema TG de ZinCo, de polipropilè 100%, punxonat i termoso
Mà d'obra
| A0F-000M | h | Oficial 1a jardiner | 0.0168 | /R | x | 36.8 | =
| A01-FEPJ | h | Ajudant jardiner | 0.0168 | /R | x | 32.66 | =
Subtotal mà d'obra
Altres
| BP22 | m2 | ZinCo Filtro sistema TG | 1.05 |  | x | 2.92 | =
Subtotal altres
|  |  | Despeses auxiliars |  |  |  | 1.5 | %
Cost directe
|  |  | Despeses indirectes |  |  |  | 5 | %
Total
P-191 | PR61-PP23 | m | Subministrament i col·locació de filtre sistema TG de ZinCo o similar, de polipropilè 100%, punxonat i termosoldat, estable a raigs UV, amb gran resistència a les càrregues mecàniques. Resistent a tot tipus d'àcids i àlcalis naturals. Biològica i químicament neutral. Resistent a la descomposició. Característiques tècniques: - Pes: aprox. 175 g/m2 - Color: gris - Resistència al punxonament CBR segons normativa EN ISO 12236: aprox. 2000 N - Permeabilitat (H50) segons normativa EN ISO 11058: aprox. 40 l/(m² x s) - Obertura de porus (O90) segons normativa EN ISO 12956: aprox. 85 µm - Resistència tipus: 3 - Resistència a tracció (200mm) segons EN ISO 10319: aprox. 13,0 kN/m - Dilatació de rotura: Longitudinal/transversal: aprox. aprox. 13,0 kN/m - Pes: >= 175 g/m² *Disposa de declaració mediambiental de producte EPD-ZIC-20200082-CCA1-EN Inclou p/p la part proporcional de la seguretat i salut laboral. |  |  |  | Rend.: | 1 |  |  | Subministrament i col·locació de filtre sistema TG de ZinCo o similar, de polipropilè 100%, punxonat
Mà d'obra
| A01-FEPJ | h | Ajudant jardiner | 0.75 | /R | x | 32.66 | =
| A0F-000M | h | Oficial 1a jardiner | 0.75 | /R | x | 36.8 | =
Subtotal mà d'obra
Altres
| BP23 | m2 | Zincoterra Jardín | 1.3 |  | x | 94.08 | =
Subtotal altres
|  |  | Despeses auxiliars |  |  |  | 1.5 | %
Cost directe
|  |  | Despeses indirectes |  |  |  | 5 | %
Total
P-192 | PR64-F165 | u | Plantació en massa de planta de petit port en alvèol forestal, en terreny prèviament preparat sense pendent ni obstàcles, i amb primer reg. Inclou la càrrega manual i mecànica de la runa sobre camió o contenidor l'esponjament, el transport a l'abocador o dipòsit controlat i el pagament de taxes dels residus generats. Inclou p/p la part proporcional de la seguretat i salut laboral. |  |  |  | Rend.: | 1 |  |  | Plant.massa planta petita,alvèol forest.,terr.prep.s/pend.,+1reg
Mà d'obra
| A0F-000M | h | Oficial 1a jardiner | 0.003 | /R | x | 36.8 | =
| A01-FEPJ | h | Ajudant jardiner | 0.008 | /R | x | 32.66 | =
Subtotal mà d'obra
Material
| B011-05ME | m3 | Aigua | 0.005 |  | x | 2.66 | =
Subtotal material
|  |  | Despeses auxiliars |  |  |  | 1.5 | %
Cost directe
|  |  | Despeses indirectes |  |  |  | 5 | %
Total
Partida alçada
| FGX00001X | PA | Partida alçada a justificar per a reconnexió d'instal·lació existent d'enllumenat públic. |  |  |  | Rend.: | 1 |  | 550 | Partida alçada a justificar per a reconnexió d'instal·lació existent d'enllumenat públic
| FJMZCM01 | PAJ | Connexió a la xarxa general exitent, inclou el materila i la ma d'obra necessaries, tot acabat. Inclou la càrrega manual i mecànica de la runa sobre camió o contenidor l'esponjament, el transport a l'abocador o dipòsit controlat i el pagament de taxes dels residus generats. Inclou p/p la part proporcional de la seguretat i salut laboral. |  |  |  | Rend.: | 1 |  | 300 | Connexió a la xarxa general exitent, inclou el materila i la ma d'obra necessaries, tot acabat. Inc
| PG4B-DX1Ñ | pa | Legalització d'instal·lació elèctrica per empresesa de control homologaga. Inclou la càrrega manual i mecànica de la runa sobre camió o contenidor l'esponjament, el transport a l'abocador o dipòsit controlat i el pagament de taxes dels residus generats. Inclou p/p la part proporcional de la seguretat i salut laboral. |  |  |  | Rend.: | 1 |  |  | Legalització d'instal·lació elèctrica per empresesa de control homologaga.
Cost directe
Total

## T-SMP
PLAÇA JOVENIVOLS | PLAÇA JOVENIVOLS | PLAÇA JOVENIVOLS | PLAÇA JOVENIVOLS
Justificació d'elements | Justificació d'elements | Justificació d'elements | Justificació d'elements
Codi | U.A. | Descripció | Preu | Descripció curta | CO2eq (kg) | MJ | CO2eq A4 (kg) | MJ A4
Mà d'obra
A01-FEOZ | h | Ajudant encofrador | 27.23 | Ajudant encofrador | 0 | 0 | 0 | 0
A01-FEP0 | h | Ajudant ferrallista | 27.23 | Ajudant ferrallista | 0 | 0 | 0 | 0
A01-FEP3 | h | Ajudant col·locador | 27.23 | Ajudant col·locador | 0 | 0 | 0 | 0
A01-FEP6 | h | Ajudant fuster | 27.45 | Ajudant fuster | 0 | 0 | 0 | 0
A01-FEP9 | h | Ajudant pintor | 27.23 | Ajudant pintor | 0 | 0 | 0 | 0
A01-FEPB | h | Ajudant manyà | 27.33 | Ajudant manyà | 0 | 0 | 0 | 0
A01-FEPD | h | Ajudant electricista | 27.19 | Ajudant electricista | 0 | 0 | 0 | 0
A01-FEPE | h | Ajudant lampista | 27.19 | Ajudant lampista | 0 | 0 | 0 | 0
A01-FEPH | h | Ajudant muntador | 27.23 | Ajudant muntador | 0 | 0 | 0 | 0
A01-FEPJ | h | Ajudant jardiner | 32.66 | Ajudant jardiner | 0 | 0 | 0 | 0
A0124000 | h | Oficial 1a ferrallista | 30.67 | Oficial 1a ferrallista | 0 | 0 | 0 | 0
A012M000 | h | Oficial 1a muntador | 31.71 | Oficial 1a muntador | 0 | 0 | 0 | 0
A012N000 | h | Oficial 1a d'obra pública | 30.67 | Oficial 1a d'obra pública | 0 | 0 | 0 | 0
A012P000 | h | Oficial 1a jardiner | 36.8 | Oficial 1a jardiner | 0 | 0 | 0 | 0
A0134000 | h | Ajudant ferrallista | 27.23 | Ajudant ferrallista | 0 | 0 | 0 | 0
A013M000 | h | Ajudant muntador | 27.23 | Ajudant muntador | 0 | 0 | 0 | 0
A013P000 | h | Ajudant jardiner | 32.66 | Ajudant jardiner | 0 | 0 | 0 | 0
A0140000 | h | Manobre | 25.59 | Manobre | 0 | 0 | 0 | 0
A0150000 | h | Manobre especialista | 26.46 | Manobre especialista | 0 | 0 | 0 | 0
A06-FEQ1 | h | Coordinador d'activitats preventives | 32.48 | Coordinador activitats preventives | 0 | 0 | 0 | 0
A0D-0007 | h | Manobre | 25.59 | Manobre | 0 | 0 | 0 | 0
A0D-0009 | h | Manobre per a seguretat i salut | 25.59 | Manobre p/SiS | 0 | 0 | 0 | 0
A0E-000A | h | Manobre especialista | 26.46 | Manobre especialista | 0 | 0 | 0 | 0
A0F-000B | h | Oficial 1a | 30.67 | Oficial 1a | 0 | 0 | 0 | 0
A0F-000D | h | Oficial 1a col·locador | 30.67 | Oficial 1a col·locador | 0 | 0 | 0 | 0
A0F-000E | h | Oficial 1a electricista | 31.7 | Oficial 1a electricista | 0 | 0 | 0 | 0
A0F-000F | h | Oficial 1a encofrador | 30.67 | Oficial 1a encofrador | 0 | 0 | 0 | 0
A0F-000I | h | Oficial 1a ferrallista | 30.67 | Oficial 1a ferrallista | 0 | 0 | 0 | 0
A0F-000K | h | Oficial 1a fuster | 31.21 | Oficial 1a fuster | 0 | 0 | 0 | 0
A0F-000M | h | Oficial 1a jardiner | 36.8 | Oficial 1a jardiner | 0 | 0 | 0 | 0
A0F-000N | h | Oficial 1a lampista | 31.7 | Oficial 1a lampista | 0 | 0 | 0 | 0
A0F-000P | h | Oficial 1a manyà | 31.15 | Oficial 1a manyà | 0 | 0 | 0 | 0
A0F-000R | h | Oficial 1a muntador | 31.7 | Oficial 1a muntador | 0 | 0 | 0 | 0
A0F-000S | h | Oficial 1a d'obra pública | 30.67 | Oficial 1a d'obra pública | 0 | 0 | 0 | 0
A0F-000T | h | Oficial 1a paleta | 30.67 | Oficial 1a paleta | 0 | 0 | 0 | 0
A0F-000V | h | Oficial 1a pintor | 30.67 | Oficial 1a pintor | 0 | 0 | 0 | 0
A0F-000Y | h | Oficial 1a soldador | 31.17 | Oficial 1a soldador | 0 | 0 | 0 | 0
A0F-0015 | h | Oficial 1a per a seguretat i salut | 30.67 | Oficial 1a p/SiS | 0 | 0 | 0 | 0
A0G-0022 | h | Oficial 2a jardiner | 34.47 | Oficial 2a jardiner | 0 | 0 | 0 | 0
Maquinària
C111-0056 | h | Compressor amb dos martells pneumàtics | 18.77 | Compressor+dos martells pneumàtics | 1.6339 | 22.6254 | 0 | 0
C1315020 | h | Retroexcavadora mitjana | 69.82 | Retroexcavadora mitjana | 0 | 0 | 0 | 0
C131-005G | h | Corró vibratori autopropulsat, de 12 a 14 t | 98.71 | Corró vibratori autopropulsat,12 a 14 t | 18.3815 | 254.5354 | 0 | 0
C133A0K0 | h | Picó vibrant amb placa de 60 cm | 6.59 | Picó vibrant,plac.60cm | 0 | 0 | 0 | 0
C136-00F4 | h | Motoanivelladora petita | 112.43 | Motoanivelladora petita | 15.8285 | 219.1832 | 0 | 0
C138-00KR | h | Pala carregadora sobre pneumàtics de 8 a 14 t | 104.55 | Pala carregadora s/pneumàtics 8 a 14t | 0 | 0 | 0 | 0
C139-00LK | h | Pala excavadora giratoria sobre pneumàtics de 15 a 20 t | 131.96 | Pala excavadora giratoria s/pneumàtics 15 a 20t | 0 | 0 | 0 | 0
C13A-00FP | h | Picó vibrant amb placa de 30x30 cm | 6.69 | Picó vibrant,plac.30x30cm | 0.002348 | 0.14611 | 0 | 0
C13A-00FQ | h | Safata vibrant amb placa de 60 cm | 6.59 | Safata vibrant,plac.60cm | 0.0046959 | 0.29222 | 0 | 0
C13C-00LP | h | Retroexcavadora sobre pneumàtics de 8 a 10 t | 69.82 | Retroexcavadora s/pneumàtics 8 a 10t | 12.0841 | 167.3334 | 0 | 0
C13C-00LT | h | Retroexcavadora sobre pneumàtics de 8 a 10 t, amb bivalva batiló | 71.91 | Retroexcavadora s/pneumàtics 8 a 10 t,+bivalva batiló | 12.0841 | 167.3334 | 0 | 0
C150-002X | h | Camió cistella de 10 m d'alçària com a màxim | 68.46 | Camió cistella h=10m | 0 | 0 | 0 | 0
C152-003A | h | Camió grua de 3 t | 73.48 | Camió grua 3t | 26.5511 | 367.6622 | 0 | 0
C152-003B | h | Camió grua | 77.56 | Camió grua | 34.0398 | 471.3618 | 0 | 0
C152-003D | h | Camió grua per a seguretat i salut | 77.56 | Camió grua p/SiS | 0 | 0 | 0 | 0
C154-003K | h | Camió per a transport de 20 t | 84.77 | Camió transp.20 t | 34.8908 | 483.1458 | 0 | 0
C154-003N | h | Camió per a transport de 7 t | 56.75 | Camió transp.7 t | 0 | 0 | 0 | 0
C15G-00DD | h | Grua autopropulsada de 12 t | 66.62 | Grua autopropulsada 12t | 21.1047 | 292.2443 | 0 | 0
C15I-00JY | h | Lloguer de plataforma autopropulsada amb cistella sobre braç articulat per a una alçària de treball de 16 m, sense operari | 19.25 | Llog.cistella braç art. 16m,s/operari | 5.3102 | 73.5324 | 0 | 0
C172-003J | h | Camió amb bomba de formigonar | 207.9 | Camió bomba formigonar | 26.5511 | 367.6622 | 0 | 0
C173-005K | h | Corró vibratori per a formigons i betums autopropulsat pneumàtic | 88.2 | Corró vibratori autopropulsat pneumàtic | 18.2113 | 252.1785 | 0 | 0
C175-00G4 | h | Estenedora per a paviments de mescla bituminosa | 70.18 | Estenedora p/paviment mescla bitum. | 29.6146 | 410.0847 | 0 | 0
C176-00FW | h | Formigonera de 250 l | 4.13 | Formigonera 250l | 0 | 0 | 0 | 0
C176-00FX | h | Formigonera de 165 l | 2.57 | Formigonera 165l | 1.6881 | 63.1985 | 0 | 0
C178-00GF | h | Màquina tallajunts amb disc de diamant per a paviment | 9.21 | Màquina tallajunts disc diamant p/paviment | 1.6881 | 63.1985 | 0 | 0
C201-002N | h | Barrejadora-bombejadora per a morters i guixos projectats | 6.8 | Barreja-bombejadora,p/morters+guixos project. | 7.0564 | 264.1698 | 0 | 0
C207-00E1 | h | Equip i elements auxiliars per a tall oxiacetilènic | 10.02 | Equip tall oxiacetilènic | 0 | 0 | 0 | 0
C208-00H9 | h | Equip d'injecció manual de resines | 1.88 | Eq.injec.man.resines | 7.0564 | 264.1698 | 0 | 0
C20E-11ORU | h | Màquina de projecció en calent de poliurea bicomponent | 13.31 | Màquina projecció calent poliurea | 0.0042203 | 0.158 | 0 | 0
C20F-00LZ | h | Màquina de pulverització sense aire, amb un cabal de 8 a 12 l/min a 3000 psi (206 bar), relació min. 28:1 | 11.23 | Màq.pulv.s/aire,cabal 8 a 12 l/min,a 3000 psi (206 bar),relació min.28:1 | 3.7167 | 131.1106 | 0 | 0
C20G-00DT | h | Màquina taladradora | 5.08 | Màquina taladradora | 1.6881 | 63.1985 | 0 | 0
C20H-00DN | h | Martell trencador manual | 4.94 | Martell trenc.man. | 0 | 0 | 0 | 0
C20J-00DQ | h | Polidora | 3.48 | Polidora | 2.0258 | 75.8382 | 0 | 0
C20K-00DP | h | Regle vibratori | 6.39 | Regle vibratori | 10.1288 | 379.191 | 0 | 0
CR11-00JS | h | Tractor de 73,5 kW (100 CV) de potència, amb braç desbrossador | 58.79 | Tractor 100CV,braç desbros. | 12.5096 | 173.2254 | 0 | 0
CRE0-00C0 | h | Motoserra | 4.31 | Motoserra | 0.4255 | 5.892 | 0 | 0
CZ1R-11OZV | h | Aspirador de pols i líquids, de potència 2400 W, depressió 220 mbar i volum d'aire 6500 l/min, 70 l de volum de dipòsit | 2.35 | Aspirador de pols +líquids,P=2400W,depres.=220mbar,vol.=6500l/min dipòsit=70l | 0.0011254 | 0.042132 | 0 | 0
Material
661 | u | Font | 2450 | Font | 0 | 0 | 0 | 0
B011-05ME | m3 | Aigua | 2.66 | Aigua | 0.30037 | 5.6487 | 0 | 0
B0310500 | t | Sorra de pedrera de 0 a 3,5 mm | 22.77 | Sorra 0-3,5 mm | 0 | 0 | 0 | 0
B0312500 | t | Sorra de pedrera de pedra granítica de 0 a 3,5 mm | 23.85 | Sorra pedra granit. 0-3,5 mm | 0 | 0 | 0 | 0
B03J-0K7V | t | Grava de pedrera de pedra calcària, de grandària màxima 20 mm, per a formigons | 20.9 | Grava pedra calc.grandària màxima 20 mm p/forms. | 6.6752 | 103.6592 | 0 | 0
B03J-0K7X | t | Grava de pedrera de pedra granítica, de 50 a 70 mm | 24.68 | Grava pedra granit.50 a 70 mm | 6.6752 | 103.6592 | 0 | 0
B03J-0K88 | t | Grava de pedrera de pedra granítica, de grandària màxima 20 mm, per a formigons | 24.42 | Grava pedra granit.grandària màxima 20mm p/forms. | 0 | 0 | 0 | 0
B03J-0K8V | t | Grava de pedrera, per a drens | 23.13 | Grava p/drens | 0 | 0 | 0 | 0
B03L-05MQ | t | Sorra de pedrera de pedra calcària per a formigons | 21.68 | Sorra pedra calc. P/forms. | 5.3377 | 85.328 | 0 | 0
B03L-05MS | t | Sorra de pedrera de pedra granítica per a formigons | 23.85 | Sorra pedra granit. p/forms. | 0 | 0 | 0 | 0
B03L-05N5 | t | Sorra de pedrera de 0 a 3,5 mm | 22.77 | Sorra 0 a 3,5 mm | 5.3377 | 85.328 | 0 | 0
B03L-05N7 | t | Sorra de pedrera per a morters | 23.27 | Sorra p/morters | 5.3377 | 85.328 | 0 | 0
B054-06DH | kg | Calç aèria hidratada CL 90-S, en sacs | 0.42 | Calç aèria hidratada CL 90-S,sacs | 0 | 0 | 0 | 0
B055-065W | t | Ciment blanc de ram de paleta BL 22,5 X segons UNE 80305, en sacs Criteri d'amidament: Unitat d'amidament: la indicada a la descripció de l'element Criteri d'amidament: quantitat necessària subministrada a l'obra | 314.52 | Ciment blanc ram paleta BL 22,5X, & sacs | 925.1961 | 3949.1631 | 0 | 0
B055-067M | t | Ciment pòrtland amb filler calcari CEM II/B-L 32,5 R segons UNE-EN 197-1, en sacs | 172.35 | Ciment pòrtland+fill.calc. CEM II/B-L 32,5R, & sacs | 495.6512 | 2091.0637 | 0 | 0
B064300C | m3 | Formigó HM-20/P/20/I de consistència plàstica, grandària màxima del granulat 20 mm, amb >= 200 kg/m3 de ciment, apte per a classe d'exposició I | 120.75 | Formigó HM-20/P/20/I,>=200kg/m3 ciment | 0 | 0 | 0 | 0
B069-2A9H | m3 | Formigó d'ús no estructural de resistència a compressió15 N/mm2, consistència tova i grandària màxima del granulat 20 mm, HNE-15/B/20 | 106.98 | Form.no estructural HNE-15/B/20 | 89.4856 | 548.8324 | 0 | 0
B069-2A9N | m3 | Formigó d'ús no estructural HNE-15/P/10 de resistència a compressió 15 N/mm2, consistència plàstica i grandària màxima del granulat 10 mm Criteri d'amidament: Unitat d'amidament: la indicada a la descripció de l'element Criteri d'amidament: quantitat necessària subministrada a l'obra | 109.64 | Form.no estructural HNE-15/P/10 | 144.8131 | 708.5642 | 0 | 0
B069-2A9P | m3 | Formigó d'ús no estructural de resistència a compressió15 N/mm2, consistència plàstica i grandària màxima del granulat 40 mm, HNE-15/P/40 | 104.09 | Form.no estructural HNE-15/P/40 | 0 | 0 | 0 | 0
B069-I4H8 | m3 | Formigó d'ús no estructural HNE-20/P/20 de resistència a compressió 20 N/mm2, consistència plàstica i grandària màxima del granulat 20 mm | 107.28 | Form.no estructural HNE-20/P/20 | 113.4177 | 640.2109 | 0 | 0
B06E-12C5 | m3 | Formigó HM-20/P/20/I de consistència plàstica, grandària màxima del granulat 20 mm, amb >= 200 kg/m3 de ciment, apte per a classe d'exposició I | 120.75 | Formigó HM-20/P/20/I,>= 200kg/m3 ciment | 0 | 0 | 0 | 0
B06E-12DD | m3 | Formigó HM-20/B/40/I de consistència tova, grandària màxima del granulat 40 mm, amb >= 200 kg/m3 de ciment, apte per a classe d'exposició I | 117.69 | Formigó HM-20/B/40/I,>= 200kg/m3 ciment | 0 | 0 | 0 | 0
B06F1-I4HH | m3 | Formigó en massa HM - 20 / B / 10 / X0 amb una quantitat de ciment de 200 kg/m3 i relació aigua ciment =< 0.6 Criteri d'amidament: Unitat d'amidament: la indicada a la descripció de l'element Criteri d'amidament: quantitat necessària subministrada a l'obra | 121.38 | Formigó en massa HM - 20 / B / 10 / X0 quant.ciment 200kg/m3, aigua/ciment =< 0.6 | 0 | 0 | 0 | 0
B06F1-I62I | m3 | Formigó en massa HM - 20 / P / 20 / X0 amb una quantitat de ciment de 200 kg/m3 i relació aigua ciment =< 0.6 | 120.75 | Formigó en massa HM - 20 / P / 20 / X0 quant.ciment 200kg/m3, aigua/ciment =< 0.6 | 113.5916 | 642.9014 | 0 | 0
B06F2-IGBA | m3 | Formigó per armar amb additiu hidròfug HA - 30 / B / 10 / XC4 amb una quantitat de ciment de 300 kg/m3 i relació aigua ciment =< 0.55 | 176.23 | Formigó per armar +addit. Hidròfug HA - 30 / B / 10 / XC4 quant.ciment 300kg/m3, aigua/ciment =< 0.5 | 161.8018 | 831.0055 | 0 | 0
B06F7-L3CX | m3 | Formigó per armar, amb 20% de granulats de material reciclat de formigons, amb additiu hidròfug HRA - 30 / F / 20 / XC4 + XS1 amb una quantitat de ciment de 300 kg/m3 i relació aigua ciment =< 0.5 | 154 | Formigó per armar,20%granulats reciclat form., +addit. Hidròfug HRA - 30 / F / 20 / XC4 + XS1 quant. | 161.1541 | 817.9794 | 0 | 0
B07L-1PYB | t | Morter per a ram de paleta, classe M 7.5 (7,5 N/mm2), en sacs, de designació (G) segons norma UNE-EN 998-2 | 76.37 | Mort.ram paleta M7.5,sacs,(G) UNE-EN 998-2 | 0 | 0 | 0 | 0
B083-06UD | kg | Colorant en pols per a formigó Criteri d'amidament: Unitat d'amidament: la indicada a la descripció de l'element Criteri d'amidament: quantitat necessària subministrada a l'obra | 4.37 | Colorant en pols p/form. | 0.9252 | 3.9492 | 0 | 0
B091-06VL | kg | Adhesiu de resines epoxi sense dissolvents, de dos components i baixa viscositat, per a ús estructural per a injectar | 29.67 | Adhesiu res.epoxi s/dissolv.baix.visc.,p/ús estruc.p/injec. | 5.0949 | 109.8873 | 0 | 0
B0A14200 | kg | Filferro recuit de diàmetre 1,3 mm | 2.31 | Filferro recuit,D=1,3mm | 0 | 0 | 0 | 0
B0A5-06VX | u | Cargol autoroscant amb volandera | 0.32 | Cargol autorosc.,voland. | 0 | 0 | 0 | 0
B0AK-07AS | kg | Clau acer | 2.24 | Clau acer | 2.1603 | 24.0005 | 0 | 0
B0AM-078F | kg | Filferro recuit d'1,3 mm | 2.31 | Filferro recuit,D=1,3mm | 0.55188 | 8.3391 | 0 | 0
B0AM-078G | kg | Filferro recuit de 3 mm | 2.1 | Filferro recuit,D=3mm | 0.79509 | 10.7235 | 0 | 0
B0AO-07IG | u | Tac de niló de 5 mm de diàmetre, com a màxim, amb vis Criteri d'amidament: Unitat d'amidament: la indicada a la descripció de l'element Criteri d'amidament: quantitat necessària subministrada a l'obra | 0.19 | Tac niló D<=5mm,+vis | 0 | 0 | 0 | 0
B0AP-07IX | u | Tac d'acer de d 10 mm, amb cargol, volandera i femella | 2.11 | Tac acer D=10mm,carg./voland./fem. | 0.15023 | 1.6816 | 0 | 0
B0B27000 | kg | Acer en barres corrugades B400S de límit elàstic >= 400 N/mm2 | 1.19 | Acer b/corrugada B400S | 0 | 0 | 0 | 0
B0B7-106Q | kg | Acer en barres corrugades B500S de límit elàstic >= 500 N/mm2 | 1.23 | Acer b/corrugada B500S | 0.61967 | 9.4041 | 0 | 0
B0B8-1084 | m2 | Malla electrosoldada de barres corrugades d'acer ME 30x15 cm D:8-8 mm 6x2,2 m B500T UNE-EN 10080 | 3.44 | Malla electr.acer corr.ME 30x15cm,D:8-8mm,6x2,2m B500T | 9.6101 | 107.5667 | 0 | 0
B0D21-07OY | m | Tauló de fusta de pi per a 10 usos | 0.55 | Tauló fusta pi p/10 usos | 0.098057 | 1.6538 | 0 | 0
B0D31-07P4 | m3 | Llata de fusta de pi | 483.85 | Llata fusta pi | 70.0409 | 1181.2701 | 0 | 0
B0D41-07P7 | m2 | Post de fusta de pi per a 3 usos | 8.24 | Post fusta pi,3usos | 0.51363 | 8.6626 | 0 | 0
B0D70-0CEP | m2 | Tauler elaborat amb fusta de pi, de 22 mm de gruix, per a 10 usos | 2.84 | Tauler pi,g=22mm,10 usos | 0.30531 | 4.2788 | 0 | 0
B0DF7G0A | u | Motlle metàl·lic per a encofrat de pericó d'enllumenat de 38x38x55 cm, per a 150 usos | 1.15 | Motlle metàl·lic p/encof.pericó enllum. 38x38x55cm,150 usos | 0 | 0 | 0 | 0
B0DZ1-0ZLZ | l | Desencofrant | 3.6 | Desencofrant | 1.3125 | 56.9926 | 0 | 0
B0E2-0EKY | u | Bloc foradat de morter de ciment R-6, llis, de 400x200x200 mm, per a revestir, categoria I segons norma UNE-EN 771-3 | 1.1 | Bloc foradat morter cimentR-6,llis 400x200x200mm,p/revest. | 3.5828 | 14.9034 | 0 | 0
B0E2-0EL2 | u | Bloc foradat de morter de ciment R-6, llis, de 400x300x200 mm, per a revestir, categoria I segons norma UNE-EN 771-3 | 1.31 | Bloc foradat morter cimentR-6,llis 400x300x200mm,p/revest. | 5.3742 | 22.355 | 0 | 0
B0F1D2A1 | u | Maó calat, de 290x140x100 mm, per a revestir, categoria I, HD, segons la norma UNE-EN 771-1 | 0.28 | Maó calat,290x140x100mm,p/revestir,categoria I,HD,UNE-EN 771-1 | 0 | 0 | 0 | 0
B0F1A-075F | u | Maó calat, de 290x140x100 mm, per a revestir, categoria I, HD, segons la norma UNE-EN 771-1 | 0.28 | Maó calat,290x140x100mm,p/revestir,categoria I,HD,UNE-EN 771-1 | 0 | 0 | 0 | 0
B1474-0XKS | u | Parella de botes de seguretat resistents a la humitat, de pell rectificada, amb turmellera encoixinada sola antilliscant i antiestàtica, falca amortidora per al taló, llengüeta de manxa, de despreniment ràpid, amb puntera metàl·lica Criteri d'amidament: Unitat mesurada segons les especificacions de la DT. | 33.78 | Parella botes seguretat,resist.humit.,pell rectif.,sola antillisc.antiest.,punte.met. | 0 | 0 | 0 | 0
B1477-07TR | u | Casc de seguretat per a ús normal, contra cops, de polietilè amb un pes màxim de 400 g, homologat segons UNE-EN 812 Criteri d'amidament: Unitat mesurada segons les especificacions de la DT. | 7.63 | Casc seguretat p/ús normal,contra cops,PE,pmàxim de 400g | 0 | 0 | 0 | 0
B147H-19PA | u | Faixa de protecció dorslumbar | 24.81 | Faixa prot.dorslumbar | 0 | 0 | 0 | 0
B147J-0XKG | u | Parella de guants per a soldador, amb palmell de pell, folre interior de cotó i màniga llarga de serratge folrada de dril fort, homologats segons UNE-EN 407 i UNE-EN 420 Criteri d'amidament: Unitat mesurada segons les especificacions de la DT. | 11.88 | Guants p/sold.,pell,màniga llarga dril | 0 | 0 | 0 | 0
B147J-0XKO | u | Parella de guants de protecció contra riscos mecànics molt agressius nivell 5, homologats segons UNE-EN 388 i UNE-EN 420 Criteri d'amidament: Unitat mesurada segons les especificacions de la DT. | 10.24 | Guants protecció c/riscos mecànics nivell 5 | 0 | 0 | 0 | 0
B147N-0XK6 | u | Mascareta de protecció respiratòria, homologada segons UNE-EN 140 Criteri d'amidament: Unitat mesurada segons les especificacions de la DT. | 1.81 | Mascareta,protecció respiratòria | 0 | 0 | 0 | 0
B147P-19OE | u | Protector auditiu tipus orellera acoplable a casc industrial de seguretat, homologat segons UNE-EN 352-8, UNE-EN 397/A1 i UNE-EN 458 | 18.07 | Protector tipus orellera,acoplable casc seguretat | 0 | 0 | 0 | 0
B147Q-0XIT | u | Pantalla facial per a protegir contra la projecció de partícules i a l'encebament d'arcs elèctrics, de policarbonat transparent, abatible i per a acoblar al casc amb arnès dielèctric Criteri d'amidament: Unitat mesurada segons les especificacions de la DT. | 16.6 | Pantalla p/prot.proj.partícules,policarbon.transp.,abat.p/acobl.casc | 0 | 0 | 0 | 0
B147S-0XL8 | u | Parella de polaines per a soldador de serratge amb tanques de cinta tèxtil arrapant Criteri d'amidament: Unitat mesurada segons les especificacions de la DT. | 14.12 | Polaines p/sold.serratge,tanques tèxtil | 0 | 0 | 0 | 0
B147U-0LVG | u | Projector estanc per acoblar al casc, amb làmpada, cinturó i bateria recarregable, per a 2 usos Criteri d'amidament: Unitat mesurada segons les especificacions de la DT. | 24.39 | Projector estanc p/acoblar casc,2usos | 0 | 0 | 0 | 0
B147Z-0XI6 | u | Ulleres de seguretat antiimpactes estàndard, amb muntura universal, amb visor transparent i tractament contra l'entelament, homologades segons UNE-EN 167 i UNE-EN 168 Criteri d'amidament: Unitat mesurada segons les especificacions de la DT. | 8.84 | Ulleres antiimp.st.,muntura univ.,visor transp.c/entelam. | 0 | 0 | 0 | 0
B1480-0XLN | u | Armilla de treball, de polièster embuatada amb material aïllant Criteri d'amidament: Unitat mesurada segons les especificacions de la DT. | 16.19 | Armilla de treb.,polièst./mat.aïllant | 0 | 0 | 0 | 0
B1483-0XLY | u | Camisa de treball, de cotó, amb butxaques exteriors Criteri d'amidament: Unitat mesurada segons les especificacions de la DT. | 12.65 | Camisa treball,cotó,butxa.ext. | 0 | 0 | 0 | 0
B1486-0NFR | u | Davantal per a soldador, de serratge, homologat segons UNE-EN 340, UNE-EN 470-1/A1 i UNE-EN 348 Criteri d'amidament: Unitat mesurada segons les especificacions de la DT. | 21.72 | Davantal p/sold.,serratge | 0 | 0 | 0 | 0
B1488-0XLH | u | Impermeable amb jaqueta, caputxa i pantalons, per a obres públiques, de PVC soldat de 0,4 mm de gruix, de color viu, homologat segons UNE-EN 340 Criteri d'amidament: Unitat mesurada segons les especificacions de la DT. | 7.74 | Impermeable jaq.+cap.+pant.,p/o.púb.,PVC sold.,g=0,4mm,viu | 0 | 0 | 0 | 0
B1489-0NFT | u | Jaqueta de treball per a construcció, de polièster i cotó (65%-35%), color beix, trama 240, amb butxaques, homologada segons UNE-EN 340 Criteri d'amidament: Unitat mesurada segons les especificacions de la DT. | 16.48 | Jaqueta treb.p/constr.,polièst./cotó (65%-35%),beix,trama 240,butxaques | 0 | 0 | 0 | 0
B1489-0NFX | u | Jaqueta de treball per a soldadors i/o treballadors de tubs, de cotó (100%), amb butxaques, homologada segons UNE-EN 340, UNE-EN 470-1/A1 i UNE-EN 348 Criteri d'amidament: Unitat mesurada segons les especificacions de la DT. | 17.48 | Jaqueta treb.p/soldadors i/o treb.tubs,cotó (100%),butxaques | 0 | 0 | 0 | 0
B148A-0NG1 | u | Parell de maniguets amb protecció per a colze per a soldador elaborat amb serratge, homologats segons UNE-EN 340, UNE-EN 470-1/A1 i UNE-EN 348 Criteri d'amidament: Unitat mesurada segons les especificacions de la DT. | 10.43 | Maniguets colze p/sold.,serratge | 0 | 0 | 0 | 0
B148B-0XLS | u | Pantalons de treball per a construcció, de polièster i cotó (65%-35%), color beix, trama 240, amb butxaques interiors, homologats segons UNE-EN 340 Criteri d'amidament: Unitat mesurada segons les especificacions de la DT. | 10 | Pantalons treb.p/constr.,polièst./cotó (65%-35%),beix,trama 240,butxa.int. | 0 | 0 | 0 | 0
B148B-0XLV | u | Pantalons de treball per a soldadors i/o treballadors de tubs, de cotó (100%), amb butxaques interiors dotades de cremalleres metàl·liques, homologats segons UNE-EN 340, UNE-EN 470-1/A1 i UNE-EN 348 Criteri d'amidament: Unitat mesurada segons les especificacions de la DT. | 10.06 | Pantalons treb.p/soldadors i/o treb.tubs,cotó (100%),butxa.int.+crem.metàl. | 0 | 0 | 0 | 0
B148C-0NG4 | u | Parell de polaines per a soldador, elaborat amb serratge Criteri d'amidament: Unitat mesurada segons les especificacions de la DT. | 7.24 | Polaines p/sold.,elaborat serratge | 0 | 0 | 0 | 0
B148D-0XLQ | u | Samarreta de treball, de cotó Criteri d'amidament: Unitat mesurada segons les especificacions de la DT. | 3.29 | Samarreta treball,cotó | 0 | 0 | 0 | 0
B161-19NN | d | Detector de gasos portàtil, per a espais confinats, amb detector de gas combustible, O2, CO i H2S | 2.06 | Detector gasos portàt.,esp.confinats,LEL+O2+CO+H2S | 0 | 0 | 0 | 0
B165-19NO | u | Equip comprovador complet d'instal·lacions de baixa tensió portàtil | 235.31 | Equip comprovador instal.baixa tensió portàt. | 0 | 0 | 0 | 0
B2RA-28UT | t | Deposició controlada en dipòsit autoritzat de residus barrejats inerts amb una densitat 1 t/m3, procedents de construcció o demolició, amb codi 170107 segons la Llista Europea de Residus (ORDEN MAM/304/2002) | 30.59 | Deposició controlada dipòsit autoritzat,residus barrej. inerts,1t/m3,LER 170107 | 0 | 0 | 0 | 0
B2RA-28V6 | m3 | Deposició controlada en dipòsit autoritzat de residus de terra inerts amb una densitat 1,6 t/m3, procedents d'excavació, amb codi 170504 segons la Llista Europea de Residus (ORDEN MAM/304/2002) | 5.35 | Deposició controlada dipòsit autoritzat,residus terra inerts,1,6t/m3,LER 170504 | 0 | 0 | 0 | 0
B44Z-0LX3 | kg | Acer amb resistència millorada a la corrossió atmosfèrica (corten) S355J0WP segons UNE-EN 10025-5, format per peça simple, en perfils laminats en calent en planxa, tallat a mida | 3.69 | Acer corten S355J0WP,peça simp.,perf.lam.planxa,tallat mida | 0.98402 | 13.7377 | 0 | 0
B4L2-FGL3 | m2 | Perfil de xapa col·laborant d'acer galvanitzat de 0,75 mm de gruix, de 200 - 210 mm de pas de malla i 60 mm d'alçària màxima, pes de 8 a 9 kg/m2 i un moment d'inèrcia de 50 a 60 cm4 | 16.96 | Perfil xapa colab.acer galv.,g=0,75mm,pas malla=200 - 210 mm,h=60mm,pes=8 a 9 kg/m2,inèrcia=de 50 a | 18.3627 | 204.0043 | 0 | 0
B4P3-J0N9 | m | Grada prefabricada de formigó d'una peça en forma de L de 120x45 cm, de fins a 8 m de llargària | 243.1 | Grada prefabricada de formigó d'una peça en forma de L de 120x45 cm, de fins a 8 m de llargària | 14.7401 | 51.5195 | 0 | 0
B4P8-0KX7 | dm3 | Neoprè sense armar per a recolzaments | 35.02 | Neoprè s/armar p/recolz. | 3.3121 | 101.0845 | 0 | 0
B6AX-0KOW | m | Tanca mòbil, de 2 m d'alçària, d'acer galvanitzat, amb malla electrosoldada de 90x150 mm i de 4.5 i 3,5 mm de diàmetre, bastidor de 3.5x2 m de tub de 40 mm de diàmetre per a fixar a peus prefabricats de formigó, per a 20 usos, per a seguretat i salut Criteri d'amidament: Unitat d'amidament: la indicada a la descripció de l'element Criteri d'amidament: quantitat necessària subministrada a l'obra | 0.65 | Tanca mòbil h=2m acer galv.malla elecsold. 90x150mmxD4.5/3,5mm+bast.3.5x2m tub+peus form.20 usos p/S | 0 | 0 | 0 | 0
B6AZ-0KLL | u | Dau de formigó de 38 kg per a peu de tanca mòbil de malla d'acer i per a 20 usos, per a seguretat i salut Criteri d'amidament: Unitat d'amidament: la indicada a la descripció de l'element Criteri d'amidament: quantitat necessària subministrada a l'obra | 0.31 | Dau form.p/tanca mòbil,20usos,p/SiS | 0 | 0 | 0 | 0
B752-11O46 | kg | Imprimació prèvia per a impermeabilitzacions de poliurea bicomponent | 4.54 | Imprim.prèv.p/imperm.poliurea | 4.2305 | 101.7246 | 0 | 0
B756-11STO | kg | Poliurea bicomponent 100% pura d'aplicació en calent | 15.12 | Poliurea bicomponent 100% pura,en calent | 1.6951 | 48.0255 | 0 | 0
B775-0KR4 | m2 | Vel de polietilè de gruix 50 µm i de pes 48 g/m2 | 0.18 | Vel poliet.,g=50µm,48g/m2 | 0.10956 | 3.9064 | 0 | 0
B7B1-0KP6 | m2 | Geotèxtil format per feltre de polipropilè teixit de 100 a 110 g/m2 Criteri d'amidament: Unitat d'amidament: la indicada a la descripció de l'element Criteri d'amidament: quantitat necessària subministrada a l'obra | 1.49 | Geotèxtil feltre PP teix.,100 a 110g/m2 | 0 | 0 | 0 | 0
B7B1-0KQ0 | m2 | Geotèxtil format per feltre de polièster no teixit, lligat mecànicament de 140 a 190 g/m2 | 1.26 | Geotèxtil feltre polièst. No teix.lligat mecàn.,140 a 190 g/m2 | 0.85322 | 16.7261 | 0 | 0
B811-1ZWT | t | Morter de ciment per a ús corrent (GP), de designació CSIII-W0, segons UNE-EN 998-1, en sacs | 104.77 | Morter ciment GP,CSIII-W0,sacs | 202.6529 | 1042.4291 | 0 | 0
B896-HYEA | kg | Pintura poliuretà bicomponent | 10.1 | Pintura poliur.bicomp. | 4.6627 | 105.806 | 0 | 0
B8B3-11P0I | kg | Revestiment protector a la intemperie i antilliscant de sistema d'impermeabilització contínua amb poliurea | 5.48 | Revestiment protector a la intemperie i antilliscant p/imperm.cont.poliurea | 4.2305 | 101.7246 | 0 | 0
B965-H626 | m | Vorada de xapa d'acer 'corten', de 10mm de gruix i 260mm d'alçària, inclòs elements metàl·lics d'ancoratge soldats a la xapa | 47.26 | Vorada de xapa d'acer 'corten', de 10mm de gruix i 260mm d'alçària | 0 | 0 | 0 | 0
B965-H696 | m | Poema d'acer corten, de 20 mm de gruix i 240 mm d'amplada, amb els elements metàl·lics d'ancoratge soldats a la xapa. troquel.lat | 47.26 | Poema d'acer corten, de 20 mm de gruix i 240 mm d'amplada, amb els elements metàl·lics d'ancoratge s | 33.917 | 376.8079 | 0 | 0
B9E2-0HOR | m2 | Panot gris de 20x20x4 cm, classe 1a, preu alt Criteri d'amidament: Unitat d'amidament: la indicada a la descripció de l'element Criteri d'amidament: quantitat necessària subministrada a l'obra | 11.44 | Panot gris 20x20x4cm,cl.1a,preu alt | 0 | 0 | 0 | 0
B9F1520X | m2 | Llambordí tipus Terana 24x16x7 | 32.38 | Llambordí tipus Terana 24x16x7 | 0 | 0 | 0 | 0
B9F152CW | m | Llambordí tipus vulcano de Breinco ratllat/taco per compliment accessibilitat. | 32.52 | Llambordí tipus vulcano de Breinco ratllat/taco per compliment accessibilitat. | 0 | 0 | 0 | 0
B9F152T8 | m2 | Llambordí tipus taco de Breinco de 8x8x6cm color Desierto/Merditerraneo. | 37.08 | Llambordí tipus taco 8x8x6cm | 0 | 0 | 0 | 0
B9H7-3522 | t | Mescla bituminosa en calent, fabricada a temperatura normal, tipus AC 8 surf B 50/70 D, amb tractament amb pintura tricomponent acrílic poliuretà | 269.68 | Mescla bitum.calent,AC 8 surf B 50/70 D,tractament pint.tricomp.acrílic PU | 0 | 0 | 0 | 0
B9VA-2OD9 | m | Esglaó de formigó prefabricat d'1 peça de secció rectangular de 120x40x15cm superstep de Breinco, amb bisell i acabat llis, de color. | 17.08 | Esglaó formigó pref.120x40x15cm superstep Breinco | 9.2944 | 48.8227 | 0 | 0
BB10-0XN1 | m | Barana d'acer galvanitzat, amb passamà, travesser inferior, muntants cada 100 cm i brèndoles cada 12 cm, de 100 cm d'alçària | 131.82 | Barana acer galv.,passamà,trav.inf.,munt./100cm,brènd./12cm,h=100cm | 41.5746 | 465.3502 | 0 | 0
BB10-0XN2 | m | Barana d'acer galvanitzat, amb passamà, travesser inferior, muntants cada 100 cm i brèndoles cada 12 cm, de 120 a 140 cm d'alçària | 151.62 | Barana acer galv.,passamà,trav.inf.,munt./100cm,brènd./12cm,h=120 a 140cm | 0 | 0 | 0 | 0
BB1A-CXQ2 | m | Passamà d'acer inoxidable 1.4301 (AISI 304) de 40 mm de diàmetre, acabat polit i abrillantat, amb suport de platines d'acer Criteri d'amidament: Unitat d'amidament: la indicada a la descripció de l'element Criteri d'amidament: quantitat necessària subministrada a l'obra | 76.06 | Passamà doble d'acer inoxidable 1.4301 (AISI 304) de 40 mm de diàmetre, acabat polit i abrillantat, | 0 | 0 | 0 | 0
BD58-V9UF | u | Canal de desguàs per a zones de circulació de vehicles i vianants, de fosa dúctil amb recobriment protector de pintura color negre forja, sense pendent incorporada, de 750x230x195 mm (llarg.x ampl.x fond.), amb reixeta de fosa dúctil antilliscant de la classe D400 segons norma UNE-EN 124, fixada amb cargols a la canal, construcció segons norma UNE-EN 1433 | 105.39 | Canal d/desguàs d/vehicles_vianants, fosa dúctil, recob. D/pintura negre forja, 750x230x195mm(llarg. | 38.9311 | 504.9433 | 0 | 0
BD5O-0LK7 | m | Tub circular ranurat de PVC, de paret simple i 50 mm de | 1.74 | Tub circ. Ranur. PVC,paret simp.,D=50mm | 0.39324 | 9.7081 | 0 | 0
BD76-2AA6 | m | Tub de paret estructurada, amb paret interna llisa i externa corrugada, de polietilè HDPE, tipus B, àrea aplicació U, de diàmetre nominal exterior 200 mm, de rigidesa anular SN 8 kN/m2, segons la norma UNE-EN 13476-3 | 5.22 | Tub intern.llisa/extern.corrugada,polietilè HDPE,B,U,DN=200mm,SN8kN/m2,UNE-EN 13476-3 | 0 | 0 | 0 | 0
BD76-VKRG | m | Tub de paret estructurada per a sanejament soterrat sense pressió, de polietilè, diàmetre nominal DN 200, classe de rigidesa anular SN 8 (rigidesa anular 8 kN/m2), de superfícies interna llisa i externa perfilada de tipus B, codi d'àrea d'aplicació U, fabricació segons norma UNE-EN 13476-3, per a unió mitjançant maniguet partit cargolat | 5.22 | Tub paret estructurada p/sanej.soterrat s/press.,PE,DN 200,SN 8,superf.int.llisa/ext.perfil.,UNE-EN | 17.5437 | 616.286 | 0 | 0
BD7F-1OJ7 | m | Tub de PVC-U de paret sòlida per a sanejament soterrat sense pressió, superfícies interna llisa i externa llisa, diàmetre nominal DN 110, classe de rigidesa anular SN 4 (rigidesa anular >= 4kN/m2), codi d'àrea d'aplicació U (ús en l'exterior de l'estructura dels edificis), fabricació segons norma UNE-EN 1401-1, de color taronja-marró RAL 8023, per a unió elàstica amb anella elastomèrica d'estanquitat | 6.63 | Tub PVC-U paret sòlida,sanej.soterrat s/press.,DN110,SN 4,UNE-EN 1401-1,p/unió elàst. | 1.8665 | 23.5876 | 0 | 0
BDG0-1C2A | m | Banda continua de senyalització per a canalitzacions soterrades de 30 cm d'amplària, de polipropilè | 0.42 | Banda cont.seny. a=30cm, PP | 0 | 0 | 0 | 0
BDG2-34UA | m | Fil guia per a conductes de canalitzacions de serveis, de nylon, de 5 mm de gruix | 0.19 | Fil guia p/cond., nylon d=5mm | 0 | 0 | 0 | 0
BDG3-34IF | u | Part proporcional de separadors, conectors i obturadors de canalitzacions de serveis de 90 mm de diàmetre nominal | 0.34 | Pp.mat.aux.can.ser., DN=90mm | 0 | 0 | 0 | 0
BDG3-34IH | u | Part proporcional de separadors, conectors i obturadors de canalitzacions de serveis de 125 mm de diàmetre nominal | 0.42 | Pp.mat.aux.can.ser., DN=125mm | 0 | 0 | 0 | 0
BDGZU010 | m | Banda contínua de plàstic de color, de 30 cm d´amplària | 0.42 | Banda cont.plàstic,color,30cm | 0 | 0 | 0 | 0
BDK1-0M3N | u | Bastiment i tapa articulada de fundició dúctil de 42 x 42 cm de resistència B125 amb tancament de seguritat i relleu antilliscant, tipus Norfond, | 41.19 | Bastiment+tapa p/pericó serv.,fosa grisa 420x420x40mm,25kg | 0 | 0 | 0 | 0
BDK1-0M3O | u | Bastiment i tapa articulada de fundició dúctil de 62 x 62 cm de resistència B125 amb tancament de seguritat i relleu antilliscant, tipus Norfond, | 98.04 | Bastiment+tapa p/pericó serv.,fosa grisa 620x620x50mm,52kg | 0 | 0 | 0 | 0
BDK2-1KNA | u | Pericó de registre de formigó prefabricat sense fons de 60x60x60 cm, per a instal·lacions de serveis | 56.37 | Pericó regist.form.pref.sense fons,60x60x60cm,p/inst.serveis | 0 | 0 | 0 | 0
BDK2-1KNÑ | u | Bastiment quadrat i tapa quadrada de fosa dúctil per a pericó de serveis, recolzada, pas lliure de 600x200 mm i classe D250 segons norma UNE-EN 124 | 129.53 | Bastiment quadrat i tapa quadrada de fosa dúctil per a pericó de serveis, recolzada, pas lliure de 6 | 0 | 0 | 0 | 0
BFB16600 | m | Tub de polietilè de designació PE 100, de 32 mm de diàmetre nominal, de 16 bar de pressió nominal, sèrie SDR 11, segons la norma UNE-EN 12201-2 | 2.29 | Tub PE 100,DN=32mm,PN=16bar,sèrie SDR 11,UNE-EN 12201-2 | 0 | 0 | 0 | 0
BFB6-09AY | m | Tub de polietilè de designació PE 40, de 25 mm de diàmetre nominal, de 6 bar de pressió nominal, sèrie SDR 11, segons la norma UNE-EN 12201-2 | 0.64 | Tub PE 40,DN=25mm,PN=6bar,sèrie SDR 11,UNE-EN 12201-2 | 0.40153 | 14.3166 | 0 | 0
BFB6-09BH | m | Tub de polietilè de designació PE 40, de 50 mm de diàmetre nominal, de 10 bar de pressió nominal, sèrie SDR 7,4, segons la norma UNE-EN 12201-2 | 3.5 | Tub PE 40,DN=50mm,PN=10bar,sèrie SDR 7,4,UNE-EN 12201-2 | 0 | 0 | 0 | 0
BFB6-09BK | m | Tub de polietilè de designació PE 40, de 16 mm de diàmetre nominal, de 10 bar de pressió nominal, sèrie SDR 7,4, segons la norma UNE-EN 12201-2 | 0.44 | Tub PE 40,DN=16mm,PN=10bar,sèrie SDR 7,4,UNE-EN 12201-2 | 0.23948 | 8.5386 | 0 | 0
BFWB1605 | u | Accessori per a tubs de polietilè de densitat alta, de 32 mm de diàmetre nominal exterior, de plàstic, per a connectar a pressió | 5.7 | Accessori p/tubs PEADDN=32mm, plàst.,p/connec.pressió | 0 | 0 | 0 | 0
BFWBUZ30 | u | Colze de llautó de 1´´ | 5.41 | Colze de llautó de 1´´ | 0 | 0 | 0 | 0
BFWBUZ31 | u | Te de llautó de 1´´ | 14 | Te de llautó de 1´´ | 0 | 0 | 0 | 0
BFWBUZ32 | u | Enllaç de llautó de 1´´ | 8 | Enllaç de llautó de 1´´ | 0 | 0 | 0 | 0
BFWF-09SQ | u | Accessori per a tubs de polietilè de densitat baixa, de 16 mm de diàmetre nominal exterior, de plàstic, per a connectar a pressió | 1.58 | Accessori p/tubs PE baixa dens. DN=16mm, plàst.,p/connec.pressió | 0.10266 | 3.6064 | 0 | 0
BFWF-09SU | u | Accessori per a tubs de polietilè de densitat baixa, de 25 mm de diàmetre nominal exterior, de plàstic, per a connectar a pressió | 3.01 | Accessori p/tubs PE baixa dens. DN=25mm, plàst.,p/connec.pressió | 0.28517 | 10.0178 | 0 | 0
BFWF-09VA | u | Accessori per a tubs de polietilè de densitat baixa, de 50 mm de diàmetre nominal exterior, de plàstic, per a connectar a pressió | 9.07 | Accessori p/tubs PE baixa dens. DN=50mm, plàst.,p/connec.pressió | 0 | 0 | 0 | 0
BFYB1605 | u | Part proporcional d'elements de muntatge per a tubs de polietilè de densitat alta, de 32 mm de diàmetre nominal exterior, connectat a pressió | 0.03 | Pp.elem.munt.p/tubs PEADDN=32mm,connect.pressió | 0 | 0 | 0 | 0
BFYH-0A3A | u | Part proporcional d'elements de muntatge per a tubs de polietilè de densitat baixa, de 16 mm de diàmetre nominal exterior, per a connectar a pressió | 0.03 | Pp.elem.munt.p/tubs PE baixa dens. DN=16mm,p/connec.pressió | 0.001242 | 0.037907 | 0 | 0
BFYH-0A3C | u | Part proporcional d'elements de muntatge per a tubs de polietilè de densitat baixa, de 25 mm de diàmetre nominal exterior, per a connectar a pressió | 0.06 | Pp.elem.munt.p/tubs PE baixa dens. DN=25mm,p/connec.pressió | 0.0020701 | 0.063178 | 0 | 0
BFYH-0A5T | u | Part proporcional d'elements de muntatge per a tubs de polietilè de densitat baixa, de 50 mm de diàmetre nominal exterior, per a connectar a pressió | 0.24 | Pp.elem.munt.p/tubs PE baixa dens. DN=50mm,p/connec.pressió | 0 | 0 | 0 | 0
BG11-0FS7 | u | Armari de polièster de 800x600x300 mm, amb porta i finestreta | 555.98 | Armari polièster 800x600x300mm,porta+finestreta | 0 | 0 | 0 | 0
BG2Q-1KSX | m | Tub corbable corrugat de polietilè, de doble capa, llisa la interior i corrugada l'exterior, de 125 mm de diàmetre nominal, aïllant i no propagador de la flama, resistència a l'impacte de 28 J, resistència a compressió de 450 N, per a canalitzacions soterrades | 4.78 | Tub corbable corrugat PE,doble capa,DN=125mm,28J,450N,p/canal.soterrada | 0 | 0 | 0 | 0
BG2Q-1KTE | m | Tub corbable corrugat de polietilè, de doble capa, llisa la interior i corrugada l'exterior, de 90 mm de diàmetre nominal, aïllant i no propagador de la flama, resistència a l'impacte de 20 J, resistència a compressió de 450 N, per a canalitzacions soterrades | 2.89 | Tub corbable corrugat PE,doble capa,DN=90mm,20J,450N,p/canal.soterrada | 2.3496 | 82.5387 | 0 | 0
BG33-G2SU | m | Cable amb conductor de coure de tensió assignada0,6/1 kV, de designació RV-K, construcció segons norma UNE 21123-2, pentapolar, de secció 5x1,5 mm2, amb coberta del cable de PVC, classe de reacció al foc Eca segons la norma UNE-EN 50575 | 2.75 | Cable 0,6/1 kV RV-K, 5x1,5mm2 | 0 | 0 | 0 | 0
BG33-G2Z3 | m | Cable amb conductor de coure de tensió assignada0,6/1 kV, de designació SZ1-K (AS+), construcció segons norma UNE 211025, tetrapolar, de secció 4x6 mm2, amb coberta del cable de poliolefines, classe de reacció al foc Cca-s1b, d1, a1 segons la norma UNE-EN 50575 amb baixa emissió fums | 10.61 | Cable 0,6/1 kV SZ1-K (AS+), 4x6mm2 | 0 | 0 | 0 | 0
BG3I-06W3 | m | Conductor de coure nu, unipolar de secció 1x35 mm2 | 3.97 | Conductor Cu nu,1x35mm2 | 0 | 0 | 0 | 0
BGD5-06SW | u | Piqueta de connexió a terra d'acer i recobriment de coure, de 2000 mm de llargària, de 14,6 mm de diàmetre, de 300 µm | 33.15 | Piqueta connex.terra acer,long.=2000mm,D=14,6mm,300µm | 0 | 0 | 0 | 0
BGW0-0951 | u | Part proporcional d'accessoris per a armaris de polièster | 6.81 | P.p.accessoris p/armaris polièster | 0 | 0 | 0 | 0
BGWF-0ARJ | u | Part proporcional d'accessoris per a conductors de coure nus | 0.57 | P.p.accessoris p/conduc.Cu.nus | 0 | 0 | 0 | 0
BGYD-0B2W | u | Part proporcional d'elements especials per a piquetes de connexió a terra | 6.02 | P.p.elem.especials p/piqu.connex.terr. | 0 | 0 | 0 | 0
BHR1-03C0 | u | Flat Link Junta única per pastilles Ø60-76mm (versió amb sistema de fixació lateral) a acoplar amb accessoris L1 i L2. | 45 | Flat Link Junta única per pastilles 60-76mm | 0 | 0 | 0 | 0
BHR1-05C2 | u | Pal cilíndirc d'alumini, alçada fora del serra 4m per encastrar (alçada total 4,5m) Ø del pal=102mm amb reducció superior Ø60mm, per a la instal.lació de cercle complet amb mornes i porta d'inspecció. | 812 | Pal cilíndirc d'alumini, alçada fora del serra 4m per encastrar (alçada total 4,5m) Ø del pal=102mm | 0 | 0 | 0 | 0
BHR1-393J | u | Llum LED linial de muntatge.Vestió llarga de 1250mm 19W - Lumen sortida: 1800lm - òptica de fix amplia simètrica amb vidre resolt blanc càlid 3000°K -Color alumini natural **controlador i accessoris per la instal.lació no inclosos** | 581 | Linear led fitting de Cariboni | 0 | 0 | 0 | 0
BHR1-5AB0 | u | Driver electrònic de 240W 24V IP67 de Cariboni | 174 | Dirver electrònic 24V | 0 | 0 | 0 | 0
BHR1-87AO | u | Suports ajustables per a la instal.lació a sostre de la Trail de Cariboni gris ral 900 sense conductor. | 58 | Suport ajustable per inst. sostre per trail | 0 | 0 | 0 | 0
BHR1-B139 | u | Flat Link B139 kir anell at. palo 1xD102 Sable100 | 58 | Flat Link B139 kir anell at. palo 1xD102 Sable100 | 0 | 0 | 0 | 0
BHR1-C2C0 | u | Flat Link Kit de fixació lateral ajustable per model Flat Link de Cariboni sobre palilles Ø48-60mm (versió amb sistema de fixació lateral). Color Gris/Corten. | 100 | Flat Link Kit fixació ajustable sobre palilles per Flat Link | 0 | 0 | 0 | 0
BHR1-CHM4 | u | Lluminaria Flat Link de Cariboni LA R2-3K 26,5W 350mA LT-06 CL2 SAB PRO. | 602 | Flat Link LA R2-3K 26,5W | 0 | 0 | 0 | 0
BHR1-LTR2 | u | Flat Link LA R2-3K 39,5W 525mA LT-06 CL2 SAB PRO. | 602 | Flat Link LA R2-3K 39,5W | 0 | 0 | 0 | 0
BJ21A-1OK4 | u | Aixeta de pas de polibutilè per a roscar, de diàmetre nominal 15 mm, amb pom | 10.44 | Aixeta pas polibutilè p/roscar,DN=15mm,pom | 0 | 0 | 0 | 0
BJM61140 | u | Manòmetre de glicerina per a una pressió de 0 a 6 bar, d'esfera de 63 mm de diàmetre i rosca de connexió d'1/4'' | 10.79 | Manòmetre glicerina,0-6bar,esfera D=63mm,rosca 1/4'' | 0 | 0 | 0 | 0
BJS1-H6R1 | u | Petit material metàl·lic per a connexió de la boca de reg amb la canonada | 42.45 | Petit mat.metàl.p/connexió canonada | 0 | 0 | 0 | 0
BJS2-28ME | u | Conjunt d'accessoris per al muntatge d'una electrovàlvula d'1'' | 8.66 | Acc.electrovàlvula 1'' | 0.094242 | 2.3726 | 0 | 0
BJS6-H5IN | u | Boca de reg amb cos de fosa, brida d'entrada de DN 40 mm i ràcord de connexió tipus Barcelona de 45 mm de diàmetre, pericó i tapa de fosa i vàlvula de tancament amb junt EPDM, revestida amb pintura epoxi | 205.48 | Boca reg fosa,entrada DN=40mm,connex.tipus Barcelona,pericó+tapa fosa,pint.epoxi | 0 | 0 | 0 | 0
BJSC-118KD | u | Degoter autocompensant i autonetejant per a insertar, de cabal 8 l/h | 0.46 | Degoter,autocomp.,autonetejant,p/insertar,cabal 8l/h | 0 | 0 | 0 | 0
BJSF-28KU | u | Electrovàlvula per a instal·lacio de reg, d'1'' de diàmetre, de material plàstic, amb solenoide de 24V, per a una pressió màxima de 10 bar i amb regulador de cabal | 33.93 | Electovàlvula reg,d=1'',24V,pres.max:10bar+regulador cabal | 0 | 0 | 0 | 0
BJSF-28KW | u | Electrovàlvula per a instal·lacio de reg, d'1´´ de diàmetre, de material plàstic, amb solenoide de 9V, per a una pressió màxima de 10 bar i amb regulador de cabal | 60.33 | Electovàlvula reg,d=1¬,9V,pres.max:10bar+regulador cabal | 1.1252 | 22.2923 | 0 | 0
BJSK-28CO | u | Mòdul d'ampliació per programador de reg per afegir 4 estacions | 56.19 | Mòd.ampl.prog.reg +4 estacions | 0 | 0 | 0 | 0
BJSM-H6RB | u | Pericó circular de poliropilè, per instal·lacions de reg, de 25 cm de diàmetre i 25 cm d'alçada, amb tapa amb cargol per tancar | 13.5 | Pericó p/reg PP D=25cm H=25cm | 0 | 0 | 0 | 0
BJSN-26JL | u | Programador elèctric tipus TMC 424 de TORO. Inclou mòdul de 4 estacions, ampliable fins a 24, 4 programes independents i 16 inicis de programa. Ajust % segons l'estació de l'any, entre 10% i un 250%, 3 programes simultanis. Capacitat d'obrir fins a 2 solenoides per estació, amb transformador intern. Programació d'intervals o calendari. Connector per a sensors externs, amb l'interruptor d'accionament manual. Memòria no volàtil que no requereix una pila, | 270 | Prog.reg 24V,no codificable,no ampliable+centralitzable,4 estacions | 0 | 0 | 0 | 0
BJSQ-26KH | u | Sensor de pluja regulable amb protecció antivandàlica en acer inoxidable per a instal·lació amb cables | 448.29 | Sensor pluja regul. protecció antivand.ac.inox. p/inst.cables | 0 | 0 | 0 | 0
BJSS-28ML | m | Tub per a reg per degoteig de 16 mm de diàmetre, cec, amb marcatge identificatiu d'aigua no potable, amb mecanisme antisucció | 0.8 | Tub degoteig d=16mm,cec,+aigua no potable, mec.antisucció | 0.10213 | 3.5878 | 0 | 0
BJST-H6RD | u | Vàlvula antidrenant o de rentat automàtica per a instal·lacio de reg per degoteig, de material plàstic, de 1'' de diàmetre | 9.05 | Vàlvula antidrenant/rentat aut.reg degoteig,mat.plàstic,d.1'' | 0 | 0 | 0 | 0
BJSV-VLOX | u | Ventosa automàtica de DN 1 ´´ base plàstica i PN-16 | 75.56 | Ventosa automàtica,DN 1´´,base,plàstica,PN-16 | 1.6893 | 30.1897 | 0 | 0
BMS0-1JZN | u | Rètol senyalització recorregut d'evacuació a sortida habitual, rectangular, de 402x105 mm2 de panell de polipropilè d'1,5 mm de gruix | 12.67 | Retol seny. recorregut evac.sortida habit.,402x105mm2,panell polipropilè,gruix=1,5mm | 0 | 0 | 0 | 0
BN118420 | u | Vàlvula de comporta manual amb rosca de diàmetre nominal 1´´1/2, de 16 bar de PN, de bronze, preu alt | 47.21 | Vàlvula comporta manual+rosca,DN=1´´1/2,PN=16bar,bronze | 0 | 0 | 0 | 0
BQ13-P262 | u | Banc llosa formigó color Corten sobre suports acer galvanitzat satinada Pause central de Breinco de 262,4x45x60cm sense respatller. | 1165.5 | Banc de formigó sobre suports acer galvanitzat Pause central de Breinco | 0 | 0 | 0 | 0
BQ13-R175 | u | Banc llosa formigó color Corten sobre suports acer galvanitzat satinada Pause central de Breinco de 175x45x60cm sense respatller. | 1165.5 | Banc formigó sobre supoer acer galvanitzat Pause central de Breinco | 0 | 0 | 0 | 0
BQ21FRS | u | Paperera Selectiva multi residuo de 3 tipus Roma de Fàbregas, de polietilé amb capacitat de 180litres que correspondran a 60litres per cada residuo. | 395 | Paperera Selectiva Roma de Fábregas. | 0 | 0 | 0 | 0
BQ23-H5CZ | u | Paperera de 60 l de capacitat, amb cubeta abatible de planxa d'acer perforada, amb cendrer incorporat i suports laterals de tub d'acer | 150.76 | Paperera cap.=60l,planxa acer perf.,+cendrer | 0 | 0 | 0 | 0
BQ31-2A5K | u | Part proporcional d'accessoris i elements de muntatge per a connexió a la xarxa d'aigua potable i a la xarxa de sanejament de font per a exterior | 36.44 | P.p.accessoris+elem.munt.p/connex.xarxa,font ext. | 0 | 0 | 0 | 0
BQT0-P5E2 | u | Subministrament de pèrgola model U-SYSTEM de la firma Urbadis-Microarquitectura, ref. pu.P5.E2-M, formada per la unió de cinc pòrtics de dimensions 3,3 m i alçades des de 3,43 m a 3,53 m. Mides totals de: 20,39 m x 3,3 m. Generant un umbracle de 11,89 m x 2,4 m. Estructura d’acer galvanitzat en calent per immersió segons Norma UNE 37-508 pintada al forn en color corten. Umbracle format per una graella de llistons de fusta de pi amb tractament autoclau, certificat PEFC. Pèrgola preparada per a la posterior instal·lació de lluminàries (lluminàries no incloses). | 29923 | Pèrgola model U-System de Urbadis-Microarquitectura 20,39x3,3m | 0 | 0 | 0 | 0
BQU3-0TIC | u | Farmaciola portàtil d'urgència, amb el contingut establert a l'ordenança general de seguretat i salut en el treball Criteri d'amidament: Unitat d'amidament: la indicada a la descripció de l'element Criteri d'amidament: quantitat necessària subministrada a l'obra | 127.31 | Farmaciola portàtil urg.+contingut segons orden.SiS | 0 | 0 | 0 | 0
BQU8-2RBJ | mes | Lloguer de mòdul prefabricat de cabina amb inodor químic d'1,05x1,05 m i 2,35 m d'alçària, amb tancaments de polietilè i sostre traslúcid, equipat amb 1 inodor amb dipòsit químic de 250l. i un lavabo amb dipòsit d'aigua de 45l., amb manteniment inclòs Criteri d'amidament: Unitat d'amidament: la indicada a la descripció de l'element Criteri d'amidament: quantitat necessària subministrada a l'obra | 163.08 | Llog. cabina inodor químic,1,05x1,05m,1 inodor quím.+1 lavabo,+manteniment | 0 | 0 | 0 | 0
BQUE-2RB6 | u | Transport per entrega i retirada de mòdul prefabricat per equipament de vestidors a obra de 3,7x2,4 m amb tancaments formats per placa de dues planxes d'acer prelacat i aïllament interior de 40mm de gruix i paviment format per tauler aglomarat hidròfug amb acabat de PVC sobre xapa galvanitzada i llana mineral de vidre, instal·lació elèctrica amb 1 punt de llum, interruptor, endolls i protecció diferencial | 227.35 | Trans.mòd.pref.vestidors 3,7x2,4m | 0 | 0 | 0 | 0
BQUE-2RB7 | mes | Lloguer de mòdul prefabricat per equipament de vestidors a obra de 3,7x2,4 m amb tancaments formats per placa de dues planxes d'acer prelacat i aïllament interior de 40mm de gruix i paviment format per tauler aglomarat hidròfug amb acabat de PVC sobre xapa galvanitzada i llana mineral de vidre, instal·lació elèctrica amb 1 punt de llum, interruptor, endolls i protecció diferencial | 124.96 | Llog.mòd.pref.vestidors 3,7x2,4m | 0 | 0 | 0 | 0
BQZCPF1 | u | Faristol construit amb xapa d'acer corten de 3mm de gruix i mides totals de 335x1600mm segons disseny Sant Just. Amb logo tallat amb lasser i vinil polimèric amb protecció antigrafiti i UV. | 970 | Faristol construit amb acer corten de 3mm de gruix d'acord al disseny de Sant Just | 0 | 0 | 0 | 0
BR32-21DG | m3 | Compost de classe I, d'origen vegetal, segons NTJ 05C, subministrat en sacs de 0,8 m3 | 66.88 | Compost classe I,origen vegetal,sacs 0,8m3 | 0 | 0 | 0 | 0
BR35-21GO | m3 | Escorça de pi de 10 a 35 mm, subministrada a granel | 57.35 | Escorça pi,10 a 35mm,granel | 0 | 0 | 0 | 0
BR3A-21D4 | m3 | Grava volcànica de grandària màxima 12 mm, subministrada en sacs de 0,8 m3 | 120.26 | Grava volcànica grandària màxima 12 mm,sacs 0,8m3 | 3.2026 | 51.1968 | 0 | 0
BR3D-21GK | m3 | Terra vegetal de jardineria de categoria mitja, amb una conductivitat elèctrica menor d'1,2 dS/m, segons NTJ 07A, subministrada a granel | 37.3 | Terra vegetal categoria mitja,conduct.elèctr.menor d'1,2dS/m,granel | 0 | 0 | 0 | 0
BR43H-22XN | u | Liriodendron tulipifera de perímetre de 16 a 18 cm, amb pa de terra de diàmetre mínim 51 cm i profunditat mínima 35,7 cm segons fórmules NTJ | 130.47 | Liriodendron tulipifera perím=16 a 18 cm,pa terra D>=51cm,h>=35,7cm s/NTJ | 0 | 0 | 0 | 0
BR495-25EF | u | Agapanthus umbellatus d'alçària de 30 a 40 cm, en contenidor d'1,3 l | 3.36 | Agapanthus umbellatus h=30 a 40 cm,en contenidor 1,3l | 0 | 0 | 0 | 0
BR4B7-25RÑ | u | Subministrament de Cerastium en alvèol forestal de 400 cm3 | 0.55 | Subministrament de Cerastium en alvèol forestal de 400 cm3 | 0 | 0 | 0 | 0
BR4BL-25SW | u | Convolvulus cneorum en contenidor d'1 l | 2.73 | Convolvulus cneorum en contenidor 1l | 0 | 0 | 0 | 0
BR4BP-25TI | u | Coriaria myrtifolia en alvèol forestal de 300 cm3 | 0.81 | Coriaria myrtifolia alvèol forest.300cm3 | 0 | 0 | 0 | 0
BR4D8-25N3 | u | Festuca glauca en alvèol forestal de 400 cm3 | 0.99 | Festuca glauca alvèol forest.400cm3 | 0 | 0 | 0 | 0
BR4DG-25NX | u | Gaura lindheimeri en contenidor de 5 l | 6.13 | Gaura lindheimeri en contenidor 5l | 0 | 0 | 0 | 0
BR4DJ-25OP | u | Hebe sp en contenidor de 10 l | 9.93 | Hebe sp en contenidor 10l | 0 | 0 | 0 | 0
BR4DM-25PK | u | Helichrysum italicum d'alçària de 20 a 30 cm, en contenidor d'1,3 l | 2.97 | Helichrysum italicum h=20 a 30 cm, en contenidor 1,3l | 0 | 0 | 0 | 0
BR4HA-26BH | u | Santolina chamaecyparissus ssp. Squarrosa en alvèol forestal de 300 cm3 | 0.66 | Santolina chamaecyp.squarrosa alvèol forest.300cm3 | 0 | 0 | 0 | 0
BR4J3-26DV | u | Teucrium fruticans en contenidor de 10 l | 12.54 | Teucrium fruticans en contenidor 10l | 0 | 0 | 0 | 0
BR4JE-26FL | u | Valeriana officinalis en test 11x11 cm | 1.9 | Valeriana officinalis test 11x11cm | 0 | 0 | 0 | 0
BR4JG-26FW | u | Viburnum opulus en contenidor de 10 l | 14.74 | Viburnum opulus en contenidor 10l | 0 | 0 | 0 | 0
BR4JN-26I3 | u | Wisteria sinensis Prolific en contenidor de 2 l | 7.67 | Wisteria sinensis Prolific en contenidor 2l | 0 | 0 | 0 | 0
BRI3UM10 | m2 | Manta antiherbes de polipropilè termolligat de densitat 68 gr/m2 tipus DuPont Plantex o equivalent | 0.79 | Manta antiherba polipropilé termolligat DuPont Plantexo eq.,den.=68gr/m2 | 0 | 0 | 0 | 0
BV12-02Q5 | u | Anàlisi granulomètrica per tamisatge d'una mostra d'àrids, segons la norma UNE-EN 933-1 | 38.77 | Anàlisi granul.tamisatge mostra àrids | 0 | 0 | 0 | 0
BV1G-011R | u | Determinació de la densitat relativa d'una mostra de sòl, segons la norma UNE 103302 | 57.69 | Determ.densitat relat. most.sòl | 0 | 0 | 0 | 0
BV1G-0124 | u | Determinació dels límits d'Atterberg (límit líquid i límit plàstic) d'una mostra de sòl, segons la norma UNE 103104 i UNE 103103 | 44.19 | Determ.lím.Atterberg most.sòl | 0 | 0 | 0 | 0
BV1G-0126 | u | Assaig de piconatge pel mètode del Proctor normal d'una mostra de sòl, segons la norma UNE 103500 | 58.61 | Ass.picon.mèt.Proc.norm. most.sòl | 0 | 0 | 0 | 0
BV1G-0127 | u | Assaig de piconatge pel mètode del Proctor modificat d'una mostra de sòl, segons la norma UNE 103501 | 78.94 | Ass.picon.mèt.Proc.modif. most.sòl | 0 | 0 | 0 | 0
BV1G-0129 | u | Determinació de l'índex CBR en laboratori, amb la metodologia del Próctor modificat (a tres punts) d'una mostra de sòl, segons la norma UNE 103502 | 147.83 | Determ.ind.CBR lab.proct.modi. most.sòl | 0 | 0 | 0 | 0
BV1G-012D | u | Determinació del contingut de matèria orgànica, pel mètode del permanganat potàssic d'una mostra de sòl, segons la norma UNE 103204 | 52.79 | Det.mat.orgànica (permanganat) most.sòl | 0 | 0 | 0 | 0
BV210-01PG | u | Mostreig, realització de con d'Abrams, elaboració de les provetes, cura, recapçament i assaig a compressió d'una sèrie de sis provetes cilíndriques de 15x30 cm, segons la norma UNE-EN 12390-1, UNE-EN 12390-2, UNE-EN 12390-3, UNE-EN 12350-1 i UNE-EN 12350-2 | 159.59 | Mostreig+Abrams+recapç+compr.,6prov.cil.15x30cm | 0 | 0 | 0 | 0
BV295-01NU | u | Determinació de la resistència a l'abrasió superficial d'una mostra d'una rajola ceràmica o de gres, segons la norma UNE-EN ISO 10545-7 | 190.07 | Det.resist.abrasió superf.,d'una raj.ceràm./gres | 0 | 0 | 0 | 0
BV295-01NZ | u | Assaig de resistència a la gelada d'una mostra de cinc rajoles ceràmiques o de gres, segons la norma UNE-EN ISO 10545-12 | 487.05 | Assaig resistència gelada,de cinc rajol.ceràm./gres | 0 | 0 | 0 | 0
BV295-01O5 | u | Determinació de l'absorció d'aigua d'una mostra de deu rajoles ceràmiques o de gres, segons la norma UNE-EN ISO 10545-3 | 204.52 | Determ.absorció aigua,de deu rajol.ceràm./gres | 0 | 0 | 0 | 0
BV295-01O6 | u | Determinació de les característiques dimensionals d'una mostra de deu rajoles ceràmiques o de gres, segons la norma UNE-EN ISO 10545-2 | 177.6 | Determ.caract.dimen.,de deu rajol.ceràm./gres | 0 | 0 | 0 | 0
BV295-01O7 | u | Determinació de la força de ruptura i de la resistència a la flexió d'una mostra de deu rajoles ceràmiques o de gres, segons la norma UNE-EN ISO 10545-4 | 246.87 | Det.força rupt.+resist.flexió,de deu rajol.ceràm./gres | 0 | 0 | 0 | 0
Altres
BJSACM02 | u | Modem WST65 Wireless Smart Terminal Para la comunicación entre el programador y el ordenador (PC) de destino REFERENCIA. TCOMMM-MODEM * Built-in coneccion a traves de GPRS * GSM (850)/900/1800/1900 MHz. * OTAP que permite la programación remota y cumple con la normativa Europea, Incluye: Cable de alimentación a 12 VDC. Cable de comunicación. Adaptador para la comunicación.MODEM Smart GPRS. Antena plana GSM. | 950 | Modem WST65 Wireless Smart Terminal Para la comunicación entre el programador y el ordenador (PC) | 0 | 0 | 0 | 0
BJSACM03 | u | Targeta GPRS para TriComm | 30 | Targeta GPRS para TriComm | 0 | 0 | 0 | 0
BJSACM07 | u | Visita del servei tècnic de Riversa | 277.2 | Visita del servei tècnic de Riversa | 0 | 0 | 0 | 0
BP20 | m2 | ZinCo Manta retenedora y protectora SSM45 | 4.38 | ZinCo Manta retenedora y protectora SSM45 | 0 | 0 | 0 | 0
BP21 | m2 | ZinCo Floradrain® FD 40-E | 18.54 | ZinCo Floradrain® FD 40-E | 0 | 0 | 0 | 0
BP22 | m2 | ZinCo Filtro sistema TG | 2.92 | ZinCo Filtro sistema TG | 0 | 0 | 0 | 0
BP23 | m2 | Zincoterra Jardín | 94.08 | Zincoterra Jardín | 0 | 0 | 0 | 0
BPP01 | u | grao grada | 108 | grao grada | 0 | 0 | 0 | 0
BPP02 | UT | Elements ANTISKATE | 60 | Elements ANTISKATE | 0 | 0 | 0 | 0
BQB1PP01 | U | JARDINERA | 1538.24 | JARDINERA | 0 | 0 | 0 | 0
BQB1PP03 | U | JARDINERA 130*60*1 | 865 | JARDINERA 130*60*1 | 0 | 0 | 0 | 0
BQB1PP05 | u | jardinera | 1250 | jardinera | 0 | 0 | 0 | 0
BQB1PP07 | u | jardinera | 1680 | jardinera | 0 | 0 | 0 | 0

## T-DIM
|  |  |  | PLAÇA JOVENIVOLS | PLAÇA JOVENIVOLS | PLAÇA JOVENIVOLS | PLAÇA JOVENIVOLS
|  | AMIDAMENTS | AMIDAMENTS | AMIDAMENTS | AMIDAMENTS | AMIDAMENTS
| N | Obra | 01 | PressupostJOVENIVOLS-v2
| N | Capítol | 00 | TREBALLS PREVIS
01.00.001 | L | P21Q2-8GXR | u | Desmuntatge de banc existent de qualsevol material i mida, i recuperació del material per a la seva posterior ubicació en altre emplaçament, inclou l'aplec, el trasllat a brigada municipal, l'enderroc de daus de formigo i càrrega manual i mecànica de la runa sobre camió o contenidor. Inclou l'esponjament, el transport a l'abocador o dipòsit controlat i el pagament de taxes dels residus generats. Inclou p/p la part proporcional de la seguretat i salut laboral. | Desmuntatge de banc existent de qualsevol material i mida, i recuperació del material per a la seva posterior ubicació en altre emplaçament, inclou l'aplec, el trasllat a brigada municipal, l'enderroc de daus de formigo i càrrega manual i mecànica de la runa sobre camió o contenidor. Inclou l'esponjament, el transport a l'abocador o dipòsit controlat i el pagament de taxes dels residus generats. Inclou p/p la part proporcional de la seguretat i salut laboral.
banc |  | 1
01.00.002 | L | P21Q2-8GXP | u | Desmuntatge de paperera existent, de qualsevol material i mida, amb mitjans manuals, i recuperació del material per a la seva posterior ubicació en altre emplaçament, inclou l'aplec, el trasllat a brigada municipal, l'enderroc de daus de formigó i càrrega manual i mecànica de la runa sobre camió o contenidor. Inclou l'esponjament, el transport a l'abocador o dipòsit controlat i el pagament de taxes dels residus generats. Inclou p/p la part proporcional de la seguretat i salut laboral. | Desmuntatge de paperera existent, de qualsevol material i mida, amb mitjans manuals, i recuperació del material per a la seva posterior ubicació en altre emplaçament, inclou l'aplec, el trasllat a brigada municipal, l'enderroc de daus de formigó i càrrega manual i mecànica de la runa sobre camió o contenidor. Inclou l'esponjament, el transport a l'abocador o dipòsit controlat i el pagament de taxes dels residus generats. Inclou p/p la part proporcional de la seguretat i salut laboral.
1
01.00.003 | L | P21Q2-PP01 | u | Desmuntatge de pilon existent de qualsevol material i mida, i recuperació del material per a la seva posterior ubicació en altre emplaçament, inclou l'aplec, el trasllat a brigada municipal. Inclou p/p la part proporcional de la seguretat i salut laboral. | Desmuntatge de pilon existent de qualsevol material i mida, i recuperació del material per a la seva posterior ubicació en altre emplaçament, inclou l'aplec, el trasllat a brigada municipal. Inclou p/p la part proporcional de la seguretat i salut laboral.
PILONA |  | 2
01.00.004 | L | P21Q2-PP02 | u | Desmuntatge de pal existent existent de qualsevol material i mida, i recuperació del material per a la seva posterior ubicació en altre emplaçament, inclou l'aplec, el trasllat a brigada municipal. Inclou p/p la part proporcional de la seguretat i salut laboral. | Desmuntatge de pal existent existent de qualsevol material i mida, i recuperació del material per a la seva posterior ubicació en altre emplaçament, inclou l'aplec, el trasllat a brigada municipal. Inclou p/p la part proporcional de la seguretat i salut laboral.
pal |  | 1
01.00.005 | L | P1D1-PP01 | m3 | Protecció arbre amb taulons de fusta, de 2,00 mts d'alçada lligada amb filferro, inclòs desmuntatge | Protecció arbre amb taulons de fusta, de 2,00 mts d'alçada lligada amb filferro, inclòs desmuntatge
arbres |  | 4
01.00.006 | L | P6AC-D7DZ | m | Tanca mòbil, de 2 m d'alçària, d'acer galvanitzat, amb malla electrosoldada de 90x150 mm i de 4.5 i 3,5 mm de D, bastidor de 3.5x2 m de tub de 40 mm de D, fixat a peus prefabricats de formigó, i amb el desmuntatge inclòs Criteri d'amidament: m de llargària amidada segons les especificacions de la DT. Inclou p/p del cost de gestió del residus segons el que preveu l'estudi de gestió de residus, la p/pl de càrrega manual, d'esponjament, transport a l'abocador i pagament de taxes dels residus generats, i la p/pl de la seguretat i salut laboral. | Tanca mòbil, de 2 m d'alçària, d'acer galvanitzat, amb malla electrosoldada de 90x150 mm i de 4.5 i 3,5 mm de D, bastidor de 3.5x2 m de tub de 40 mm de D, fixat a peus prefabricats de formigó, i amb el desmuntatge inclòs Criteri d'amidament: m de llargària amidada segons les especificacions de la DT. Inclou p/p del cost de gestió del residus segons el que preveu l'estudi de gestió de residus, la p/pl de càrrega manual, d'esponjament, transport a l'abocador i pagament de taxes dels residus generats, i la p/pl de la seguretat i salut laboral.
tanca perimetral |  | 1 | 3
|  | 1 | 68
|  | 1 | 2
| N | Obra | 01 | PressupostJOVENIVOLS-v2
| N | Capítol | 01 | ENDERROCS
01.01.001 | L | P2148-49LW | m | Demolició de vorada de formigó prefabricat i xapa metàl·lica, col·locada sobre formigó, a mà i amb mitjans mecànics, i càrrega manual i mecànica de runa sobre camió. Inclou l'esponjament, el transport a l'abocador o dipòsit controlat i el pagament de taxes dels residus generats. Inclou p/p la part proporcional de la seguretat i salut laboral. | Demolició de vorada de formigó prefabricat i xapa metàl·lica, col·locada sobre formigó, a mà i amb mitjans mecànics, i càrrega manual i mecànica de runa sobre camió. Inclou l'esponjament, el transport a l'abocador o dipòsit controlat i el pagament de taxes dels residus generats. Inclou p/p la part proporcional de la seguretat i salut laboral.
jardinera |  | 1 | 26.07
|  | 1 | 27.57
escossell |  | 5 | 3
vorera xapa |  | 2 | 2.5
|  | 2 | 1
0
01.01.002 | L | P214P-116YG | m3 | Enderroc de muret guia de formigó armat, amb compressor i càrrega manual i mecànica de runa sobre camió | Enderroc de muret guia de formigó armat, amb compressor i càrrega manual i mecànica de runa sobre camió
|  | 1 | 24.31 | 0.4 | 0.4
part darrera |  | 1 | 7.2 | 0.6 | 0.5
01.01.003 | L | P2143-4RQW | m2 | Arrencada del paviment petri, de formigó vist, llabordes, panot, ceràmica, pedra i base de formigó, de fins a 25 cm de gruix, inclòs tall de paviment per a delimitar la zona a demolir, amb mitjans manual i mecànics i càrrega manual de runa sobre camió o contenidor. Inclòs bases, subbase fins arribar a terreny natural Inclou l'esponjament, el transport a l'abocador o dipòsit controlat i el pagament de taxes dels residus generats. Inclou p/p la part proporcional de la seguretat i salut laboral. | Arrencada del paviment petri, de formigó vist, llabordes, panot, ceràmica, pedra i base de formigó, de fins a 25 cm de gruix, inclòs tall de paviment per a delimitar la zona a demolir, amb mitjans manual i mecànics i càrrega manual de runa sobre camió o contenidor. Inclòs bases, subbase fins arribar a terreny natural Inclou l'esponjament, el transport a l'abocador o dipòsit controlat i el pagament de taxes dels residus generats. Inclou p/p la part proporcional de la seguretat i salut laboral.
llambordes |  | 1 | 3.4 | 4.3
|  | 1 | 32.71 | 3.8
|  | 1 | 3.8 | 5.2
aparcament |  | 2 | 1 | 2
01.01.004 | L | P2143-PP02 | m2 | Arrencada del paviment petri sense arrancar la base, de formigó vist, llabordes, panot, ceràmica, pedra i base de formigó, de fins a 10 cm de gruix. Inclou l'esponjament, el transport a l'abocador o dipòsit controlat i el pagament de taxes dels residus generats. Inclou p/p la part proporcional de la seguretat i salut laboral. | Arrencada del paviment petri sense arrancar la base, de formigó vist, llabordes, panot, ceràmica, pedra i base de formigó, de fins a 10 cm de gruix. Inclou l'esponjament, el transport a l'abocador o dipòsit controlat i el pagament de taxes dels residus generats. Inclou p/p la part proporcional de la seguretat i salut laboral.
zona muret guia |  | 1 | 25.3 | 0.6
01.01.005 | L | P2143-4RR1 | m2 | Arrencada de paviment asfàltic, amb compressor i càrrega manual i mecànica de runa sobre camió o contenidor | Arrencada de paviment asfàltic, amb compressor i càrrega manual i mecànica de runa sobre camió o contenidor
|  | 1 | 1 | 2.5
01.01.006 | L | P214W-FEMF | m | Tall en paviment de mescla bituminosa de 10 cm de fondària com a mínim amb Màquina tallajunts amb disc de diamant per a paviment, per a delimitar la zona a demolir | Tall en paviment de mescla bituminosa de 10 cm de fondària com a mínim amb Màquina tallajunts amb disc de diamant per a paviment, per a delimitar la zona a demolir
carrer |  | 1 | 2.5
|  | 1 | 1
| N | Obra | 01 | PressupostJOVENIVOLS-v2
| N | Capítol | 02 | MOVIMENT DE TERRES
01.02.001 | L | P2217-55T8 | m3 | Excavació per a rebaix en terreny compacte (SPT 20-50), realitzada amb pala excavadora i càrrega directa sobre camió. Inclou l'esponjament, el transport a l'abocador o dipòsit controlat i el pagament de taxes dels residus generats. Inclou p/p la part proporcional de la seguretat i salut laboral. | Excavació per a rebaix en terreny compacte (SPT 20-50), realitzada amb pala excavadora i càrrega directa sobre camió. Inclou l'esponjament, el transport a l'abocador o dipòsit controlat i el pagament de taxes dels residus generats. Inclou p/p la part proporcional de la seguretat i salut laboral.
llambordes |  | 1 | 3.4 | 4.3 | 0.35
|  | 1 | 32.71 | 3.8 | 0.35
|  | 1 | 3.8 | 5.2 | 0.35
aparcament |  | 2 | 1 | 2 | 0.35
01.02.002 | L | P2241-52SS | m2 | Repàs i piconatge de sòl de rasa d'amplària màxima 0,6 m, amb compactació del 95% PM, per a deixar el fons de la rasa amb una pendent completament uniforme. Inclou la càrrega manual i mecànica de la runa sobre camió o contenidor l'esponjament, el transport a l'abocador o dipòsit controlat i el pagament de taxes dels residus generats. Inclou p/p la part proporcional de la seguretat i salut laboral. | Repàs i piconatge de sòl de rasa d'amplària màxima 0,6 m, amb compactació del 95% PM, per a deixar el fons de la rasa amb una pendent completament uniforme. Inclou la càrrega manual i mecànica de la runa sobre camió o contenidor l'esponjament, el transport a l'abocador o dipòsit controlat i el pagament de taxes dels residus generats. Inclou p/p la part proporcional de la seguretat i salut laboral.
llambordes |  | 1 | 3.4 | 4.3
|  | 1 | 32.71 | 3.8
|  | 1 | 3.8 | 5.2
aparcament |  | 2 | 1 | 2
zona verda |  | -1 | 21.55 | 1.6
01.02.003 | L | P924-DX72 | m3 | Subbase de grava de pedreraa la plaça, de pedra granítica, de 50 a 70 mm, amb estesa i piconatge del material Inclòs col.locació del material, estessa, transport. Es recorda que s'haurà de passar canalitzacions per part superior capa, rebaixant els conductes, inclòs. | Subbase de grava de pedreraa la plaça, de pedra granítica, de 50 a 70 mm, amb estesa i piconatge del material Inclòs col.locació del material, estessa, transport. Es recorda que s'haurà de passar canalitzacions per part superior capa, rebaixant els conductes, inclòs.
|  | 1 | 32.71 | 10.3 | 0.45
01.02.004 | L | P2212-55TK | m3 | Excavació de bases i pas de xarxa en graves, imclòs retirada i col.locació a parta baixes de la plaça. | Excavació de bases i pas de xarxa en graves, imclòs retirada i col.locació a parta baixes de la plaça.
enllumenat |  | 1 | 30 | 0.4 | 0.4
|  | 1 | 12 | 0.4 | 0.3
|  | 1 | 15 | 0.4 | 0.3
|  | 3 | 0.5 | 0.4 | 0.3
| N | Obra | 01 | PressupostJOVENIVOLS-v2
| N | Capítol | 03 | ESTRUCTURA
01.03.001 | L | P6182-44X0 | m2 | Paret divisòria per a revestir de 20 cm de gruix de bloc foradat de morter ciment, de 400x200x200 mm, llis, categoria I segons la norma UNE-EN 771-3, col·locat amb morter ciment 1:8 de ciment pòrtland amb filler calcari | Paret divisòria per a revestir de 20 cm de gruix de bloc foradat de morter ciment, de 400x200x200 mm, llis, categoria I segons la norma UNE-EN 771-3, col·locat amb morter ciment 1:8 de ciment pòrtland amb filler calcari
part alta |  | 2 | 6.9 | 0.98
|  | 1 | 7.65 | 0.7
|  | 1 | 8.65 | 0.8
|  | 1 | 3.6 | 0.8
|  | 1 | 1.9 | 0.98
|  | 1 | 3.5 | 0.7
jardinera |  | 1 | 3.25 | 0.7
|  | 1 | 4 | 0.7
|  | 1 | 2.2 | 0.7
|  | 1 | 2.3 | 0.7
|  | 1 | 3.25 | 1.3
|  | 1 | 4 | 1.3
|  | 1 | 2.2 | 1.3
|  | 1 | 2.3 | 1.3
grades |  | 2 | 5.03 | 1.32
|  | 1 | 1.2 | 1.32
|  | 2 | 6.8 | 1
|  | 1 | 1.2 | 1
|  | 2 | 7.2 | 0.7
|  | 1 | 1.2 | 0.7
01.03.002 | L | P6181-4VN6 | m2 | Paret de gruix 30 cm i alçària <= 1 m per a revestir, de Bloc foradat de morter de ciment R-6, llis, de 400x300x200 mm, per a revestir, categoria I segons norma UNE-EN 771-3, col·locat amb morter de ciment pòrtland amb filler calcari 1:8 | Paret de gruix 30 cm i alçària <= 1 m per a revestir, de Bloc foradat de morter de ciment R-6, llis, de 400x300x200 mm, per a revestir, categoria I segons norma UNE-EN 771-3, col·locat amb morter de ciment pòrtland amb filler calcari 1:8
perimetre |  | 1 | 37.93 | 0.2
MUR |  | 1 | 3.8 | 1.9
01.03.003 | L | P61Z3-45PF | m3 | Formigonament per a parets de blocs de morter de ciment, amb Formigó de 225 kg/m3, amb una proporció en volum 1:3:6, amb ciment pòrtland amb filler calcari CEM II/B-L 32,5 R i granulat de pedra calcària de grandària màxima 20 mm, elaborat a l'obra amb formigonera de 165 l, col·locat manualment | Formigonament per a parets de blocs de morter de ciment, amb Formigó de 225 kg/m3, amb una proporció en volum 1:3:6, amb ciment pòrtland amb filler calcari CEM II/B-L 32,5 R i granulat de pedra calcària de grandària màxima 20 mm, elaborat a l'obra amb formigonera de 165 l, col·locat manualment
paret de 20 |  | 1 | 97.05 | 0.15
paret de 30 |  | 1 | 14.8 | 0.25
01.03.004 | L | P61Z0-DABC | kg | Acer en barres corrugades B500S de límit elàstic >= 500 N/mm2 per a l'armadura de parets de blocs de morter de ciment. Nota: L'armat en bloc, d.8 a cada filada, verticals sense ancorar a base | Acer en barres corrugades B500S de límit elàstic >= 500 N/mm2 per a l'armadura de parets de blocs de morter de ciment. Nota: L'armat en bloc, d.8 a cada filada, verticals sense ancorar a base
paret de 20 |  | 1.21 | 97.04 | 8
paret de 30 |  | 1.21 | 14.806 | 2
|  | 1.21 | 1.3 | 0.2
01.03.005 | L | P4LC-654B | m2 | Perfil de xapa per a sostre col·laborant, d'acer galvanitzat de 0,75 mm de gruix, de 200 - 210 mm de pas de malla i 59 mm d'alçària màxima tipus HAIRCOL 59FC o similar, pes de 8 a 9 kg/m2 i un moment d'inèrcia de 50 a 60 cm4, col·locat sobre estructura | Perfil de xapa per a sostre col·laborant, d'acer galvanitzat de 0,75 mm de gruix, de 200 - 210 mm de pas de malla i 59 mm d'alçària màxima tipus HAIRCOL 59FC o similar, pes de 8 a 9 kg/m2 i un moment d'inèrcia de 50 a 60 cm4, col·locat sobre estructura
|  | 1 | 3.26 | 1.95
|  | 1 | 8.6 | 3.65
|  | 1 | 4.61 | 3.55
jardinewa |  | 1 | 4.2 | 2.06
grades |  | 1 | 4.84 | 0.95
|  | 1 | 6.66 | 0.95
|  | 1 | 7 | 0.95
carrer |  | 1 | 11.5 | 1.1
01.03.006 | L | P4B0-6093 | u | Ancoratge amb acer en barres corrugades de 10 mm de diàmetre, amb perforació i injectat continu d'adhesiu d'aplicació unilateral de resines epoxi sense dissolvents, de dos components i baixa viscositat. Llarga mínima de les barres 50 cm. | Ancoratge amb acer en barres corrugades de 10 mm de diàmetre, amb perforació i injectat continu d'adhesiu d'aplicació unilateral de resines epoxi sense dissolvents, de dos components i baixa viscositat. Llarga mínima de les barres 50 cm.
56
01.03.007 | L | P4B1-D7AN | m2 | Armadura per a sostre nervat reticular AP500 T amb Malla electrosoldada de barres corrugades d'acer ME 20*20 cm D:8-8 mm 6x2,2 m B500T UNE-EN 10080. Inclòs part proporcional de solapaments, entregues, ielements especials | Armadura per a sostre nervat reticular AP500 T amb Malla electrosoldada de barres corrugades d'acer ME 20*20 cm D:8-8 mm 6x2,2 m B500T UNE-EN 10080. Inclòs part proporcional de solapaments, entregues, ielements especials
|  | 1.1 | 92.99
01.03.008 | L | P45C2-YJ08 | m3 | Formigonament de lloses de xapa col.laborant, amb additiu hidròfug HRA - 30 / F / 20 / XC4 + XS1 amb una quantitat de ciment de 300 kg/m3 i relació aigua ciment =< 0.5, abocat amb cubilot Inclòs mermes. | Formigonament de lloses de xapa col.laborant, amb additiu hidròfug HRA - 30 / F / 20 / XC4 + XS1 amb una quantitat de ciment de 300 kg/m3 i relació aigua ciment =< 0.5, abocat amb cubilot Inclòs mermes.
|  | 1 | 92.99 | 0.1
01.03.009 | L | P311-DQ6D | m2 | Encofrat amb tauler de fusta per a rases i pous | Encofrat amb tauler de fusta per a rases i pous
daus |  | 5 | 4 | 0.6
pèrgola |  | 3 | 9.1 | 0.4
01.03.010 | L | P310-D51I | kg | Armadura de rases i pous AP500 S amb barres de diàmetre com a màxim 16 mm, d'acer en barres corrugades B500S de límit elàstic >= 500 N/mm2 | Armadura de rases i pous AP500 S amb barres de diàmetre com a màxim 16 mm, d'acer en barres corrugades B500S de límit elàstic >= 500 N/mm2
pèrgola armat |  | 3 | 1.38 | 71.2 |  |  | d.12 20*20 cm
mermes |  | 0.05 | 300
01.03.011 | L | P312-LWC4 | m3 | Formigonament de rases i pous, amb Formigó per armar amb additiu hidròfug HA - 30 / B / 10 / XC4 amb una quantitat de ciment de 300 kg/m3 i relació aigua ciment =< 0.55, abocat amb cubilot | Formigonament de rases i pous, amb Formigó per armar amb additiu hidròfug HA - 30 / B / 10 / XC4 amb una quantitat de ciment de 300 kg/m3 i relació aigua ciment =< 0.55, abocat amb cubilot
|  | 3 | 3.3 | 1.4 | 0.3
| N | Obra | 01 | PressupostJOVENIVOLS-v2
| N | Capítol | 04 | PAVIMENTACIÓ
01.04.001 | L | P930-11ADW | m3 | Base per a paviment de Formigó d'ús no estructural HNE-15/B/20 de resistència a compressió 15 N/mm2, consistència tova i grandària màxima del granulat 20 mm, abocat mitjançant bombeig amb estesa i piconatge manual, acabat reglejat | Base per a paviment de Formigó d'ús no estructural HNE-15/B/20 de resistència a compressió 15 N/mm2, consistència tova i grandària màxima del granulat 20 mm, abocat mitjançant bombeig amb estesa i piconatge manual, acabat reglejat
plaça |  | 1.1 | 32.71 | 10.3 | 0.15
graons |  | 1.1 | 12.5 | 3.2 | 0.5
escala |  | 1.1 | 2.4 | 2.2 | 0.6
zona muret guia |  | 1 | 25.3 | 0.6 | 0.15
vorera
01.04.002 | L | P5Z15-PP01 | m | Formació de mitja canys previ a la impermeabilització, amb morter, elaborat a l'obra amb formigonera de 165 l, de 7 cm de gruix mitjà. | Formació de mitja canys previ a la impermeabilització, amb morter, elaborat a l'obra amb formigonera de 165 l, de 7 cm de gruix mitjà.
alta |  | 1 | 20
|  | 1 | 15
verticals |  | 1 | 35.55
|  | 1 | 10.1
|  | 1 | 7.2
|  | 1 | 6.81
|  | 1 | 5.03
|  | 1 | 1.1
|  | 2 | 1.1
|  | 2 | 3.85
|  | 2 | 2.3
|  | 2 | 4
escala |  | 1 | 2.4
|  | 2 | 2.2
01.04.003 | L | P787-11UX2 | m2 | Sistema d'impermeabilització amb membrana contínua de poliurea bicomponent 100% pura amb protector a la intemperie i antilliscant, amb preparació de la superfície amb polit mecànic i aspirat de la pols, aplicació d'emprimació específica i aplicació de membrana de poliurea bicomponent en calent, aplicat sobre suport de formigó. Inclòs minvells per sobre base formigò. Proces d'execució: Preparación de juntas existentes con bandas y masillas correspondientes, relleno de fisuras con masilla de poliuretano Mastic PU o similar, relleno de coqueras en la superficie mediante mortero epoxi Primer EP-1010 o similar, realización de medias cañas en encuentros de diferente plano con Mastic PU o similar(masilla de poliuretano flexible), trabajos de lijado, pulido, granallado o fresado mediante equipos mecánicos específicos hasta conseguir un “perfil” de la superficie del hormigón CSP 3 a 5 según las especificaciones del ICRI (International Concrete Repair Institute), método a decidir según situación del soporte hormigón y criterio del aplicador, limpieza total del polvo o suciedad existente mediante métodos secos (aspiración). Aplicación de resina de imprimación bicomponente de poliuretano Primer PU-1050 o similar, regularizador de la superficie y con capacidad de absorción de la humedad existente en el soporte, con un consumo aproximado de 0,300 kg/m² aplicado a rodillo de pelo corto en dos capas entrecruzadas. Marcado CE mediante una Declaración de Prestaciones (DoP) con nivel de prestación 3 según la norma EN 1504-2 2005 Tablas 1 y 5, de “Materiales y productos para la reparación y protección del hormigón estructural, recubrimiento para uso previsto en la protección de superficies de hormigón, para la protección contra la penetración, control de humedad y aumento de resistividad”. Revisar las características en la FT. Aplicación de membrana de poliurea pura Tecnocoat P-2049 o similar, aplicación mediante equipo de dosificación TC2049 o similar de diversas capas entrecruzadas hasta conseguir el espesor de 2,0 mm. (80 mils EPS). Sistema con Evaluación Técnica Europea ETE 11/0357 emitido por la EOTA para la impermeabilización de cubiertas transitables según EAD 030350-00-0402, evaluado con una vida útil y 25 años (W3) para un espesor mínimo de 1,4 mm., consumo de ± 1,5 kg/m², resistencia a tracción mayor de 20 MPa y elongación a la rotura mayor de 350% según ISO-527-2, dureza superficial Shore A mayor de 95, cargas de uso para hormigón, acero y OSB P4: TH4 en W3 y para todos los demás soportes en W2 P4: TH4, aplicable incluso en zonas con pendiente cero, resistencia a la difusión del vapor de agua (? = 2.279). Certificado anti-raíces incluido en el ETE según la norma europea EN-13948. Reacción al fuego Euroclase E, propagación exterior del fuego Broof (t1) (t2) (t3) y (t4). Marcado CE mediante una Declaración de Prestaciones (DoP) con nivel de prestación 2+ según la norma EN 1504-2 de “Materiales y productos para la reparación y protección del hormigón estructural”, en cumplimiento de los párrafos 1(Protección contra la penetración PI), 2(Control de la humedad MC), 5 (Incremento de la resistencia física PR), 6 (Resistencia a los productos químicos RC) y 8(Incremento de la resistividad IR). Con certificación BBA 16/5340 para cubiertas transitables del mercado de Gran Bretaña y zonas de influencia. Documento técnico de aplicación (DTA) Avis Technique para el mercado francés emitido por el CSTB del sistema completo con DTA 5.2-19/2665 para su uso en cubiertas transitables. Dispone de Declaración Ambiental de Producto. Revisar las características en la FT. | Sistema d'impermeabilització amb membrana contínua de poliurea bicomponent 100% pura amb protector a la intemperie i antilliscant, amb preparació de la superfície amb polit mecànic i aspirat de la pols, aplicació d'emprimació específica i aplicació de membrana de poliurea bicomponent en calent, aplicat sobre suport de formigó. Inclòs minvells per sobre base formigò. Proces d'execució: Preparación de juntas existentes con bandas y masillas correspondientes, relleno de fisuras con masilla de poliuretano Mastic PU o similar, relleno de coqueras en la superficie mediante mortero epoxi Primer EP-1010 o similar, realización de medias cañas en encuentros de diferente plano con Mastic PU o similar(masilla de poliuretano flexible), trabajos de lijado, pulido, granallado o fresado mediante equipos mecánicos específicos hasta conseguir un “perfil” de la superficie del hormigón CSP 3 a 5 según las especificaciones del ICRI (International Concrete Repair Institute), método a decidir según situación del soporte hormigón y criterio del aplicador, limpieza total del polvo o suciedad existente mediante métodos secos (aspiración). Aplicación de resina de imprimación bicomponente de poliuretano Primer PU-1050 o similar, regularizador de la superficie y con capacidad de absorción de la humedad existente en el soporte, con un consumo aproximado de 0,300 kg/m² aplicado a rodillo de pelo corto en dos capas entrecruzadas. Marcado CE mediante una Declaración de Prestaciones (DoP) con nivel de prestación 3 según la norma EN 1504-2 2005 Tablas 1 y 5, de “Materiales y productos para la reparación y protección del hormigón estructural, recubrimiento para uso previsto en la protección de superficies de hormigón, para la protección contra la penetración, control de humedad y aumento de resistividad”. Revisar las características en la FT. Aplicación de membrana de poliurea pura Tecnocoat P-2049 o similar, aplicación mediante equipo de dosificación TC2049 o similar de diversas capas entrecruzadas hasta conseguir el espesor de 2,0 mm. (80 mils EPS). Sistema con Evaluación Técnica Europea ETE 11/0357 emitido por la EOTA para la impermeabilización de cubiertas transitables según EAD 030350-00-0402, evaluado con una vida útil y 25 años (W3) para un espesor mínimo de 1,4 mm., consumo de ± 1,5 kg/m², resistencia a tracción mayor de 20 MPa y elongación a la rotura mayor de 350% según ISO-527-2, dureza superficial Shore A mayor de 95, cargas de uso para hormigón, acero y OSB P4: TH4 en W3 y para todos los demás soportes en W2 P4: TH4, aplicable incluso en zonas con pendiente cero, resistencia a la difusión del vapor de agua (? = 2.279). Certificado anti-raíces incluido en el ETE según la norma europea EN-13948. Reacción al fuego Euroclase E, propagación exterior del fuego Broof (t1) (t2) (t3) y (t4). Marcado CE mediante una Declaración de Prestaciones (DoP) con nivel de prestación 2+ según la norma EN 1504-2 de “Materiales y productos para la reparación y protección del hormigón estructural”, en cumplimiento de los párrafos 1(Protección contra la penetración PI), 2(Control de la humedad MC), 5 (Incremento de la resistencia física PR), 6 (Resistencia a los productos químicos RC) y 8(Incremento de la resistividad IR). Con certificación BBA 16/5340 para cubiertas transitables del mercado de Gran Bretaña y zonas de influencia. Documento técnico de aplicación (DTA) Avis Technique para el mercado francés emitido por el CSTB del sistema completo con DTA 5.2-19/2665 para su uso en cubiertas transitables. Dispone de Declaración Ambiental de Producto. Revisar las características en la FT.
alta |  | 1.1 | 92.99
graons |  | 1.1 | 12.5 | 3.2
verticals |  | 1.1 | 35.55 | 0.2
|  | 1.1 | 10.1 | 0.75
|  | 1.1 | 7.2 | 0.9
|  | 1.1 | 6.81 | 0.45
|  | 1.1 | 5.03 | 0.45
|  | 1.1 | 1.1 | 0.45
|  | 2.2 | 1.1 | 0.55
|  | 2.2 | 3.85 | 0.5
|  | 2.2 | 2.3 | 1
|  | 2.2 | 4 | 1
escala |  | 1.1 | 2.4 | 2.2
|  | 1.1 | 2.4 | 0.3 | 8
01.04.004 | L | P7B1-6Q4L | m2 | Geotèxtil format per feltre de polipropilè teixit de 100 a 110 g/m2, col·locat sense adherir Criteri d'amidament: m2 de superfície amidada segons les especificacions de la DT. Amb deducció de la superfície corresponent a obertures, d'acord amb els criteris següents: Obertures <= 1 m2: No es dedueixen Obertures > 1 m2: Es dedueix el 100% Aquests criteris inclouen les pèrdues de material corresponents a retalls i cavalcaments. | Geotèxtil format per feltre de polipropilè teixit de 100 a 110 g/m2, col·locat sense adherir Criteri d'amidament: m2 de superfície amidada segons les especificacions de la DT. Amb deducció de la superfície corresponent a obertures, d'acord amb els criteris següents: Obertures <= 1 m2: No es dedueixen Obertures > 1 m2: Es dedueix el 100% Aquests criteris inclouen les pèrdues de material corresponents a retalls i cavalcaments.
alta |  | 1.1 | 92.99
graons |  | 1.1 | 12.5 | 3.2
escala |  | 1.1 | 2.4 | 2.2
|  | 1.1 | 2.4 | 0.3 | 8
01.04.005 | L | P812-6F04 | m2 | Arrebossat projectat reglejat de 3 cm de gruix, sobre parament, amb morter de ciment per a ús corrent (GP), de designació CSIII-W0, segons UNE-EN 998-1, deixat de regle. | Arrebossat projectat reglejat de 3 cm de gruix, sobre parament, amb morter de ciment per a ús corrent (GP), de designació CSIII-W0, segons UNE-EN 998-1, deixat de regle.
alta |  | 1.1 | 92.99
graons |  | 1.1 | 12.5 | 3.2
escala |  | 1.1 | 2.4 | 2.2
|  | 1.1 | 2.4 | 0.3 | 8
01.04.006 | L | P966-H96Y | m | Vorada de xapa d'acer corten, de 10mm de gruix i 260mm d'alçària, inclòs elements metàl·lics d'ancoratge soldats a la xapa i col·locada sobre base de formigo no estructural de 15 N/mm2 de resitència mínima a compressió. Inclou p/p de mermes, peces especials i talls de disc. Inclou la càrrega manual i mecànica de la runa sobre camió o contenidor l'esponjament, el transport a l'abocador o dipòsit controlat i el pagament de taxes dels residus generats. Inclou p/p la part proporcional de la seguretat i salut laboral. | Vorada de xapa d'acer corten, de 10mm de gruix i 260mm d'alçària, inclòs elements metàl·lics d'ancoratge soldats a la xapa i col·locada sobre base de formigo no estructural de 15 N/mm2 de resitència mínima a compressió. Inclou p/p de mermes, peces especials i talls de disc. Inclou la càrrega manual i mecànica de la runa sobre camió o contenidor l'esponjament, el transport a l'abocador o dipòsit controlat i el pagament de taxes dels residus generats. Inclou p/p la part proporcional de la seguretat i salut laboral.
pletina 260mm |  | 2 | 27.55
|  | 2 | 1.6
|  | 1 | 3.2
|  | 2 | 1
|  | 2 | 2.5
01.04.007 | L | P9E1-DMWL | m2 | Paviment de panot per a vorera gris de 20x20x4 cm, classe 1a, preu alt, col·locat a truc de maceta amb morter mixt 1:2:10 i beurada de ciment pòrtland Criteri d'amidament: m2 de superfície executada d'acord amb les especificacions de la DT, amb deducció de la superfície corresponent a obertures interiors, d'acord amb els criteris següents: Obertures <= 1,5 m2: No es dedueixen Obertures > 1,5 m2: Es dedueix el 100% Aquests criteris inclouen l'acabament específic dels acords a les vores, sense que comporti l'ús de materials diferents d'aquells que normalment conformen la unitat. Inclou p/p del cost de gestió del residus segons el que preveu l'estudi de gestió de residus, la p/pl de càrrega manual, d'esponjament, transport a l'abocador i pagament de taxes dels residus generats, i la p/pl de la seguretat i salut laboral. | Paviment de panot per a vorera gris de 20x20x4 cm, classe 1a, preu alt, col·locat a truc de maceta amb morter mixt 1:2:10 i beurada de ciment pòrtland Criteri d'amidament: m2 de superfície executada d'acord amb les especificacions de la DT, amb deducció de la superfície corresponent a obertures interiors, d'acord amb els criteris següents: Obertures <= 1,5 m2: No es dedueixen Obertures > 1,5 m2: Es dedueix el 100% Aquests criteris inclouen l'acabament específic dels acords a les vores, sense que comporti l'ús de materials diferents d'aquells que normalment conformen la unitat. Inclou p/p del cost de gestió del residus segons el que preveu l'estudi de gestió de residus, la p/pl de càrrega manual, d'esponjament, transport a l'abocador i pagament de taxes dels residus generats, i la p/pl de la seguretat i salut laboral.
previsió |  | 1 | 5.2
|  | 1 | 3.2
01.04.008 | L | P9E1-DN0W | m2 | Paviment de lloseta per a pas de vianants de color amb tacs de 20x20x8cm tipus vulcano warming marfil de Breinco o similar, col·locat a truc de maceta capa de sorra fina de 3 cm i beurada de color amb ciment blanc de ram de paleta Criteri d'amidament: m2 de superfície executada d'acord amb les especificacions de la DT, amb deducció de la superfície corresponent a obertures interiors, d'acord amb els criteris següents: Inclou p/p del cost de gestió del residus segons el que preveu l'estudi de gestió de residus, la p/pl de càrrega manual, d'esponjament, transport a l'abocador i pagament de taxes dels residus generats, i la p/pl de la seguretat i salut laboral. | Paviment de lloseta per a pas de vianants de color amb tacs de 20x20x8cm tipus vulcano warming marfil de Breinco o similar, col·locat a truc de maceta capa de sorra fina de 3 cm i beurada de color amb ciment blanc de ram de paleta Criteri d'amidament: m2 de superfície executada d'acord amb les especificacions de la DT, amb deducció de la superfície corresponent a obertures interiors, d'acord amb els criteris següents: Inclou p/p del cost de gestió del residus segons el que preveu l'estudi de gestió de residus, la p/pl de càrrega manual, d'esponjament, transport a l'abocador i pagament de taxes dels residus generats, i la p/pl de la seguretat i salut laboral.
1 |  | 1 | 3 | 0.6
|  | 1 | 2.2 | 0.6
|  | 1 | 4 | 0.6
|  | 1 | 3.05 | 0.4
|  | 1 | 1.75 | 0.4
|  | 2 | 2.65 | 0.4
|  | 1 | 1.85 | 0.4
01.04.009 | L | P9E1-PP02 | m2 | Paviment de lloseta per a pas de vianants de color amb tacs de 20x20x8cm tipus vulcano crossing marfil de Breinco o similar, col·locat a truc de maceta capa de sorra fina de 3 cm i beurada de color amb ciment blanc de ram de paleta Criteri d'amidament: m2 de superfície executada d'acord amb les especificacions de la DT, amb deducció de la superfície corresponent a obertures interiors, d'acord amb els criteris següents: Inclou p/p del cost de gestió del residus segons el que preveu l'estudi de gestió de residus, la p/pl de càrrega manual, d'esponjament, transport a l'abocador i pagament de taxes dels residus generats, i la p/pl de la seguretat i salut laboral. | Paviment de lloseta per a pas de vianants de color amb tacs de 20x20x8cm tipus vulcano crossing marfil de Breinco o similar, col·locat a truc de maceta capa de sorra fina de 3 cm i beurada de color amb ciment blanc de ram de paleta Criteri d'amidament: m2 de superfície executada d'acord amb les especificacions de la DT, amb deducció de la superfície corresponent a obertures interiors, d'acord amb els criteris següents: Inclou p/p del cost de gestió del residus segons el que preveu l'estudi de gestió de residus, la p/pl de càrrega manual, d'esponjament, transport a l'abocador i pagament de taxes dels residus generats, i la p/pl de la seguretat i salut laboral.
|  | 1 | 2 | 0.8
|  | 1 | 1.8 | 0.8
|  | 1 | 1.6 | 0.6
|  | 1 | 4.9 | 0.4
|  | 1 | 3 | 0.8
01.04.010 | L | P9E1-PP03 | m2 | Paviment de lloseta per a pas de vianants de color amb tacs de 20x20x7cm tipus Terana crossing mediterrani de Breinco o similar, col·locat a truc de maceta capa de sorra fina de 3 cm i beurada de color amb ciment blanc de ram de paleta Criteri d'amidament: m2 de superfície executada d'acord amb les especificacions de la DT, amb deducció de la superfície corresponent a obertures interiors, d'acord amb els criteris següents: Inclou p/p del cost de gestió del residus segons el que preveu l'estudi de gestió de residus, la p/pl de càrrega manual, d'esponjament, transport a l'abocador i pagament de taxes dels residus generats, i la p/pl de la seguretat i salut laboral. | Paviment de lloseta per a pas de vianants de color amb tacs de 20x20x7cm tipus Terana crossing mediterrani de Breinco o similar, col·locat a truc de maceta capa de sorra fina de 3 cm i beurada de color amb ciment blanc de ram de paleta Criteri d'amidament: m2 de superfície executada d'acord amb les especificacions de la DT, amb deducció de la superfície corresponent a obertures interiors, d'acord amb els criteris següents: Inclou p/p del cost de gestió del residus segons el que preveu l'estudi de gestió de residus, la p/pl de càrrega manual, d'esponjament, transport a l'abocador i pagament de taxes dels residus generats, i la p/pl de la seguretat i salut laboral.
|  | 1 | 3.8 | 0.4
01.04.011 | L | F9F151X2 | m2 | Subministre i col·locació de llambordes de formigó rectangulars tipus Terana de Breinco color Marfil/Mediterrani i mides 24x16x7cm, inclòs part proporcional de mitjos, sobre llit de 3 cm de guix final d'ull de perdiu (àrid granític seleccionat de granulometria de 1/5 mm lliure de fins) amb rebliment de junts amb sorra+morter de caç sec fina de mida màxima 1,20 mm i compactació del paviment acabat. Inclou talls de peces de mides a definir realitzats amb talladora d'aigua (no radial ni cissalla), peces amb morter en els confinaments, entregues amb qualsevol element del paviment i neteja final del paviment acabat. Inclou p/pl de càrrega manual, d'esponjament, transport a l'abocador i pagament de taxes dels residus generats. Inclou p/p del cost de gestió del residus segons el que preveu l'estudi de gestió de residus d'aquest projecte i la part proporcional de la seguretat i salut laboral. Inclou p/p del cost del control de qualitat. | Subministre i col·locació de llambordes de formigó rectangulars tipus Terana de Breinco color Marfil/Mediterrani i mides 24x16x7cm, inclòs part proporcional de mitjos, sobre llit de 3 cm de guix final d'ull de perdiu (àrid granític seleccionat de granulometria de 1/5 mm lliure de fins) amb rebliment de junts amb sorra+morter de caç sec fina de mida màxima 1,20 mm i compactació del paviment acabat. Inclou talls de peces de mides a definir realitzats amb talladora d'aigua (no radial ni cissalla), peces amb morter en els confinaments, entregues amb qualsevol element del paviment i neteja final del paviment acabat. Inclou p/pl de càrrega manual, d'esponjament, transport a l'abocador i pagament de taxes dels residus generats. Inclou p/p del cost de gestió del residus segons el que preveu l'estudi de gestió de residus d'aquest projecte i la part proporcional de la seguretat i salut laboral. Inclou p/p del cost del control de qualitat.
llambordes |  | 1 | 3.4 | 4.3
|  | 1 | 32.71 | 3.8
|  | 1 | 3.8 | 5.2
aparcament |  | 1 | 1 | 2
zona verda |  | -1 | 21.55 | 1.6
muret |  | 1 | 21.5 | 2
|  | 2 | 2.65 | 0.4
|  | 1 | 1.85 | 0.8
alt |  | 1 | 8 | 3.65
|  | 1 | 4 | 1.86
|  | 1 | 4.61 | 3.35
canal |  | 1 | 27 | 0.15
|  | 1 | 7.4 | 0.15
01.04.012 | L | F9F151T8 | m2 | Subministre i col·locació de llambordes de formigó quadrades tipus Taco de Breinco color desert i mides 8x8x6cm, inclòs part proporcional de mitjos, sobre llit de 3 cm de guix final d'ull de perdiu (àrid granític seleccionat de granulometria de 1/5 mm lliure de fins) amb rebliment de junts amb sorra+morter de caç sec fina de mida màxima 1,20 mm i compactació del paviment acabat. Inclou talls de peces de mides a definir realitzats amb talladora d'aigua (no radial ni cissalla), peces amb morter en els confinaments, entregues amb qualsevol element del paviment i neteja final del paviment acabat. Inclou p/pl de càrrega manual, d'esponjament, transport a l'abocador i pagament de taxes dels residus generats. Inclou p/p del cost de gestió del residus segons el que preveu l'estudi de gestió de residus d'aquest projecte i la part proporcional de la seguretat i salut laboral. Inclou p/p del cost del control de qualitat. | Subministre i col·locació de llambordes de formigó quadrades tipus Taco de Breinco color desert i mides 8x8x6cm, inclòs part proporcional de mitjos, sobre llit de 3 cm de guix final d'ull de perdiu (àrid granític seleccionat de granulometria de 1/5 mm lliure de fins) amb rebliment de junts amb sorra+morter de caç sec fina de mida màxima 1,20 mm i compactació del paviment acabat. Inclou talls de peces de mides a definir realitzats amb talladora d'aigua (no radial ni cissalla), peces amb morter en els confinaments, entregues amb qualsevol element del paviment i neteja final del paviment acabat. Inclou p/pl de càrrega manual, d'esponjament, transport a l'abocador i pagament de taxes dels residus generats. Inclou p/p del cost de gestió del residus segons el que preveu l'estudi de gestió de residus d'aquest projecte i la part proporcional de la seguretat i salut laboral. Inclou p/p del cost del control de qualitat.
|  | 1 | 32.71 | 10.3
deduir tires barrejat |  | -1 | 17.27 | 0.6
|  | -1 | 21.54 | 0.6
obras |  | -1 | 17.27 | 0.15
|  | -1 | 21.54 | 0.15
01.04.013 | L | F9F1PP05 | m2 | Subministre i col·locació de llambordes de formigó quadrades tipus Taco de Breinco color desert 88% i color mediterrani 12%, mides 8x8x6cm, inclòs part proporcional de mitjos, sobre llit de 3 cm de guix final d'ull de perdiu (àrid granític seleccionat de granulometria de 1/5 mm lliure de fins) amb rebliment de junts amb sorra+morter de caç sec fina de mida màxima 1,20 mm i compactació del paviment acabat. Inclou talls de peces de mides a definir realitzats amb talladora d'aigua (no radial ni cissalla), peces amb morter en els confinaments, entregues amb qualsevol element del paviment i neteja final del paviment acabat. Inclou p/pl de càrrega manual, d'esponjament, transport a l'abocador i pagament de taxes dels residus generats. Inclou p/p del cost de gestió del residus segons el que preveu l'estudi de gestió de residus d'aquest projecte i la part proporcional de la seguretat i salut laboral. Inclou p/p del cost del control de qualitat. Proporció barrejat 88% desert 12% mediterrani | Subministre i col·locació de llambordes de formigó quadrades tipus Taco de Breinco color desert 88% i color mediterrani 12%, mides 8x8x6cm, inclòs part proporcional de mitjos, sobre llit de 3 cm de guix final d'ull de perdiu (àrid granític seleccionat de granulometria de 1/5 mm lliure de fins) amb rebliment de junts amb sorra+morter de caç sec fina de mida màxima 1,20 mm i compactació del paviment acabat. Inclou talls de peces de mides a definir realitzats amb talladora d'aigua (no radial ni cissalla), peces amb morter en els confinaments, entregues amb qualsevol element del paviment i neteja final del paviment acabat. Inclou p/pl de càrrega manual, d'esponjament, transport a l'abocador i pagament de taxes dels residus generats. Inclou p/p del cost de gestió del residus segons el que preveu l'estudi de gestió de residus d'aquest projecte i la part proporcional de la seguretat i salut laboral. Inclou p/p del cost del control de qualitat. Proporció barrejat 88% desert 12% mediterrani
deduir tires barrejat |  | 1 | 17.27 | 0.6
|  | 1 | 21.54 | 0.6
01.04.014 | L | P9VE-B6KD | m | Esglaó de formigó prefabricat d'1 peça de secció rectangular de mides120x40x15cm Superstep de Breinco, amb bisell i acabat llis, de color marfil, col·locat amb formigó d'ús no estructural HNE-15/P/10, model SUPERTEP de Breinco o similar. Criteri d'amidament: m d'esglaó amidat segons les especificacions de la DT. Criteri d'amidament: m3 de volum amidat segons les especificacions de la DT. Inclou p/p del cost de gestió del residus segons el que preveu l'estudi de gestió de residus, la p/pl de càrrega manual, d'esponjament, transport a l'abocador i pagament de taxes dels residus generats, i la p/pl de la seguretat i salut laboral. | Esglaó de formigó prefabricat d'1 peça de secció rectangular de mides120x40x15cm Superstep de Breinco, amb bisell i acabat llis, de color marfil, col·locat amb formigó d'ús no estructural HNE-15/P/10, model SUPERTEP de Breinco o similar. Criteri d'amidament: m d'esglaó amidat segons les especificacions de la DT. Criteri d'amidament: m3 de volum amidat segons les especificacions de la DT. Inclou p/p del cost de gestió del residus segons el que preveu l'estudi de gestió de residus, la p/pl de càrrega manual, d'esponjament, transport a l'abocador i pagament de taxes dels residus generats, i la p/pl de la seguretat i salut laboral.
|  | 1 | 13.2
|  | 1 | 10.8
|  | 1 | 8.4
|  | 1 | 4.8
|  | 1 | 2.4
01.04.015 | L | P9VE-PP01 | m | Esglaó de formigó prefabricat d'1 peça de secció rectangular de mides220x40x15cm Superstep de Breinco, amb bisell i acabat llis, de color marfil, col·locat amb formigó d'ús no estructural HNE-15/P/10, model SUPERTEP de Breinco o similar. Criteri d'amidament: m d'esglaó amidat segons les especificacions de la DT. Criteri d'amidament: m3 de volum amidat segons les especificacions de la DT. Inclou p/p del cost de gestió del residus segons el que preveu l'estudi de gestió de residus, la p/pl de càrrega manual, d'esponjament, transport a l'abocador i pagament de taxes dels residus generats, i la p/pl de la seguretat i salut laboral. | Esglaó de formigó prefabricat d'1 peça de secció rectangular de mides220x40x15cm Superstep de Breinco, amb bisell i acabat llis, de color marfil, col·locat amb formigó d'ús no estructural HNE-15/P/10, model SUPERTEP de Breinco o similar. Criteri d'amidament: m d'esglaó amidat segons les especificacions de la DT. Criteri d'amidament: m3 de volum amidat segons les especificacions de la DT. Inclou p/p del cost de gestió del residus segons el que preveu l'estudi de gestió de residus, la p/pl de càrrega manual, d'esponjament, transport a l'abocador i pagament de taxes dels residus generats, i la p/pl de la seguretat i salut laboral.
|  | 6 | 2.2
01.04.016 | L | P4P6-PP01 | m | Grada prefabricada de formigó d'una peça en forma de L de 132x45 cm, de gruix 12 cm, de 143 cm de llargària, col·locada sobre elements estructurals amb recolzaments de neoprè. Hormigón armado color gris textura decapada antideslizante Inclòs grua, transport i col.locació | Grada prefabricada de formigó d'una peça en forma de L de 132x45 cm, de gruix 12 cm, de 143 cm de llargària, col·locada sobre elements estructurals amb recolzaments de neoprè. Hormigón armado color gris textura decapada antideslizante Inclòs grua, transport i col.locació
|  | 1 | 14
01.04.017 | L | P4P6-PP22 | m | Grada banc prefabricada de formigó d'una peça en forma de L de 120x45/51 cm, de gruix 12 cm, de 143 cm de llargària, col·locada sobre elements estructurals amb recolzaments de neoprè. Hormigón armado color gris textura decapada antideslizante Inclòs grua, transport i col.locació Inclòs peces especials inclinades, motlles especials, d'acord amb projecte | Grada banc prefabricada de formigó d'una peça en forma de L de 120x45/51 cm, de gruix 12 cm, de 143 cm de llargària, col·locada sobre elements estructurals amb recolzaments de neoprè. Hormigón armado color gris textura decapada antideslizante Inclòs grua, transport i col.locació Inclòs peces especials inclinades, motlles especials, d'acord amb projecte
|  | 1 | 5
01.04.018 | L | P4P6-PP20 | m | Graó antilliscant de formigó armat massis abuixardat de 45*15 cm de 120 cm de llargada, col·locada sobre elements estructurals amb recolzaments de neoprè. Inclòs grua, transport i col.locació | Graó antilliscant de formigó armat massis abuixardat de 45*15 cm de 120 cm de llargada, col·locada sobre elements estructurals amb recolzaments de neoprè. Inclòs grua, transport i col.locació
|  | 1 | 38
01.04.019 | L | P4P6-PP23 | u | Graó antilliscant de formigó armat massis abuixardat de 45*15 cm de 220 cm de llargada, col·locada sobre elements estructurals amb recolzaments de neoprè. Inclòs grua, transport i col.locació | Graó antilliscant de formigó armat massis abuixardat de 45*15 cm de 220 cm de llargada, col·locada sobre elements estructurals amb recolzaments de neoprè. Inclòs grua, transport i col.locació
6
01.04.020 | L | P9H1-CUOK | m2 | Capa de rodadura de paviment de Mescla bituminosa en calent, fabricada a temperatura normal, tipus AC 8 surf B 50/70 D, amb tractament amb pintura tricomponent acrílic poliuretà | Capa de rodadura de paviment de Mescla bituminosa en calent, fabricada a temperatura normal, tipus AC 8 surf B 50/70 D, amb tractament amb pintura tricomponent acrílic poliuretà
|  | 1.5 | 2 | 1
01.04.021 | L | P4P6-PP21 | m | Subiminstre i col.locació elements ANTISKATE de Breinco o similar per les grades. | Subiminstre i col.locació elements ANTISKATE de Breinco o similar per les grades.
8
| N | Obra | 01 | PressupostJOVENIVOLS-v2
| N | Capítol | 05 | ACABATS
01.05.001 | L | P83Q2-8S2Ñ | ml | Poema en paviment de xapa d'acer corten de 20 mm de gruix , d'acord detall col.locat sobre base de formigó, troquelat per afegir motius d'acer inoxidabe de 5 mm de gruix fixat amb ciment cola previ recrescut amb ciment autonivellant. Les fixacions seran amb corrugat d.12, soldada a la xapa i tractament corten. Juntes de dilatació cada 3 mts aproximadament 1 cm de gruix i segellades amb SIKAFLEX o similar. Inclou p/p la part proporcional de la seguretat i salut laboral. | Poema en paviment de xapa d'acer corten de 20 mm de gruix , d'acord detall col.locat sobre base de formigó, troquelat per afegir motius d'acer inoxidabe de 5 mm de gruix fixat amb ciment cola previ recrescut amb ciment autonivellant. Les fixacions seran amb corrugat d.12, soldada a la xapa i tractament corten. Juntes de dilatació cada 3 mts aproximadament 1 cm de gruix i segellades amb SIKAFLEX o similar. Inclou p/p la part proporcional de la seguretat i salut laboral.
|  | 1 | 17.3
|  | 1 | 21.55
01.05.002 | L | P868-H9CJ | m2 | Revestiment de parament vertical exterior amb planxa d'acer corten de 10 mm de gruix, col·locada amb fixacions mecàniques ocultes, inclòs tractament de superficie. | Revestiment de parament vertical exterior amb planxa d'acer corten de 10 mm de gruix, col·locada amb fixacions mecàniques ocultes, inclòs tractament de superficie.
jardinera |  | 1 | 4 | 1.1
|  | 1 | 3.25 | 1.1
|  | 1 | 2.17 | 1.1
|  | 1 | 2.3 | 1.1
mur |  | 2 | 3.85 | 1.1
|  | 2 | 0.43 | 1.1
01.05.003 | L | PB1D-52WX | m | Passamà d'acer galvanitzat en calent de 40 mm de diàmetre sobre xapa corten, amb suport de platines d'acer, fixació oculta. Inclòs acabat amb pintura imitant corten. Criteri d'amidament: m de llargària amidada segons les especificacions de la DT. | Passamà d'acer galvanitzat en calent de 40 mm de diàmetre sobre xapa corten, amb suport de platines d'acer, fixació oculta. Inclòs acabat amb pintura imitant corten. Criteri d'amidament: m de llargària amidada segons les especificacions de la DT.
|  | 1 | 3.85
01.05.004 | L | PB12-DIRZ | m | Barana d'acer inoxidable 1.4301 (AISI 304) amb passamà superior travesser inferior, format per pletines 50*10 mm, 2 tubolars a de 50 mm, pletina de base de 100*50 mm fixat mecanicament. Inclou la càrrega manual i mecànica de la runa sobre camió o contenidor l'esponjament, el transport a l'abocador o dipòsit controlat i el pagament de taxes dels residus generats. Inclou p/p la part proporcional de la seguretat i salut laboral. Barana segons detall projecte. | Barana d'acer inoxidable 1.4301 (AISI 304) amb passamà superior travesser inferior, format per pletines 50*10 mm, 2 tubolars a de 50 mm, pletina de base de 100*50 mm fixat mecanicament. Inclou la càrrega manual i mecànica de la runa sobre camió o contenidor l'esponjament, el transport a l'abocador o dipòsit controlat i el pagament de taxes dels residus generats. Inclou p/p la part proporcional de la seguretat i salut laboral. Barana segons detall projecte.
escala |  | 2 | 2.9
01.05.005 | L | PB12-DIVM | m | Barana d'acer galvanitzat en calent, inclòs soldadures,, amb passamà i muntants cada 132 cm com a màxim, alçada 1,00 mts, fixada mecànicament a la xapa corten, amb tub 50*20 mm. Acabat pintura imitació corten inclòs Barana segons detall projecte. | Barana d'acer galvanitzat en calent, inclòs soldadures,, amb passamà i muntants cada 132 cm com a màxim, alçada 1,00 mts, fixada mecànicament a la xapa corten, amb tub 50*20 mm. Acabat pintura imitació corten inclòs Barana segons detall projecte.
grades |  | 1 | 2.25
|  | 1 | 4.1
| N | Obra | 01 | PressupostJOVENIVOLS-v2
| N | Capítol | 06 | INSTAL·LACIONS
| N | Subcapítol | 01 | SANEJAMENT
01.06.01.001 | L | P221I-8GY7 | m3 | Excavació de rasa per a pas d'instal·lacions de 40 cm d'amplària i 50 cm de fondària, reblert i compactació amb terres seleccionades de la pròpia excavació, sense pedres, amb retroexcavadora. Inclou la càrrega manual i mecànica de la runa sobre camió o contenidor l'esponjament, el transport a l'abocador o dipòsit controlat i el pagament de taxes dels residus generats. Inclou p/p la part proporcional de la seguretat i salut laboral. | Excavació de rasa per a pas d'instal·lacions de 40 cm d'amplària i 50 cm de fondària, reblert i compactació amb terres seleccionades de la pròpia excavació, sense pedres, amb retroexcavadora. Inclou la càrrega manual i mecànica de la runa sobre camió o contenidor l'esponjament, el transport a l'abocador o dipòsit controlat i el pagament de taxes dels residus generats. Inclou p/p la part proporcional de la seguretat i salut laboral.
zona vorera |  | 2 | 0.4 | 0.5 | 1.05
01.06.01.002 | L | P2241-52SS | m2 | Repàs i piconatge de sòl de rasa d'amplària màxima 0,6 m, amb compactació del 95% PM, per a deixar el fons de la rasa amb una pendent completament uniforme. Inclou la càrrega manual i mecànica de la runa sobre camió o contenidor l'esponjament, el transport a l'abocador o dipòsit controlat i el pagament de taxes dels residus generats. Inclou p/p la part proporcional de la seguretat i salut laboral. | Repàs i piconatge de sòl de rasa d'amplària màxima 0,6 m, amb compactació del 95% PM, per a deixar el fons de la rasa amb una pendent completament uniforme. Inclou la càrrega manual i mecànica de la runa sobre camió o contenidor l'esponjament, el transport a l'abocador o dipòsit controlat i el pagament de taxes dels residus generats. Inclou p/p la part proporcional de la seguretat i salut laboral.
zona vorera |  | 2 | 0.4 |  | 1.05
01.06.01.003 | L | PD73-F1MB | m | Claveguera amb tub de paret estructurada, amb paret interna llisa i externa corrugada, de polietilè HDPE, tipus B, àrea aplicació U, de diàmetre nominal exterior 200 mm, de rigidesa anular SN 8 kN/m2, segons la norma UNE-EN 13476-3, unió de maniguets, amb grau de dificultat mitja i col·locat al fons de la rasa Inclou la càrrega manual i mecànica de la runa sobre camió o contenidor l'esponjament, el transport a l'abocador o dipòsit controlat i el pagament de taxes dels residus generats. Inclou p/p la part proporcional de la seguretat i salut laboral. | Claveguera amb tub de paret estructurada, amb paret interna llisa i externa corrugada, de polietilè HDPE, tipus B, àrea aplicació U, de diàmetre nominal exterior 200 mm, de rigidesa anular SN 8 kN/m2, segons la norma UNE-EN 13476-3, unió de maniguets, amb grau de dificultat mitja i col·locat al fons de la rasa Inclou la càrrega manual i mecànica de la runa sobre camió o contenidor l'esponjament, el transport a l'abocador o dipòsit controlat i el pagament de taxes dels residus generats. Inclou p/p la part proporcional de la seguretat i salut laboral.
tram carrer |  | 2 |  |  | 1
01.06.01.004 | L | PD731-UCXO | m | Claveguera D.200 en plaça amb Tub de paret estructurada, de polietilè. classe de rigidesa anular SN 8 (rigidesa anular 8 kN/m2), de superfícies interna llisa i externa perfilada de tipus B, codi d'àrea d'aplicació U, fabricació segons norma UNE-EN 13476-3, per a unió mitjançant maniguet partit cargolat, col·locat sobre una solera variable fins 30 cm de gruix de formigó d'ús no estructural HNE-20/P/20 de resistència a compressió 20 N/mm2, consistència plàstica i grandària màxima del granulat 20. Inclòs peces especials, unions i trobades. | Claveguera D.200 en plaça amb Tub de paret estructurada, de polietilè. classe de rigidesa anular SN 8 (rigidesa anular 8 kN/m2), de superfícies interna llisa i externa perfilada de tipus B, codi d'àrea d'aplicació U, fabricació segons norma UNE-EN 13476-3, per a unió mitjançant maniguet partit cargolat, col·locat sobre una solera variable fins 30 cm de gruix de formigó d'ús no estructural HNE-20/P/20 de resistència a compressió 20 N/mm2, consistència plàstica i grandària màxima del granulat 20. Inclòs peces especials, unions i trobades.
plaça |  | 1 | 5 | 1
|  | 1 | 25 | 1
. |  |  |  | 0
01.06.01.005 | L | PD731-UCXL | m | Claveguera D.110 en plaça amb tub PVC-U. classe de rigidesa anular SN 4 (rigidesa anular 4 kN/m2), dde color taronja-marró, fabricació segons norma UNE-EN 1401-1,amb unió elàstica amb anella elastomèrica d'estanqueitat, , col·locat sobre solera variable fins 30 cm de gruix de formigó d'ús no estructural HNE-20/P/20 de resistència a compressió 20 N/mm2, consistència plàstica i grandària màxima del granulat 20 mm, amb picó vibrant de combustible. Inclòs peces especials, unions i trobades. | Claveguera D.110 en plaça amb tub PVC-U. classe de rigidesa anular SN 4 (rigidesa anular 4 kN/m2), dde color taronja-marró, fabricació segons norma UNE-EN 1401-1,amb unió elàstica amb anella elastomèrica d'estanqueitat, , col·locat sobre solera variable fins 30 cm de gruix de formigó d'ús no estructural HNE-20/P/20 de resistència a compressió 20 N/mm2, consistència plàstica i grandària màxima del granulat 20 mm, amb picó vibrant de combustible. Inclòs peces especials, unions i trobades.
plaça jardinera |  | 1 | 12
01.06.01.006 | L | PD731-PP01 | m | Claveguera D.90 en plaça amb tub PVC-U. classe de rigidesa anular SN 4 (rigidesa anular 4 kN/m2), dde color taronja-marró, fabricació segons norma UNE-EN 1401-1,amb unió elàstica amb anella elastomèrica d'estanqueitat, , col·locat sobre solera variable fins 30 cm de gruix de formigó d'ús no estructural HNE-20/P/20 de resistència a compressió 20 N/mm2, consistència plàstica i grandària màxima del granulat 20 mm, amb picó vibrant de combustible. Inclòs peces especials, unions i trobades. | Claveguera D.90 en plaça amb tub PVC-U. classe de rigidesa anular SN 4 (rigidesa anular 4 kN/m2), dde color taronja-marró, fabricació segons norma UNE-EN 1401-1,amb unió elàstica amb anella elastomèrica d'estanqueitat, , col·locat sobre solera variable fins 30 cm de gruix de formigó d'ús no estructural HNE-20/P/20 de resistència a compressió 20 N/mm2, consistència plàstica i grandària màxima del granulat 20 mm, amb picó vibrant de combustible. Inclòs peces especials, unions i trobades.
plaça reixa |  | 9 | 1.5
font |  | 1 | 2.5
01.06.01.007 | L | PDK4-AJRZ | u | Pericó de registre de formigó prefabricat sense fons de 60x60x60 cm, per a instal·lacions de serveis, col·locat sobre solera de formigó HM-20/B/40/I de 15 cm de gruix i reblert lateral amb terra de la mateixa excavació Inclou la càrrega manual i mecànica de la runa sobre camió o contenidor l'esponjament, el transport a l'abocador o dipòsit controlat i el pagament de taxes dels residus generats. Inclou p/p la part proporcional de la seguretat i salut laboral. | Pericó de registre de formigó prefabricat sense fons de 60x60x60 cm, per a instal·lacions de serveis, col·locat sobre solera de formigó HM-20/B/40/I de 15 cm de gruix i reblert lateral amb terra de la mateixa excavació Inclou la càrrega manual i mecànica de la runa sobre camió o contenidor l'esponjament, el transport a l'abocador o dipòsit controlat i el pagament de taxes dels residus generats. Inclou p/p la part proporcional de la seguretat i salut laboral.
1
01.06.01.008 | L | PDK4-AJRÑ | u | Bastiment i tapa quadrada de fosa dúctil, per a pericó de serveis, recolzada, pas lliure de 600x600 mm i classe D250 segons norma UNE-EN 124, col·locat amb morter. Tipus HIDRA C2 TH64 C250 de F. Benito, o TAPA HIDRAULICA D-18-C250 de F. Fabregas. Inclou la càrrega manual i mecànica de la runa sobre camió o contenidor l'esponjament, el transport a l'abocador o dipòsit controlat i el pagament de taxes dels residus generats. Inclou p/p la part proporcional de la seguretat i salut laboral. Nota: Trapa model Sant Just | Bastiment i tapa quadrada de fosa dúctil, per a pericó de serveis, recolzada, pas lliure de 600x600 mm i classe D250 segons norma UNE-EN 124, col·locat amb morter. Tipus HIDRA C2 TH64 C250 de F. Benito, o TAPA HIDRAULICA D-18-C250 de F. Fabregas. Inclou la càrrega manual i mecànica de la runa sobre camió o contenidor l'esponjament, el transport a l'abocador o dipòsit controlat i el pagament de taxes dels residus generats. Inclou p/p la part proporcional de la seguretat i salut laboral. Nota: Trapa model Sant Just
1
01.06.01.009 | L | PD5Z-V9UJ | m | Canal de desguàs per a zones de circulació de vehicles i vianants, de fosa dúctil amb recobriment protector de pintura color negre forja, tipus KPF-V-200PF de Fabregas o similar, sense pendent incorporada, de 754*197*184 mm (llarg.x ampl.x fond.), amb reixeta de fosa dúctil antilliscant de la classe D400 segons norma UNE-EN 124, fixada amb cargols a la canal, construcció segons norma UNE-EN 1433, col·locada sobre solera de formigó de gruix vairaible de 30 cm de mitja cm de gruix i parets de 15 cm de gruix Inclòs trobades, connexions , totalment acabades | Canal de desguàs per a zones de circulació de vehicles i vianants, de fosa dúctil amb recobriment protector de pintura color negre forja, tipus KPF-V-200PF de Fabregas o similar, sense pendent incorporada, de 754*197*184 mm (llarg.x ampl.x fond.), amb reixeta de fosa dúctil antilliscant de la classe D400 segons norma UNE-EN 124, fixada amb cargols a la canal, construcció segons norma UNE-EN 1433, col·locada sobre solera de formigó de gruix vairaible de 30 cm de mitja cm de gruix i parets de 15 cm de gruix Inclòs trobades, connexions , totalment acabades
canal |  | 1 | 27
01.06.01.010 | L | P312-PP01 | m3 | Formigonament de rases instal.lacions amb formigó HNE - 15 / B / 20 amb una quantitat de ciment de 300 kg/m3 i relació aigua ciment =< 0.55, abocat amb cubilot | Formigonament de rases instal.lacions amb formigó HNE - 15 / B / 20 amb una quantitat de ciment de 300 kg/m3 i relació aigua ciment =< 0.55, abocat amb cubilot
sanejament |  | 1 | 13 | 0.4 | 0.4
|  | 1 | 7 | 0.4 | 0.4
| N | Obra | 01 | PressupostJOVENIVOLS-v2
| N | Capítol | 06 | INSTAL·LACIONS
| N | Subcapítol | 02 | ENLUMENAT
| N | Nivell 4 | 01 | OBRA CIVIL
01.06.02.01.001 | L | P221I-8GY7 | m3 | Excavació de rasa per a pas d'instal·lacions de 40 cm d'amplària i 50 cm de fondària, reblert i compactació amb terres seleccionades de la pròpia excavació, sense pedres, amb retroexcavadora. Inclou la càrrega manual i mecànica de la runa sobre camió o contenidor l'esponjament, el transport a l'abocador o dipòsit controlat i el pagament de taxes dels residus generats. Inclou p/p la part proporcional de la seguretat i salut laboral. | Excavació de rasa per a pas d'instal·lacions de 40 cm d'amplària i 50 cm de fondària, reblert i compactació amb terres seleccionades de la pròpia excavació, sense pedres, amb retroexcavadora. Inclou la càrrega manual i mecànica de la runa sobre camió o contenidor l'esponjament, el transport a l'abocador o dipòsit controlat i el pagament de taxes dels residus generats. Inclou p/p la part proporcional de la seguretat i salut laboral.
carrer |  | 1 | 3 | 0.4 | 0.5
01.06.02.01.002 | L | P2255-DPIL | m3 | Rebliment i piconatge de rasa d'amplària fins a 0,6 m, amb el 50% de sorra (com recolçament i envolvent de canonada) i el 50% de terra de la pròpia excavació, en tongades de gruix de fins a 25 cm, utilitzant picó vibrant, amb compactació del 95% PM. Inclou la càrrega manual i mecànica de la runa sobre camió o contenidor l'esponjament, el transport a l'abocador o dipòsit controlat i el pagament de taxes dels residus generats. Inclou p/p la part proporcional de la seguretat i salut laboral. | Rebliment i piconatge de rasa d'amplària fins a 0,6 m, amb el 50% de sorra (com recolçament i envolvent de canonada) i el 50% de terra de la pròpia excavació, en tongades de gruix de fins a 25 cm, utilitzant picó vibrant, amb compactació del 95% PM. Inclou la càrrega manual i mecànica de la runa sobre camió o contenidor l'esponjament, el transport a l'abocador o dipòsit controlat i el pagament de taxes dels residus generats. Inclou p/p la part proporcional de la seguretat i salut laboral.
excavacio |  | 1 | 3 | 0.4 | 0.5
01.06.02.01.003 | L | PDG5-HA2I | m | Banda contínua de plàstic de color, de 30 cm d'amplària, col·locada al llarg de la rasa a 20 cm per sobre de la canonada, per a malla senyalitzadora | Banda contínua de plàstic de color, de 30 cm d'amplària, col·locada al llarg de la rasa a 20 cm per sobre de la canonada, per a malla senyalitzadora
tram carrer |  | 1 | 3
plaça |  | 1 | 33
|  | 1 | 10
|  | 1 | 15
|  | 1 | 7
01.06.02.01.004 | L | PG2N-EUGÑ | m | Tub corbable corrugat de polietilè, de doble capa, llisa la interior i corrugada l'exterior, de 90 mm de diàmetre nominal, aïllant i no propagador de la flama, resistència a l'impacte de 28 J, resistència a compressió de 450 N, muntat com a canalització soterrada, inclòs fil guia a cada tub, part proporcional d'accessoris d'unió, separadors i obturadors. Inclou la càrrega manual i mecànica de la runa sobre camió o contenidor l'esponjament, el transport a l'abocador o dipòsit controlat i el pagament de taxes dels residus generats. Inclou p/p la part proporcional de la seguretat i salut laboral. | Tub corbable corrugat de polietilè, de doble capa, llisa la interior i corrugada l'exterior, de 90 mm de diàmetre nominal, aïllant i no propagador de la flama, resistència a l'impacte de 28 J, resistència a compressió de 450 N, muntat com a canalització soterrada, inclòs fil guia a cada tub, part proporcional d'accessoris d'unió, separadors i obturadors. Inclou la càrrega manual i mecànica de la runa sobre camió o contenidor l'esponjament, el transport a l'abocador o dipòsit controlat i el pagament de taxes dels residus generats. Inclou p/p la part proporcional de la seguretat i salut laboral.
tram carrer |  | 1 | 3
plaça |  | 1 | 33
|  | 1 | 10
|  | 1 | 15
|  | 1 | 7
01.06.02.01.005 | L | PDG2-6SGB | m | Canalització amb quatre tubs corbables corrugats de polietilè de 125 mm de diàmetre nominal, de doble capa, i dau de recobriment de 40x40 cm amb formigó HM-20/P/20/I, fil guia a cada tub, part proporcional d'accessoris d'unió, separadors i obturadors. Inclou la càrrega manual i mecànica de la runa sobre camió o contenidor l'esponjament, el transport a l'abocador o dipòsit controlat i el pagament de taxes dels residus generats. Inclou p/p la part proporcional de la seguretat i salut laboral. | Canalització amb quatre tubs corbables corrugats de polietilè de 125 mm de diàmetre nominal, de doble capa, i dau de recobriment de 40x40 cm amb formigó HM-20/P/20/I, fil guia a cada tub, part proporcional d'accessoris d'unió, separadors i obturadors. Inclou la càrrega manual i mecànica de la runa sobre camió o contenidor l'esponjament, el transport a l'abocador o dipòsit controlat i el pagament de taxes dels residus generats. Inclou p/p la part proporcional de la seguretat i salut laboral.
5
01.06.02.01.006 | L | PJSM-PP01 | u | Pericó enllumenat de 40 x 40 x 60 fondo cm lliures interiors, format per parets de mao calat de 15 cm de gruix totalment arebossades amb morter 1:3 i sobre base drenant de 20 cm de grava. Inclou l'excavació amb mitjans mecànics o manuales, subminstrament i col·locació de marc i tapa articulada de fundició dúctil de 40 x 40 cm de resistència B125 amb tancament de seguritat i relleu antilliscant, segons detalls i qualsevol altre material o mà d'obra necessària per deixar la unitat d'obra totalment acabada. Nota: Trapa model Sant Just | Pericó enllumenat de 40 x 40 x 60 fondo cm lliures interiors, format per parets de mao calat de 15 cm de gruix totalment arebossades amb morter 1:3 i sobre base drenant de 20 cm de grava. Inclou l'excavació amb mitjans mecànics o manuales, subminstrament i col·locació de marc i tapa articulada de fundició dúctil de 40 x 40 cm de resistència B125 amb tancament de seguritat i relleu antilliscant, segons detalls i qualsevol altre material o mà d'obra necessària per deixar la unitat d'obra totalment acabada. Nota: Trapa model Sant Just
pericò pergola |  | 1
01.06.02.01.007 | L | P312-PP01 | m3 | Formigonament de rases instal.lacions amb formigó HNE - 15 / B / 20 amb una quantitat de ciment de 300 kg/m3 i relació aigua ciment =< 0.55, abocat amb cubilot | Formigonament de rases instal.lacions amb formigó HNE - 15 / B / 20 amb una quantitat de ciment de 300 kg/m3 i relació aigua ciment =< 0.55, abocat amb cubilot
enllumenat |  | 1 | 13 | 0.4 | 0.4
|  | 1 | 7 | 0.4 | 0.4
01.06.02.01.008 | L | PG2N-EUGK | m | Tub protecció corbable corrugat de polietilè, de doble capa, llisa la interior i corrugada l'exterior, de 90 mm de diàmetre nominal, aïllant i no propagador de la flama, resistència a l'impacte de 20 J, resistència a compressió de 450 N, muntat com a canalització soterrada. Inclou la càrrega manual i mecànica de la runa sobre camió o contenidor l'esponjament, el transport a l'abocador o dipòsit controlat i el pagament de taxes dels residus generats. Inclou p/p la part proporcional de la seguretat i salut laboral. | Tub protecció corbable corrugat de polietilè, de doble capa, llisa la interior i corrugada l'exterior, de 90 mm de diàmetre nominal, aïllant i no propagador de la flama, resistència a l'impacte de 20 J, resistència a compressió de 450 N, muntat com a canalització soterrada. Inclou la càrrega manual i mecànica de la runa sobre camió o contenidor l'esponjament, el transport a l'abocador o dipòsit controlat i el pagament de taxes dels residus generats. Inclou p/p la part proporcional de la seguretat i salut laboral.
enllumenat |  | 1 | 13
|  | 1 | 7
| N | Obra | 01 | PressupostJOVENIVOLS-v2
| N | Capítol | 06 | INSTAL·LACIONS
| N | Subcapítol | 02 | ENLUMENAT
| N | Nivell 4 | 02 | OBRA MECÀNICA
01.06.02.02.001 | L | PG4B-DX1Ñ | pa | Legalització d'instal·lació elèctrica per empresesa de control homologaga. Inclou la càrrega manual i mecànica de la runa sobre camió o contenidor l'esponjament, el transport a l'abocador o dipòsit controlat i el pagament de taxes dels residus generats. Inclou p/p la part proporcional de la seguretat i salut laboral. | Legalització d'instal·lació elèctrica per empresesa de control homologaga. Inclou la càrrega manual i mecànica de la runa sobre camió o contenidor l'esponjament, el transport a l'abocador o dipòsit controlat i el pagament de taxes dels residus generats. Inclou p/p la part proporcional de la seguretat i salut laboral.
| T | Unitat
1
01.06.02.02.002 | L | FGX00001X | PA | Partida alçada a justificar per a reconnexió d'instal·lació existent d'enllumenat públic. | Partida alçada a justificar per a reconnexió d'instal·lació existent d'enllumenat públic.
| T | ud
1
01.06.02.02.003 | L | PHR0-8CFL | u | Fanal amb columna d'acer galvanitzat i pintat, de 4,00 m d'alçària, amb 1 llumenera amb làmpades de LEDs de potència 26.5W, col·locada sobre dau de formigó de 70*70 (inclou excavació, dau de formigó, 4 perns d'ancoratge zincats i plantilla de muntatge dels perns a la cimentació). Inclou la instal·lació elèctrica interior, caixa de connexions i presa de terra amb placa de coure en forma d'estel (calada), de 0,3 m2 de superfície i de 3 mm de gruix. Totalment instal·lada i anivellada. -Columna de Cariboni de 4,50 mts CILINDRICA de tub d'ACER - Luminaria vial LED decorativa urbana modelo Flat Link L Side LED R2 3000K 3720lm 26,5W 350mA Color Sable noir o similar . Eficiencia luminaria: 140 lm/W. Tensión nominal: 220-240 V / 50-60 HzÓptica Asimétrica LT-06 CL.II IP66 IK08 IRC: ? 70 SDCM=4, @ 6000 h SDCM ?7 PASOS. .ULOR: 0%. Factor de potencia > 0.90. Temperatura Ambiente Ta: -30ºC 50ºC. Controlador: programable electrónicamente a través de NFC, incluido. Protección contra sobretensiones en modo común: 10kV . Protección contra sobretensiones en modo diferencial: 10kV. Dispositivo de Protección contra sobretensiones: integrado 10kV-10kA, estanqueidad al pulso CL II 10kV DM. . Vida del controlador: 80 000 h @ 700 mA @ Ta 25 °C. Vida del grupo óptico: > 130 000 h @ 700 mA @ Ta 25 °C TM21 L80B10 L80B20. Cuerpo, recubrimiento del compartimento de componentes y sistema de fijación: aleación de aluminio fundido a presión UNIEN AB 47100 (contenido de cobre < 1 %) . Placa de cableado: tecnopolímero autoextinguible V0. Cristal plano templado 4 mm. Lentes PMMA de alta transparencia. Juntas: espuma de silicona antienvejecimiento. Tornillos externos y componentes metálicos en acero inoxidable e internos en acero cromado y cincado. Fosfocromatización y pintado con polvos de poliéster, realizado con PRONORTEC MM-04 para ambientes marinos y con con GARDOLENE D6870 para los agentes menos agresivos. Cumple la prueba de niebla salina según norma UNI EN ISO 9227:2023 por 1200h en ambos casos. Instalación: lado-poste / brazo. Diámetro de los postes: 60 - 76 - 102 - 114 mm. LINK L: inclinación -90° + 90°, con pasos de 5°.Ø cable de alimentación: 10 ÷ 14 mm. Cables flexibles 1x0,75 mm2 doble aislamiento en goma de silicona. Prensacable: PG16. Sustituibilidad del grupo óptico: tool less. Sustituibilidad de la placa de cableado: tool less.Medidas 580x580x197mm. Peso 11 Kg. Color Sablé 100. Marcas y Certificaciones: ENEC / CE. -Accessoris Inclou la càrrega manual i mecànica de la runa sobre camió o contenidor l'esponjament, el transport a l'abocador o dipòsit controlat i el pagament de taxes dels residus generats. Inclou p/p la part proporcional de la seguretat i salut laboral. | Fanal amb columna d'acer galvanitzat i pintat, de 4,00 m d'alçària, amb 1 llumenera amb làmpades de LEDs de potència 26.5W, col·locada sobre dau de formigó de 70*70 (inclou excavació, dau de formigó, 4 perns d'ancoratge zincats i plantilla de muntatge dels perns a la cimentació). Inclou la instal·lació elèctrica interior, caixa de connexions i presa de terra amb placa de coure en forma d'estel (calada), de 0,3 m2 de superfície i de 3 mm de gruix. Totalment instal·lada i anivellada. -Columna de Cariboni de 4,50 mts CILINDRICA de tub d'ACER - Luminaria vial LED decorativa urbana modelo Flat Link L Side LED R2 3000K 3720lm 26,5W 350mA Color Sable noir o similar . Eficiencia luminaria: 140 lm/W. Tensión nominal: 220-240 V / 50-60 HzÓptica Asimétrica LT-06 CL.II IP66 IK08 IRC: ? 70 SDCM=4, @ 6000 h SDCM ?7 PASOS. .ULOR: 0%. Factor de potencia > 0.90. Temperatura Ambiente Ta: -30ºC 50ºC. Controlador: programable electrónicamente a través de NFC, incluido. Protección contra sobretensiones en modo común: 10kV . Protección contra sobretensiones en modo diferencial: 10kV. Dispositivo de Protección contra sobretensiones: integrado 10kV-10kA, estanqueidad al pulso CL II 10kV DM. . Vida del controlador: 80 000 h @ 700 mA @ Ta 25 °C. Vida del grupo óptico: > 130 000 h @ 700 mA @ Ta 25 °C TM21 L80B10 L80B20. Cuerpo, recubrimiento del compartimento de componentes y sistema de fijación: aleación de aluminio fundido a presión UNIEN AB 47100 (contenido de cobre < 1 %) . Placa de cableado: tecnopolímero autoextinguible V0. Cristal plano templado 4 mm. Lentes PMMA de alta transparencia. Juntas: espuma de silicona antienvejecimiento. Tornillos externos y componentes metálicos en acero inoxidable e internos en acero cromado y cincado. Fosfocromatización y pintado con polvos de poliéster, realizado con PRONORTEC MM-04 para ambientes marinos y con con GARDOLENE D6870 para los agentes menos agresivos. Cumple la prueba de niebla salina según norma UNI EN ISO 9227:2023 por 1200h en ambos casos. Instalación: lado-poste / brazo. Diámetro de los postes: 60 - 76 - 102 - 114 mm. LINK L: inclinación -90° + 90°, con pasos de 5°.Ø cable de alimentación: 10 ÷ 14 mm. Cables flexibles 1x0,75 mm2 doble aislamiento en goma de silicona. Prensacable: PG16. Sustituibilidad del grupo óptico: tool less. Sustituibilidad de la placa de cableado: tool less.Medidas 580x580x197mm. Peso 11 Kg. Color Sablé 100. Marcas y Certificaciones: ENEC / CE. -Accessoris Inclou la càrrega manual i mecànica de la runa sobre camió o contenidor l'esponjament, el transport a l'abocador o dipòsit controlat i el pagament de taxes dels residus generats. Inclou p/p la part proporcional de la seguretat i salut laboral.
5
01.06.02.02.004 | L | PHR0-80FL | u | Fanal a columna existent d'acer galvanitzat i pintat, amb 1 llumenera amb làmpades de LEDs de potència 26.5W. Inclou la instal·lació elèctrica interior, caixa de connexions i presa de terra . Totalment instal·lada. Luminaria vial LED decorativa urbana modelo Flat Link L Side LED R2 3000K 3720lm 26,5W 350mA Color Sable noir. Eficiencia luminaria: 140 lm/W. Tensión nominal: 220-240 V / 50-60 HzÓptica Asimétrica LT-06 CL.II IP66 IK08 IRC: ? 70 SDCM=4, @ 6000 h SDCM ?7 PASOS. .ULOR: 0%. Factor de potencia > 0.90. Temperatura Ambiente Ta: -30ºC 50ºC. Controlador: programable electrónicamente a través de NFC, incluido. Protección contra sobretensiones en modo común: 10kV . Protección contra sobretensiones en modo diferencial: 10kV. Dispositivo de Protección contra sobretensiones: integrado 10kV-10kA, estanqueidad al pulso CL II 10kV DM. . Vida del controlador: 80 000 h @ 700 mA @ Ta 25 °C. Vida del grupo óptico: > 130 000 h @ 700 mA @ Ta 25 °C TM21 L80B10 L80B20. Cuerpo, recubrimiento del compartimento de componentes y sistema de fijación: aleación de aluminio fundido a presión UNIEN AB 47100 (contenido de cobre < 1 %) . Placa de cableado: tecnopolímero autoextinguible V0. Cristal plano templado 4 mm. Lentes PMMA de alta transparencia. Juntas: espuma de silicona antienvejecimiento. Tornillos externos y componentes metálicos en acero inoxidable e internos en acero cromado y cincado. Fosfocromatización y pintado con polvos de poliéster, realizado con PRONORTEC MM-04 para ambientes marinos y con con GARDOLENE D6870 para los agentes menos agresivos. Cumple la prueba de niebla salina según norma UNI EN ISO 9227:2023 por 1200h en ambos casos. Instalación: lado-poste / brazo. Diámetro de los postes: 60 - 76 - 102 - 114 mm. LINK L: inclinación -90° + 90°, con pasos de 5°.Ø cable de alimentación: 10 ÷ 14 mm. Cables flexibles 1x0,75 mm2 doble aislamiento en goma de silicona. Prensacable: PG16. Sustituibilidad del grupo óptico: tool less. Sustituibilidad de la placa de cableado: tool less.Medidas 580x580x197mm. Peso 11 Kg. Color Sablé 100. Marcas y Certificaciones: ENEC / CE. -Accessoris Inclou la càrrega manual i mecànica de la runa sobre camió o contenidor l'esponjament, el transport a l'abocador o dipòsit controlat i el pagament de taxes dels residus generats. Inclou p/p la part proporcional de la seguretat i salut laboral. | Fanal a columna existent d'acer galvanitzat i pintat, amb 1 llumenera amb làmpades de LEDs de potència 26.5W. Inclou la instal·lació elèctrica interior, caixa de connexions i presa de terra . Totalment instal·lada. Luminaria vial LED decorativa urbana modelo Flat Link L Side LED R2 3000K 3720lm 26,5W 350mA Color Sable noir. Eficiencia luminaria: 140 lm/W. Tensión nominal: 220-240 V / 50-60 HzÓptica Asimétrica LT-06 CL.II IP66 IK08 IRC: ? 70 SDCM=4, @ 6000 h SDCM ?7 PASOS. .ULOR: 0%. Factor de potencia > 0.90. Temperatura Ambiente Ta: -30ºC 50ºC. Controlador: programable electrónicamente a través de NFC, incluido. Protección contra sobretensiones en modo común: 10kV . Protección contra sobretensiones en modo diferencial: 10kV. Dispositivo de Protección contra sobretensiones: integrado 10kV-10kA, estanqueidad al pulso CL II 10kV DM. . Vida del controlador: 80 000 h @ 700 mA @ Ta 25 °C. Vida del grupo óptico: > 130 000 h @ 700 mA @ Ta 25 °C TM21 L80B10 L80B20. Cuerpo, recubrimiento del compartimento de componentes y sistema de fijación: aleación de aluminio fundido a presión UNIEN AB 47100 (contenido de cobre < 1 %) . Placa de cableado: tecnopolímero autoextinguible V0. Cristal plano templado 4 mm. Lentes PMMA de alta transparencia. Juntas: espuma de silicona antienvejecimiento. Tornillos externos y componentes metálicos en acero inoxidable e internos en acero cromado y cincado. Fosfocromatización y pintado con polvos de poliéster, realizado con PRONORTEC MM-04 para ambientes marinos y con con GARDOLENE D6870 para los agentes menos agresivos. Cumple la prueba de niebla salina según norma UNI EN ISO 9227:2023 por 1200h en ambos casos. Instalación: lado-poste / brazo. Diámetro de los postes: 60 - 76 - 102 - 114 mm. LINK L: inclinación -90° + 90°, con pasos de 5°.Ø cable de alimentación: 10 ÷ 14 mm. Cables flexibles 1x0,75 mm2 doble aislamiento en goma de silicona. Prensacable: PG16. Sustituibilidad del grupo óptico: tool less. Sustituibilidad de la placa de cableado: tool less.Medidas 580x580x197mm. Peso 11 Kg. Color Sablé 100. Marcas y Certificaciones: ENEC / CE. -Accessoris Inclou la càrrega manual i mecànica de la runa sobre camió o contenidor l'esponjament, el transport a l'abocador o dipòsit controlat i el pagament de taxes dels residus generats. Inclou p/p la part proporcional de la seguretat i salut laboral.
3
01.06.02.02.005 | L | PHR0-39FL | u | Fanal a columna existent d'acer galvanitzat i pintat, amb 1 llumenera amb làmpades de LEDs de potència 39.5W. Inclou la instal·lació elèctrica interior, caixa de connexions i presa de terra . Totalment instal·lada i anivellada. Luminaria vial LED decorativa urbana modelo Flat Link L Side LED R2 3000K 3720lm 39,5W 350mA Color Sable noir.. Tensión nominal: 220-240 V / 50-60 HzÓptica Asimétrica LT-06 CL.II IP66 IK08 IRC: ? 70 SDCM=4, @ 6000 h SDCM ?7 PASOS. .ULOR: 0%. Factor de potencia > 0.90. Temperatura Ambiente Ta: -30ºC 50ºC. Controlador: programable electrónicamente a través de NFC, incluido. Protección contra sobretensiones en modo común: 10kV . Protección contra sobretensiones en modo diferencial: 10kV. Dispositivo de Protección contra sobretensiones: integrado 10kV-10kA, estanqueidad al pulso CL II 10kV DM. . Vida del controlador: 80 000 h @ 700 mA @ Ta 25 °C. Vida del grupo óptico: > 130 000 h @ 700 mA @ Ta 25 °C TM21 L80B10 L80B20. Cuerpo, recubrimiento del compartimento de componentes y sistema de fijación: aleación de aluminio fundido a presión UNIEN AB 47100 (contenido de cobre < 1 %) . Placa de cableado: tecnopolímero autoextinguible V0. Cristal plano templado 4 mm. Lentes PMMA de alta transparencia. Juntas: espuma de silicona antienvejecimiento. Tornillos externos y componentes metálicos en acero inoxidable e internos en acero cromado y cincado. Fosfocromatización y pintado con polvos de poliéster, realizado con PRONORTEC MM-04 para ambientes marinos y con con GARDOLENE D6870 para los agentes menos agresivos. Cumple la prueba de niebla salina según norma UNI EN ISO 9227:2023 por 1200h en ambos casos. Instalación: lado-poste / brazo. Diámetro de los postes: 60 - 76 - 102 - 114 mm. LINK L: inclinación -90° + 90°, con pasos de 5°.Ø cable de alimentación: 10 ÷ 14 mm. Cables flexibles 1x0,75 mm2 doble aislamiento en goma de silicona. Prensacable: PG16. Sustituibilidad del grupo óptico: tool less. Sustituibilidad de la placa de cableado: tool less.Medidas 580x580x197mm. Peso 11 Kg. Color Sablé 100. Marcas y Certificaciones: ENEC / CE. -Accessoris Inclou la càrrega manual i mecànica de la runa sobre camió o contenidor l'esponjament, el transport a l'abocador o dipòsit controlat i el pagament de taxes dels residus generats. Inclou p/p la part proporcional de la seguretat i salut laboral. | Fanal a columna existent d'acer galvanitzat i pintat, amb 1 llumenera amb làmpades de LEDs de potència 39.5W. Inclou la instal·lació elèctrica interior, caixa de connexions i presa de terra . Totalment instal·lada i anivellada. Luminaria vial LED decorativa urbana modelo Flat Link L Side LED R2 3000K 3720lm 39,5W 350mA Color Sable noir.. Tensión nominal: 220-240 V / 50-60 HzÓptica Asimétrica LT-06 CL.II IP66 IK08 IRC: ? 70 SDCM=4, @ 6000 h SDCM ?7 PASOS. .ULOR: 0%. Factor de potencia > 0.90. Temperatura Ambiente Ta: -30ºC 50ºC. Controlador: programable electrónicamente a través de NFC, incluido. Protección contra sobretensiones en modo común: 10kV . Protección contra sobretensiones en modo diferencial: 10kV. Dispositivo de Protección contra sobretensiones: integrado 10kV-10kA, estanqueidad al pulso CL II 10kV DM. . Vida del controlador: 80 000 h @ 700 mA @ Ta 25 °C. Vida del grupo óptico: > 130 000 h @ 700 mA @ Ta 25 °C TM21 L80B10 L80B20. Cuerpo, recubrimiento del compartimento de componentes y sistema de fijación: aleación de aluminio fundido a presión UNIEN AB 47100 (contenido de cobre < 1 %) . Placa de cableado: tecnopolímero autoextinguible V0. Cristal plano templado 4 mm. Lentes PMMA de alta transparencia. Juntas: espuma de silicona antienvejecimiento. Tornillos externos y componentes metálicos en acero inoxidable e internos en acero cromado y cincado. Fosfocromatización y pintado con polvos de poliéster, realizado con PRONORTEC MM-04 para ambientes marinos y con con GARDOLENE D6870 para los agentes menos agresivos. Cumple la prueba de niebla salina según norma UNI EN ISO 9227:2023 por 1200h en ambos casos. Instalación: lado-poste / brazo. Diámetro de los postes: 60 - 76 - 102 - 114 mm. LINK L: inclinación -90° + 90°, con pasos de 5°.Ø cable de alimentación: 10 ÷ 14 mm. Cables flexibles 1x0,75 mm2 doble aislamiento en goma de silicona. Prensacable: PG16. Sustituibilidad del grupo óptico: tool less. Sustituibilidad de la placa de cableado: tool less.Medidas 580x580x197mm. Peso 11 Kg. Color Sablé 100. Marcas y Certificaciones: ENEC / CE. -Accessoris Inclou la càrrega manual i mecànica de la runa sobre camió o contenidor l'esponjament, el transport a l'abocador o dipòsit controlat i el pagament de taxes dels residus generats. Inclou p/p la part proporcional de la seguretat i salut laboral.
1
01.06.02.02.006 | L | PHNE-AI0X | u | Llum linial Led a sostre pèrgola trail de Cariboni Criteri d'amidament: Unitat de quantitat instal·lada, mesurada segons les especificacions de la DT. La instal·lació inclou la làmpada i el cablejat interior del llum. En les instal·lacions que ho especifica, també inclou l'equip complert d'encesa. | Llum linial Led a sostre pèrgola trail de Cariboni Criteri d'amidament: Unitat de quantitat instal·lada, mesurada segons les especificacions de la DT. La instal·lació inclou la làmpada i el cablejat interior del llum. En les instal·lacions que ho especifica, també inclou l'equip complert d'encesa.
|  | 3 | 3
01.06.02.02.007 | L | PGD1-E3BX | u | Piqueta de connexió a terra d'acer, amb recobriment de coure 300 µm de gruix, de 2000 mm llargària de 14,6 mm de diàmetre, clavada a terra. Inclou la càrrega manual i mecànica de la runa sobre camió o contenidor l'esponjament, el transport a l'abocador o dipòsit controlat i el pagament de taxes dels residus generats. Inclou p/p la part proporcional de la seguretat i salut laboral. | Piqueta de connexió a terra d'acer, amb recobriment de coure 300 µm de gruix, de 2000 mm llargària de 14,6 mm de diàmetre, clavada a terra. Inclou la càrrega manual i mecànica de la runa sobre camió o contenidor l'esponjament, el transport a l'abocador o dipòsit controlat i el pagament de taxes dels residus generats. Inclou p/p la part proporcional de la seguretat i salut laboral.
exteriors |  | 3
01.06.02.02.008 | L | PG3B-E7CU | m | Conductor de coure nu, unipolar de secció 1x35 mm2, muntat superficialment en fons de rasa. Inclou la càrrega manual i mecànica de la runa sobre camió o contenidor l'esponjament, el transport a l'abocador o dipòsit controlat i el pagament de taxes dels residus generats. Inclou p/p la part proporcional de la seguretat i salut laboral. | Conductor de coure nu, unipolar de secció 1x35 mm2, muntat superficialment en fons de rasa. Inclou la càrrega manual i mecànica de la runa sobre camió o contenidor l'esponjament, el transport a l'abocador o dipòsit controlat i el pagament de taxes dels residus generats. Inclou p/p la part proporcional de la seguretat i salut laboral.
tram carrer |  | 1 | 3
plaça |  | 1 | 33
|  | 1 | 10
|  | 1 | 15
|  | 1 | 7
exterior |  | 2 | 1
01.06.02.02.009 | L | PG33-E6H1 | m | Cable amb conductor de coure de tensió assignada0,6/1 kV, de designació SZ1-K (AS+), construcció segons norma UNE 211025, tetrapolar, de secció 4x6 mm2, amb coberta del cable de poliolefines, classe de reacció al foc Cca-s1b, d1, a1 segons la norma UNE-EN 50575 amb baixa emissió fums, col·locat en tub. Inclou la càrrega manual i mecànica de la runa sobre camió o contenidor l'esponjament, el transport a l'abocador o dipòsit controlat i el pagament de taxes dels residus generats. Inclou p/p la part proporcional de la seguretat i salut laboral. | Cable amb conductor de coure de tensió assignada0,6/1 kV, de designació SZ1-K (AS+), construcció segons norma UNE 211025, tetrapolar, de secció 4x6 mm2, amb coberta del cable de poliolefines, classe de reacció al foc Cca-s1b, d1, a1 segons la norma UNE-EN 50575 amb baixa emissió fums, col·locat en tub. Inclou la càrrega manual i mecànica de la runa sobre camió o contenidor l'esponjament, el transport a l'abocador o dipòsit controlat i el pagament de taxes dels residus generats. Inclou p/p la part proporcional de la seguretat i salut laboral.
tram carrer |  | 1 | 3
plaça |  | 1 | 33
|  | 1 | 10
|  | 1 | 15
|  | 1 | 7
connexions |  | 10 | 6
pergola |  | 1 | 10
| N | Obra | 01 | PressupostJOVENIVOLS-v2
| N | Capítol | 06 | INSTAL·LACIONS
| N | Subcapítol | 04 | XARXA D'AIGUA POTABLE
01.06.04.001 | L | P221I-8GY7 | m3 | Excavació de rasa per a pas d'instal·lacions de 40 cm d'amplària i 50 cm de fondària, reblert i compactació amb terres seleccionades de la pròpia excavació, sense pedres, amb retroexcavadora. Inclou la càrrega manual i mecànica de la runa sobre camió o contenidor l'esponjament, el transport a l'abocador o dipòsit controlat i el pagament de taxes dels residus generats. Inclou p/p la part proporcional de la seguretat i salut laboral. | Excavació de rasa per a pas d'instal·lacions de 40 cm d'amplària i 50 cm de fondària, reblert i compactació amb terres seleccionades de la pròpia excavació, sense pedres, amb retroexcavadora. Inclou la càrrega manual i mecànica de la runa sobre camió o contenidor l'esponjament, el transport a l'abocador o dipòsit controlat i el pagament de taxes dels residus generats. Inclou p/p la part proporcional de la seguretat i salut laboral.
| T | longitud
Font-vorera |  | 5.42 | 0.4 | 0.5 | 1.15
01.06.04.002 | L | P221B-EL74 | m3 | Excavació de rasa i pou de fins a 2 m de fondària, en terreny fluix (SPT <20), realitzada amb retroexcavadora de combustible i amb les terres deixades a la vora Criteri d'amidament: m3 de volum excavat segons les especificacions de la DT, amidat com a diferència entre els perfils transversals del terreny aixecats abans de començar les obres i els perfils teòrics assenyalats als plànols, amb les modificacions aprovades per la DF. No s'ha d'abonar l'excés d'excavació que s'hagi produït sense l'autorització de la DF, ni la càrrega i el transport del material ni els treballs que calguin per a reomplir-lo. Inclou la càrrega, allisada de talussos, esgotaments per pluja o inundació i quantes operacions faci falta per a una correcta execució de les obres. També estan inclosos en el preu el manteniment dels camins de comunicació entre el desmunt i les zones on han d'anar les terres, la seva creació, i la seva eliminació, si s'escau. Tan sols s'han d'abonar els esllavissaments no provocats, sempre que s'hagin observat totes les prescripcions relatives a excavacions, entibacions i voladures. | Excavació de rasa i pou de fins a 2 m de fondària, en terreny fluix (SPT <20), realitzada amb retroexcavadora de combustible i amb les terres deixades a la vora Criteri d'amidament: m3 de volum excavat segons les especificacions de la DT, amidat com a diferència entre els perfils transversals del terreny aixecats abans de començar les obres i els perfils teòrics assenyalats als plànols, amb les modificacions aprovades per la DF. No s'ha d'abonar l'excés d'excavació que s'hagi produït sense l'autorització de la DF, ni la càrrega i el transport del material ni els treballs que calguin per a reomplir-lo. Inclou la càrrega, allisada de talussos, esgotaments per pluja o inundació i quantes operacions faci falta per a una correcta execució de les obres. També estan inclosos en el preu el manteniment dels camins de comunicació entre el desmunt i les zones on han d'anar les terres, la seva creació, i la seva eliminació, si s'escau. Tan sols s'han d'abonar els esllavissaments no provocats, sempre que s'hagin observat totes les prescripcions relatives a excavacions, entibacions i voladures.
| T | Longitud | Amplada | Profunditat | Unitat/Altres
Font-grava |  | 3 | 0.4 | 0.5 | 1.1
01.06.04.003 | L | F228510F | m3 | Rebliment i piconatge de rasa d'amplària fins a 0,6 m, amb material tolerable de la pròpia excavació, en tongades de gruix fins a 25 cm, utilitzant picó vibrant, amb compactació del 95 % PM | Rebliment i piconatge de rasa d'amplària fins a 0,6 m, amb material tolerable de la pròpia excavació, en tongades de gruix fins a 25 cm, utilitzant picó vibrant, amb compactació del 95 % PM
| T | Referècnia
01.03.04/P221I-8GY7 Excav.rasa instal.40x50cm ,rebl.+compact.retro. | V | 0
01.06.04.004 | L | P2241-I696 | m2 | Repàs i piconatge de sòl de rasa d'amplària, en qualsevol tipus de pendent del terreny de treball, amb compactació del 95% PM. Criteri d'amidament: m2 de superfície amidada segons les especificacions de la DT. Inclou p/p del cost de gestió del residus segons el que preveu l'estudi de gestió de residus, la p/pl de càrrega manual, d'esponjament, transport a l'abocador i pagament de taxes dels residus generats, i la p/pl de la seguretat i salut laboral. | Repàs i piconatge de sòl de rasa d'amplària, en qualsevol tipus de pendent del terreny de treball, amb compactació del 95% PM. Criteri d'amidament: m2 de superfície amidada segons les especificacions de la DT. Inclou p/p del cost de gestió del residus segons el que preveu l'estudi de gestió de residus, la p/pl de càrrega manual, d'esponjament, transport a l'abocador i pagament de taxes dels residus generats, i la p/pl de la seguretat i salut laboral.
| T | Referècnia |  | Coef, sup | altres
01.03.04/P221I-8GY7 Excav.rasa instal.40x50cm ,rebl.+compact.retro. | V | 0 |  | 0.5 | 1.15
01.06.04.005 | L | FDGZU010 | m | Banda contínua de plàstic de color, de 30 cm d'amplària, col·locada al llarg de la rasa a 20 cm per sobre de la canonada, per a malla senyalitzadora | Banda contínua de plàstic de color, de 30 cm d'amplària, col·locada al llarg de la rasa a 20 cm per sobre de la canonada, per a malla senyalitzadora
| T | Referència |  | Coef,metratge | Altres
01.03.04/P221I-8GY7 Excav.rasa instal.40x50cm ,rebl.+compact.retro. | V | 0 |  | 0.2 | 1.15
01.03.04/P221B-EL74 Excav.rasa/pou,hfins a 2m,terreny fluix(SPT <20),retro. de combustible,+terres deix.vora | V | 0 |  | 0.2 | 1.15
01.06.04.006 | L | FFB16655 | m | Tub de polietilè de designació PE 100, de 32 mm de diàmetre nominal, de 16 bar de pressió nominal, sèrie SDR 11, UNE-EN 12201-2, connectat a pressió, amb grau de dificultat mitjà, utilitzant accessoris de plàstic i col·locat al fons de la rasa | Tub de polietilè de designació PE 100, de 32 mm de diàmetre nominal, de 16 bar de pressió nominal, sèrie SDR 11, UNE-EN 12201-2, connectat a pressió, amb grau de dificultat mitjà, utilitzant accessoris de plàstic i col·locat al fons de la rasa
| T | Longitud
8.42
01.06.04.007 | L | FDK254F3 | u | Pericó aigua de 60 x 60 x 60 fondo cm lliures interiors, format per parets de mao calat de 15 cm de gruix totalment arebossades amb morter 1:3 i sobre base drenant de 20 cm de grava. Inclou l'excavació amb mitjans mecànics o manuales, subminstrament i col·locació de marc i tapa articulada de fundició dúctil de 40 x 40 cm de resistència B125 amb tancament de seguritat i relleu antilliscant, segons detalls i qualsevol altre material o mà d'obra necessària per deixar la unitat d'obra totalment acabada. Nota: Trapa model Sant Just | Pericó aigua de 60 x 60 x 60 fondo cm lliures interiors, format per parets de mao calat de 15 cm de gruix totalment arebossades amb morter 1:3 i sobre base drenant de 20 cm de grava. Inclou l'excavació amb mitjans mecànics o manuales, subminstrament i col·locació de marc i tapa articulada de fundició dúctil de 40 x 40 cm de resistència B125 amb tancament de seguritat i relleu antilliscant, segons detalls i qualsevol altre material o mà d'obra necessària per deixar la unitat d'obra totalment acabada. Nota: Trapa model Sant Just
| T | Unitats
2
01.06.04.008 | L | FN118424 | u | Vàlvula de comporta manual amb rosca, de diàmetre nominal 1´´1/2, de 16 bar de PN, de bronze, preu alt, muntada en pericó de canalització soterrada | Vàlvula de comporta manual amb rosca, de diàmetre nominal 1´´1/2, de 16 bar de PN, de bronze, preu alt, muntada en pericó de canalització soterrada
2
01.06.04.009 | L | P312-PP01 | m3 | Formigonament de rases instal.lacions amb formigó HNE - 15 / B / 20 amb una quantitat de ciment de 300 kg/m3 i relació aigua ciment =< 0.55, abocat amb cubilot | Formigonament de rases instal.lacions amb formigó HNE - 15 / B / 20 amb una quantitat de ciment de 300 kg/m3 i relació aigua ciment =< 0.55, abocat amb cubilot
aigua |  | 1 | 13 | 0.4 | 0.4
|  | 1 | 7 | 0.4 | 0.4
01.06.04.010 | L | PG2N-EUGK | m | Tub protecció corbable corrugat de polietilè, de doble capa, llisa la interior i corrugada l'exterior, de 90 mm de diàmetre nominal, aïllant i no propagador de la flama, resistència a l'impacte de 20 J, resistència a compressió de 450 N, muntat com a canalització soterrada. Inclou la càrrega manual i mecànica de la runa sobre camió o contenidor l'esponjament, el transport a l'abocador o dipòsit controlat i el pagament de taxes dels residus generats. Inclou p/p la part proporcional de la seguretat i salut laboral. | Tub protecció corbable corrugat de polietilè, de doble capa, llisa la interior i corrugada l'exterior, de 90 mm de diàmetre nominal, aïllant i no propagador de la flama, resistència a l'impacte de 20 J, resistència a compressió de 450 N, muntat com a canalització soterrada. Inclou la càrrega manual i mecànica de la runa sobre camió o contenidor l'esponjament, el transport a l'abocador o dipòsit controlat i el pagament de taxes dels residus generats. Inclou p/p la part proporcional de la seguretat i salut laboral.
aigua |  | 1 | 13
|  | 1 | 7
| N | Obra | 01 | PressupostJOVENIVOLS-v2
| N | Capítol | 06 | INSTAL·LACIONS
| N | Subcapítol | 040 | REG
| N | Nivell 4 | 01 | OBRA CIVIL
01.06.040.01.001 | L | FJMZCM01 | PAJ | Connexió a la xarxa general exitent, inclou el materila i la ma d'obra necessaries, tot acabat. Inclou la càrrega manual i mecànica de la runa sobre camió o contenidor l'esponjament, el transport a l'abocador o dipòsit controlat i el pagament de taxes dels residus generats. Inclou p/p la part proporcional de la seguretat i salut laboral. | Connexió a la xarxa general exitent, inclou el materila i la ma d'obra necessaries, tot acabat. Inclou la càrrega manual i mecànica de la runa sobre camió o contenidor l'esponjament, el transport a l'abocador o dipòsit controlat i el pagament de taxes dels residus generats. Inclou p/p la part proporcional de la seguretat i salut laboral.
1
01.06.040.01.002 | L | P221I-8GY7 | m3 | Excavació de rasa per a pas d'instal·lacions de 40 cm d'amplària i 50 cm de fondària, reblert i compactació amb terres seleccionades de la pròpia excavació, sense pedres, amb retroexcavadora. Inclou la càrrega manual i mecànica de la runa sobre camió o contenidor l'esponjament, el transport a l'abocador o dipòsit controlat i el pagament de taxes dels residus generats. Inclou p/p la part proporcional de la seguretat i salut laboral. | Excavació de rasa per a pas d'instal·lacions de 40 cm d'amplària i 50 cm de fondària, reblert i compactació amb terres seleccionades de la pròpia excavació, sense pedres, amb retroexcavadora. Inclou la càrrega manual i mecànica de la runa sobre camió o contenidor l'esponjament, el transport a l'abocador o dipòsit controlat i el pagament de taxes dels residus generats. Inclou p/p la part proporcional de la seguretat i salut laboral.
carrer |  | 2 | 1 | 0.4 | 0.5
pericò |  | 1 | 0.6 | 0.6 | 0.5
01.06.040.01.003 | L | P2241-I696 | m2 | Repàs i piconatge de sòl de rasa d'amplària, en qualsevol tipus de pendent del terreny de treball, amb compactació del 95% PM. Criteri d'amidament: m2 de superfície amidada segons les especificacions de la DT. Inclou p/p del cost de gestió del residus segons el que preveu l'estudi de gestió de residus, la p/pl de càrrega manual, d'esponjament, transport a l'abocador i pagament de taxes dels residus generats, i la p/pl de la seguretat i salut laboral. | Repàs i piconatge de sòl de rasa d'amplària, en qualsevol tipus de pendent del terreny de treball, amb compactació del 95% PM. Criteri d'amidament: m2 de superfície amidada segons les especificacions de la DT. Inclou p/p del cost de gestió del residus segons el que preveu l'estudi de gestió de residus, la p/pl de càrrega manual, d'esponjament, transport a l'abocador i pagament de taxes dels residus generats, i la p/pl de la seguretat i salut laboral.
|  | 1 | 0.5
01.06.040.01.004 | L | PDG5-HA2I | m | Banda contínua de plàstic de color, de 30 cm d'amplària, col·locada al llarg de la rasa a 20 cm per sobre de la canonada, per a malla senyalitzadora | Banda contínua de plàstic de color, de 30 cm d'amplària, col·locada al llarg de la rasa a 20 cm per sobre de la canonada, per a malla senyalitzadora
|  | 1 | 25
|  | 2 | 18
|  | 1 | 2
|  | 1 | 5
01.06.040.01.005 | L | P312-PP01 | m3 | Formigonament de rases instal.lacions amb formigó HNE - 15 / B / 20 amb una quantitat de ciment de 300 kg/m3 i relació aigua ciment =< 0.55, abocat amb cubilot | Formigonament de rases instal.lacions amb formigó HNE - 15 / B / 20 amb una quantitat de ciment de 300 kg/m3 i relació aigua ciment =< 0.55, abocat amb cubilot
reg electric |  | 1 | 7 | 0.4 | 0.4
reg canonades |  | 1 | 25 | 0.4 | 0.4
|  | 1 | 18 | 0.4 | 0.4
01.06.040.01.006 | L | PG2N-EUGK | m | Tub protecció corbable corrugat de polietilè, de doble capa, llisa la interior i corrugada l'exterior, de 90 mm de diàmetre nominal, aïllant i no propagador de la flama, resistència a l'impacte de 20 J, resistència a compressió de 450 N, muntat com a canalització soterrada. Inclou la càrrega manual i mecànica de la runa sobre camió o contenidor l'esponjament, el transport a l'abocador o dipòsit controlat i el pagament de taxes dels residus generats. Inclou p/p la part proporcional de la seguretat i salut laboral. | Tub protecció corbable corrugat de polietilè, de doble capa, llisa la interior i corrugada l'exterior, de 90 mm de diàmetre nominal, aïllant i no propagador de la flama, resistència a l'impacte de 20 J, resistència a compressió de 450 N, muntat com a canalització soterrada. Inclou la càrrega manual i mecànica de la runa sobre camió o contenidor l'esponjament, el transport a l'abocador o dipòsit controlat i el pagament de taxes dels residus generats. Inclou p/p la part proporcional de la seguretat i salut laboral.
reg electric |  | 1 | 30
reg z4 |  | 1 | 25
z3 |  | 1 | 10
z2 |  | 1 | 7
|  | 1 | 17
z3 |  | 1 | 5
z1 |  | 1 | 2
01.06.040.01.007 | L | PJSM-HBBÑ | u | Pericó per un o dos capçals de reg de 60 x 60 x 60 fondo cm lliures interiors, format per parets de mao calat de 15 cm de gruix totalment arebossades amb morter 1:3 i sobre base drenant de 20 cm de grava. Inclou l'excavació amb mitjans mecànics o manuales, subminstrament i col·locació de marc i tapa articulada de fundició dúctil de 60 x 60 cm de resistència B125 amb tancament de seguritat i relleu antilliscant, segons detalls i qualsevol altre material o mà d'obra necessària per deixar la unitat d'obra totalment acabada. Inclou la càrrega manual i mecànica de la runa sobre camió o contenidor l'esponjament, el transport a l'abocador o dipòsit controlat i el pagament de taxes dels residus generats. Inclou p/p la part proporcional de la seguretat i salut laboral. nota: model Sant Just | Pericó per un o dos capçals de reg de 60 x 60 x 60 fondo cm lliures interiors, format per parets de mao calat de 15 cm de gruix totalment arebossades amb morter 1:3 i sobre base drenant de 20 cm de grava. Inclou l'excavació amb mitjans mecànics o manuales, subminstrament i col·locació de marc i tapa articulada de fundició dúctil de 60 x 60 cm de resistència B125 amb tancament de seguritat i relleu antilliscant, segons detalls i qualsevol altre material o mà d'obra necessària per deixar la unitat d'obra totalment acabada. Inclou la càrrega manual i mecànica de la runa sobre camió o contenidor l'esponjament, el transport a l'abocador o dipòsit controlat i el pagament de taxes dels residus generats. Inclou p/p la part proporcional de la seguretat i salut laboral. nota: model Sant Just
1
01.06.040.01.008 | L | PJSM-HBBE | u | Pericó circular de polirpopilè, per instal·lacions de reg, de 25 cm de diàmetre i 25 cm d'alçada, amb tapa amb cargol per tancar, col·locada sobre llit de grava, i reblert de terra lateral. Inclou la càrrega manual i mecànica de la runa sobre camió o contenidor l'esponjament, el transport a l'abocador o dipòsit controlat i el pagament de taxes dels residus generats. Inclou p/p la part proporcional de la seguretat i salut laboral. | Pericó circular de polirpopilè, per instal·lacions de reg, de 25 cm de diàmetre i 25 cm d'alçada, amb tapa amb cargol per tancar, col·locada sobre llit de grava, i reblert de terra lateral. Inclou la càrrega manual i mecànica de la runa sobre camió o contenidor l'esponjament, el transport a l'abocador o dipòsit controlat i el pagament de taxes dels residus generats. Inclou p/p la part proporcional de la seguretat i salut laboral.
2
| N | Obra | 01 | PressupostJOVENIVOLS-v2
| N | Capítol | 06 | INSTAL·LACIONS
| N | Subcapítol | 040 | REG
| N | Nivell 4 | 02 | OBRA MECÀNICA
01.06.040.02.001 | L | PFB4-DW4A | m | Tub de polietilè de designació PE 40, de 50 mm de diàmetre nominal, de 10 bar de pressió nominal, sèrie SDR 7,4, UNE-EN 12201-2, connectat a pressió, amb grau de dificultat mig, utilitzant accessoris de plàstic, i col·locat al fons de la rasa. Inclou la càrrega manual i mecànica de la runa sobre camió o contenidor l'esponjament, el transport a l'abocador o dipòsit controlat i el pagament de taxes dels residus generats. Inclou p/p la part proporcional de la seguretat i salut laboral. | Tub de polietilè de designació PE 40, de 50 mm de diàmetre nominal, de 10 bar de pressió nominal, sèrie SDR 7,4, UNE-EN 12201-2, connectat a pressió, amb grau de dificultat mig, utilitzant accessoris de plàstic, i col·locat al fons de la rasa. Inclou la càrrega manual i mecànica de la runa sobre camió o contenidor l'esponjament, el transport a l'abocador o dipòsit controlat i el pagament de taxes dels residus generats. Inclou p/p la part proporcional de la seguretat i salut laboral.
Sortida |  | 1 | 2
01.06.040.02.002 | L | PFB4-DW40 | m | Tub de polietilè de designació PE 40, de 25 mm de diàmetre nominal, de 6 bar de pressió nominal, sèrie SDR 11, UNE-EN 12201-2, connectat a pressió, amb grau de dificultat mig, utilitzant accessoris de plàstic, i col·locat al fons de la rasa | Tub de polietilè de designació PE 40, de 25 mm de diàmetre nominal, de 6 bar de pressió nominal, sèrie SDR 11, UNE-EN 12201-2, connectat a pressió, amb grau de dificultat mig, utilitzant accessoris de plàstic, i col·locat al fons de la rasa
p1 |  | 1 | 6
p2 |  | 1 | 10
|  | 1 | 20
p3 |  | 1 | 15
p4 |  | 1 | 25
01.06.040.02.003 | L | PFB4-PP01 | m | Tub de reg per degoteig de 16 mm de diàmetre, amb degoters autocompensats insertats cada 100 cm, de cabal 8 l/h, autonetejant, amb marcatge identificatiu d'aigua no potable, amb el tub introduït dins d'un tub corrugat perforat de 50 mm de diàmetre, soterrada 10 cm, amb l'obertura i el tancament de la rasa inclosos | Tub de reg per degoteig de 16 mm de diàmetre, amb degoters autocompensats insertats cada 100 cm, de cabal 8 l/h, autonetejant, amb marcatge identificatiu d'aigua no potable, amb el tub introduït dins d'un tub corrugat perforat de 50 mm de diàmetre, soterrada 10 cm, amb l'obertura i el tancament de la rasa inclosos
goteig
p1 |  | 4 | 25
p2 |  | 2 | 3
p3 |  | 1 | 12
p4 |  | 1 | 30
01.06.040.02.004 | L | PG33-E6VY | m | Cable amb conductor de coure de tensió assignada0,6/1 kV, de designació RV-K, construcció segons norma UNE 21123-2, pentapolar, de secció 5x1,5 mm2, amb coberta del cable de PVC, classe de reacció al foc Eca segons la norma UNE-EN 50575, col·locat en tub. Inclou la càrrega manual i mecànica de la runa sobre camió o contenidor l'esponjament, el transport a l'abocador o dipòsit controlat i el pagament de taxes dels residus generats. Inclou p/p la part proporcional de la seguretat i salut laboral. | Cable amb conductor de coure de tensió assignada0,6/1 kV, de designació RV-K, construcció segons norma UNE 21123-2, pentapolar, de secció 5x1,5 mm2, amb coberta del cable de PVC, classe de reacció al foc Eca segons la norma UNE-EN 50575, col·locat en tub. Inclou la càrrega manual i mecànica de la runa sobre camió o contenidor l'esponjament, el transport a l'abocador o dipòsit controlat i el pagament de taxes dels residus generats. Inclou p/p la part proporcional de la seguretat i salut laboral.
quadre |  | 2 | 30
|  | 1 | 35
01.06.040.02.005 | L | PJS5-HA2T | u | Boca de reg amb cos de fosa, brida d'entrada de DN 40 mm i ràcord de connexió tipus Barcelona de 45 mm de diàmetre, pericó i tapa de fosa i vàlvula de tancament amb junt EPDM, revestida amb pintura epoxi i amb petit material metàl·lic per a connexió amb la canonada, instal·lada Inclou la càrrega manual i mecànica de la runa sobre camió o contenidor l'esponjament, el transport a l'abocador o dipòsit controlat i el pagament de taxes dels residus generats. Inclou p/p la part proporcional de la seguretat i salut laboral. | Boca de reg amb cos de fosa, brida d'entrada de DN 40 mm i ràcord de connexió tipus Barcelona de 45 mm de diàmetre, pericó i tapa de fosa i vàlvula de tancament amb junt EPDM, revestida amb pintura epoxi i amb petit material metàl·lic per a connexió amb la canonada, instal·lada Inclou la càrrega manual i mecànica de la runa sobre camió o contenidor l'esponjament, el transport a l'abocador o dipòsit controlat i el pagament de taxes dels residus generats. Inclou p/p la part proporcional de la seguretat i salut laboral.
| T | unitat
1
01.06.040.02.006 | L | PJSE-6UCÑ | u | Capçal per sector de reg per goteig, de 1´´ de diàmetre nominal i 10 bar de pressió totalment desmuntable, inclòs baypass, format per: vàlvula d'esfera manual de PVC tipus sandwich de racord pla i rosca mascle, filtre d'anelles de 120 mesh, electrovàlvula de pas total amb regulador de cabal i solenoide a 24 v amb possibilitat d'obertura manual i drenatge intern i coneexions estanques tipus PGA, regulador de pressió ajustable amb dial incorporat a l'electrovàlvula. Inclou tots els accessoris, tes i colzes, de llautó i la mà d'obra necessària per deixar la unitat d'obra totalment acabada i ajustada, dins de pericó. Inclou la càrrega manual i mecànica de la runa sobre camió o contenidor l'esponjament, el transport a l'abocador o dipòsit controlat i el pagament de taxes dels residus generats. Inclou p/p la part proporcional de la seguretat i salut laboral. | Capçal per sector de reg per goteig, de 1´´ de diàmetre nominal i 10 bar de pressió totalment desmuntable, inclòs baypass, format per: vàlvula d'esfera manual de PVC tipus sandwich de racord pla i rosca mascle, filtre d'anelles de 120 mesh, electrovàlvula de pas total amb regulador de cabal i solenoide a 24 v amb possibilitat d'obertura manual i drenatge intern i coneexions estanques tipus PGA, regulador de pressió ajustable amb dial incorporat a l'electrovàlvula. Inclou tots els accessoris, tes i colzes, de llautó i la mà d'obra necessària per deixar la unitat d'obra totalment acabada i ajustada, dins de pericó. Inclou la càrrega manual i mecànica de la runa sobre camió o contenidor l'esponjament, el transport a l'abocador o dipòsit controlat i el pagament de taxes dels residus generats. Inclou p/p la part proporcional de la seguretat i salut laboral.
| T | unitat
1
01.06.040.02.007 | L | PJST-HBIG | u | Vàlvula de rentat per a instal·lacio de reg per degoteig, de material plàstic, de 1'' de diàmetre, intal·lada en pericó. Inclou la càrrega manual i mecànica de la runa sobre camió o contenidor l'esponjament, el transport a l'abocador o dipòsit controlat i el pagament de taxes dels residus generats. Inclou p/p la part proporcional de la seguretat i salut laboral. | Vàlvula de rentat per a instal·lacio de reg per degoteig, de material plàstic, de 1'' de diàmetre, intal·lada en pericó. Inclou la càrrega manual i mecànica de la runa sobre camió o contenidor l'esponjament, el transport a l'abocador o dipòsit controlat i el pagament de taxes dels residus generats. Inclou p/p la part proporcional de la seguretat i salut laboral.
| T | Unitats
rentat |  | 2
automàtic |  | 2
01.06.040.02.008 | L | PJSQ-92NK | u | Sensor de pluja regulable amb proteccióantivandàlica en acer inoxidable per a instal·lació amb cables, instal·lat a una alçària màxima de 3 m i calibrat. Inclou la càrrega manual i mecànica de la runa sobre camió o contenidor l'esponjament, el transport a l'abocador o dipòsit controlat i el pagament de taxes dels residus generats. Inclou p/p la part proporcional de la seguretat i salut laboral. | Sensor de pluja regulable amb proteccióantivandàlica en acer inoxidable per a instal·lació amb cables, instal·lat a una alçària màxima de 3 m i calibrat. Inclou la càrrega manual i mecànica de la runa sobre camió o contenidor l'esponjament, el transport a l'abocador o dipòsit controlat i el pagament de taxes dels residus generats. Inclou p/p la part proporcional de la seguretat i salut laboral.
| T | Unitat
1
01.06.040.02.009 | L | PJSN-92KA | u | Programador elèctric tipus TMC 424 de TORO amb modem GPRS para TriComm. Inclou mòdul de 4 estacions, ampliable fins a 24, 4 programes independents i 16 inicis de programa. Ajust % segons l'estació de l'any, entre 10% i un 250%, 3 programes simultanis. Capacitat d'obrir fins a 2 solenoides per estació, amb transformador intern. Programació d'intervals o calendari. Connector per a sensors externs, amb l'interruptor d'accionament manual. Memòria no volàtil que no requereix una pila, Muntat superficialment, connectat a la xarxa d'alimentació, als aparells de control, als elements governats, programat i comprovat. CARACTERÍSTIQUES - Número modular d'estacions (en mòduls de 4 o 8 estacions). - Font d'alimentació modular per a interiors/exteriors i opcions de protecció contra sobretensión alta i/o monitoratge de cabal combinades segons les seves necessitats. - Solapi de programes, amb possibilitat d'executar fins a 3 programes simultàniament. - Gran dial de control i pantalla LCD amb confi rmación visual d'estacions/programes.-Capacitat multi-idioma. - Preparat per a control remot i compatible amb sensor de pluja. - Armari impermeable amb clau. -La memòria no volàtil no requereix bateries i manté la programació fins a cinc anys, reduint el nombre de crides de servei. ESPECIFICACINES ELÈCTRIQUES - 230V/24V AC, 6 VA (0.50 amps) màxim per estació. - 7 VA (0.50 amps) arrencada de bomba/vàlvula mestra. - 4 VA (1.20 amps) total. Neteja Copia el text Inclou la posta en marxa de l'automatització amb programado, inclou dues visites del servei tècnic de Riversa, assessorament tècnic, revisió dels materials i la ubicació dels sistemes, posada en marxa i formació. Inclou la càrrega manual i mecànica de la runa sobre camió o contenidor l'esponjament, el transport a l'abocador o dipòsit controlat i el pagament de taxes dels residus generats. Inclou p/p la part proporcional de la seguretat i salut laboral. | Programador elèctric tipus TMC 424 de TORO amb modem GPRS para TriComm. Inclou mòdul de 4 estacions, ampliable fins a 24, 4 programes independents i 16 inicis de programa. Ajust % segons l'estació de l'any, entre 10% i un 250%, 3 programes simultanis. Capacitat d'obrir fins a 2 solenoides per estació, amb transformador intern. Programació d'intervals o calendari. Connector per a sensors externs, amb l'interruptor d'accionament manual. Memòria no volàtil que no requereix una pila, Muntat superficialment, connectat a la xarxa d'alimentació, als aparells de control, als elements governats, programat i comprovat. CARACTERÍSTIQUES - Número modular d'estacions (en mòduls de 4 o 8 estacions). - Font d'alimentació modular per a interiors/exteriors i opcions de protecció contra sobretensión alta i/o monitoratge de cabal combinades segons les seves necessitats. - Solapi de programes, amb possibilitat d'executar fins a 3 programes simultàniament. - Gran dial de control i pantalla LCD amb confi rmación visual d'estacions/programes.-Capacitat multi-idioma. - Preparat per a control remot i compatible amb sensor de pluja. - Armari impermeable amb clau. -La memòria no volàtil no requereix bateries i manté la programació fins a cinc anys, reduint el nombre de crides de servei. ESPECIFICACINES ELÈCTRIQUES - 230V/24V AC, 6 VA (0.50 amps) màxim per estació. - 7 VA (0.50 amps) arrencada de bomba/vàlvula mestra. - 4 VA (1.20 amps) total. Neteja Copia el text Inclou la posta en marxa de l'automatització amb programado, inclou dues visites del servei tècnic de Riversa, assessorament tècnic, revisió dels materials i la ubicació dels sistemes, posada en marxa i formació. Inclou la càrrega manual i mecànica de la runa sobre camió o contenidor l'esponjament, el transport a l'abocador o dipòsit controlat i el pagament de taxes dels residus generats. Inclou p/p la part proporcional de la seguretat i salut laboral.
| T | Unitat
1
01.06.040.02.010 | L | FRF25011 | u | Muntatge de by-pass general en pericó format per 3 claus de tancament 2 i bay-pass, i electrovàlvula+solenoide amb pericó i tapa, totalment colocat i conexionat a programador de reg, tot amb accesori i peces de llautó per a reg de goteig. | Muntatge de by-pass general en pericó format per 3 claus de tancament 2 i bay-pass, i electrovàlvula+solenoide amb pericó i tapa, totalment colocat i conexionat a programador de reg, tot amb accesori i peces de llautó per a reg de goteig.
| T | Unitat
1
01.06.040.02.011 | L | PJSK-95HK | u | Mòdul d'ampliació per programador de reg per afegir 4 estacions, instal·lat al programador, connectat als elements gobernats, programat i comprovat. Inclou la càrrega manual i mecànica de la runa sobre camió o contenidor l'esponjament, el transport a l'abocador o dipòsit controlat i el pagament de taxes dels residus generats. Inclou p/p la part proporcional de la seguretat i salut laboral. | Mòdul d'ampliació per programador de reg per afegir 4 estacions, instal·lat al programador, connectat als elements gobernats, programat i comprovat. Inclou la càrrega manual i mecànica de la runa sobre camió o contenidor l'esponjament, el transport a l'abocador o dipòsit controlat i el pagament de taxes dels residus generats. Inclou p/p la part proporcional de la seguretat i salut laboral.
| T | Unitat
1
01.06.040.02.013 | L | PJSV-VLPM | u | Ventosa automàtica de DN 1 ´´ base plàstica i PN-16, col.locada Criteri d'amidament: Unitat mesurada segons especificacions de la DT. Com són instal·lacions amb grau de dificultat mitjà s'inclou, a més, la repercussió de peces especials per col·locar. Inclou p/p del cost de gestió del residus segons el que preveu l'estudi de gestió de residus, la p/pl de càrrega manual, d'esponjament, transport a l'abocador i pagament de taxes dels residus generats, i la p/pl de la seguretat i salut laboral. | Ventosa automàtica de DN 1 ´´ base plàstica i PN-16, col.locada Criteri d'amidament: Unitat mesurada segons especificacions de la DT. Com són instal·lacions amb grau de dificultat mitjà s'inclou, a més, la repercussió de peces especials per col·locar. Inclou p/p del cost de gestió del residus segons el que preveu l'estudi de gestió de residus, la p/pl de càrrega manual, d'esponjament, transport a l'abocador i pagament de taxes dels residus generats, i la p/pl de la seguretat i salut laboral.
| T | Unitats
zona1 |  | 2
zona2 |  | 2
zona3 |  | 2
zona4 |  | 2
01.06.040.02.014 | L | FJM61140 | u | Manòmetre de glicerina per a una pressió de 0 a 6 bar, d'esfera de 63 mm de diàmetre i rosca de connexió d'1/4'', instal·lat | Manòmetre de glicerina per a una pressió de 0 a 6 bar, d'esfera de 63 mm de diàmetre i rosca de connexió d'1/4'', instal·lat
| T | unitat
zona1 |  | 1
zona2 |  | 1
zona3 |  | 1
zona4 |  | 1
01.06.040.02.015 | L | PG11-DB9M | u | Armari de polièster de 800x600x300 mm, amb porta i finestreta, muntat superficialment. Inclou la càrrega manual i mecànica de la runa sobre camió o contenidor l'esponjament, el transport a l'abocador o dipòsit controlat i el pagament de taxes dels residus generats. Inclou p/p la part proporcional de la seguretat i salut laboral. | Armari de polièster de 800x600x300 mm, amb porta i finestreta, muntat superficialment. Inclou la càrrega manual i mecànica de la runa sobre camió o contenidor l'esponjament, el transport a l'abocador o dipòsit controlat i el pagament de taxes dels residus generats. Inclou p/p la part proporcional de la seguretat i salut laboral.
| T | Unitat
1
| N | Obra | 01 | PressupostJOVENIVOLS-v2
| N | Capítol | 07 | MOBILIARI
01.07.001 | L | PQ40-HBHX | u | Faristol construit amb acer corten de 3mm de gruix d'acord al disseny de Sant Just amb una mida total de 335x1600mm dels que 250mm van encastats en dau de formigó, 90mm en cos central vertical i 450mm a 45º per inscripció. L'amplada del mateix son 255mm ja que té plecs a ambos costats de 40mm. Inclòs logo tallat a lasser a la columna central i amb xapa d'acer corten per la part posterior. Ancorat directament a la fonamentació de formigó realitzada amb una excavació de 30cm de profunditat. Impressions amb vinil autoahesiu sobre la xapa galvanitzada amb vinil polimèric imprès mitjançant impressió digital i protegit amb làmina transparent antigrafit i protecció UV | Faristol construit amb acer corten de 3mm de gruix d'acord al disseny de Sant Just amb una mida total de 335x1600mm dels que 250mm van encastats en dau de formigó, 90mm en cos central vertical i 450mm a 45º per inscripció. L'amplada del mateix son 255mm ja que té plecs a ambos costats de 40mm. Inclòs logo tallat a lasser a la columna central i amb xapa d'acer corten per la part posterior. Ancorat directament a la fonamentació de formigó realitzada amb una excavació de 30cm de profunditat. Impressions amb vinil autoahesiu sobre la xapa galvanitzada amb vinil polimèric imprès mitjançant impressió digital i protegit amb làmina transparent antigrafit i protecció UV
2
01.07.002 | L | PQ23-H8FR | u | Paperera selectiva multi residuo de 180 l de capacitat (60l per cada residuo), de polietilé model Roma de Fábregas, ancorada amb dau de formigó. Inclou la càrrega manual i mecànica de la runa sobre camió o contenidor l'esponjament, el transport a l'abocador o dipòsit controlat i el pagament de taxes dels residus generats. Inclou p/p la part proporcional de la seguretat i salut laboral. | Paperera selectiva multi residuo de 180 l de capacitat (60l per cada residuo), de polietilé model Roma de Fábregas, ancorada amb dau de formigó. Inclou la càrrega manual i mecànica de la runa sobre camió o contenidor l'esponjament, el transport a l'abocador o dipòsit controlat i el pagament de taxes dels residus generats. Inclou p/p la part proporcional de la seguretat i salut laboral.
1
01.07.003 | L | PQ30-6UFX | u | Fuente modelo CAUDAL de Urbidermis Santa&Cole o similar . De formas geométricas simples. Cuerpo de 85cm de altura de chapa de acero inoxidable AISI316 de 3mm de espesor acabado imprimado y pintado en color Corten. Reja de evacuación de 50x28cm de agua anti-salpicaduras y bandeja interior de acero inoxidable AISI316 electro pulido mate. Surtidor de latón acabado cromado mate y pulsador modelo Presto de 18cm. Regulador de presión y control temporizado del flujo incluido, fija mediante tornillos de acero inoxidable A2(AISI304). Inclòs llosa de formigó de 20 cm de gruix d'acord especificacions tècniques, subminstre, col.locació, muntatge i connexió a xarxa. | Fuente modelo CAUDAL de Urbidermis Santa&Cole o similar . De formas geométricas simples. Cuerpo de 85cm de altura de chapa de acero inoxidable AISI316 de 3mm de espesor acabado imprimado y pintado en color Corten. Reja de evacuación de 50x28cm de agua anti-salpicaduras y bandeja interior de acero inoxidable AISI316 electro pulido mate. Surtidor de latón acabado cromado mate y pulsador modelo Presto de 18cm. Regulador de presión y control temporizado del flujo incluido, fija mediante tornillos de acero inoxidable A2(AISI304). Inclòs llosa de formigó de 20 cm de gruix d'acord especificacions tècniques, subminstre, col.locació, muntatge i connexió a xarxa.
1
01.07.004 | L | PQ14-B262 | u | Banc llosa formigó color black Pause side de Breincoo similar de 262,4x45x60cm sense respatller. Criteri d'amidament: Unitat mesurada segons les especificacions de la DT. Nota: inclòs subministre i muntatge. | Banc llosa formigó color black Pause side de Breincoo similar de 262,4x45x60cm sense respatller. Criteri d'amidament: Unitat mesurada segons les especificacions de la DT. Nota: inclòs subministre i muntatge.
2
01.07.005 | L | PQ14-R262 | u | Banc llosa formigó color black sobre suports acer galvanitzat satinada Pause de Breinco o similar de 262,4x45x60cm amb respatller. Criteri d'amidament: Unitat mesurada segons les especificacions de la DT. Nota: inclòs subministre i muntatge. | Banc llosa formigó color black sobre suports acer galvanitzat satinada Pause de Breinco o similar de 262,4x45x60cm amb respatller. Criteri d'amidament: Unitat mesurada segons les especificacions de la DT. Nota: inclòs subministre i muntatge.
2
01.07.006 | L | PQ14-R175 | u | Banc llosa formigó color black sobre suports acer galvanitzat satinada Pause de Breinco o similar de 175x45x60cm. Criteri d'amidament: Unitat mesurada segons les especificacions de la DT. Nota: inclòs subministre i muntatge. | Banc llosa formigó color black sobre suports acer galvanitzat satinada Pause de Breinco o similar de 175x45x60cm. Criteri d'amidament: Unitat mesurada segons les especificacions de la DT. Nota: inclòs subministre i muntatge.
2
01.07.007 | L | PQT0-P5E2 | u | Subministrament de pèrgola model U-SYSTEM de la firma Urbadis-Microarquitectura, ref. pu.P3.E2-M o similar, formada per la unió de tres pòrtics de dimensions 3,3 m i alçades des de 3,43 m a 3,53 m. Mides totals de: 11,91 m x 3,3 m. Generant un umbracle de 11,91 m x 2,4 m. Estructura d’acer galvanitzat en calent per immersió segons Norma UNE 37-508. Umbracle format per una graella de llistons de fusta de pi amb tractament autoclau, certificat PEFC. Pèrgola preparada per a la posterior instal·lació de lluminàries (lluminàries no incloses).. Muntat i col·locat sobre daus de formigó. | Subministrament de pèrgola model U-SYSTEM de la firma Urbadis-Microarquitectura, ref. pu.P3.E2-M o similar, formada per la unió de tres pòrtics de dimensions 3,3 m i alçades des de 3,43 m a 3,53 m. Mides totals de: 11,91 m x 3,3 m. Generant un umbracle de 11,91 m x 2,4 m. Estructura d’acer galvanitzat en calent per immersió segons Norma UNE 37-508. Umbracle format per una graella de llistons de fusta de pi amb tractament autoclau, certificat PEFC. Pèrgola preparada per a la posterior instal·lació de lluminàries (lluminàries no incloses).. Muntat i col·locat sobre daus de formigó.
1
| N | Obra | 01 | PressupostJOVENIVOLS-v2
| N | Capítol | 08 | JARDINERIA
01.08.001 | L | P7B2-5RJ7 | m2 | Làmina separadora Geodren de drenatge Prodrain GM-5 o similar, polietilè d'alta densitat amb un geotextil de polipropilè termofixat al la geored per un costat, inclos solapament. | Làmina separadora Geodren de drenatge Prodrain GM-5 o similar, polietilè d'alta densitat amb un geotextil de polipropilè termofixat al la geored per un costat, inclos solapament.
|  | 2 | 5
|  | 1 | 4
|  | 1 | 4.5
|  | 2 | 5
|  | 2 | 5
|  | 2 | 7
|  | 1 | 26
01.08.002 | L | PR34-8T10 | m3 | Grava volcànica de grandària màxima 12 mm, subministrada en sacs de 0,8 m3 i escampada amb mitjans manuals | Grava volcànica de grandària màxima 12 mm, subministrada en sacs de 0,8 m3 i escampada amb mitjans manuals
jardinera |  | 1 | 3.99 | 2.17 | 0.1
testos |  | 2 | 2 | 2.6 | 0.1
pèrgpla |  | 2 | 1.6 | 1 | 0.1
01.08.004 | L | PR36-8RV9 | m3 | Terra vegetal de jardineria de categoria mitja, amb una conductivitat elèctrica menor d'1,2 dS/m, segons NTJ 07A, subministrada a granel i escampada amb retroexcavadora mitjana. Inclou la càrrega manual i mecànica de la runa sobre camió o contenidor l'esponjament, el transport a l'abocador o dipòsit controlat i el pagament de taxes dels residus generats. Inclou p/p la part proporcional de la seguretat i salut laboral. | Terra vegetal de jardineria de categoria mitja, amb una conductivitat elèctrica menor d'1,2 dS/m, segons NTJ 07A, subministrada a granel i escampada amb retroexcavadora mitjana. Inclou la càrrega manual i mecànica de la runa sobre camió o contenidor l'esponjament, el transport a l'abocador o dipòsit controlat i el pagament de taxes dels residus generats. Inclou p/p la part proporcional de la seguretat i salut laboral.
jardinera |  | 1 | 3.99 | 2.17 | 0.8
testos |  | 2 | 2 | 2.6 | 0.9
parterra |  | 1 | 1.6 | 21.55 | 0.4
pèrgpla |  | 2 | 1.3 | 0.6 | 0.9
01.08.005 | L | PR3C-8ZQR | m2 | Encoixinament de 5 cm de gruix amb encenall de fusta tipus VIRU-MULCH de Burés o equivalent, en sacs de 0,8 m3, escampada amb mitjans manuals. Inclou la càrrega manual i mecànica de la runa sobre camió o contenidor l'esponjament, el transport a l'abocador o dipòsit controlat i el pagament de taxes dels residus generats. Inclou p/p la part proporcional de la seguretat i salut laboral. | Encoixinament de 5 cm de gruix amb encenall de fusta tipus VIRU-MULCH de Burés o equivalent, en sacs de 0,8 m3, escampada amb mitjans manuals. Inclou la càrrega manual i mecànica de la runa sobre camió o contenidor l'esponjament, el transport a l'abocador o dipòsit controlat i el pagament de taxes dels residus generats. Inclou p/p la part proporcional de la seguretat i salut laboral.
jardinera |  | 1 | 3.99 | 2.17
testos |  | 2 | 2 | 2.6
parterra |  | 1 | 1.6 | 21.55
pèrgpla |  | 2 | 1.3 | 0.6
01.08.006 | L | FRZ3UM10 | m2 | Manta antiherbes de polipropilè termolligat de densitat 68 gr/m2 tipus DuPont Plantex o equivalent, fixada amb grapes d'acer corrugat en forma d'U de 10 mm de diàmetre, i de 20-10-20 cm de llargària, incloent pèrdues per retalls i encavalcaments, materials auxiliars i la preparació de la superfície del terreny, totalment col·locada. Inclou la càrrega manual i mecànica de la runa sobre camió o contenidor l'esponjament, el transport a l'abocador o dipòsit controlat i el pagament de taxes dels residus generats. Inclou p/p la part proporcional de la seguretat i salut laboral. | Manta antiherbes de polipropilè termolligat de densitat 68 gr/m2 tipus DuPont Plantex o equivalent, fixada amb grapes d'acer corrugat en forma d'U de 10 mm de diàmetre, i de 20-10-20 cm de llargària, incloent pèrdues per retalls i encavalcaments, materials auxiliars i la preparació de la superfície del terreny, totalment col·locada. Inclou la càrrega manual i mecànica de la runa sobre camió o contenidor l'esponjament, el transport a l'abocador o dipòsit controlat i el pagament de taxes dels residus generats. Inclou p/p la part proporcional de la seguretat i salut laboral.
jardinera |  | 1 | 3.99 | 2.17
testos |  | 2 | 2 | 2.6
parterra |  | 1 | 1.6 | 21.55
pèrgpla |  | 2 | 1.3 | 0.6
01.08.007 | L | PR4DM-93KN | u | Subministrament d'Helichrysum italicum d'alçària de 20 a 30 cm, en contenidor de 2,5 l | Subministrament d'Helichrysum italicum d'alçària de 20 a 30 cm, en contenidor de 2,5 l
jardinera 4 |  | 4
01.08.008 | L | PR4J3-95DL | u | Subministrament de Teucrium fruticans en contenidor de 2,5 l | Subministrament de Teucrium fruticans en contenidor de 2,5 l
jardinera 4 |  | 8
01.08.009 | L | PR4BP-94DE | u | Subministrament de poligala myrtifolia en alvèol forestal en contenidor de 2,5 l | Subministrament de poligala myrtifolia en alvèol forestal en contenidor de 2,5 l
jardinera 4 |  | 8
01.08.010 | L | PR4D8-93DL | u | Subministrament de Festuca glauca en alvèol forestal em contenidor de 2,5 l | Subministrament de Festuca glauca en alvèol forestal em contenidor de 2,5 l
jardinera 4 |  | 8
01.08.011 | L | PR4D8-PP01 | u | Subministrament de Salvia greggi alba en contenidor de 2,5 l | Subministrament de Salvia greggi alba en contenidor de 2,5 l
jardinera 4 |  | 8
01.08.012 | L | PR4JN-956F | u | Subministrament de Wisteria sinensis Prolific en contenidor de 10 l. Alçada de 0,80/1,00 mts | Subministrament de Wisteria sinensis Prolific en contenidor de 10 l. Alçada de 0,80/1,00 mts
jardineres 1 |  | 4
01.08.013 | L | PR43I-8VC8 | u | Subministrament de Liriodendron tulipifera de perímetre de 16 a 18 cm, amb pa de terra de diàmetre mínim 51 cm i profunditat mínima 35,7 cm segons fórmules NTJ. Subministrament en contenidor de dimensions mínimes 16/18. Inclou dos tutors de fusta de pi tractada de 8cm de diàmetre. | Subministrament de Liriodendron tulipifera de perímetre de 16 a 18 cm, amb pa de terra de diàmetre mínim 51 cm i profunditat mínima 35,7 cm segons fórmules NTJ. Subministrament en contenidor de dimensions mínimes 16/18. Inclou dos tutors de fusta de pi tractada de 8cm de diàmetre.
jardineres 2 i 3 |  | 2
01.08.014 | L | PR4JG-9522 | u | Subministrament de agrapanthus white ice en contenidor de 2,5 l | Subministrament de agrapanthus white ice en contenidor de 2,5 l
jardineresw 2 i 3 |  | 12
01.08.015 | L | PR495-92QT | u | Subministrament d'Agapanthus d'alçària de 30 a 40 cm, en contenidor de 2,5 l | Subministrament d'Agapanthus d'alçària de 30 a 40 cm, en contenidor de 2,5 l
jardineres 2 i 3 |  | 8
01.08.016 | L | PR4JE-95HC | u | Subministrament de Valeriana rubra en contenidor de 2,5 l | Subministrament de Valeriana rubra en contenidor de 2,5 l
jardineres 2 i 3 |  | 8
01.08.017 | L | PR4BL-94C5 | u | Subministrament de Convolvulus cneorum en contenidor d'1 l | Subministrament de Convolvulus cneorum en contenidor d'1 l
jardineres 2 i 3 |  | 8
01.08.018 | L | PR4HA-94ZR | u | Subministrament de Santolina chamaecyparissus ssp. Squarrosa en alvèol forestal de 300 cm3 | Subministrament de Santolina chamaecyparissus ssp. Squarrosa en alvèol forestal de 300 cm3
jardineres 2 i 3 |  | 8
01.08.019 | L | PR4DG-93FW | u | Subministrament de Gaura lindheimeri en contenidor d'1,00 mts d'alçada mínima | Subministrament de Gaura lindheimeri en contenidor d'1,00 mts d'alçada mínima
parterre |  | 70
01.08.020 | L | PR4B7-947Ñ | u | Subministrament de Cerastium tormetosum de 1,oo mts d'alçada mínima Inclou p/p la part proporcional de la seguretat i salut laboral. | Subministrament de Cerastium tormetosum de 1,oo mts d'alçada mínima Inclou p/p la part proporcional de la seguretat i salut laboral.
parterre |  | 70
01.08.021 | L | PR4DJ-93HW | u | Subministrament d'Heve silver queen en contenidor de 10 l | Subministrament d'Heve silver queen en contenidor de 10 l
jardineres 2 i 3 |  | 10
01.08.022 | L | PR61-8ZK1 | u | Plantació d'arbust o arbre de petit format en contenidor, excavació de clot de plantació de 25x25x25 cm amb mitjans manuals, en un pendent inferior al 35 %, reblert del clot amb terra de l'excavació barrejada amb un 10% de compost i primer reg. Inclou la càrrega manual i mecànica de la runa sobre camió o contenidor l'esponjament, el transport a l'abocador o dipòsit controlat i el pagament de taxes dels residus generats. Inclou p/p la part proporcional de la seguretat i salut laboral. | Plantació d'arbust o arbre de petit format en contenidor, excavació de clot de plantació de 25x25x25 cm amb mitjans manuals, en un pendent inferior al 35 %, reblert del clot amb terra de l'excavació barrejada amb un 10% de compost i primer reg. Inclou la càrrega manual i mecànica de la runa sobre camió o contenidor l'esponjament, el transport a l'abocador o dipòsit controlat i el pagament de taxes dels residus generats. Inclou p/p la part proporcional de la seguretat i salut laboral.
142
01.08.023 | L | PR64-F165 | u | Plantació en massa de planta de petit port en alvèol forestal, en terreny prèviament preparat sense pendent ni obstàcles, i amb primer reg. Inclou la càrrega manual i mecànica de la runa sobre camió o contenidor l'esponjament, el transport a l'abocador o dipòsit controlat i el pagament de taxes dels residus generats. Inclou p/p la part proporcional de la seguretat i salut laboral. | Plantació en massa de planta de petit port en alvèol forestal, en terreny prèviament preparat sense pendent ni obstàcles, i amb primer reg. Inclou la càrrega manual i mecànica de la runa sobre camió o contenidor l'esponjament, el transport a l'abocador o dipòsit controlat i el pagament de taxes dels residus generats. Inclou p/p la part proporcional de la seguretat i salut laboral.
4
8
8
8
8
4
2
12
8
21
8
8
8
01.08.024 | L | PR61-PP20 | m | Subministrament i col·locació de manta SSM 45 de ZinCo o similar, de fibra sintètica de barreja de polièster/polipropilè de gran qualitat, per a protecció segons DIN 18531 T3, sobre làmines antiarrels o impermeabilitzacions de cobertes extensives, reté aigua i nutrients. Compatible amb materials bituminosos, química i biològicament neutral, no degradable, resistent a la tracció, fabricada amb fibres reciclades. Característiques tècniques: - Resistència al punxonament: >2000 N - Resistència tipus: 3 - Resistència a tracció longitudinal: > 5,5 kN/m - Dilatació longitudinal:> 75% - Capacitat de retenció d'aigua: aprox. 5 l/m² - Gruix: aprox. 5mm - Pes: aprox. 470 g/m² - Color: marró. *Disposa de certificat d'Aprobació Tècnica Europea ETA-13-0668. *Disposa de declaració mediambiental de producte EPD-ZIC-20200082-CCA1-EN´´ Inclou p/p la part proporcional de la seguretat i salut laboral. | Subministrament i col·locació de manta SSM 45 de ZinCo o similar, de fibra sintètica de barreja de polièster/polipropilè de gran qualitat, per a protecció segons DIN 18531 T3, sobre làmines antiarrels o impermeabilitzacions de cobertes extensives, reté aigua i nutrients. Compatible amb materials bituminosos, química i biològicament neutral, no degradable, resistent a la tracció, fabricada amb fibres reciclades. Característiques tècniques: - Resistència al punxonament: >2000 N - Resistència tipus: 3 - Resistència a tracció longitudinal: > 5,5 kN/m - Dilatació longitudinal:> 75% - Capacitat de retenció d'aigua: aprox. 5 l/m² - Gruix: aprox. 5mm - Pes: aprox. 470 g/m² - Color: marró. *Disposa de certificat d'Aprobació Tècnica Europea ETA-13-0668. *Disposa de declaració mediambiental de producte EPD-ZIC-20200082-CCA1-EN´´ Inclou p/p la part proporcional de la seguretat i salut laboral.
13.5
01.08.025 | L | PR61-PP21 | m | Subministrament i col·locació de placa drenant i de retenció Floradrain FD 40-E de ZinCo o similar, de poliolefina reciclada (principalment PE) embotida a profunditat, que acumula aigua en les concavitats, i per la part inferior permet la circulació de l'aigua sobrant. Per ser col·locat en cobertes enjardinades tant extensives com semi intensives així com per paviments i enllosats de terrasses sobre superficies de cobertes també sense inclinació. Obertures especials garanteixen la aireació i la difusió del vapor d'aigua. Compatible amb materials bituminosos. Es col·loca a tope.Capacitat de desaigüe en superficie testada segons la normativa europea EN ISO 12958. Característiques tècniques: - Capacitat drenant més elevada - Color: gris fosc - Alçada: aprox. 40 mm. - Pes: aprox. 1,9 kg/m2 - Capacittd retenció aigua: aprox. 5 l/ m2 - Resistència a compressió (10% de compactacio): Sense reomplir: aprox. 170 kN/m2 Reomplert de gravetes: aprox. 250 kN/m2 - Volum de reomplert: aprox. 17 l/m2 Capacitat de drenatge en superficie (EN ISO 12958) (buit): - amb 1% de pendent: aprox. 1,5 l/(s.m) - amb 2% de pendent: aprox. 2,1 l/(s.m) - amb 3% de pendent: aprox. 2,6 l/(s.m) Accessoris: Clips d'unió (Es connecten a pressió, en les perforacions de difusió) *Disposa de certificat d'Aprobació Tècnica Europea ETA-13-0668. *Disposa de declaració mediambiental de producte EPD-ZIC-20200082-CCA1-EN Inclou p/p la part proporcional de la seguretat i salut laboral. | Subministrament i col·locació de placa drenant i de retenció Floradrain FD 40-E de ZinCo o similar, de poliolefina reciclada (principalment PE) embotida a profunditat, que acumula aigua en les concavitats, i per la part inferior permet la circulació de l'aigua sobrant. Per ser col·locat en cobertes enjardinades tant extensives com semi intensives així com per paviments i enllosats de terrasses sobre superficies de cobertes també sense inclinació. Obertures especials garanteixen la aireació i la difusió del vapor d'aigua. Compatible amb materials bituminosos. Es col·loca a tope.Capacitat de desaigüe en superficie testada segons la normativa europea EN ISO 12958. Característiques tècniques: - Capacitat drenant més elevada - Color: gris fosc - Alçada: aprox. 40 mm. - Pes: aprox. 1,9 kg/m2 - Capacittd retenció aigua: aprox. 5 l/ m2 - Resistència a compressió (10% de compactacio): Sense reomplir: aprox. 170 kN/m2 Reomplert de gravetes: aprox. 250 kN/m2 - Volum de reomplert: aprox. 17 l/m2 Capacitat de drenatge en superficie (EN ISO 12958) (buit): - amb 1% de pendent: aprox. 1,5 l/(s.m) - amb 2% de pendent: aprox. 2,1 l/(s.m) - amb 3% de pendent: aprox. 2,6 l/(s.m) Accessoris: Clips d'unió (Es connecten a pressió, en les perforacions de difusió) *Disposa de certificat d'Aprobació Tècnica Europea ETA-13-0668. *Disposa de declaració mediambiental de producte EPD-ZIC-20200082-CCA1-EN Inclou p/p la part proporcional de la seguretat i salut laboral.
7.8
01.08.026 | L | PR61-PP22 | m | Subministrament i col·locació de filtre sistema TG de ZinCo, de polipropilè 100%, punxonat i termosoldat, estable a raigs UV, amb gran resistència a les càrregues mecàniques. Resistent a tot tipus d'àcids i àlcalis naturals. Biològica i químicament neutral. Resistent a la descomposició. Característiques tècniques: - Pes: aprox. 175 g/m2 - Color: gris - Resistència al punxonament CBR segons normativa EN ISO 12236: aprox. 2000 N - Permeabilitat (H50) segons normativa EN ISO 11058: aprox. 40 l/(m² x s) - Obertura de porus (O90) segons normativa EN ISO 12956: aprox. 85 µm - Resistència tipus: 3 - Resistència a tracció (200mm) segons EN ISO 10319: aprox. 13,0 kN/m - Dilatació de rotura: Longitudinal/transversal: aprox. aprox. 13,0 kN/m - Pes: >= 175 g/m² *Disposa de declaració mediambiental de producte EPD-ZIC-20200082-CCA1-EN Inclou p/p la part proporcional de la seguretat i salut laboral. | Subministrament i col·locació de filtre sistema TG de ZinCo, de polipropilè 100%, punxonat i termosoldat, estable a raigs UV, amb gran resistència a les càrregues mecàniques. Resistent a tot tipus d'àcids i àlcalis naturals. Biològica i químicament neutral. Resistent a la descomposició. Característiques tècniques: - Pes: aprox. 175 g/m2 - Color: gris - Resistència al punxonament CBR segons normativa EN ISO 12236: aprox. 2000 N - Permeabilitat (H50) segons normativa EN ISO 11058: aprox. 40 l/(m² x s) - Obertura de porus (O90) segons normativa EN ISO 12956: aprox. 85 µm - Resistència tipus: 3 - Resistència a tracció (200mm) segons EN ISO 10319: aprox. 13,0 kN/m - Dilatació de rotura: Longitudinal/transversal: aprox. aprox. 13,0 kN/m - Pes: >= 175 g/m² *Disposa de declaració mediambiental de producte EPD-ZIC-20200082-CCA1-EN Inclou p/p la part proporcional de la seguretat i salut laboral.
7.8
01.08.027 | L | PR61-PP23 | m | Subministrament i col·locació de filtre sistema TG de ZinCo o similar, de polipropilè 100%, punxonat i termosoldat, estable a raigs UV, amb gran resistència a les càrregues mecàniques. Resistent a tot tipus d'àcids i àlcalis naturals. Biològica i químicament neutral. Resistent a la descomposició. Característiques tècniques: - Pes: aprox. 175 g/m2 - Color: gris - Resistència al punxonament CBR segons normativa EN ISO 12236: aprox. 2000 N - Permeabilitat (H50) segons normativa EN ISO 11058: aprox. 40 l/(m² x s) - Obertura de porus (O90) segons normativa EN ISO 12956: aprox. 85 µm - Resistència tipus: 3 - Resistència a tracció (200mm) segons EN ISO 10319: aprox. 13,0 kN/m - Dilatació de rotura: Longitudinal/transversal: aprox. aprox. 13,0 kN/m - Pes: >= 175 g/m² *Disposa de declaració mediambiental de producte EPD-ZIC-20200082-CCA1-EN Inclou p/p la part proporcional de la seguretat i salut laboral. | Subministrament i col·locació de filtre sistema TG de ZinCo o similar, de polipropilè 100%, punxonat i termosoldat, estable a raigs UV, amb gran resistència a les càrregues mecàniques. Resistent a tot tipus d'àcids i àlcalis naturals. Biològica i químicament neutral. Resistent a la descomposició. Característiques tècniques: - Pes: aprox. 175 g/m2 - Color: gris - Resistència al punxonament CBR segons normativa EN ISO 12236: aprox. 2000 N - Permeabilitat (H50) segons normativa EN ISO 11058: aprox. 40 l/(m² x s) - Obertura de porus (O90) segons normativa EN ISO 12956: aprox. 85 µm - Resistència tipus: 3 - Resistència a tracció (200mm) segons EN ISO 10319: aprox. 13,0 kN/m - Dilatació de rotura: Longitudinal/transversal: aprox. aprox. 13,0 kN/m - Pes: >= 175 g/m² *Disposa de declaració mediambiental de producte EPD-ZIC-20200082-CCA1-EN Inclou p/p la part proporcional de la seguretat i salut laboral.
3.5
| N | Obra | 01 | PressupostJOVENIVOLS-v2
| N | Capítol | 09 | GESTIÓ DE RESIDUS
01.09.001 | L | P2R2-EU9R | m3 | Classificació a peu d'obra de residus de construcció o demolició en fraccions segons REAL DECRETO 105/2008, amb mitjans manuals | Classificació a peu d'obra de residus de construcció o demolició en fraccions segons REAL DECRETO 105/2008, amb mitjans manuals
Ferro i acer |  | 2.8
Plàstic |  | 2.8
Aerosol |  | 0.013
01.09.002 | L | P2R6-4I4Ñ | m3 | Càrrega amb mitjans mecànics i transport de terres no contaminades a obra exterior o centre de valorització, amb camió de 7 t, amb un recorregut de fins a 10 km | Càrrega amb mitjans mecànics i transport de terres no contaminades a obra exterior o centre de valorització, amb camió de 7 t, amb un recorregut de fins a 10 km
|  | 1 | 1.6 | 21.7 | 0.3
01.09.003 | L | P2RA-EU7L | m3 | Deposició controlada en dipòsit autoritzat de residus de terra inerts amb una densitat 1,6 t/m3, procedents d'excavació, amb codi 170504 segons la Llista Europea de Residus (ORDEN MAM/304/2002) | Deposició controlada en dipòsit autoritzat de residus de terra inerts amb una densitat 1,6 t/m3, procedents d'excavació, amb codi 170504 segons la Llista Europea de Residus (ORDEN MAM/304/2002)
| T | Referència
01.09/P2R6-4I4Ñ Càrrega amb mitjans mecànics i transport de terres no contaminades a obra exterior o centre de valor | V | 10.416
01.09.004 | L | P2R6-4I4K | m3 | Càrrega amb mitjans mecànics i transport de residus inerts o no especials a instal·lació autoritzada de gestió de residus, amb camió per a transport de 7 t, amb un recorregut de més de 5 i fins a 10 km | Càrrega amb mitjans mecànics i transport de residus inerts o no especials a instal·lació autoritzada de gestió de residus, amb camió per a transport de 7 t, amb un recorregut de més de 5 i fins a 10 km
|  | 1.2 | 2.5 | 0.3
|  | 1.2 | 15.18 | 0.3
|  | 1.2 | 162.68 | 0.3
|  | 1.2 | 6.05
|  | 1.2 | 68 | 0.3
01.09.005 | L | P2RA-EU7G | m3 | Deposició controlada en dipòsit autoritzat de residus barrejats inerts amb una densitat 1 t/m3, procedents de construcció o demolició, amb codi 170107 segons la Llista Europea de Residus (ORDEN MAM/304/2002) | Deposició controlada en dipòsit autoritzat de residus barrejats inerts amb una densitat 1 t/m3, procedents de construcció o demolició, amb codi 170107 segons la Llista Europea de Residus (ORDEN MAM/304/2002)
| T | Referència
01.09/P2R6-4I4K Càrr.mec. residus inerts o no especials instal.gestió residus,camió transp.,7t,rec.més de 5 i fins a | V | 96.67
| N | Obra | 01 | PressupostJOVENIVOLS-v2
| N | Capítol | 10 | SEGURETAT I SALUT
| N | Subcapítol | 01 | IMPLANTACIÓ D'OBRA
01.10.01.001 | L | PQUB-BIR3 | mes | Lloguer de mòdul prefabricat de cabina amb inodor químic d'1,05x1,05 m i 2,35 m d'alçària, amb tancaments de polietilè i sostre traslúcid, equipat amb 1 inodor amb dipòsit químic de 250l. i un lavabo amb dipòsit d'aigua de 45l., amb manteniment inclòs Criteri d'amidament: Les casetes provisionals per a la salubritat i confort del personal d'obra es comptabilitzaran per amortització temporal, en forma de Lloguer Mensual (intern d'empresa si les casetes són propietat del contractista), en funció d'un criteri estimat de necessitats d'utilització durant l'execució de l'obra. Aquesta repercussió de l'amortització temporal, serà ascendent i descendent en funció del volum de treballadors simultanis presents a cada fase d'obra. Unitat de quantitat col·locada, mesurada segons les especificacions de la DT. Inclou p/p del cost de gestió del residus segons el que preveu l'estudi de gestió de residus, la p/pl de càrrega manual, d'esponjament, transport a l'abocador i pagament de taxes dels residus generats, i la p/pl de la seguretat i salut laboral. | Lloguer de mòdul prefabricat de cabina amb inodor químic d'1,05x1,05 m i 2,35 m d'alçària, amb tancaments de polietilè i sostre traslúcid, equipat amb 1 inodor amb dipòsit químic de 250l. i un lavabo amb dipòsit d'aigua de 45l., amb manteniment inclòs Criteri d'amidament: Les casetes provisionals per a la salubritat i confort del personal d'obra es comptabilitzaran per amortització temporal, en forma de Lloguer Mensual (intern d'empresa si les casetes són propietat del contractista), en funció d'un criteri estimat de necessitats d'utilització durant l'execució de l'obra. Aquesta repercussió de l'amortització temporal, serà ascendent i descendent en funció del volum de treballadors simultanis presents a cada fase d'obra. Unitat de quantitat col·locada, mesurada segons les especificacions de la DT. Inclou p/p del cost de gestió del residus segons el que preveu l'estudi de gestió de residus, la p/pl de càrrega manual, d'esponjament, transport a l'abocador i pagament de taxes dels residus generats, i la p/pl de la seguretat i salut laboral.
| T | Unitat
1
01.10.01.002 | L | PQUE-BIQP | u | Transport, entrega, retirada, muntatge i desmuntatge de mòdul prefabricat per equipament de vestidors a obra de 3,7x2,4 m amb tancaments formats per placa de dues planxes d'acer prelacat i aïllament interior de 40mm de gruix i paviment format per tauler aglomarat hidròfug amb acabat de PVC sobre xapa galvanitzada i llana mineral de vidre, instal·lació elèctrica 1 punt de llum, interruptor, endolls i protecció diferencial Criteri d'amidament: Les casetes provisionals per a la salubritat i confort del personal d'obra es comptabilitzaran per amortització temporal, en forma de Lloguer Mensual (intern d'empresa si les casetes són propietat del contractista), en funció d'un criteri estimat de necessitats d'utilització durant l'execució de l'obra. Aquesta repercussió de l'amortització temporal, serà ascendent i descendent en funció del volum de treballadors simultanis presents a cada fase d'obra. Unitat de quantitat col·locada, mesurada segons les especificacions de la DT. Inclou p/p del cost de gestió del residus segons el que preveu l'estudi de gestió de residus, la p/pl de càrrega manual, d'esponjament, transport a l'abocador i pagament de taxes dels residus generats, i la p/pl de la seguretat i salut laboral. | Transport, entrega, retirada, muntatge i desmuntatge de mòdul prefabricat per equipament de vestidors a obra de 3,7x2,4 m amb tancaments formats per placa de dues planxes d'acer prelacat i aïllament interior de 40mm de gruix i paviment format per tauler aglomarat hidròfug amb acabat de PVC sobre xapa galvanitzada i llana mineral de vidre, instal·lació elèctrica 1 punt de llum, interruptor, endolls i protecció diferencial Criteri d'amidament: Les casetes provisionals per a la salubritat i confort del personal d'obra es comptabilitzaran per amortització temporal, en forma de Lloguer Mensual (intern d'empresa si les casetes són propietat del contractista), en funció d'un criteri estimat de necessitats d'utilització durant l'execució de l'obra. Aquesta repercussió de l'amortització temporal, serà ascendent i descendent en funció del volum de treballadors simultanis presents a cada fase d'obra. Unitat de quantitat col·locada, mesurada segons les especificacions de la DT. Inclou p/p del cost de gestió del residus segons el que preveu l'estudi de gestió de residus, la p/pl de càrrega manual, d'esponjament, transport a l'abocador i pagament de taxes dels residus generats, i la p/pl de la seguretat i salut laboral.
| T | Unitat
1
01.10.01.003 | L | PQUE-BIQS | mes | Lloguer de mòdul prefabricat per equipament de vestidors a obra de 3,7x2,4 m amb tancaments formats per placa de dues planxes d'acer prelacat i aïllament interior de 40mm de gruix i paviment format per tauler aglomarat hidròfug amb acabat de PVC sobre xapa galvanitzada i llana mineral de vidre, instal·lació elèctrica 1 punt de llum, interruptor, endolls i protecció diferencial Criteri d'amidament: Les casetes provisionals per a la salubritat i confort del personal d'obra es comptabilitzaran per amortització temporal, en forma de Lloguer Mensual (intern d'empresa si les casetes són propietat del contractista), en funció d'un criteri estimat de necessitats d'utilització durant l'execució de l'obra. Aquesta repercussió de l'amortització temporal, serà ascendent i descendent en funció del volum de treballadors simultanis presents a cada fase d'obra. Unitat de quantitat col·locada, mesurada segons les especificacions de la DT. Inclou p/p del cost de gestió del residus segons el que preveu l'estudi de gestió de residus, la p/pl de càrrega manual, d'esponjament, transport a l'abocador i pagament de taxes dels residus generats, i la p/pl de la seguretat i salut laboral. | Lloguer de mòdul prefabricat per equipament de vestidors a obra de 3,7x2,4 m amb tancaments formats per placa de dues planxes d'acer prelacat i aïllament interior de 40mm de gruix i paviment format per tauler aglomarat hidròfug amb acabat de PVC sobre xapa galvanitzada i llana mineral de vidre, instal·lació elèctrica 1 punt de llum, interruptor, endolls i protecció diferencial Criteri d'amidament: Les casetes provisionals per a la salubritat i confort del personal d'obra es comptabilitzaran per amortització temporal, en forma de Lloguer Mensual (intern d'empresa si les casetes són propietat del contractista), en funció d'un criteri estimat de necessitats d'utilització durant l'execució de l'obra. Aquesta repercussió de l'amortització temporal, serà ascendent i descendent en funció del volum de treballadors simultanis presents a cada fase d'obra. Unitat de quantitat col·locada, mesurada segons les especificacions de la DT. Inclou p/p del cost de gestió del residus segons el que preveu l'estudi de gestió de residus, la p/pl de càrrega manual, d'esponjament, transport a l'abocador i pagament de taxes dels residus generats, i la p/pl de la seguretat i salut laboral.
| T | Unitat
1
01.10.01.004 | L | PQUH-65LZ | h | Mà d'obra per a neteja i conservació de les instal·lacions. Inclou p/p del cost de gestió del residus segons el que preveu l'estudi de gestió de residus, la p/pl de càrrega manual, d'esponjament, transport a l'abocador i pagament de taxes dels residus generats, i la p/pl de la seguretat i salut laboral. | Mà d'obra per a neteja i conservació de les instal·lacions. Inclou p/p del cost de gestió del residus segons el que preveu l'estudi de gestió de residus, la p/pl de càrrega manual, d'esponjament, transport a l'abocador i pagament de taxes dels residus generats, i la p/pl de la seguretat i salut laboral.
| T | Unitat
7
| N | Obra | 01 | PressupostJOVENIVOLS-v2
| N | Capítol | 10 | SEGURETAT I SALUT
| N | Subcapítol | 02 | PROTECCIONS INDIVIDUALS
01.10.02.001 | L | P148B-EQEN | u | Pantalons de treball per a soldadors i/o treballadors de tubs, de cotó (100%), amb butxaques interiors dotades de cremalleres metàl·liques, homologats segons UNE-EN 340, UNE-EN 470-1/A1 i UNE-EN 348 Criteri d'amidament: Es mesurarà en les unitats indicades a cada partida d'obra amb els criteris següents: Totes les unitats d'obra inclouen en el seu preu el seu muntatge, el manteniment en condicions d'us segures durant tot el temps que l'obra les necessiti, i el seu desmuntatge i transport al lloc d'aplec si son reutilitzables, o fins a l'abocador si no es poden tornar a utilitzar. Inclou p/p del cost de gestió del residus segons el que preveu l'estudi de gestió de residus, la p/pl de càrrega manual, d'esponjament, transport a l'abocador i pagament de taxes dels residus generats, i la p/pl de la seguretat i salut laboral. | Pantalons de treball per a soldadors i/o treballadors de tubs, de cotó (100%), amb butxaques interiors dotades de cremalleres metàl·liques, homologats segons UNE-EN 340, UNE-EN 470-1/A1 i UNE-EN 348 Criteri d'amidament: Es mesurarà en les unitats indicades a cada partida d'obra amb els criteris següents: Totes les unitats d'obra inclouen en el seu preu el seu muntatge, el manteniment en condicions d'us segures durant tot el temps que l'obra les necessiti, i el seu desmuntatge i transport al lloc d'aplec si son reutilitzables, o fins a l'abocador si no es poden tornar a utilitzar. Inclou p/p del cost de gestió del residus segons el que preveu l'estudi de gestió de residus, la p/pl de càrrega manual, d'esponjament, transport a l'abocador i pagament de taxes dels residus generats, i la p/pl de la seguretat i salut laboral.
| T | Unitat
1
01.10.02.002 | L | P148B-EQEK | u | Pantalons de treball per a construcció, de polièster i cotó (65%-35%), color beix, trama 240, amb butxaques interiors, homologats segons UNE-EN 340 Criteri d'amidament: Es mesurarà en les unitats indicades a cada partida d'obra amb els criteris següents: Totes les unitats d'obra inclouen en el seu preu el seu muntatge, el manteniment en condicions d'us segures durant tot el temps que l'obra les necessiti, i el seu desmuntatge i transport al lloc d'aplec si son reutilitzables, o fins a l'abocador si no es poden tornar a utilitzar. Inclou p/p del cost de gestió del residus segons el que preveu l'estudi de gestió de residus, la p/pl de càrrega manual, d'esponjament, transport a l'abocador i pagament de taxes dels residus generats, i la p/pl de la seguretat i salut laboral. | Pantalons de treball per a construcció, de polièster i cotó (65%-35%), color beix, trama 240, amb butxaques interiors, homologats segons UNE-EN 340 Criteri d'amidament: Es mesurarà en les unitats indicades a cada partida d'obra amb els criteris següents: Totes les unitats d'obra inclouen en el seu preu el seu muntatge, el manteniment en condicions d'us segures durant tot el temps que l'obra les necessiti, i el seu desmuntatge i transport al lloc d'aplec si son reutilitzables, o fins a l'abocador si no es poden tornar a utilitzar. Inclou p/p del cost de gestió del residus segons el que preveu l'estudi de gestió de residus, la p/pl de càrrega manual, d'esponjament, transport a l'abocador i pagament de taxes dels residus generats, i la p/pl de la seguretat i salut laboral.
| T | Unitat
1
01.10.02.003 | L | P1474-65MZ | u | Parella de botes de seguretat resistents a la humitat, de pell rectificada, amb turmellera encoixinada sola antilliscant i antiestàtica, falca amortidora per al taló, llengüeta de manxa, de despreniment ràpid, amb puntera metàl·lica Criteri d'amidament: Es mesurarà en les unitats indicades a cada partida d'obra amb els criteris següents: Totes les unitats d'obra inclouen en el seu preu el seu muntatge, el manteniment en condicions d'us segures durant tot el temps que l'obra les necessiti, i el seu desmuntatge i transport al lloc d'aplec si son reutilitzables, o fins a l'abocador si no es poden tornar a utilitzar. Inclou p/p del cost de gestió del residus segons el que preveu l'estudi de gestió de residus, la p/pl de càrrega manual, d'esponjament, transport a l'abocador i pagament de taxes dels residus generats, i la p/pl de la seguretat i salut laboral. | Parella de botes de seguretat resistents a la humitat, de pell rectificada, amb turmellera encoixinada sola antilliscant i antiestàtica, falca amortidora per al taló, llengüeta de manxa, de despreniment ràpid, amb puntera metàl·lica Criteri d'amidament: Es mesurarà en les unitats indicades a cada partida d'obra amb els criteris següents: Totes les unitats d'obra inclouen en el seu preu el seu muntatge, el manteniment en condicions d'us segures durant tot el temps que l'obra les necessiti, i el seu desmuntatge i transport al lloc d'aplec si son reutilitzables, o fins a l'abocador si no es poden tornar a utilitzar. Inclou p/p del cost de gestió del residus segons el que preveu l'estudi de gestió de residus, la p/pl de càrrega manual, d'esponjament, transport a l'abocador i pagament de taxes dels residus generats, i la p/pl de la seguretat i salut laboral.
| T | treballadors
3
01.10.02.004 | L | P148D-EQEQ | u | Samarreta de treball, de cotó Criteri d'amidament: Es mesurarà en les unitats indicades a cada partida d'obra amb els criteris següents: Totes les unitats d'obra inclouen en el seu preu el seu muntatge, el manteniment en condicions d'us segures durant tot el temps que l'obra les necessiti, i el seu desmuntatge i transport al lloc d'aplec si son reutilitzables, o fins a l'abocador si no es poden tornar a utilitzar. Inclou p/p del cost de gestió del residus segons el que preveu l'estudi de gestió de residus, la p/pl de càrrega manual, d'esponjament, transport a l'abocador i pagament de taxes dels residus generats, i la p/pl de la seguretat i salut laboral. | Samarreta de treball, de cotó Criteri d'amidament: Es mesurarà en les unitats indicades a cada partida d'obra amb els criteris següents: Totes les unitats d'obra inclouen en el seu preu el seu muntatge, el manteniment en condicions d'us segures durant tot el temps que l'obra les necessiti, i el seu desmuntatge i transport al lloc d'aplec si son reutilitzables, o fins a l'abocador si no es poden tornar a utilitzar. Inclou p/p del cost de gestió del residus segons el que preveu l'estudi de gestió de residus, la p/pl de càrrega manual, d'esponjament, transport a l'abocador i pagament de taxes dels residus generats, i la p/pl de la seguretat i salut laboral.
| T | treballadors
3
01.10.02.005 | L | P1483-EQEC | u | Camisa de treball, de cotó, amb butxaques exteriors Criteri d'amidament: Es mesurarà en les unitats indicades a cada partida d'obra amb els criteris següents: Totes les unitats d'obra inclouen en el seu preu el seu muntatge, el manteniment en condicions d'us segures durant tot el temps que l'obra les necessiti, i el seu desmuntatge i transport al lloc d'aplec si son reutilitzables, o fins a l'abocador si no es poden tornar a utilitzar. Inclou p/p del cost de gestió del residus segons el que preveu l'estudi de gestió de residus, la p/pl de càrrega manual, d'esponjament, transport a l'abocador i pagament de taxes dels residus generats, i la p/pl de la seguretat i salut laboral. | Camisa de treball, de cotó, amb butxaques exteriors Criteri d'amidament: Es mesurarà en les unitats indicades a cada partida d'obra amb els criteris següents: Totes les unitats d'obra inclouen en el seu preu el seu muntatge, el manteniment en condicions d'us segures durant tot el temps que l'obra les necessiti, i el seu desmuntatge i transport al lloc d'aplec si son reutilitzables, o fins a l'abocador si no es poden tornar a utilitzar. Inclou p/p del cost de gestió del residus segons el que preveu l'estudi de gestió de residus, la p/pl de càrrega manual, d'esponjament, transport a l'abocador i pagament de taxes dels residus generats, i la p/pl de la seguretat i salut laboral.
| T | treballadors
3
01.10.02.006 | L | P1489-FIGN | u | Jaqueta de treball per a construcció, de polièster i cotó (65%-35%), color beix, trama 240, amb butxaques, homologada segons UNE-EN 340 Criteri d'amidament: Es mesurarà en les unitats indicades a cada partida d'obra amb els criteris següents: Totes les unitats d'obra inclouen en el seu preu el seu muntatge, el manteniment en condicions d'us segures durant tot el temps que l'obra les necessiti, i el seu desmuntatge i transport al lloc d'aplec si son reutilitzables, o fins a l'abocador si no es poden tornar a utilitzar. Inclou p/p del cost de gestió del residus segons el que preveu l'estudi de gestió de residus, la p/pl de càrrega manual, d'esponjament, transport a l'abocador i pagament de taxes dels residus generats, i la p/pl de la seguretat i salut laboral. | Jaqueta de treball per a construcció, de polièster i cotó (65%-35%), color beix, trama 240, amb butxaques, homologada segons UNE-EN 340 Criteri d'amidament: Es mesurarà en les unitats indicades a cada partida d'obra amb els criteris següents: Totes les unitats d'obra inclouen en el seu preu el seu muntatge, el manteniment en condicions d'us segures durant tot el temps que l'obra les necessiti, i el seu desmuntatge i transport al lloc d'aplec si son reutilitzables, o fins a l'abocador si no es poden tornar a utilitzar. Inclou p/p del cost de gestió del residus segons el que preveu l'estudi de gestió de residus, la p/pl de càrrega manual, d'esponjament, transport a l'abocador i pagament de taxes dels residus generats, i la p/pl de la seguretat i salut laboral.
| T | treballadors
3
01.10.02.007 | L | P1489-FIGR | u | Jaqueta de treball per a soldadors i/o treballadors de tubs, de cotó (100%), amb butxaques, homologada segons UNE-EN 340, UNE-EN 470-1/A1 i UNE-EN 348 Criteri d'amidament: Es mesurarà en les unitats indicades a cada partida d'obra amb els criteris següents: Totes les unitats d'obra inclouen en el seu preu el seu muntatge, el manteniment en condicions d'us segures durant tot el temps que l'obra les necessiti, i el seu desmuntatge i transport al lloc d'aplec si son reutilitzables, o fins a l'abocador si no es poden tornar a utilitzar. Inclou p/p del cost de gestió del residus segons el que preveu l'estudi de gestió de residus, la p/pl de càrrega manual, d'esponjament, transport a l'abocador i pagament de taxes dels residus generats, i la p/pl de la seguretat i salut laboral. | Jaqueta de treball per a soldadors i/o treballadors de tubs, de cotó (100%), amb butxaques, homologada segons UNE-EN 340, UNE-EN 470-1/A1 i UNE-EN 348 Criteri d'amidament: Es mesurarà en les unitats indicades a cada partida d'obra amb els criteris següents: Totes les unitats d'obra inclouen en el seu preu el seu muntatge, el manteniment en condicions d'us segures durant tot el temps que l'obra les necessiti, i el seu desmuntatge i transport al lloc d'aplec si son reutilitzables, o fins a l'abocador si no es poden tornar a utilitzar. Inclou p/p del cost de gestió del residus segons el que preveu l'estudi de gestió de residus, la p/pl de càrrega manual, d'esponjament, transport a l'abocador i pagament de taxes dels residus generats, i la p/pl de la seguretat i salut laboral.
| T | Unitat
1
01.10.02.008 | L | P1480-FK73 | u | Armilla de treball, de polièster embuatada amb material aïllant Criteri d'amidament: Es mesurarà en les unitats indicades a cada partida d'obra amb els criteris següents: Totes les unitats d'obra inclouen en el seu preu el seu muntatge, el manteniment en condicions d'us segures durant tot el temps que l'obra les necessiti, i el seu desmuntatge i transport al lloc d'aplec si son reutilitzables, o fins a l'abocador si no es poden tornar a utilitzar. Inclou p/p del cost de gestió del residus segons el que preveu l'estudi de gestió de residus, la p/pl de càrrega manual, d'esponjament, transport a l'abocador i pagament de taxes dels residus generats, i la p/pl de la seguretat i salut laboral. | Armilla de treball, de polièster embuatada amb material aïllant Criteri d'amidament: Es mesurarà en les unitats indicades a cada partida d'obra amb els criteris següents: Totes les unitats d'obra inclouen en el seu preu el seu muntatge, el manteniment en condicions d'us segures durant tot el temps que l'obra les necessiti, i el seu desmuntatge i transport al lloc d'aplec si son reutilitzables, o fins a l'abocador si no es poden tornar a utilitzar. Inclou p/p del cost de gestió del residus segons el que preveu l'estudi de gestió de residus, la p/pl de càrrega manual, d'esponjament, transport a l'abocador i pagament de taxes dels residus generats, i la p/pl de la seguretat i salut laboral.
| T | treballadors
3
01.10.02.009 | L | P1488-EQEY | u | Impermeable amb jaqueta, caputxa i pantalons, per a obres públiques, de PVC soldat de 0,4 mm de gruix, de color viu, homologat segons UNE-EN 340 Criteri d'amidament: Es mesurarà en les unitats indicades a cada partida d'obra amb els criteris següents: Totes les unitats d'obra inclouen en el seu preu el seu muntatge, el manteniment en condicions d'us segures durant tot el temps que l'obra les necessiti, i el seu desmuntatge i transport al lloc d'aplec si son reutilitzables, o fins a l'abocador si no es poden tornar a utilitzar. Inclou p/p del cost de gestió del residus segons el que preveu l'estudi de gestió de residus, la p/pl de càrrega manual, d'esponjament, transport a l'abocador i pagament de taxes dels residus generats, i la p/pl de la seguretat i salut laboral. | Impermeable amb jaqueta, caputxa i pantalons, per a obres públiques, de PVC soldat de 0,4 mm de gruix, de color viu, homologat segons UNE-EN 340 Criteri d'amidament: Es mesurarà en les unitats indicades a cada partida d'obra amb els criteris següents: Totes les unitats d'obra inclouen en el seu preu el seu muntatge, el manteniment en condicions d'us segures durant tot el temps que l'obra les necessiti, i el seu desmuntatge i transport al lloc d'aplec si son reutilitzables, o fins a l'abocador si no es poden tornar a utilitzar. Inclou p/p del cost de gestió del residus segons el que preveu l'estudi de gestió de residus, la p/pl de càrrega manual, d'esponjament, transport a l'abocador i pagament de taxes dels residus generats, i la p/pl de la seguretat i salut laboral.
| T | treballadors
3
01.10.02.010 | L | P147H-65NO | u | Faixa de protecció dorslumbar Criteri d'amidament: Es mesurarà en les unitats indicades a cada partida d'obra amb els criteris següents: Totes les unitats d'obra inclouen en el seu preu el seu muntatge, el manteniment en condicions d'us segures durant tot el temps que l'obra les necessiti, i el seu desmuntatge i transport al lloc d'aplec si son reutilitzables, o fins a l'abocador si no es poden tornar a utilitzar. Inclou p/p del cost de gestió del residus segons el que preveu l'estudi de gestió de residus, la p/pl de càrrega manual, d'esponjament, transport a l'abocador i pagament de taxes dels residus generats, i la p/pl de la seguretat i salut laboral. | Faixa de protecció dorslumbar Criteri d'amidament: Es mesurarà en les unitats indicades a cada partida d'obra amb els criteris següents: Totes les unitats d'obra inclouen en el seu preu el seu muntatge, el manteniment en condicions d'us segures durant tot el temps que l'obra les necessiti, i el seu desmuntatge i transport al lloc d'aplec si son reutilitzables, o fins a l'abocador si no es poden tornar a utilitzar. Inclou p/p del cost de gestió del residus segons el que preveu l'estudi de gestió de residus, la p/pl de càrrega manual, d'esponjament, transport a l'abocador i pagament de taxes dels residus generats, i la p/pl de la seguretat i salut laboral.
| T | treballadors
3
01.10.02.011 | L | P1477-65LN | u | Casc de seguretat per a ús normal, contra cops, de polietilè amb un pes màxim de 400 g, dotat d'il·luminació autònoma, homologat segons UNE-EN 812 Criteri d'amidament: Es mesurarà en les unitats indicades a cada partida d'obra amb els criteris següents: Totes les unitats d'obra inclouen en el seu preu el seu muntatge, el manteniment en condicions d'us segures durant tot el temps que l'obra les necessiti, i el seu desmuntatge i transport al lloc d'aplec si son reutilitzables, o fins a l'abocador si no es poden tornar a utilitzar. Inclou p/p del cost de gestió del residus segons el que preveu l'estudi de gestió de residus, la p/pl de càrrega manual, d'esponjament, transport a l'abocador i pagament de taxes dels residus generats, i la p/pl de la seguretat i salut laboral. | Casc de seguretat per a ús normal, contra cops, de polietilè amb un pes màxim de 400 g, dotat d'il·luminació autònoma, homologat segons UNE-EN 812 Criteri d'amidament: Es mesurarà en les unitats indicades a cada partida d'obra amb els criteris següents: Totes les unitats d'obra inclouen en el seu preu el seu muntatge, el manteniment en condicions d'us segures durant tot el temps que l'obra les necessiti, i el seu desmuntatge i transport al lloc d'aplec si son reutilitzables, o fins a l'abocador si no es poden tornar a utilitzar. Inclou p/p del cost de gestió del residus segons el que preveu l'estudi de gestió de residus, la p/pl de càrrega manual, d'esponjament, transport a l'abocador i pagament de taxes dels residus generats, i la p/pl de la seguretat i salut laboral.
| T | treballadors
3
01.10.02.012 | L | P147P-EPWV | u | Protector auditiu tipus orellera acoplable a casc industrial de seguretat, homologat segons UNE-EN 352-8, UNE-EN 397/A1 i UNE-EN 458 Criteri d'amidament: Es mesurarà en les unitats indicades a cada partida d'obra amb els criteris següents: Totes les unitats d'obra inclouen en el seu preu el seu muntatge, el manteniment en condicions d'us segures durant tot el temps que l'obra les necessiti, i el seu desmuntatge i transport al lloc d'aplec si son reutilitzables, o fins a l'abocador si no es poden tornar a utilitzar. Inclou p/p del cost de gestió del residus segons el que preveu l'estudi de gestió de residus, la p/pl de càrrega manual, d'esponjament, transport a l'abocador i pagament de taxes dels residus generats, i la p/pl de la seguretat i salut laboral. | Protector auditiu tipus orellera acoplable a casc industrial de seguretat, homologat segons UNE-EN 352-8, UNE-EN 397/A1 i UNE-EN 458 Criteri d'amidament: Es mesurarà en les unitats indicades a cada partida d'obra amb els criteris següents: Totes les unitats d'obra inclouen en el seu preu el seu muntatge, el manteniment en condicions d'us segures durant tot el temps que l'obra les necessiti, i el seu desmuntatge i transport al lloc d'aplec si son reutilitzables, o fins a l'abocador si no es poden tornar a utilitzar. Inclou p/p del cost de gestió del residus segons el que preveu l'estudi de gestió de residus, la p/pl de càrrega manual, d'esponjament, transport a l'abocador i pagament de taxes dels residus generats, i la p/pl de la seguretat i salut laboral.
| T | treballadors
3
01.10.02.013 | L | P147N-EPX1 | u | Mascareta de protecció respiratòria, homologada segons UNE-EN 140 Criteri d'amidament: Es mesurarà en les unitats indicades a cada partida d'obra amb els criteris següents: Totes les unitats d'obra inclouen en el seu preu el seu muntatge, el manteniment en condicions d'us segures durant tot el temps que l'obra les necessiti, i el seu desmuntatge i transport al lloc d'aplec si son reutilitzables, o fins a l'abocador si no es poden tornar a utilitzar. Inclou p/p del cost de gestió del residus segons el que preveu l'estudi de gestió de residus, la p/pl de càrrega manual, d'esponjament, transport a l'abocador i pagament de taxes dels residus generats, i la p/pl de la seguretat i salut laboral. | Mascareta de protecció respiratòria, homologada segons UNE-EN 140 Criteri d'amidament: Es mesurarà en les unitats indicades a cada partida d'obra amb els criteris següents: Totes les unitats d'obra inclouen en el seu preu el seu muntatge, el manteniment en condicions d'us segures durant tot el temps que l'obra les necessiti, i el seu desmuntatge i transport al lloc d'aplec si son reutilitzables, o fins a l'abocador si no es poden tornar a utilitzar. Inclou p/p del cost de gestió del residus segons el que preveu l'estudi de gestió de residus, la p/pl de càrrega manual, d'esponjament, transport a l'abocador i pagament de taxes dels residus generats, i la p/pl de la seguretat i salut laboral.
| T | treballadors
3
01.10.02.014 | L | P147Z-FITH | u | Ulleres de seguretat antiimpactes estàndard, amb muntura universal, amb visor transparent i tractament contra l'entelament, homologades segons UNE-EN 167 i UNE-EN 168 Criteri d'amidament: Es mesurarà en les unitats indicades a cada partida d'obra amb els criteris següents: Totes les unitats d'obra inclouen en el seu preu el seu muntatge, el manteniment en condicions d'us segures durant tot el temps que l'obra les necessiti, i el seu desmuntatge i transport al lloc d'aplec si son reutilitzables, o fins a l'abocador si no es poden tornar a utilitzar. Inclou p/p del cost de gestió del residus segons el que preveu l'estudi de gestió de residus, la p/pl de càrrega manual, d'esponjament, transport a l'abocador i pagament de taxes dels residus generats, i la p/pl de la seguretat i salut laboral. | Ulleres de seguretat antiimpactes estàndard, amb muntura universal, amb visor transparent i tractament contra l'entelament, homologades segons UNE-EN 167 i UNE-EN 168 Criteri d'amidament: Es mesurarà en les unitats indicades a cada partida d'obra amb els criteris següents: Totes les unitats d'obra inclouen en el seu preu el seu muntatge, el manteniment en condicions d'us segures durant tot el temps que l'obra les necessiti, i el seu desmuntatge i transport al lloc d'aplec si son reutilitzables, o fins a l'abocador si no es poden tornar a utilitzar. Inclou p/p del cost de gestió del residus segons el que preveu l'estudi de gestió de residus, la p/pl de càrrega manual, d'esponjament, transport a l'abocador i pagament de taxes dels residus generats, i la p/pl de la seguretat i salut laboral.
| T | treballadors
3
01.10.02.015 | L | P147S-65N5 | u | Parella de polaines per a soldador de serratge amb tanques de cinta tèxtil arrapant Criteri d'amidament: Es mesurarà en les unitats indicades a cada partida d'obra amb els criteris següents: Totes les unitats d'obra inclouen en el seu preu el seu muntatge, el manteniment en condicions d'us segures durant tot el temps que l'obra les necessiti, i el seu desmuntatge i transport al lloc d'aplec si son reutilitzables, o fins a l'abocador si no es poden tornar a utilitzar. Inclou p/p del cost de gestió del residus segons el que preveu l'estudi de gestió de residus, la p/pl de càrrega manual, d'esponjament, transport a l'abocador i pagament de taxes dels residus generats, i la p/pl de la seguretat i salut laboral. | Parella de polaines per a soldador de serratge amb tanques de cinta tèxtil arrapant Criteri d'amidament: Es mesurarà en les unitats indicades a cada partida d'obra amb els criteris següents: Totes les unitats d'obra inclouen en el seu preu el seu muntatge, el manteniment en condicions d'us segures durant tot el temps que l'obra les necessiti, i el seu desmuntatge i transport al lloc d'aplec si son reutilitzables, o fins a l'abocador si no es poden tornar a utilitzar. Inclou p/p del cost de gestió del residus segons el que preveu l'estudi de gestió de residus, la p/pl de càrrega manual, d'esponjament, transport a l'abocador i pagament de taxes dels residus generats, i la p/pl de la seguretat i salut laboral.
| T | treballadors
1
01.10.02.016 | L | P147Q-65M2 | u | Pantalla facial per a protegir contra la projecció de partícules i a l'encebament d'arcs elèctrics, de policarbonat transparent, abatible i per a acoblar al casc amb arnès dielèctric Criteri d'amidament: Es mesurarà en les unitats indicades a cada partida d'obra amb els criteris següents: Totes les unitats d'obra inclouen en el seu preu el seu muntatge, el manteniment en condicions d'us segures durant tot el temps que l'obra les necessiti, i el seu desmuntatge i transport al lloc d'aplec si son reutilitzables, o fins a l'abocador si no es poden tornar a utilitzar. Inclou p/p del cost de gestió del residus segons el que preveu l'estudi de gestió de residus, la p/pl de càrrega manual, d'esponjament, transport a l'abocador i pagament de taxes dels residus generats, i la p/pl de la seguretat i salut laboral. | Pantalla facial per a protegir contra la projecció de partícules i a l'encebament d'arcs elèctrics, de policarbonat transparent, abatible i per a acoblar al casc amb arnès dielèctric Criteri d'amidament: Es mesurarà en les unitats indicades a cada partida d'obra amb els criteris següents: Totes les unitats d'obra inclouen en el seu preu el seu muntatge, el manteniment en condicions d'us segures durant tot el temps que l'obra les necessiti, i el seu desmuntatge i transport al lloc d'aplec si son reutilitzables, o fins a l'abocador si no es poden tornar a utilitzar. Inclou p/p del cost de gestió del residus segons el que preveu l'estudi de gestió de residus, la p/pl de càrrega manual, d'esponjament, transport a l'abocador i pagament de taxes dels residus generats, i la p/pl de la seguretat i salut laboral.
| T | treballadors
1
01.10.02.017 | L | P148A-65NX | u | Parell de maniguets amb protecció per a colze, per a soldador, elaborat amb serratge, homologats segons UNE-EN 340, UNE-EN 470-1/A1 i UNE-EN 348 Criteri d'amidament: Es mesurarà en les unitats indicades a cada partida d'obra amb els criteris següents: Totes les unitats d'obra inclouen en el seu preu el seu muntatge, el manteniment en condicions d'us segures durant tot el temps que l'obra les necessiti, i el seu desmuntatge i transport al lloc d'aplec si son reutilitzables, o fins a l'abocador si no es poden tornar a utilitzar. Inclou p/p del cost de gestió del residus segons el que preveu l'estudi de gestió de residus, la p/pl de càrrega manual, d'esponjament, transport a l'abocador i pagament de taxes dels residus generats, i la p/pl de la seguretat i salut laboral. | Parell de maniguets amb protecció per a colze, per a soldador, elaborat amb serratge, homologats segons UNE-EN 340, UNE-EN 470-1/A1 i UNE-EN 348 Criteri d'amidament: Es mesurarà en les unitats indicades a cada partida d'obra amb els criteris següents: Totes les unitats d'obra inclouen en el seu preu el seu muntatge, el manteniment en condicions d'us segures durant tot el temps que l'obra les necessiti, i el seu desmuntatge i transport al lloc d'aplec si son reutilitzables, o fins a l'abocador si no es poden tornar a utilitzar. Inclou p/p del cost de gestió del residus segons el que preveu l'estudi de gestió de residus, la p/pl de càrrega manual, d'esponjament, transport a l'abocador i pagament de taxes dels residus generats, i la p/pl de la seguretat i salut laboral.
| T | treballadors
1
01.10.02.018 | L | P1486-EQF1 | u | Davantal per a soldador, de serratge, homologat segons UNE-EN 340, UNE-EN 470-1/A1 i UNE-EN 348 Criteri d'amidament: Es mesurarà en les unitats indicades a cada partida d'obra amb els criteris següents: Totes les unitats d'obra inclouen en el seu preu el seu muntatge, el manteniment en condicions d'us segures durant tot el temps que l'obra les necessiti, i el seu desmuntatge i transport al lloc d'aplec si son reutilitzables, o fins a l'abocador si no es poden tornar a utilitzar. Inclou p/p del cost de gestió del residus segons el que preveu l'estudi de gestió de residus, la p/pl de càrrega manual, d'esponjament, transport a l'abocador i pagament de taxes dels residus generats, i la p/pl de la seguretat i salut laboral. | Davantal per a soldador, de serratge, homologat segons UNE-EN 340, UNE-EN 470-1/A1 i UNE-EN 348 Criteri d'amidament: Es mesurarà en les unitats indicades a cada partida d'obra amb els criteris següents: Totes les unitats d'obra inclouen en el seu preu el seu muntatge, el manteniment en condicions d'us segures durant tot el temps que l'obra les necessiti, i el seu desmuntatge i transport al lloc d'aplec si son reutilitzables, o fins a l'abocador si no es poden tornar a utilitzar. Inclou p/p del cost de gestió del residus segons el que preveu l'estudi de gestió de residus, la p/pl de càrrega manual, d'esponjament, transport a l'abocador i pagament de taxes dels residus generats, i la p/pl de la seguretat i salut laboral.
| T | treballadors
1
01.10.02.019 | L | P148C-65OL | u | Parell de polaines per a soldador, elaborat amb serratge Criteri d'amidament: Es mesurarà en les unitats indicades a cada partida d'obra amb els criteris següents: Totes les unitats d'obra inclouen en el seu preu el seu muntatge, el manteniment en condicions d'us segures durant tot el temps que l'obra les necessiti, i el seu desmuntatge i transport al lloc d'aplec si son reutilitzables, o fins a l'abocador si no es poden tornar a utilitzar. Inclou p/p del cost de gestió del residus segons el que preveu l'estudi de gestió de residus, la p/pl de càrrega manual, d'esponjament, transport a l'abocador i pagament de taxes dels residus generats, i la p/pl de la seguretat i salut laboral. | Parell de polaines per a soldador, elaborat amb serratge Criteri d'amidament: Es mesurarà en les unitats indicades a cada partida d'obra amb els criteris següents: Totes les unitats d'obra inclouen en el seu preu el seu muntatge, el manteniment en condicions d'us segures durant tot el temps que l'obra les necessiti, i el seu desmuntatge i transport al lloc d'aplec si son reutilitzables, o fins a l'abocador si no es poden tornar a utilitzar. Inclou p/p del cost de gestió del residus segons el que preveu l'estudi de gestió de residus, la p/pl de càrrega manual, d'esponjament, transport a l'abocador i pagament de taxes dels residus generats, i la p/pl de la seguretat i salut laboral.
| T | treballadors
1
01.10.02.020 | L | P147L-EQDB | u | Parella de guants per a soldador, amb palmell de pell, folre interior de cotó, i màniga llarga de serratge folrada de dril fort, homologats segons UNE-EN 407 i UNE-EN 420 Criteri d'amidament: Es mesurarà en les unitats indicades a cada partida d'obra amb els criteris següents: Totes les unitats d'obra inclouen en el seu preu el seu muntatge, el manteniment en condicions d'us segures durant tot el temps que l'obra les necessiti, i el seu desmuntatge i transport al lloc d'aplec si son reutilitzables, o fins a l'abocador si no es poden tornar a utilitzar. Inclou p/p del cost de gestió del residus segons el que preveu l'estudi de gestió de residus, la p/pl de càrrega manual, d'esponjament, transport a l'abocador i pagament de taxes dels residus generats, i la p/pl de la seguretat i salut laboral. | Parella de guants per a soldador, amb palmell de pell, folre interior de cotó, i màniga llarga de serratge folrada de dril fort, homologats segons UNE-EN 407 i UNE-EN 420 Criteri d'amidament: Es mesurarà en les unitats indicades a cada partida d'obra amb els criteris següents: Totes les unitats d'obra inclouen en el seu preu el seu muntatge, el manteniment en condicions d'us segures durant tot el temps que l'obra les necessiti, i el seu desmuntatge i transport al lloc d'aplec si son reutilitzables, o fins a l'abocador si no es poden tornar a utilitzar. Inclou p/p del cost de gestió del residus segons el que preveu l'estudi de gestió de residus, la p/pl de càrrega manual, d'esponjament, transport a l'abocador i pagament de taxes dels residus generats, i la p/pl de la seguretat i salut laboral.
| T | treballadors
1
01.10.02.021 | L | P147L-EQDJ | u | Parella de guants de protecció contra riscos mecànics molt agressius nivell 5, homologats segons UNE-EN 388 i UNE-EN 420 Criteri d'amidament: Es mesurarà en les unitats indicades a cada partida d'obra amb els criteris següents: Totes les unitats d'obra inclouen en el seu preu el seu muntatge, el manteniment en condicions d'us segures durant tot el temps que l'obra les necessiti, i el seu desmuntatge i transport al lloc d'aplec si son reutilitzables, o fins a l'abocador si no es poden tornar a utilitzar. Inclou p/p del cost de gestió del residus segons el que preveu l'estudi de gestió de residus, la p/pl de càrrega manual, d'esponjament, transport a l'abocador i pagament de taxes dels residus generats, i la p/pl de la seguretat i salut laboral. | Parella de guants de protecció contra riscos mecànics molt agressius nivell 5, homologats segons UNE-EN 388 i UNE-EN 420 Criteri d'amidament: Es mesurarà en les unitats indicades a cada partida d'obra amb els criteris següents: Totes les unitats d'obra inclouen en el seu preu el seu muntatge, el manteniment en condicions d'us segures durant tot el temps que l'obra les necessiti, i el seu desmuntatge i transport al lloc d'aplec si son reutilitzables, o fins a l'abocador si no es poden tornar a utilitzar. Inclou p/p del cost de gestió del residus segons el que preveu l'estudi de gestió de residus, la p/pl de càrrega manual, d'esponjament, transport a l'abocador i pagament de taxes dels residus generats, i la p/pl de la seguretat i salut laboral.
| T | treballadors
3
| N | Obra | 01 | PressupostJOVENIVOLS-v2
| N | Capítol | 10 | SEGURETAT I SALUT
| N | Subcapítol | 03 | PROTECCIONS COL·LECTIVES
01.10.03.001 | L | PQU3-0235 | u | Farmaciola portàtil d'urgència, amb el contingut establert a l'ordenança general de seguretat i salut en el treball Inclou p/p del cost de gestió del residus segons el que preveu l'estudi de gestió de residus, la p/pl de càrrega manual, d'esponjament, transport a l'abocador i pagament de taxes dels residus generats, i la p/pl de la seguretat i salut laboral. | Farmaciola portàtil d'urgència, amb el contingut establert a l'ordenança general de seguretat i salut en el treball Inclou p/p del cost de gestió del residus segons el que preveu l'estudi de gestió de residus, la p/pl de càrrega manual, d'esponjament, transport a l'abocador i pagament de taxes dels residus generats, i la p/pl de la seguretat i salut laboral.
| T | ud
1
| N | Obra | 01 | PressupostJOVENIVOLS-v2
| N | Capítol | 10 | SEGURETAT I SALUT
| N | Subcapítol | 04 | MESURES PREVENTIVES
01.10.04.001 | L | P161-79K6 | u | Assistencia d'oficial a reunió del comitè de Seguretat i Salut Inclou p/p del cost de gestió del residus segons el que preveu l'estudi de gestió de residus, la p/pl de càrrega manual, d'esponjament, transport a l'abocador i pagament de taxes dels residus generats, i la p/pl de la seguretat i salut laboral. | Assistencia d'oficial a reunió del comitè de Seguretat i Salut Inclou p/p del cost de gestió del residus segons el que preveu l'estudi de gestió de residus, la p/pl de càrrega manual, d'esponjament, transport a l'abocador i pagament de taxes dels residus generats, i la p/pl de la seguretat i salut laboral.
| T | ud
1
01.10.04.002 | L | P169-67C9 | h | Informació en Seguretat i Salut per als riscos específics de l'obra Inclou p/p del cost de gestió del residus segons el que preveu l'estudi de gestió de residus, la p/pl de càrrega manual, d'esponjament, transport a l'abocador i pagament de taxes dels residus generats, i la p/pl de la seguretat i salut laboral. | Informació en Seguretat i Salut per als riscos específics de l'obra Inclou p/p del cost de gestió del residus segons el que preveu l'estudi de gestió de residus, la p/pl de càrrega manual, d'esponjament, transport a l'abocador i pagament de taxes dels residus generats, i la p/pl de la seguretat i salut laboral.
| T | hores
8
01.10.04.003 | L | P168-EQG2 | u | Equip comprovador complet portàtil d'instal·lacions de baixa tensió Inclou p/p del cost de gestió del residus segons el que preveu l'estudi de gestió de residus, la p/pl de càrrega manual, d'esponjament, transport a l'abocador i pagament de taxes dels residus generats, i la p/pl de la seguretat i salut laboral. | Equip comprovador complet portàtil d'instal·lacions de baixa tensió Inclou p/p del cost de gestió del residus segons el que preveu l'estudi de gestió de residus, la p/pl de càrrega manual, d'esponjament, transport a l'abocador i pagament de taxes dels residus generats, i la p/pl de la seguretat i salut laboral.
| T | ud
1
01.10.04.004 | L | P16B-6P0C | h | Presencia al lloc de treball de recursos preventius Inclou p/p del cost de gestió del residus segons el que preveu l'estudi de gestió de residus, la p/pl de càrrega manual, d'esponjament, transport a l'abocador i pagament de taxes dels residus generats, i la p/pl de la seguretat i salut laboral. | Presencia al lloc de treball de recursos preventius Inclou p/p del cost de gestió del residus segons el que preveu l'estudi de gestió de residus, la p/pl de càrrega manual, d'esponjament, transport a l'abocador i pagament de taxes dels residus generats, i la p/pl de la seguretat i salut laboral.
| T | hores
15
01.10.04.005 | L | P164-67C3 | d | Detector de gasos portàtil, per a espais confinats, amb detector de gas combustible, O2, CO i H2S Inclou p/p del cost de gestió del residus segons el que preveu l'estudi de gestió de residus, la p/pl de càrrega manual, d'esponjament, transport a l'abocador i pagament de taxes dels residus generats, i la p/pl de la seguretat i salut laboral. | Detector de gasos portàtil, per a espais confinats, amb detector de gas combustible, O2, CO i H2S Inclou p/p del cost de gestió del residus segons el que preveu l'estudi de gestió de residus, la p/pl de càrrega manual, d'esponjament, transport a l'abocador i pagament de taxes dels residus generats, i la p/pl de la seguretat i salut laboral.
| T | ud
1
01.10.04.006 | L | PMS0-6Z3U | u | Rètols informació obra, rectangular, de 402x105 mm2 de panell de polipropilè d'1,5 mm de gruix, col·locat fixat mecànicament sobre parament vertical Criteri d'amidament: Unitat de quantitat col·locada, mesurada segons les especificacions de la DT. Inclou p/p del cost de gestió del residus segons el que preveu l'estudi de gestió de residus, la p/pl de càrrega manual, d'esponjament, transport a l'abocador i pagament de taxes dels residus generats, i la p/pl de la seguretat i salut laboral. | Rètols informació obra, rectangular, de 402x105 mm2 de panell de polipropilè d'1,5 mm de gruix, col·locat fixat mecànicament sobre parament vertical Criteri d'amidament: Unitat de quantitat col·locada, mesurada segons les especificacions de la DT. Inclou p/p del cost de gestió del residus segons el que preveu l'estudi de gestió de residus, la p/pl de càrrega manual, d'esponjament, transport a l'abocador i pagament de taxes dels residus generats, i la p/pl de la seguretat i salut laboral.
| T | ud
5
| N | Obra | 01 | PressupostJOVENIVOLS-v2
| N | Capítol | 11 | CONTROL DE QUALITAT
| N | Subcapítol | 01 | ASSAIGS DE GRANULATS
01.11.01.001 | L | P035-01VE | u | Assaig de piconatge pel mètode del Proctor modificat d'una mostra de sòl, segons la norma UNE 103501. Criteri d'amidament: Unitat mesurada segons les especificacions de la DT. Inclou p/p del cost de gestió del residus segons el que preveu l'estudi de gestió de residus, la p/pl de càrrega manual, d'esponjament, transport a l'abocador i pagament de taxes dels residus generats, i la p/pl de la seguretat i salut laboral. | Assaig de piconatge pel mètode del Proctor modificat d'una mostra de sòl, segons la norma UNE 103501. Criteri d'amidament: Unitat mesurada segons les especificacions de la DT. Inclou p/p del cost de gestió del residus segons el que preveu l'estudi de gestió de residus, la p/pl de càrrega manual, d'esponjament, transport a l'abocador i pagament de taxes dels residus generats, i la p/pl de la seguretat i salut laboral.
| T | Unitats
Rebliments | T
1/3.000 m3 |  | 1
01.11.01.002 | L | P033-02RW | u | Anàlisi granulomètrica per tamisatge d'una mostra d'àrids, segons la norma UNE-EN 933-1 Criteri d'amidament: Unitat mesurada segons les especificacions de la DT. Inclou p/p del cost de gestió del residus segons el que preveu l'estudi de gestió de residus, la p/pl de càrrega manual, d'esponjament, transport a l'abocador i pagament de taxes dels residus generats, i la p/pl de la seguretat i salut laboral. | Anàlisi granulomètrica per tamisatge d'una mostra d'àrids, segons la norma UNE-EN 933-1 Criteri d'amidament: Unitat mesurada segons les especificacions de la DT. Inclou p/p del cost de gestió del residus segons el que preveu l'estudi de gestió de residus, la p/pl de càrrega manual, d'esponjament, transport a l'abocador i pagament de taxes dels residus generats, i la p/pl de la seguretat i salut laboral.
| T | Unitats
Rebliments | T
1/1.500 m3 |  | 1
01.11.01.003 | L | P035-01VB | u | Determinació dels límits d'Atterberg (límit líquid i límit plàstic) d'una mostra de sòl, segons la norma UNE 103104 i UNE 103103 Criteri d'amidament: Unitat mesurada segons les especificacions de la DT. Inclou p/p del cost de gestió del residus segons el que preveu l'estudi de gestió de residus, la p/pl de càrrega manual, d'esponjament, transport a l'abocador i pagament de taxes dels residus generats, i la p/pl de la seguretat i salut laboral. | Determinació dels límits d'Atterberg (límit líquid i límit plàstic) d'una mostra de sòl, segons la norma UNE 103104 i UNE 103103 Criteri d'amidament: Unitat mesurada segons les especificacions de la DT. Inclou p/p del cost de gestió del residus segons el que preveu l'estudi de gestió de residus, la p/pl de càrrega manual, d'esponjament, transport a l'abocador i pagament de taxes dels residus generats, i la p/pl de la seguretat i salut laboral.
| T | Unitats
Rebliments | T
1/1.500 m3 |  | 1
01.11.01.004 | L | P035-01VG | u | Determinació de l'índex CBR en laboratori, amb la metodologia del Próctor modificat (a tres punts) d'una mostra de sòl, segons la norma UNE 103502 Criteri d'amidament: Unitat mesurada segons les especificacions de la DT. Inclou p/p del cost de gestió del residus segons el que preveu l'estudi de gestió de residus, la p/pl de càrrega manual, d'esponjament, transport a l'abocador i pagament de taxes dels residus generats, i la p/pl de la seguretat i salut laboral. | Determinació de l'índex CBR en laboratori, amb la metodologia del Próctor modificat (a tres punts) d'una mostra de sòl, segons la norma UNE 103502 Criteri d'amidament: Unitat mesurada segons les especificacions de la DT. Inclou p/p del cost de gestió del residus segons el que preveu l'estudi de gestió de residus, la p/pl de càrrega manual, d'esponjament, transport a l'abocador i pagament de taxes dels residus generats, i la p/pl de la seguretat i salut laboral.
| T | Unitats
Rebliments | T
1/2.500 m3 |  | 1
01.11.01.005 | L | P035-01VD | u | Assaig de piconatge pel mètode del Proctor normal d'una mostra de sòl, segons la norma UNE 103500 Criteri d'amidament: Unitat mesurada segons les especificacions de la DT. Inclou p/p del cost de gestió del residus segons el que preveu l'estudi de gestió de residus, la p/pl de càrrega manual, d'esponjament, transport a l'abocador i pagament de taxes dels residus generats, i la p/pl de la seguretat i salut laboral. | Assaig de piconatge pel mètode del Proctor normal d'una mostra de sòl, segons la norma UNE 103500 Criteri d'amidament: Unitat mesurada segons les especificacions de la DT. Inclou p/p del cost de gestió del residus segons el que preveu l'estudi de gestió de residus, la p/pl de càrrega manual, d'esponjament, transport a l'abocador i pagament de taxes dels residus generats, i la p/pl de la seguretat i salut laboral.
| T | Unitats
Rebliments | T
1/2.500 m3 |  | 1
01.11.01.006 | L | P035-01VK | u | Determinació del contingut de matèria orgànica, pel mètode del permanganat potàssic d'una mostra de sòl, segons la norma UNE 103204 Criteri d'amidament: Unitat mesurada segons les especificacions de la DT. Inclou p/p del cost de gestió del residus segons el que preveu l'estudi de gestió de residus, la p/pl de càrrega manual, d'esponjament, transport a l'abocador i pagament de taxes dels residus generats, i la p/pl de la seguretat i salut laboral. | Determinació del contingut de matèria orgànica, pel mètode del permanganat potàssic d'una mostra de sòl, segons la norma UNE 103204 Criteri d'amidament: Unitat mesurada segons les especificacions de la DT. Inclou p/p del cost de gestió del residus segons el que preveu l'estudi de gestió de residus, la p/pl de càrrega manual, d'esponjament, transport a l'abocador i pagament de taxes dels residus generats, i la p/pl de la seguretat i salut laboral.
| T | Unitats
Rebliments | T
1/2.500 m3 |  | 1
01.11.01.007 | L | P035-01VT | u | Determinació de la densitat relativa d'una mostra de sòl, segons la norma UNE 103302 Criteri d'amidament: Unitat mesurada segons les especificacions de la DT. Inclou p/p del cost de gestió del residus segons el que preveu l'estudi de gestió de residus, la p/pl de càrrega manual, d'esponjament, transport a l'abocador i pagament de taxes dels residus generats, i la p/pl de la seguretat i salut laboral. | Determinació de la densitat relativa d'una mostra de sòl, segons la norma UNE 103302 Criteri d'amidament: Unitat mesurada segons les especificacions de la DT. Inclou p/p del cost de gestió del residus segons el que preveu l'estudi de gestió de residus, la p/pl de càrrega manual, d'esponjament, transport a l'abocador i pagament de taxes dels residus generats, i la p/pl de la seguretat i salut laboral.
| T | Unitats
Rebliments | T
1/300 m3 |  | 2
| N | Obra | 01 | PressupostJOVENIVOLS-v2
| N | Capítol | 11 | CONTROL DE QUALITAT
| N | Subcapítol | 02 | ASSAIGS DE FORMIGONS
01.11.02.001 | L | P060-01ZP | u | Mostreig, realització de con d'Abrams, elaboració de les provetes, cura, recapçament i assaig a compressió d'una sèrie de sis provetes cilíndriques de 15x30 cm, segons la norma UNE-EN 12390-1, UNE-EN 12390-2, UNE-EN 12390-3, UNE-EN 12350-1 i UNE-EN 12350-2 Criteri d'amidament: Unitat mesurada segons les especificacions de la DT. Inclou p/p del cost de gestió del residus segons el que preveu l'estudi de gestió de residus, la p/pl de càrrega manual, d'esponjament, transport a l'abocador i pagament de taxes dels residus generats, i la p/pl de la seguretat i salut laboral. | Mostreig, realització de con d'Abrams, elaboració de les provetes, cura, recapçament i assaig a compressió d'una sèrie de sis provetes cilíndriques de 15x30 cm, segons la norma UNE-EN 12390-1, UNE-EN 12390-2, UNE-EN 12390-3, UNE-EN 12350-1 i UNE-EN 12350-2 Criteri d'amidament: Unitat mesurada segons les especificacions de la DT. Inclou p/p del cost de gestió del residus segons el que preveu l'estudi de gestió de residus, la p/pl de càrrega manual, d'esponjament, transport a l'abocador i pagament de taxes dels residus generats, i la p/pl de la seguretat i salut laboral.
| T | Referència | gruix |  | coef, 1/50m3
01.02.02/P93M-IAIX Solera de hormigón en masa HM - 20 / F / 20 / X0 cant.cemento 200kg/m3, agua/cemento =< 0.6,e=10cmbo | V | 0 | 0.15 |  | 50
| N | Obra | 01 | PressupostJOVENIVOLS-v2
| N | Capítol | 11 | CONTROL DE QUALITAT
| N | Subcapítol | 04 | ASSAIGS PECES DE FORMIGÓ PER A PAVIMENTS
01.11.04.001 | L | P0F5-013Y | u | Determinació de l'absorció d'aigua d'una mostra de deu rajoles ceràmiques o de gres, segons la norma UNE-EN ISO 10545-3 Criteri d'amidament: Unitat mesurada segons les especificacions de la DT. Inclou p/p del cost de gestió del residus segons el que preveu l'estudi de gestió de residus, la p/pl de càrrega manual, d'esponjament, transport a l'abocador i pagament de taxes dels residus generats, i la p/pl de la seguretat i salut laboral. | Determinació de l'absorció d'aigua d'una mostra de deu rajoles ceràmiques o de gres, segons la norma UNE-EN ISO 10545-3 Criteri d'amidament: Unitat mesurada segons les especificacions de la DT. Inclou p/p del cost de gestió del residus segons el que preveu l'estudi de gestió de residus, la p/pl de càrrega manual, d'esponjament, transport a l'abocador i pagament de taxes dels residus generats, i la p/pl de la seguretat i salut laboral.
| T | Unitat
1/5.000 m2 |  | 1
01.11.04.002 | L | P0F5-0140 | u | Determinació de la força de ruptura i de la resistència a la flexió d'una mostra de deu rajoles ceràmiques o de gres, segons la norma UNE-EN ISO 10545-4 Criteri d'amidament: Unitat mesurada segons les especificacions de la DT. Inclou p/p del cost de gestió del residus segons el que preveu l'estudi de gestió de residus, la p/pl de càrrega manual, d'esponjament, transport a l'abocador i pagament de taxes dels residus generats, i la p/pl de la seguretat i salut laboral. | Determinació de la força de ruptura i de la resistència a la flexió d'una mostra de deu rajoles ceràmiques o de gres, segons la norma UNE-EN ISO 10545-4 Criteri d'amidament: Unitat mesurada segons les especificacions de la DT. Inclou p/p del cost de gestió del residus segons el que preveu l'estudi de gestió de residus, la p/pl de càrrega manual, d'esponjament, transport a l'abocador i pagament de taxes dels residus generats, i la p/pl de la seguretat i salut laboral.
| T | Unitat
1/5.000 m2 |  | 1
01.11.04.003 | L | P0F5-013Z | u | Determinació de les característiques dimensionals d'una mostra de deu rajoles ceràmiques o de gres, segons la norma UNE-EN ISO 10545-2 Criteri d'amidament: Unitat mesurada segons les especificacions de la DT. Inclou p/p del cost de gestió del residus segons el que preveu l'estudi de gestió de residus, la p/pl de càrrega manual, d'esponjament, transport a l'abocador i pagament de taxes dels residus generats, i la p/pl de la seguretat i salut laboral. | Determinació de les característiques dimensionals d'una mostra de deu rajoles ceràmiques o de gres, segons la norma UNE-EN ISO 10545-2 Criteri d'amidament: Unitat mesurada segons les especificacions de la DT. Inclou p/p del cost de gestió del residus segons el que preveu l'estudi de gestió de residus, la p/pl de càrrega manual, d'esponjament, transport a l'abocador i pagament de taxes dels residus generats, i la p/pl de la seguretat i salut laboral.
| T | Unitat
1/5.000 m2 |  | 1
01.11.04.004 | L | P0F5-013S | u | Assaig de resistència a la gelada d'una mostra de cinc rajoles ceràmiques o de gres, segons la norma UNE-EN ISO 10545-12 Criteri d'amidament: Unitat mesurada segons les especificacions de la DT. Inclou p/p del cost de gestió del residus segons el que preveu l'estudi de gestió de residus, la p/pl de càrrega manual, d'esponjament, transport a l'abocador i pagament de taxes dels residus generats, i la p/pl de la seguretat i salut laboral. | Assaig de resistència a la gelada d'una mostra de cinc rajoles ceràmiques o de gres, segons la norma UNE-EN ISO 10545-12 Criteri d'amidament: Unitat mesurada segons les especificacions de la DT. Inclou p/p del cost de gestió del residus segons el que preveu l'estudi de gestió de residus, la p/pl de càrrega manual, d'esponjament, transport a l'abocador i pagament de taxes dels residus generats, i la p/pl de la seguretat i salut laboral.
| T | Unitat
1/5.000 m2 |  | 1
01.11.04.005 | L | P0F5-013N | u | Determinació de la resistència a l'abrasió superficial d'una mostra d'una rajola ceràmica o de gres, segons la norma UNE-EN ISO 10545-7 Criteri d'amidament: Unitat mesurada segons les especificacions de la DT. Inclou p/p del cost de gestió del residus segons el que preveu l'estudi de gestió de residus, la p/pl de càrrega manual, d'esponjament, transport a l'abocador i pagament de taxes dels residus generats, i la p/pl de la seguretat i salut laboral. | Determinació de la resistència a l'abrasió superficial d'una mostra d'una rajola ceràmica o de gres, segons la norma UNE-EN ISO 10545-7 Criteri d'amidament: Unitat mesurada segons les especificacions de la DT. Inclou p/p del cost de gestió del residus segons el que preveu l'estudi de gestió de residus, la p/pl de càrrega manual, d'esponjament, transport a l'abocador i pagament de taxes dels residus generats, i la p/pl de la seguretat i salut laboral.
| T | Unitat
1/5.000 m2 |  | 1