## Full1
ANNEX 2
LOT 2
Cal informar SI/NO en el camp corresponent quan així se sol·liciti; a la casella Descipció oferta s'hi informaran les magnituds o acabats que correspongui; a la casella Nom document adjunt s'hi informarà el document, catàleg o altre documentació informativa aportada on hi aparegui la justificació sol·licitada concretant, si és el cas, la ubicació concreta d'aquesta (pàgina, capítol, secció, etc.) i a Certificacions obligatòries, únicament certificacions exigibles corresponents
ARTICLE 02.01 – CABINA PER A 2 PERSONES
Característica mínima requerida | Compliment (Sí/No) | Descripció oferta | Dades | Certificacions obligatòries (nom del document adjunt)
Mòduls prefabricats amb muntatge i desmuntatge mitjançant peces mecanitzades
Estructura de perfils d’alumini extrusionat
Revestiment exterior amb panell melamínic
Instal·lació sense afectar terra tècnic, paviment ni fals sostre existents
Vidre acústic 4+4 mm porta i plafons adjacents
Vidre acústic 4+4 mm per plafó posterior no central
Acabat interior entapissat
Plafó posterior central opac apte per pantalla fins a 43"
Terra acabat en moqueta
Alçada de pas ≥ 2,00 m
Amplada lliure de pas ≥ 0,80 m
Porta d’una sola fulla
Sistema d’obertura entre 0,80 i 1,20 m d’alçada
Sistema de pressió o palanca accionable amb una sola mà
Sistema d’autotancament silenciós
Renovació mínima d’aire 90 m³/h
Ventilació regulable
Il·luminació mínima 500 lux
Temperatura de color entre 3.000 i 4.500 K
Aïllament acústic mínim 28 dB(A)
Reacció al foc C-s2,d0
Capacitat per a 2 usuaris
Alçada exterior màxima 2,25 m
Alçada lliure interior mínima 2,05 m
Superfície útil interior mínima 1,70 m²
Amplada exterior màxima 2,20 m
Fondària exterior màxima 1,15 m
Sistema de ventilació forçada regulable amb polsador
Detector de presència per il·luminació i ventilació
Il·luminació dimeritzable
1 endoll darrere pantalla
1 endoll sota pantalla accessible des de la taula
1 punt LAN sota pantalla
1 presa USB-A sota pantalla
1 presa USB-C sota pantalla
1 presa HDMI sota pantalla
Taula aproximada 75 x 68 x 60 cm
Taula ancorada a plafó amb pota central
Tauler de melamina blanca
Suport VESA per pantalla fins a 43” i 12 kg
Dimensions exteriors aprox. 221 x 205 x 105 cm
ARTICLE 02.02 – CABINA PER A 4 PERSONES
Característica mínima requerida | Compliment (Sí/No) | Descripció oferta | Dades | Certificacions obligatòries (nom del document adjunt)
Mòduls prefabricats amb muntatge i desmuntatge mitjançant peces mecanitzades
Instal·lació sense afectar terra tècnic, paviment ni fals sostre existents
Estructura de perfils d’alumini extrusionat
Revestiment exterior amb panell melamínic
Vidre acústic 4+4 mm porta i plafons adjacents
Vidre acústic 4+4 mm per plafó posterior no central
Plafó posterior no central amb vidre acústic 4+4 mm
Acabat interior entapissat
Plafó posterior central opac apte per pantalla fins a 43"
Terra acabat en moqueta
Alçada de pas ≥ 2,00 m
Amplada lliure de pas ≥ 0,80 m
Porta d’una sola fulla
Sistema d’obertura entre 0,80 i 1,20 m d’alçada
Sistema de pressió o palanca accionable amb una sola mà
Sistema d’autotancament silenciós
Renovació mínima d’aire 180 m³/h
Ventilació regulable
Il·luminació mínima 500 lux
Temperatura de color entre 3.000 i 4.500 K
Aïllament acústic mínim 28 dB(A)
Reacció al foc C-s2,d0
Capacitat per a 4 usuaris
Alçada exterior màxima 2,25 m
Alçada lliure interior mínima 2,05 m
Superfície útil interior mínima 3,40 m²
Amplada exterior màxima 2,20 m
Fondària exterior màxima 2,10 m
Sistema de ventilació forçada regulable amb polsador
Detector de presència per il·luminació i ventilació
Il·luminació dimeritzable
1 endoll darrere pantalla
1 endoll sota pantalla accessible des de la taula
1 punt LAN sota pantalla
1 presa USB-A sota pantalla
1 presa USB-C sota pantalla
1 presa HDMI-A sota pantalla
Taula aproximada 75 x 68 x 120 cm
Taula ancorada a plafó amb pota central
Tauler de melamina blanca
Suport VESA per pantalla fins a 43” i 12 kg | dd | Descripció oferta | Dades | d
Dimensions exteriors aprox. 221 x 205 x 194 cm | dd | Descripció oferta | Dades | d