## INDEX
RESUM PRESSUPOST HABITATGE A VERDÚ
A | Capítol | Acondicionament del terreny per la nova edificació | 0
B | Capítol | Fonamentació | 0
C | Capítol | Estrcutura | #REF!
D | Capítol | Hermeticitat | 0
E | Capítol | Cobertes | 0
F | Capítol | Carpinteria exterior | #REF!
G | Capítol | Acabaments façana Sate i pedra | #REF!
H | Capítol | Acabaments | #REF!
I | Capítol | Divisories interiors, extrasdossats, fals sostres i pintura | #REF!
J | Capítol | Revestiments | #REF!
K | Capítol | Aparells sanitaris | #REF!
L | Capítol | Ajudes ram de paleteria | #REF!
M | Capítol | Instal·lacions | #REF!
N | Capítol | Fusteria interior a mida, cuina, electrodomèstics, rentador, escala, Xemeneia | #REF!
O | Capítol | Control de qualitat | 600
P | Capítol | Seguretat i salut | 900
Q | Capítol | Gestió de residus | 3215.06 |  | preu m2
|  |  | #REF! | 274.29 | #REF!

## Amidament i Pressupost
PARC DEL ROURE CASTELLVI DE ROSANES
PRESSUPOST
Codi | U | Resum | Quantitat | Preu unitari | Total
A |  | Acondicionament del terreny
A.01 |  | Treballs previs
A.01.1 | U | Replanteig a obra - topograf | 1 | 430 | 430
A.02 |  | Retirada arbrat existent i reubicació
A.02.1 | U | Retirada i reubicació d'arbrat existent incloent-hi el marcatge previ, protecció del tronc i de la capçada, excavació amb pa d'arrels adequat a l'espècie i dimensions de l'exemplar, càrrega, transport fins a la nova ubicació dins de l'àmbit de l'obra, excavació del nou clot de plantació, aportació de terra vegetal i esmenes si escau, plantació, tutoratge, reg d'implantació, reposició del terreny i tots els treballs, materials i mitjans auxiliars necessaris per a la correcta execució de la partida. | 4 | 600 | 2400
A.03 |  | Retirada elements existents
A.03.1 | U | Retirada de jocs parc infantil ( 2 gronxadors, 1 estructura tobogan, molles) incloent-hi el desmuntatge de l'equipament (gronxadors, tobogans, balancins, jocs combinats o similars), excavació i retirada de les fonamentacions de formigó fins a una profunditat mínima de 30 cm sota la rasant definitiva o segons indiqui la Direcció Facultativa, càrrega, transport a gestor autoritzat o al magatzem municipal (segons s'indiqui), reblert dels buits amb material adequat, compactació, gestió dels residus generats i tots els treballs, maquinària i mitjans auxiliars necessaris, totalment acabat. | 1 | 750 | 750
A.03.2 | PA | Retirada de bancs incloent-hi el desmuntatge, l'extracció dels ancoratges i de les fonamentacions de formigó, si n'hi ha, càrrega, transport a gestor autoritzat de residus o al magatzem municipal (segons indiqui la Direcció Facultativa), reblert dels buits amb material adequat, compactació, gestió dels residus i tots els treballs, maquinària i mitjans auxiliars necessaris, totalment acabat. | 6 | 60 | 360
A.03.4 | ml | Retirada de tanca de fusta existent, incloent travessers, muntants, pals, ferratges i elements d'unió, excavació i demolició dels daus o ancoratges de formigó existents, càrrega mecànica dels materials, transport a gestor autoritzat, cànon d'abocament, reblert i compactació dels buits resultants fins a la cota del terreny i neteja final de la zona d'actuació, completament acabat. | 95 | 4 | 380
A.03.5 | ml | Retirada de vorada de formigó existent. Incloent-hi el tall del paviment, desmuntantge i extracció de la base o llit de fomrigó. Transport a gestor autoritzat de residus, cànon d'abocament, reblert i compactació dels buits resultants fins a la cota del terreny i neteja final de la zona d'actuació, completament acabat. | 100 | 18 | 1800
A.03.6 | ml | Retirada de passamà tubular de tancament de la pista de patinatge incloent-hi el desmuntatge dels muntants i del passamà, l'extracció dels ancoratges i de les fonamentacions de formigó. Transport a gestor autoritzat de residus. | 26 | 10 | 260
A.03.7 | U | Actuacions en font aigua existent ( es desplaça a nova posició segons planols). Incloent-hi el desmuntatge de la font, desconnexió de les xarxes d'abastament i desguàs, excavació de la nova ubicació, adaptació o ampliació de les canonades d'aigua potable i sanejament, execució de la nova fonamentació de formigó, col·locació, anivellació i ancoratge de la font, connexió a les xarxes, proves de funcionament i estanquitat, reposició dels paviments i terrenys afectats, càrrega i transport intern, així com tots els materials, maquinària i mitjans auxiliars necessaris, totalment acabat i en funcionament. | 1 | 680 | 680
A.03.7 | U | Desmuntatge i retirada de paperera urbana existent, incloent el desmuntatge dels elements d'ancoratge, la demolició puntual de la base o fonamentació de formigó, si escau, la càrrega amb mitjans manuals o mecànics, el transport fins al lloc d'emmagatzematge o nova ubicació indicat per la Direcció Facultativa, la protecció dels elements per evitar-ne el deteriorament, el reblert i compactació del buit resultant i la neteja final de la zona d'actuació, completament acabat. | 3 | 30 | 90
A.04 |  | Enderroc
A.04.1 | m² | Enderroc d'escales per superar el desnivell d'accéss al parc actual. Transport a gestor autoritzat de residus, cànon d'abocament, reblert i compactació dels buits resultants fins a la cota del terreny i neteja final de la zona d'actuació, completament acabat. | 5.76 | 70 | 403.2
A.04.2 | m² | Desmuntatge per a posterior utilització de paviment de pedra natural al voltant de tot el parc de qualsevol format i dimensions, incloent-hi la demolició o aixecament del paviment, la retirada del llit de morter o formigó de suport fins a la base existent, càrrega dels residus (no pedra natural), transport a gestor autoritzat de residus, cànon d'abocament, neteja de la zona d'actuació i tots els treballs, maquinària i mitjans auxiliars necessaris, totalment acabat. | 310 | 14 | 4340
A.05 |  | Moviment de terres
A.05.1 | m³ | Rebaix general de 20 cm de tota l'area d'intervenció. | 168 | 13 | 2184
A.05.2 | m³ | Rebaix terreny de parc fins a la nova cota +0 ( estimatiu ). | 90 | 13 | 1170
A.05.3 | m³ | Reaprofitament de terres dintre de la mateixa parcel·la 20%. | 51.6 | 13 | 670.8
A.05.4 | m³ | Transport de terres amb camió a abocador específic, instal·lació de tractament de residus de construcció i demolició externa a l'obra o centre de valorització o eliminació de residus, situat a una distància màxima de 10 km. | 206.4 | 15 | 3096
A.06 |  | Xarxa de sanejament horitzontal
A.06.1 | U | Pericó de pas soterrat, prefabricat de formigó, de dimensions interiors 80x80x80 cm, sobre solera de formigó en massa HM-20/B/20/I de 20 cm de gruix, amb marc i tapa prefabricats de formigó armat i tancament hermètic al pas dels olors mefítics. Inclou el sifò de PVC de 160. | 1 | 800 | 800
A.06.2 | ml | Connexió de servei general de sanejament, per l'evacuació d'aigües residuals i/o pluvials a la xarxa general del municipi, amb una pendent mínima del 2%, per a l'evacuació d'aigües residuals i/o pluvials, formada per tub de PVC llis, sèrie SN-4, rigidesa anular nominal 4 kN/m², de 200 mm de diàmetre exterior, enganxat mitjançant adhesiu, col·locat sobre llit de sorra de 10 cm de gruix, degudament compactada i anivellada amb picó vibrant de guiat manual, reblert lateral compactant fins als ronyons i posterior reblert amb la mateixa sorra fins a 30 cm per sobre de la generatriu superior de la canonada, amb els seus corresponents junts i peces especials. Inclòs líquid netejador i adhesiu per a tubs i accessoris de PVC i formigó en massa HM-20/P/20/I per a la posterior reposició del ferm existent. El preu inclou la demolició i l'aixecat del ferm existent, el reblert principal i la connexió a la xarxa general de sanejament. | 1 | 2000 | 2000
A.06.3 | ml | Rasa drenant amb una pendent mínima del 0,50%, per a captació d'aigües subterrànies, en el fons de la qual es disposa un tub ranurat de PVC de doble paret de 160mm, l'exterior corrugada i la interior llisa, color teula RAL 8023, amb ranurat al llarg d'un arc de 220° a la vall del corrugat, per drenatge, rigidesa anular nominal 4 kN/m², de 160 mm de diàmetre, segons UNE-EN 13476-1, longitud nominal 6 m, unió per copa amb junta elàstica d'EPDM, col·locat sobre solera de formigó en massa HM-20/B/20/I, de 10 cm de gruix, en forma de bressol per rebre el tub i formar els pendents, amb reblert lateral i superior fins a 25 cm per sobre de la generatriu superior del tub amb grava filtrant sense classificar. Inclús lubricant per a muntatge. El preu inclou l'excavació i el reblert principal. | 150 | 39 | 5850
A.06.4 | m³ | Reblert de grava filtrant sense classificar, per a facilitar el drenatge de les aigües procedents de pluja, amb la finalitat d'evitar embassaments i la sobreempenta hidrostàtica contra les estructures de contenció, i compactació en tongades successives amb picó vibrant de guiat manual al 98% del proctor. El preu no inclou la xarxa de drenatge. | 100 | 37 | 3700
B |  | Fonamentació i paviments
B.01 |  | Sabates aïllades jocs, bancs i pergola
B.01.1 | m3 | Formigó de neteja. Regularització per sabates aillades . Formigó en massa HM-10, Fck=10 N/mm2, de consistència tova i dimensió màxima de l'àrid de 30 mm, en formació de capa de 10 cm de formigó de neteja i anivellat de fons d'excavació, abocat per medis manuals, sota sabates corregudes, dimensions segons plànols. - Sabates rectangulars pèrgola i riostres: 9ut. - Sabates quadrades: 4ut. | 5 | 130 | 650
B.01.2 | m³ | Formigó en sabates aillades. Formigó armat HA-25/B/20/XC2, Fck=25 N/mm2, de consistència tova i dimensió màxima de l'àrid de 20mm, per a la formació de sabates corregudes de fonamentació, elaborat a central, abocat amb cubilet, dimensions segons plànols. - Sabates rectangulars pèrgola i riostres: 9ut. - Sabates quadrades: 4ut. | 10 | 180 | 1800
B.01.4 | kg | Kg d'acer corrugat en sabates i murets. B-500S Fyk= 500 N/mm2, segons plànols, per a l'armadura de rases i pous de sabates corregudes i aïllades, preformats a taller i col·locat en obra. - Sabates rectangulars pèrgola i riostres: 9ut. - Sabates quadrades: 4ut. | 750 | 2.8 | 2100
B.01.5 | m3 | Formigó en sabates bancs . Formigó en massa HM-10, Fck=10 N/mm2, de consistència tova i dimensió màxima de l'àrid de 30 mm, en formació de capa de 10 cm de formigó de neteja i anivellat de fons d'excavació, abocat per medis manuals, sota sabates corregudes per a suport de bancs prefabricats, dimensions segons plànols. | 20.4 | 130 | 2652
B.01.6 | Ud | Dau de formigó armat de 40 cm d'altura. Armadures connectades al fonament. I encofrat per les 4 cares. | 12 | 200 | 2400
B.02 |  | Paviment pista basquet
B.02.1 | m² | Paviment continu per exterior per a pista esportiva, de 10 cm de gruix, de formigó amb addició de fibres, realitzat amb formigó HM-20/B/20/X0 fabricat en central i abocament des de camió amb un contingut de fibres sense funció estructural, fibres de vidre resistents als àlcalis (AR) de 2 kg/m³, estès i vibrat manual mitjançant regla vibrant; tractat superficialment amb emprimació reguladora de l'absorció; capa de trànsit de 3 a 4 mm de gruix de morter de ciment CEM I/45 R amb àrids silicis i additius, amb un rendiment aproximat de 1 kg/m², amb acabat remolinat mecànic; capa d'acabat amb pintura plàstica a base de resines acríliques pures a emulsió aquosa, color vermell. Inclús panell de poliestirè expandit de 3 cm d'espessor, per a l'execució de juntes de retracció. Inclou pintura per dibuixar les linees de la ampolla de basquet. | 61 | 65 | 3965
B.03 |  | Paviments
B.03.1 | m³ | Sorra rentada específica per a zona de seguretat jocs. Segón NTJ 09S. Sorreres en àrees de jocs infantils. | 38 | 48 | 1824
B.03.3 | m² | Terra compactada saulò 100 mm mínim. | 820 | 8 | 6560
B.03.4 | U | Saulò solt a l'escocell de l'arbrat, (no es marcará un escocell físic, nomès s'ha de tenir en compte un espai de 1 m de diàmetre al voltant de cada arbre). Deixar 20 cm lliures al voltant del coll del tronc. | 21 | 30 | 630
B.03.4 | m² | Paviment de pedra natural recuperada per a finalització dels espais entre vorera i zona enjardinada. Col·locada sobre base de formigó en massa HM-10, Fck=10 N/mm2, de consistència tova i dimensió màxima de l'àrid de 30mm, d'un gruix de 20 cm. Col·locada a truc de maceta sobre capa de morter i rejuntada amb el propi morter. Acabat com l'existent. | 32 | 63 | 2016
B.03.6 | ml | Bordura circular d'acer Corten de 3 mm de gruix i 100 mm d'alçada, conformada en taller segons el diàmetre indicat als plànols, amb patines o piquetes d'ancoratge soldades. Replanteig i col·locació sobre base compactada, perfectament alineada i anivellada, incloent-hi totes les fixacions, soldadures, i mitjans auxiliars, totalment acabada. Element agafat amb formigó en massa HM-10, Fck=10 N/mm2, de consistència tova i dimensió màxima de l'àrid de 30mm. La part superior de la bordura quedará al mateix nivell del terra acabat. La bordura actua com a separador per delimitar les formes circulars que carateritzen el parc. | 330 | 38 | 12540
C |  | Banc mod. CAMPUS o similar
C.01.1 | U | Tipologia 1 - recto ( 200x73x55mm). | 1 | 850 | 850
C.01.2 | U | Tipologia 2 - concavo R- 427. | 3 | 850 | 2550
C.01.3 | U | Tipologia 3 - convexo R-427. | 26 | 850 | 22100
C.01.4 | U | Passos de conductes per tubs d'electricitat enterrats per a led integrada als bancs. | 4 | 500 | 2000
C.01.5 | U | Replanteig a obra. | 30 | 10 | 300
C.01.6 | U | Transport (3 camions). | 3 | 455 | 1365
C.01.7 | U | Camió Grua o toro per col·locació de bancs. | 30 | 50 | 1500
C.01.8 | U | Base de formigó de neteja de 10cm a nivell + barilla d'acer per fixació del banc. | 30 | 50 | 1500
D |  | ESTRUCTURA METAL·LICA
D.01 |  | Pergola zona banc
D.01.1 | ml | Pèrgola d'estructura metàl·lica que resegueix una forma curva de 30ml. Es composa per 8 pòrtics en forma de L invertida, de 3m h, 2,5m de vol. Cada pòrtic es composa per : 2 Montants verticals tubulars quadrats formats per 2 UPN de 120x120mm (h.3m) 2 Montants horizontals tubulars T 150mm 10mm gruix (2.5m profunditat) 3 Perfils transversals UPN 100 A la part vertical i horizontal es posará una malla estructural de cable d'acer inoxidable tipus X-TEND de cable de 1,5mm metàl·lica per fer de tancament i perímetre per a la implantació i el desenvolupament de vegetació enfiladissa sobre la malla. Inclou accessoris de fixació. Segons plànols. | 30 | 800 | 34000
D.02 |  | Protecció amb malla zona basquet
D.02.1 | ml | Estructura metàl·lica per limitar la sortida de la pilota de basquet cap a altres àrees del parc. Es composa per dos pòrtics de 7m d'ample per 3,5m alçada i a la part vertical i horizontal es posará una malla estructural de cable d'acer inoxidable tipus X-TEND de cable de 1,5mm metàl·lica per fer de tancament i perímetre per a la implantació i el desenvolupament de vegetació enfiladissa sobre la malla. Inclou accessoris de fixació. 3 Montants verticals tubulars quadrats formats per 2 UPN de 140x140mm (h.3.5m). 3 Perfils transversals UPN 100. Segons plànols. | 7 | 480 | 3360
D.03 |  | Tancament de barrots
D.03.1 | ml | Tancament de barrots verticals construït amb tub o passamà inferior sobre el qual van soldats els barrots verticals de tub circular. Separació entre barrots de 100 mm. Unió de tanca a bastidor mitjançant encaixos. Amb una alçada regular de 100 mm. I acabat lacat, color a escollir. Replanteig dels barrots en forma curva segons plànols. Inclou fonament de formigó en massa per a la seva fixació. | 35 | 220 | 7700
D.04 |  | Pintura estructura metal·lica
D.04.1 | PA | Aplicació manual d'imprimació sintèntica antioxidant de secat ràpid i pintura de color tipus Acer Corten sobre l'estructura metàl·lica de la pèrgola, zona basquet i barrots tancament. | 1 | 2850 | 2850
E |  | INSTAL·LACIONS
E.02 |  | Aigua
E.02.1 | U | Punt de connexió a la xarxa d'aigua amb la xarxa existent municipal. | 1 | 600 | 600
E.03 |  | Electricitat
E.03.1 | U | Punt de connexió a la xarxa d'electricitat amb la xarxa existent municipal. | 1 | 600 | 600
F |  | VEGETACIÓ
F.01 |  | Vegetació mediterranea segons plànols
F.01.1 | U | Plantació d'Arbrat nou, a 1 m del terra, en clot de 60x60x60 cm realitzat amb mitjans mecànics. Subministrament en contenidor. Inclosa terra vegetal garbellada i substrats vegetals fertilitzats. Col·locar tutoratge a l'arbrat. Espècies a escollir. | 11 | 185 | 2035
F.01.2 | PA | Plantes zona pèrgola - 22 unitats Gessamì estrellat. | 1 | 770 | 770
F.01.3 | PA | Plantes parterres desnivells tipo gesta mediterrània. | 1 | 1220 | 1220
F.01.4 | PA | Plantes mediterranes - 23 unitats SEMPREVIVA, 13 unitats MURTRA, 20 unitats LAVANDULA DENTATA, 20 unitats MARFULL. | 1 | 930 | 930
F.02 |  | Reg
F.02.1 | ml | Sistema de goteig amb canonada de 50 mm de diametre autocompensats, cabal 2l/h, filtre de malla, 2 degoteig per planta. 3 sectors. | 300 | 11 | 3300
G |  | Jocs
G.01 |  | Cistella basquet
G.01.1 | U | Cistella de bàsquet fixa per a encastar directament al paviment, fabricada segons norma UNE En 1270:2005. Cistella amb màstil en tub rodó de ø 127 mm. de diàmetre i 3 mm d'espessor, galvanitzat en calent per bany d'inmersió per a protegir tant l'interior com l'exterior del tub contra l'òxid i la corrossió, sortida 1,65 m. | 1 | 1500 | 1500
H |  | Control de qualitat
| PA | Control de qualitat de parc infantil, consistent en la realització dels assaigs, inspeccions i comprovacions necessàries per verificar la correcta execució de les obres i el compliment de la normativa vigent. Fonamentació UNE-EN 1176 – Equips i superfícies de les àrees de joc. UNE-EN 1177 – Paviments amortidors d'impacte (determinació de l'HIC). Qualsevol altra normativa d'aplicació i les especificacions del projecte. | 1 | 600 | 600
I |  | Seguretat i salut
| PA | Equipament de seguretat i salut i protecció del recinte en obres | 1 | 900 | 900
J |  | Gestió de residus
| PA | Cànon d'abocament de residus de l'obra. Abocador pròxim. (aproximat) | 1 | 3215.06 | 3215.06
PRESSUPOST EXECUCIÓ MATERIAL |  |  |  |  | 164246.06
13% despeses generals |  |  |  |  | 21351.9878
6% benefici industrial |  |  |  |  | 9854.7636
SUBTOTAL |  |  |  |  | 195452.8114
21% IVA |  |  |  |  | 41045.0904
TOTAL PRESSUPOST CONTRACTE |  |  |  |  | 236497.9018