## PRESSUPOST
PRESSUPOST BASE DE LICITACIÓ - EXP.: 16129815 - RENOVE VIA LÍNIA 1 FMB
RENOVACIÓ DE LES CONDICIONS MECÀNIQUES DE LA SUPERESTRUCTURA DE VIA A L1
UT | PARTIDA | AMIDAMENT | IMPORT | PREU
ut | Estudi i replanteig del traçat existent i posterior a l'actuació. Inclou l'aixecament topogràfic segons les bases de TMB i registre Krab. | 1 | 10000 | 10000
ml de via | Substitució de fixació DFF/ADH existent per fixació DFF/ADH d'inferior rigidesa, segons procediment del proveïdor. Anivellació i alineació de la via, inclou la retirada de la placa aïllant M27 de 15 mm de gruix, sanejament del negatiu i col·locació de la placa aïllant de 3 mm de gruix. Reaprofitament dels materials considerats útils per a la substitució de la fixació. Inclou introducció de tot el material necessari per a l'execució dels treballs (fixació de substitució subministrada per F.M.B.) a la zona de treballs dins del túnel, retirada de la fixació existent i material procedent del desmantellament, l'útil s'emmagatzemarà classificat a les instal·lacions de F.M.B. i l'inútil es transportarà fins a abocador autoritzat. Revisió del parell de collada 1 (una) setmana i 6 (sis) mesos després de l'entrada en servei del tram de via renovat. Treballs en tall nocturn habitual de manteniment de metro. | 122 | 288 | 35136
ml de via | Substitució de fixació DFF/ADH amb CONTRACARRIL existent per fixació DFF/ADH amb CONTRACARRIL d'inferior rigidesa, segons procediment del proveïdor. Anivellació i alineació de la via, inclou la retirada de la placa aïllant M27 de 15 mm de gruix, sanejament del negatiu i col·locació de la placa aïllant de 3 mm de gruix. Reaprofitament dels materials considerats útils per a la substitució de la fixació. Inclou introducció de tot el material necessari per a l'execució dels treballs (fixació de substitució subministrada per F.M.B.) a la zona de treballs dins del túnel, retirada de la fixació existent i material procedent del desmantellament, l'útil s'emmagatzemarà classificat a les instal·lacions de F.M.B. i l'inútil es transportarà fins a abocador autoritzat. Revisió del parell de collada 1 (una) setmana i 6 (sis) mesos després de l'entrada en servei del tram de via renovat. Treballs en tall nocturn habitual de manteniment de metro. | 90 | 460 | 41400
ml de via | Retirada de fixació H2 existent per fixació DFF/ADH. Anivellació i alineació de la via, inclou la retirada la fixació H2 actual, execució del negatiu (mitjançant perforació a la llosa de via actual), sanejament del negatiu, muntatge del conjunt complet de fixació DFF/ADH, reblert amb morter d'alta resistència tipus PROPAM 840R o similar. Inclou introducció de tot el material necessari per a l'execució dels treballs (fixació DFF/ADH subministrada per F.M.B.) a la zona de treballs dins del túnel, retirada completa de la fixació H2 existent, reblert d'anivellació de l'espai ocupat per la fixació H2, retirada del material procedent del desmantellament, l'útil s'emmagatzemarà classificat a les instal·lacions de F.M.B. i l'inútil, conjuntament amb la runa de la demolició per execució del negatiu es transportarà fins a abocador autoritzat. Revisió del parell de collada 1 (una) setmana i 6 (sis) mesos després de l'entrada en servei del tram de via renovat. Treballs en tall nocturn habitual de manteniment de metro. | 90 | 2000 | 180000
ml de via | Muntatge de via amb fixació DFF/ADH en l'allotjament de les travesses STEDEF: anivellació i alineació de la via, tractament d'adherència en el negatiu del bloc, col·locació d'armadura, encofrat de blocs in situ i execució del bloc amb morter d'alta resistència tipus PROPAM 840R o similar. Inclou demolició de forat de fixació antiga en cas necessari i perforacions per a la pota de la fixació. Inclou introducció de tot el material necessari per a l'execució dels treballs (fixació subministrada per F.M.B.) a la zona de treballs dins del túnel, retirada de travesses STEDEF i material procedent del desmantellament, l'útil s'emmagatzemarà classificat a les instal·lacions de FMB i l'inútil es transportarà fins a abocador autoritzat. Revisió del parell de collada 1 (una) setmana i 6 (sis) mesos després de l’entrada en servei del tram de via renovat. Treballs en tall nocturn habitual de manteniment de metro. | 18 | 1600 | 28800
ut | Subministrament i muntatge de reixeta plàstica, tipus TRAMEX o similar, d'uns 6,00 m2 de superfície per a cobrir el buit d'accés al pou de ventilació de L1 PK 120+080. Inclou estructura per a suportar la reixeta a la cota de la plataforma de via i una tapadora abatible, amb ansa i moll, per permetre l'accés al pou de ventilació. | 1 | 10000 | 10000
ut | Gestió residus. | 1 | 10000 | 10000
ut | Seguretat i salut. | 1 | 10000 | 10000
PRESSUPOST de LICITACIÓ = |  |  | 325336