## PREUS UNITARIS
| Servei de suport a la brigada municipal i manteniment de la via pública SANT PERE DE RIBES | Servei de suport a la brigada municipal i manteniment de la via pública.
ANNEX PREUS UNITARIS
Unitat de preu |  | Preu Unitari
Demolicions
u | Arrencada d'element metàl·lic collat en parament, amb mitjans manuals i càrrega manual de runa sobre camió o contenidor | 1.74
u | Desmuntatge d'element d'equipament fix o mòbil, de 500 kg de pes, com a màxim i a una alçària de 5 m, com a màxim, amb mitjans manuals i mecànics i aplec de materials per a la seva reutilització, sense incloure embalatges | 123.63
m3 | Desmuntatge de mobiliari amb mitjans manuals, aplec de materials per a la seva reutilització, sense incloure embalatges o sobre camió o contenidor | 12.46
m3 | Desmuntatge de mobiliari amb mitjans manuals, trasllat interior amb mitjans mecànics a una alçària de 5 m, com a màxim, aplec de materials per a la seva reutilització, sense incloure embalatges o càrrega sobre camió o contenidor | 37.14
u | Arrencada d'element metàl·lic collat en parament, amb mitjans manuals i càrrega manual de runa sobre camió o contenidor, en Entorn urbà amb dificultat de mobilitat, en voreres > 3 i <= 5 m d'amplària o calçada/plataforma única > 7 i <= 12 m d'amplària, amb afectació per serveis o elements de mobiliari urbà, en Actuacions de fins a 1 1 u | 4.49
u | Desmuntatge per a substitució de paperera mural, inclòs el desmuntatge del suport, amb mitjans manuals i càrrega manual de runa sobre camió o contenidor | 11.48
u | Desmuntatge d'elements de façana, estenedors, senyalitzacions etc, amb mitjans manuals i mecànics | 49.84
u | Desmuntatge per a recol·locació posterior de banc metàl·lic, de fins a 3 m de llargària, col·locat amb fixacions mecàniques amb mitjans manuals i aplec | 30.13
u | Desmuntatge per a recol·locació posterior de banc metàl·lic, de 3 a 6 m de llargària, col·locat amb fixacions mecàniques amb mitjans manuals i aplec | 41.08
u | Desmuntatge per a recol·locació posterior de paperera trabucable de fins a 45 cm de diàmetre, ancorada a terra amb fixacions mecàniques sobre daus de formigó, enderroc dels daus amb martell pneumàtic i aplec | 12.95
Ferms i paviments
m | Col·locació de vorada sobre base de Formigó d'ús no estructural HNE-20/P/40 de resistència a compressió 20 N/mm2, consistència plàstica i grandària màxima del granulat 40 mm, de 25 a 30 cm d'alçària, rejuntada amb morter mixt 1:2:10 | 40.82
m | Col·locació de vorada sobre base de Formigó d'ús no estructural HNE-20/P/40 de resistència a compressió 20 N/mm2, consistència plàstica i grandària màxima del granulat 40 mm, de 25 a 30 cm d'alçària, rejuntada amb morter mixt 1:2:10, en Entorn urbà amb dificultat de mobilitat, en voreres > 3 i <= 5 m d'amplària o calçada/plataforma única > 7 i <= 12 m d'amplària, amb afectació per serveis o elements de mobiliari urbà, en Actuacions de fins a 1 1 m | 82.22
m | Vorada corba de formigó,, doble capa, amb secció normalitzada per a vianants A3 20x8 cm, segons UNE 127340, de classe climàtica B, classe resistent a l'abrasió H i classe resistent a flexió S (R-3,5 MPa) segons UNE-EN 1340, doble capa, amb secció normalitzada per a vianants A3 20x8 cm,, col·locada sobre base de formigó d'ús no estructural HNE-15 i de 10 a 20 cm d'alçària, i rejuntada amb morter | 65.14
m | Vorada de Pedra granítica, corba, escairada, buixardada, per a vorada, de 7 a 10 cmx20 cm, col·locada sobre base de formigó no estructural de 10 a 20 cm d'alçària i rejuntada amb morter | 56.31
m | Vorada de Pedra granítica, recta, escairada, buixardada, per a vorada, de 7 a 10 cmx20 cm, col·locada sobre base de formigó no estructural de 10 a 20 cm d'alçària i rejuntada amb morter | 44.63
m | Vorada feta amb Peça recta de formigó per a vorades model T2, monocapa, amb secció normalitzada de calçada C5 25x15 cm, segons UNE 127340, de classe climàtica B, classe resistent a l'abrasió H i classe resistent a flexió T (R-5 MPa) segons UNE-EN 1340, fabricada amb granulats reciclats, col·locada sobre base de formigó no estructural HNE-15/P/40 de 10 a 20 cm d'alçària, i rejuntat amb morter per a ram de paleta | 30.71
m | Vorada feta amb Peça recta de formigó per a vorades model P1, doble capa, amb secció normalitzada per a vianants A3 20x8 cm, segons UNE 127340, de classe climàtica B, classe resistent a l'abrasió H i classe resistent a flexió S (R-3,5 MPa) segons UNE-EN 1340, fabricada amb granulats reciclats, col·locada sobre base de formigó no estructural HNE-15/P/40 de 10 a 20 cm d'alçària, i rejuntat amb morter per a ram de paleta | 27.88
m | Realineació de vorada corba aprofitant el material existent, sobre base de formigó i càrrega manual de runa sobre camió o contenidor, en Entorn urbà amb dificultat de mobilitat, en voreres > 3 i <= 5 m d'amplària o calçada/plataforma única > 7 i <= 12 m d'amplària, amb afectació per serveis o elements de mobiliari urbà, en Actuacions de fins a 1 1 m | 80.39
m | Realineació de vorada recta aprofitant el material existent, sobre base de formigó i càrrega manual de runa sobre camió o contenidor, en Entorn urbà amb dificultat de mobilitat, en voreres > 3 i <= 5 m d'amplària o calçada/plataforma única > 7 i <= 12 m d'amplària, amb afectació per serveis o elements de mobiliari urbà, en Actuacions de fins a 1 1 m | 70.89
u | Escocell de 100x100 cm i 20 cm de fondària, amb de 4 peces de 91x20x8 cm, amb un cantell bisellat, rejuntades, amb morter i col·locat sobre base de formigó d'ús no estructural HNE-15/P/40 | 86.96
u | Reposició d'escocell de 106x106 cm i 25 cm de fondària, amb 4 peces de formigó, col·locat, amb morter, inclòs demolició d'escocell existent, en Entorn urbà sense dificultat de mobilitat, en voreres <= 3 m d'amplària o calçada/plataforma única <= 7 m d'amplària, amb afectació per serveis o elements de mobiliari urbà, en Actuacions de fins a 1 1 u | 156.65
m2 | Paviment amb peces de pedra de pissarra amb una cara polida, preu superior, de 20 mm de gruix i de 1251 a 2500 cm2, col·locada a truc de maceta amb morter de ciment 1:3, elaborat a l'obra | 63.72
m2 | Recol·locació de paviment de pedra natural de gruix > 7 cm, col·locat a truc de maceta amb Morter de ciment pòrtland amb filler calcari CEM II/B-L i sorra, amb 450 kg/m3 de ciment, amb una proporció en volum 1:3 i 15 N/mm2 de resistència a compressió, elaborat a l'obra, inclòs arrencada de paviment amb aplec per a posterior aprofitament, en Entorn urbà sense dificultat de mobilitat, en voreres <= 3 m d'amplària o calçada/plataforma única <= 7 m d'amplària, sense afectació per serveis o elements de mobiliari urbà, en Actuacions d'1 a 10 1 m2 | 100.3
m2 | Paviment de panot per a vorera gris de 20x20x4 cm, classe 1a, preu alt, col·locat a truc de maceta amb morter ciment 1:8 i beurada de ciment pòrtland, en Entorn urbà sense dificultat de mobilitat, en voreres <= 3 m d'amplària o calçada/plataforma única <= 7 m d'amplària, amb afectació per serveis o elements de mobiliari urbà, en Actuacions de fins a 1 1 m2 | 81.25
m2 | Reposició de paviment de panot, amb Panot gris de 20x20x4 cm, classe 1a, preu superior de textura llis, col·locat a l'estesa amb morter, inclòs demolició de la base, repàs i piconatge de caixa de paviment, amb compactació del 95% PM i execució de la base de gruix 10 cm amb formigó de 200 kg/m3, amb una proporció en volum 1:3:6, en Entorn urbà sense dificultat de mobilitat, en voreres <= 3 m d'amplària o calçada/plataforma única <= 7 m d'amplària, sense afectació per serveis o elements de mobiliari urbà, en Actuacions d'1 a 10 1 m2 | 125.76
m2 | Paviment de llambordins de formigó de forma irregular amb cares corbes, de gruix 10 cm, preu alt, col·locats amb morter mixt 1:0,5:4 | 61.21
m2 | Paviment de peça rectangular de formigó monocapa, gris, de 20x40,5 cm i 10 cm de gruix, preu alt, col·locada sobre base de morter 1:4 de 10 N/mm2, i reblert de junts amb beurada de ciment | 62.16
m2 | Reposició de paviment de peça o llambordí de formigó de forma regular, amb Peça rectangular de formigó monocapa, gris, de 10x20 cm i 10 cm de gruix, preu superior, per a paviment i sorra-ciment, inclòs demolició de la base, repàs i piconatge de caixa de paviment, amb compactació del 95% PM i execució de la base de gruix 20 cm amb formigó de 200 kg/m3, amb una proporció en volum 1:3:6, en Entorn urbà sense dificultat de mobilitat, en voreres <= 3 m d'amplària o calçada/plataforma única <= 7 m d'amplària, sense afectació per serveis o elements de mobiliari urbà, en Actuacions d'1 a 10 1 m2 | 220.78
kg | Reparació de paviment amb Aglomerat asfàltic en fred per a reparacions puntuals, de 8 mm grandària màxima del granulat i lligant d'emulsió bituminosa, amb estesa i compactació manual | 0.73
m2 | Col·locació de paviment de peces de formigó, de llargària 30 cm i de gruix 10 cm, sobre llit de morter col·locat i rejuntat amb morter | 45.49
m2 | Reposició de paviment de peça o llambordí de formigó de forma regular, amb Peça rectangular de formigó monocapa, gris, de 10x20 cm i 10 cm de gruix, preu superior, per a paviment i sorra-ciment, inclòs demolició de la base, repàs i piconatge de caixa de paviment, amb compactació del 95% PM i execució de la base de gruix 20 cm amb formigó de 200 kg/m3, amb una proporció en volum 1:3:6, en Entorn urbà sense dificultat de mobilitat, en voreres <= 3 m d'amplària o calçada/plataforma única <= 7 m d'amplària, sense afectació per serveis o elements de mobiliari urbà, en Actuacions d'1 a 10 1 m2 | 220.78
m | Franja per a invidents de 80 cm d'amplària, de panot de 20x20x4 cm de color gris amb ratllat direccional de classe 1a, preu superior, col·locats a truc de maceta amb morter ciment 1:6 i beurada de ciment pòrtland | 36.51
m2 | Paviment de Llambordí granític de 20x10x10 cm, col·locats amb morter i reblert de junts amb beurada de ciment | 81.41
m | Rigola de 40 cm d'amplària de Peça monocapa de formigó color blanc, de 20x20x8 cm, per a rigoles, col·locades amb morter i rejuntades amb beurada de ciment | 27.15
m | Reparació de gual, ja sigui de vehicles o vianants, de peces de formigó o pedra granítica, de qualsevol model incloent part proporcional de caps i peces especials amb o sense tacs en frontal. Inclou, si s'escau el repicat de la peça a substituir, i la col·locació de la nova peça amb morter. No inclou la peça, es preveu reutilutzació de l'existent o la faciltada pels STM. Inclosa la càrrega, transport i tota gestió de la runa i residus generats. | 30.63
m | Gual de directriu recta fet enfonsant Peça recta de formigó per a vorades model T3, doble capa, amb secció normalitzada de calçada C3 28x17 cm, segons UNE 127340, de classe climàtica B, classe resistent a l'abrasió H i classe resistent a flexió T (R-5 MPa) segons UNE-EN 1340, col·locada sobre base de formigó no estructural HNE-15/P/40 de 20 a 25 cm d'alçària, i rejuntat amb morter per a ram de paleta, incloent les transicions de vorada a gual | 41.02
m | Rigola de 20 cm d'amplària de Peça monocapa de formigó color blanc, de 20x20x8 cm, per a rigoles, col·locades amb morter i rejuntades amb beurada de ciment | 13.87
m | Rigola de Formigó en massa HM - 30 / F / 20 / X0 amb una quantitat de ciment de 275 kg/m3 i relació aigua ciment =< 0.6, de 30 cm d'amplària i de 25 a 30 cm d'alçària, acabat remolinat | 14.85
m | Rigola de Formigó en massa HM - 30 / F / 20 / X0 amb una quantitat de ciment de 275 kg/m3 i relació aigua ciment =< 0.6, de 20 cm d'amplària i de 25 a 30 cm d'alçària, acabat remolinat | 9.86
m2 | Reposició de paviment de Mescla bituminosa contínua en calent tipus AC 22 surf PMB 45/80-65(BM-3c) D, amb betum modificat, de granulometria densa per a capa de trànsit i granulat granític, de 10 cm de gruix, estesa i compactada manualment | 38.15
m3 | Base per a rigola amb Formigó d'ús no estructural HNE-20/P/20 de resistència a compressió 20 N/mm2, consistència plàstica i grandària màxima del granulat 20 mm, escampat des de camió, estesa i vibratge manual, acabat reglejat | 121.86
m | Rigola de Formigó en massa HM - 30 / F / 10 / X0 amb una quantitat de ciment de 275 kg/m3 i relació aigua ciment =< 0.6, de 15 cm d'amplària i de 20 a 25 cm d'alçària, acabat remolinat | 6.19
Proteccions i senyalització
m | Barana metàl·lica modular urbana formada per un passama de rodó d'acer inoxidable de 63,5 mm de diàmetre i 2 mm de gruix, amb suports de fosa amb imprimació epoxi i pintura metàl·lica oxiron o equivalent, o suports d'acer cromat, incloses les plaques d'ancoratge de fosa amb el mateix acabat, ancorada amb morter de ciment 1:4, elaborat a l'obra | 343.43
m | Reparació puntual de barana de perfils d'acer, amb suplement o substititució de travessers o brèndoles i potes d'ancoratge, amb soldadura en obra i col.locació amb ciment | 119.23
m | Barrera de formigó doble, prefabricada, amb perfil tipus New Jersey, col·locada i amb el desmuntatge inclòs | 66.06
m | Barana per a protecció col·lectiva autoportant per a treballs de manteniment de zones no transitables, anoditzat amb passamà de perfil, travesser intermedi de tub de 3,50 cm de diàmetre i muntant recte de 100 a 110 cm cm d'alçària cada 1,5 m de separació, col·locada sobre una base amb un contrapès de 12.5 kg | 145.74
u | Placa amb pintura reflectant triangular de 70 cm de costat, per a senyals de trànsit, fixada i amb el desmuntatge inclòs | 63.15
u | Placa amb pintura reflectant triangular de 90 cm de costat, per a senyals de trànsit, fixada i amb el desmuntatge inclòs | 75.12
u | Placa amb pintura reflectant circular de 60 cm de, per a senyals de trànsit, fixada i amb el desmuntatge inclòs | 69.92
u | Placa amb pintura reflectant circular de 90 cm de, per a senyals de trànsit, fixada i amb el desmuntatge inclòs | 116.16
u | Placa amb pintura reflectant octogonal de 60 cm de, per a senyals de trànsit, fixada i amb el desmuntatge inclòs | 78.71
u | Placa amb pintura reflectant octogonal de 90 cm de, per a senyals de trànsit, fixada i amb el desmuntatge inclòs | 122.92
m | Tub d'alumini extrusionat de 76 mm de diàmetre, per a senyals de trànsit, col·locada | 36.39
m | Tub d'alumini extrusionat de 90 mm de diàmetre, per a senyals de trànsit, col·locada | 44.58
u | Col·locació i retirada de senyalització per a tall de carril en via de xarxa bàsica en horari diürn, en Entorn urbà amb dificultat de mobilitat, en voreres > 3 i <= 5 m d'amplària o calçada/plataforma única > 7 i <= 12 m d'amplària, amb afectació per serveis o elements de mobiliari urbà, en Actuacions de fins a 1 1 u | 261.73
Equipaments, mobiliari i mobiliari urbà
u | Arrencada i substitució d'1 llistó de banc de 2000x40x35 mm de fusta tropical i cargol d'acer galvanitzat per a la fixació, amb mitjans manuals o mecànics i càrrega de runa a camió o contenidor | 36.97
u | Arrencada i substitució d'1 tauló recte de banc de fusta tropical de 1750mm de llargària i cargol d'acer galvanitzat per a la fixació, amb mitjans manuals o mecànics i càrrega de runa a camió o contenidor | 75.76
u | Desmuntatge de banc, substitució de pota de fosa d'alumini acabada granallada amb protecció antioxidant, muntatge de banc i nova fixació amb mitjans manuals i càrrega de runa a camió o contenidor | 344.35
u | Col·locació de paperera de <= 60 l de capacitat, ancorada amb dau de formigó | 22.57
u | Pilona Indeterminat d'acer corten amb acabat granallat, de forma siluetejada, de 900 mm d'alçària, col·locada fixacions mecàniques | 289.43
u | Pilona esfèrica de formigó amb granulat basàltic, de color gris, de 400 mm de diàmetre col·locada amb morter 1:4 elaborat a l'obra | 320.49
Partides alçades
m | Reparació de qualsevol element amb morter de reparació reforçat amb microfibres de ràpid assecat (tipus Sika o similar). Inclou pont d'adherència i encofrats necessaris. Inclosa la càrrega, transport i tota gestió de la runa i residus generats. | 53.55
ut | Trasllat, col·locació i/o retirada, dins del municipi, de tanca metàl·lica encastada al paviment, ja sigui de panot, formigó o terreny, tipus rivisa, d'aproximadament 3500 mm d'amplada i 2000 mm d'alçària. La tanca serà facilitada pels STM. Inclou col·locació amb morter de ciment pòrtland i vara roscada de 20-23mm de diàmetre i mínim 50cm de longitud, amb màquina taladradora amb martell trencador. Inclosa la càrrega, transport i tota gestió de la runa i residus generats. | 33.56
ut | Execució de fonament per a columna d'enllumenat de diverses dimensions (60x60x60 cm, 80x80x80 cm, 1x1x1m, 1x1x1,5m, entre d'altres). Inclou la demolició del paviment, excavació de terres, execució del fonament amb formigó i reposició de paviment si s'escau. No inclou plantilla, perns d'ancoratge i altres elements auxiliars per al fonament de la columna d'enllumenat ja que seràn subministrats per l'empresa de manteniment d'enllumenat municipal. Inclosa la càrrega, transport i tota gestió de la runa i residus generats. | 154.34
h | Hora de camió per trasllat de materials (ja siguin nous, recuperats d'obres municipals, etc), mobiliari urbà (bancs, parades d'autobus, etc.) i altres elements, quan no estigui inclòs en altres peus unitaris d'unitats d'obra. Inclòs conductor/a de camió. | 73.78
h | Hora de pala minigiratoria-excavadora per a instal·lar tutors de fusta en zones verdes, petits moviments de terra entre d'altres. Inclòs conductor/a de pala minigiratoria-excavadora. | 52.36
ut | Transport de saca de runa de fins a 1m3 generada a peu d’obra, dins del municipi de Castelldefels, fins a contenidor de gestió de residus per tal de donar suport en possibles tasques realitzades per escoles d’oficis, empreses municipals o plans d’ocupació municipals. | 12.07
ut | Partida alçada d'abonament íntegre per a la Seguretat i Salut i senyalització d'obres. Inclou tots els mitjans necessaris per a la correcta senyaltzació, abalisament i tancament de la zona d'obres, així com cartelleria necessària per a senyalitzar l'itinerari dels vianants. | 0
Ajudes del ram de paleta
h | Desplaçament de mobiliari per a fer reparacions | 27.9
h | Desplaçament d'equips, material i maquinaria per a fer reparacions | 24.92
Elements auxiliars
h | Desplaçament d'equip de treball per a actuació puntual | 52.9
Mà d'obra
h | Oficial 1a paleta | 29.42
h | Manobre | 24.55