## T-PRES
|  |  |  | Projecte àrea de picinc del torrent Gran d'Abrera | Projecte àrea de picinc del torrent Gran d'Abrera | Projecte àrea de picinc del torrent Gran d'Abrera | Projecte àrea de picinc del torrent Gran d'Abrera
PRESUPUESTO
[5 empty] | Precio | Medición | Importe
|  | Obra | 01 | PressupostAREA PICNIC TORRENT GRAN D'ABRERA (276.219)
|  | Capítol | 01 | - EDIFICI PAVELLÓ D'ACCÉS
|  | Titol 3 | 01 | - ENDERROCS
01.01.01 | 1 | P214W-FEMB | m | Tall en paviment de formigó de 15 cm de fondària com a mínim amb Màquina tallajunts amb disc de diamant per a paviment, per a delimitar la zona a demolir | 8.88 | 20 | 177.6
01.01.01 | 2 | P2146-I2PL | m2 | Demolició de paviment de formigó de fins a 20 cm de gruix, d'amplària fins a 0,6 m, amb compressor i càrrega sobre camió amb mitjans manuals, en entorn urbà amb dificultat de mobilitat, en voreres > 3 i <= 5 m d'amplària o calçada/plataforma única > 7 i <= 12 m d'amplària, amb afectació per serveis o elements de mobiliari urbà, en actuacions de més de 10 m2 | 50 | 43 | 2150
01.01.01 | 3 | P2143-4RR2 | m2 | Arrencada de paviment ceràmic, amb mitjans manuals i càrrega manual de runa sobre camió o contenidor | 7.48 | 40 | 299.2
01.01.01 | 4 | P2142-4RMM | m2 | Arrencada d'enrajolat en parament vertical, amb mitjans manuals i càrrega manual de runa sobre camió o contenidor | 11.46 | 29.4 | 336.92
01.01.01 | 5 | P214I-AKZM | m2 | Enderroc de cel ras i entramat de suport, amb mitjans manuals i càrrega manual sobre camió o contenidor | 6.23 | 40 | 249.2
01.01.01 | 6 | P214T-10CXR | m2 | Enderroc d'envà de guix laminat de 10 a 15 cm de gruix, amb mitjans manuals i càrrega manual de runa sobre camió o contenidor | 6.73 | 95.172 | 640.51
01.01.01 | 7 | P214V-AKVU | m2 | Obertura de finestra o porta en tancament de pladur de 20 cm com a màxim, grau de dificultat alt, amb mitjans manuals, incloent part proporcional de reforç del perímetre del forat i càrrega manual de runa sobre camió o contenidor | 61.42 | 14.32 | 879.53
01.01.01 | 8 | P2R6-4I54 | m3 | Càrrega amb mitjans mecànics i transport de residus inerts o no especials a instal·lació autoritzada de gestió de residus, amb camió per a transport de 12 t, amb un recorregut de més de 15 i fins a 20 km | 14.63 | 33.568 | 491.1
01.01.01 | 9 | P2RA-EU8Y | m3 | Disposició controlada de residus no perillosos de barrejats amb una densitat 0,17 t/m3 procedents de construcció o demolició (LER codi 17 09 04), en dipòsit autoritzat, inclòs el cànon sobre la disposició controlada dels residus de la construcció, segons la LLEI 8/2008,, per a seguretat i salut | 25.84 | 33.568 | 867.4
|  |  |  | TOTAL |  |  | 6091.46
|  | Obra | 01 | PressupostAREA PICNIC TORRENT GRAN D'ABRERA (276.219)
|  | Capítol | 01 | - EDIFICI PAVELLÓ D'ACCÉS
|  | Titol 3 | 03 | TANCAMENTS I COBERTA
01.01.03 | 1 | P5ZF3-52ZZ | m | Remat de la coberta segons detall de plànols. Perfil plegat en ´´U´´ metàl·lic HOTPINT SOLUTIONS DE 260X60X20MM o similar, color a definir per la DF. Col·locades amb fixacions mecàniques. | 119.46 | 58.7 | 7012.3
01.01.03 | 2 | P214Q-4RPS | m2 | Arrencada de làmina impermeabilitzant amb mitjans manuals i càrrega manual de runa sobre camió o contenidor | 6.23 | 168.775 | 1051.47
01.01.03 | 3 | P5Z20-FJ2Z | m2 | Capa de pendents de morter de ciment 1:6 de 3/5 cm de gruix. | 12.62 | 168.775 | 2129.94
01.01.03 | 4 | P721MPI | m2 | Impermeabilización a llana o rodillo, sobre soporte metalico, con membrana poliuretánica líquida y monocomponente Purtop Easy de Mapei, clasificada como RM02P conforme a la norma EN 14891 y conforme a los principios de revestimiento (C) PI, MC, PR, RC e IR de la norma EN 1504-2, con un alargamiento a rotura (ISO 37) > 400% y una resistencia a tracción (ISO 37) igual o superior a 4 N/mm². Aplicación de la membrana con llana o rodillo, de manera uniforme, en al menos dos capas, para alcanzar un espesor final aproximado de 2 mm, previa aplicación de la imprimación epoxídica, transparente, de dos componentes, en dispersión acuosa, Mapecoat I 600 W de Mapei, aplicada diluida 1:1 con agua, a rodillo o mediante pulverización con sistema airless. En los casos en que la membrana impermeabilizante quede expuesta a los rayos UV, dentro de las 24 horas posteriores a la aplicación de Purtop Easy, proceder al acabado final coloreado, poliuretánico, alifático y bicomponente, transitable 24 horas de después de su aplicación, Mapecoat PU 20 N de Mapei, aplicado en 2 capas finas a rodillo, cruzando las pasadas y procurando extender el material de manera uniforme. Añadir bajo mezclado continuo y a bajas revoluciones, las cargas micrométricas de poliamida Mapecoat Filler de Mapei, para conseguir un acabado antideslizante. Tratamiento previo de puntos singulares como ángulos y juntas de movimiento mediante la aplicación de bandas específicas Mapeband o Mapeband TPE de Mapei y otras piezas específicas (a calcular aparte). Aplicación y preparación del soporte según se especifica en la ficha técnica de los productos.Oficial 1ª 0,300 20,91 6,27 Ayudante 0,200 18,48 3,70 Imprimación epoxídica transparente bicomp.,kit de componente A bote de 2,3 kg, componente B bote de 3,6 kg, Mapecoat I 600 W, ref.166410+166510 0,125 37,544 4,69 ´´Imprimación epoxídica, transparente, de dos componentes, en dispersión acuosa, Mapecoat I 600 W de Mapei, ref. 166410 + 166510. CONSUMO: 0,150-0,250 kg/m² según la absorción. CONSUMO: 0,15-0,25 kg/m² por mano, según las características del soporte. APLICACIÓN: a rodillo o airles.´´ Membrana impermeabilizante poliuretánica monocomponente, 15 kg, blanco, Purtop Easy. ref: 4UE1539025 2 7,03 14,06 Membrana impermeabilizante poliuretánica, monocomponente y elástica, para aplicar a llana o a rodillo, Purtop Easy de Mapei blanco, Ref: 4UE1539025 CONSUMO: 2 kg/m² por 1,2 mm de espesor, bote de 25 kg. APLICACIÓN: rodillo o llana. Acabado coloreado, poliuretánico, alifático y bicomponente para Purtop, 20kg, color RAL 9005, Mapecoat PU 20 N. ref. según color 4UN218915 0,4 16,647 6,66 Acabado coloreado, poliuretánico, alifático y bicomponente, para membranas de la gama Purtop, Mapecoat PU 20 N de Mapei. ref. según color RAL 9005 4UN218915 CONSUMO: 0,15-0,20 kg/m² por capa. APLICACIÓN: rodillo o airless. Cargas micrométricas de poliamida para la realización de acabados antideslizantes, Mapecoat Filler ref. 1666902 0,05 42,534 2,13 | 37.51 | 168.775 | 6330.75
01.01.03 | 5 | FAW005 | m² | Revestiment exterior de façana ventilada inclós portes d'accés exterior i porta magatzem, de lamel·les de compòsit (WPC), de 3000x150x15 mm, compostes per material termoplàstic i fibres vegetals amb reforç mineral, acabat imitació fusta d'ipé, amb tractament superficial, de protecció hidròfuga; col·locació a trencajunt amb cargols d'acer inoxidable A2, sobre subestructura suport d'aliatge d'alumini EN AW-6060 T6. Inclús tirafons i ancoratges mecànics d'expansió d'acer inoxidable A2, per a la fixació de la subestructura suport. Criteri de valoració econòmica: El preu no inclou l'aïllament tèrmic. Inclou: Neteja i preparació de la superfície suport. Replanteig de les juntes de dilatació i draps de treball. Replanteig de l'especejament del revestiment i dels punts d'ancoratge de la subestructura suport. Fixació de la subestructura suport al full principal i al forjat. Preparació del revestiment. Col·locació de les lamel·les de la primera filada. Fixació dels clips als perfils. Col·locació i fixació de les successives filades. Realització de tots els treballs necessaris per a la resolució dels buits. Resolució de punts singulars. Criteri d'amidament de projecte: Superfície mesurada segons documentació gràfica de Projecte, sense deduir forats menors de 1 m², deduint el 50% dels buits entre 1 i 2 m² i el 100% dels buits majors de 2 m², afegint a canvi, en aquests últims, la superfície de la part interior del buit, corresponent al desenvolupament de brancals i llindes. En els buits que no es dedueixin, o que es dedueixin parcialment, estan inclosos els treballs de realitzar la superfície interior del buit. Criteri de mesura d'obra: Es mesurarà la superfície realment executada segons especificacions de Projecte, sense deduir forats menors de 1 m², deduint el 50% dels buits entre 1 i 2 m² i el 100% dels buits majors de 2 m², afegint a canvi, en aquests últims, la superfície de la part interior del buit, corresponent al desenvolupament de brancals i llindes. En els buits que no es dedueixin, o que es dedueixin parcialment, estan inclosos els treballs de realitzar la superfície interior del buit. | 145.25 | 130.05 | 18889.76
|  |  |  | TOTAL |  |  | 35414.22
|  | Obra | 01 | PressupostAREA PICNIC TORRENT GRAN D'ABRERA (276.219)
|  | Capítol | 01 | - EDIFICI PAVELLÓ D'ACCÉS
|  | Titol 3 | 04 | - PAVIMENTS I REVESTIMENTS
01.01.04 | 1 | P93Q-73HI | m2 | Solera de formigó hidròfug HM-20 / P / 20 / I, de 15 cm de gruix, capa drenant amb grava de pedrera de 50 a 70 mm de D, capa filtrant amb geotèxtil de polipropilè, C1+C2 + D1 segons CTE/DB-HS 2006. Acabat fratassat. | 40.75 | 43 | 1752.25
01.01.04 | 2 | P93I-I2D5 | m2 | Recrescuda i anivellament del suport de 50 mm de gruix, amb pasta autoanivellant de ciment tipus CT-C10-F3 segons UNE-EN 13813, aplicada mitjançant bombeig | 16.95 | 48.81 | 827.33
01.01.04 | 3 | P9D5-35VG | m2 | Paviment exterior, de rajola de gres extruït esmaltat antilliscant de forma rectangular o quadrada, de 16 a 25 u peces/m2 grup AI/AIIa (UNE-EN 14411), preu alt, col·locades amb adhesiu cimentós tipus C2 segons norma UNE-EN 12004 i rejuntat amb beurada CG2 (UNE-EN 13888) | 48.73 | 48.81 | 2378.51
01.01.04 | 4 | P84J-9JQX | m2 | Cel ras registrable de plaques de guix laminat amb acabat llis, 600x 600 mm i 12,5 mm de gruix, sistema desmuntable amb estructura d'acer galvanitzat ocult format per perfils principals amb forma de T invertida de 24 mm de base col·locats cada 0,6 m i fixats al sostre mitjançant vareta de suspensió cada 1,2 m, amb perfils secundaris col·locats, per a una alçària de cel ras de 4 m com a màxim | 54.44 | 48.81 | 2657.22
01.01.04 | 5 | P824-3QXP | m2 | Enrajolat de parament vertical interior a una alçària <= 3 m amb rajola de gres extruït esmaltat de forma rectangular o quadrada, de 16 a 25 peces/m2, preu alt, grup AI-AIIa (UNE-EN 14411), col·locades amb adhesiu per a rajola ceràmica i soport de cartró-guix C1 (UNE-EN 12004) i rejuntat amb beurada CG1 (UNE-EN 13888) | 34.76 | 74.184 | 2578.64
01.01.04 | 6 | P9U8-4Z7T | m | Sòcol de rajola de gres extruït sense esmaltar ni polir, de 10 cm d'alçària, col·locat amb adhesiu per a rajola ceràmica C1 (UNE-EN 12004) i rejuntat amb beurada CG1 (UNE-EN 13888) | 8.06 | 42.08 | 339.16
01.01.04 | 7 | P89I-4V8Q | m2 | Pintat de parament horitzontal de guix, amb pintura plàstica amb acabat llis, amb una capa segelladora i dues d'acabat | 5.96 | 78.81 | 469.71
01.01.04 | 8 | P89I-4V8S | m2 | Pintat de parament vertical de guix, amb pintura plàstica amb acabat llis, amb una capa segelladora i dues d'acabat | 5.17 | 194.792 | 1007.07
01.01.04 | 9 | P89C-394Q | m2 | Pintat de pilar d'un sol perfil d'acer a l'esmalt ignífug, amb dues capes d'imprimació ignífuga i dues d'acabat | 20.34 | 46.65 | 948.86
01.01.04 | 10 | P9GB-12E51 | m3 | Paviment de formigó per armar amb additiu hidròfug HA - 30 / B / 10 / xC4 + XM1 amb una quantitat de ciment de 325 kg/m3 i relació aigua ciment =< 0.5, escampat des de camió, estesa i vibratge mecànic, remolinat mecànic afegint 2 kg/m2 de ciment portlandcolor | 142.13 | 0.9 | 127.92
01.01.04 | 11 | P9Z3-DP60 | m2 | Armadura de lloses de formigó AP500 T amb malla electrosoldada de barres corrugades d'acer ME 20x20 cm D:5-5 mm 6x2,2 m B500T UNE-EN 10080 | 3.03 | 6 | 18.18
|  |  |  | TOTAL |  |  | 13104.85
|  | Obra | 01 | PressupostAREA PICNIC TORRENT GRAN D'ABRERA (276.219)
|  | Capítol | 01 | - EDIFICI PAVELLÓ D'ACCÉS
|  | Titol 3 | 05 | - DIVISORIES
01.01.05 | 1 | P654-12Z8J | m2 | Envà de plaques de guix laminat amb aïllament de plaques de llana de roca format per estructura doble reforçada en H amb perfileria de planxa d'acer galvanitzat, amb un gruix total de l'envà de 146 mm, muntants cada 400 mm de 48 mm d'amplària i canals de 48 mm d'amplària, 2 plaques a cada cara, unes tipus estàndard (A) de 12,5 mm de gruix i les altres tipus hidròfuga (H) de 12,5 mm de gruix, fixades mecànicament i aïllament de plaques de llana mineral de roca de resistència tèrmica >= 1,176 m2·K/W | 99.59 | 23.7 | 2360.28
01.01.05 | 2 | P653-8MOC | m2 | Envà de plaques de guix laminat format per estructura doble reforçada en H amb perfileria de planxa d'acer galvanitzat, amb un gruix total de l'envà de 146 mm, muntants cada 400 mm de 48 mm d'amplària i canals de 48 mm d'amplària, 2 plaques a cada cara, unes tipus estàndard (A) de 12,5 mm de gruix i les altres tipus hidròfuga (H) de 12,5 mm de gruix, fixades mecànicament | 82.13 | 48.595 | 3991.11
01.01.05 | 3 | P653-8MQ8 | m2 | Envà de plaques de guix laminat format per estructura senzilla reforçada en H amb perfileria de planxa d'acer galvanitzat, amb un gruix total de l'envà de 98 mm, muntants cada 400 mm de 48 mm d'amplària i canals de 48 mm d'amplària, 2 plaques a cada cara, unes tipus estàndard (A) de 12,5 mm de gruix i les altres tipus hidròfuga (H) de 12,5 mm de gruix, fixades mecànicament | 71.98 | 50.748 | 3652.84
01.01.05 | 4 | P653-8MO | pa | Partida alçada per treballs de reforç en tancaments exteriors per modificació d'obertures i repasos per canvis de distribució i ubicació aparells sanitaris. | 900 | 1 | 900
|  |  |  | TOTAL |  |  | 10904.23
|  | Obra | 01 | PressupostAREA PICNIC TORRENT GRAN D'ABRERA (276.219)
|  | Capítol | 01 | - EDIFICI PAVELLÓ D'ACCÉS
|  | Titol 3 | 06 | - FUSTERIA
01.01.06 | 1 | PAF6-7ZJJ | u | Finestra d'alumini lacat negre amb trencament de pont tèrmic, col·locada sobre bastiment de base, amb dues fulles corredisses, per a un buit d'obra aproximat de 220x120 cm, elaborada amb perfils de preu alt, classificació mínima 3 de permeabilitat a l'aire segons UNE-EN 12207, classificació mínima 7A d'estanquitat a l'aigua segons UNE-EN 12208 i classificació mínima C5 de resistència al vent segons UNE-EN 12210, sense persiana. Inclou permarc. Qualitats i carecteristiques segons plànols de detall. | 524.43 | 1 | 524.43
01.01.06 | 2 | PAF8-7ZVR | u | Finestra d'alumini lacat negre amb trencament de pont tèrmic, col·locada sobre bastiment de base, amb una fulla oscilobatent, per a un buit d'obra aproximat de 50x60 cm, elaborada amb perfils de preu alt, classificació mínima 4 de permeabilitat a l'aire segons UNE-EN 12207, classificació mínima 9A d'estanquitat a l'aigua segons UNE-EN 12208 i classificació mínima C5 de resistència al vent segons UNE-EN 12210, sense persiana. Inclou premarc. Carecteristiques i qualitats segons detall de plànols | 234.38 | 3 | 703.14
01.01.06 | 3 | PC1D-9LZL | m2 | Vidre aïllant de lluna acolorida de 4+4 mm de gruix amb 1 butiral transparent classe 2 (B) 2 segons UNE-EN 12600, cambra d'aire de 12 mm i lluna de 4+4 mm de gruix amb 1 butiral transparent de lluna incolora, classe 2 (B) 2 segons UNE-EN 12600, col·locat amb llistó de vidre sobre fusta, acer o alumini | 87.48 | 3.54 | 309.68
01.01.06 | 4 | PAD0-H8WK | u | Puerta de plancha perforada de acero de una hoja batiente y marco en perfil laminado de acero para un hueco de obra de 210x90 cm, con cerradura y pasadores, colocada y preparada para posterior revestimiento composite igual fachada. | 202.57 | 2 | 405.14
01.01.06 | 5 | PAD0-H8WN | u | Puerta de plancha perforada de acero galvanizado de dos hojas batientes y marco con perfil laminado de acero, para un hueco de obra de 220x2.55 cm, con cerradura y pasadores, colocada y preparada para recibir revestimiento de composite igual fachada. | 732.25 | 1 | 732.25
01.01.06 | 6 | LTM010 | U | Block de porta interior tècnica abatible, de fusta, per a edifici d'ús públic, d'una fulla, llisa, de 203x82,5x3,5 cm, compost per ànima de tauler aglomerat de partícules, recobert amb laminatge d'alta pressió (HPL), format per diverses capes de paper kraft impregnades en resina fenòlica, cantells de placa laminada compacta d'alta pressió (HPL), bastidor de tauler contraxapat i bastiment d'alumini; sobre bastiment de base de pi país de 90x35 mm. Inclús pomel·les, maneta i pany d'acer inoxidable, accessoris, ferraments de penjar i escuma de poliuretà per a reomplert de la folgança entre bastiment de base i bloc de porta. Criteri de valoració econòmica: El preu no inclou el rebut en obra del bastiment de base. Inclou: Neteja del bastiment de base ja instal·lat. Allotjament i calçat del block de porta en el bastiment de base. Fixació del block de porta al bastiment de base. Reomplert de la folgança entre bastiment de base i block de porta amb escuma de poliuretà. Col·locació de ferraments de tancament i accessoris. Criteri d'amidament de projecte: Nombre d'unitats previstes, segons documentació gràfica de Projecte. Criteri de mesura d'obra: Es mesurarà el nombre d'unitats realment executades segons especificacions de Projecte. | 592.85 | 6 | 3557.1
01.01.06 | 7 | LFM110 | U | Block de porta tallafocs homologada, de fusta, EI2 60-C5, d'una fulla, llises, de 203x90,5x5,4 cm, compost per ànima de tauler aglomerat de partícules ignífug, recobert amb laminatge d'alta pressió (HPL), format per diverses capes de paper kraft impregnades en resina fenòlica, cantells de placa laminada compacta d'alta pressió (HPL), bastidor de fusta massissa i bastiment de fusta massissa; sobre bastiment de base de pi país de 120x35 mm. Inclús tapajunts en ambdues cares, pomel·les, maneta i pany d'acer inoxidable, accessoris, ferraments de penjar, junts intumescents, tancaportes aeri, dispositius de seguretat i escuma de poliuretà per a reomplert de la folgança entre bastiment de base i bloc de porta. Criteri de valoració econòmica: El preu inclou la col·locació en obra del bastiment de base, fixat amb cargols. Inclou: Neteja del bastiment de base ja instal·lat. Allotjament i calçat del block de porta en el bastiment de base. Fixació del block de porta al bastiment de base. Reomplert de la folgança entre bastiment de base i block de porta amb escuma de poliuretà. Col·locació de ferraments de tancament i accessoris. Criteri d'amidament de projecte: Nombre d'unitats previstes, segons documentació gràfica de Projecte. Criteri de mesura d'obra: Es mesurarà el nombre d'unitats realment executades segons especificacions de Projecte. | 1069.04 | 1 | 1069.04
01.01.06 | 8 | PAW0-4WDU | u | Automatisme amb motor reductor i fre electromagnètic per a porta enrotllable, de 15 m2 de superfície màxima, monofàsic a 230 V de tensió, amb eix de 48 mm, politja de 200 mm i accessoris de muntatge, fixat a l'eix de la porta | 831.56 | 1 | 831.56
01.01.06 | 9 | PAW4-4WE4 | u | Emissor de radiocomandament amb pila de 12 v | 28.95 | 3 | 86.85
|  |  |  | TOTAL |  |  | 8219.19
|  | Obra | 01 | PressupostAREA PICNIC TORRENT GRAN D'ABRERA (276.219)
|  | Capítol | 01 | - EDIFICI PAVELLÓ D'ACCÉS
|  | Titol 3 | 07 | - INSTAL·LACIONS
|  | Títol 4 | 01 | - ELECTRICITAT
01.01.07.01 | 1 | PG1A-DGLU | u | Caixa per a quadre de comandaments i protecció, de material autoextingible, amb porta, per a divuit mòduls i encastada | 30.13 | 1 | 30.13
01.01.07.01 | 2 | PG49-AJQO | u | Interruptor automàtic magnetotèrmic tipus IGA de 40 A d'intensitat nominal, amb PIA corba C, bipolar (2P) amb bobina d'emisió, de 6000 A de poder de tall segons UNE-EN 60898, de 3 mòduls DIN de 18 mm d'amplària, muntat en perfil DIN | 68.73 | 1 | 68.73
01.01.07.01 | 3 | PG33-E6CP | m | Cable amb conductor de coure de tensió assignada0,6/1 kV, de designació RZ1-K (AS), construcció segons norma UNE 21123-4, bipolar, de secció 2x10 mm2, amb coberta del cable de poliolefines, classe de reacció al foc Cca-s1b, d1, a1 segons la norma UNE-EN 50575 amb baixa emissió fums, col·locat en tub | 9.59 | 70 | 671.3
01.01.07.01 | 4 | PG47-ELQC | u | Interruptor automàtic magnetotèrmic de 10 A d'intensitat nominal, tipus PIA corba C, bipolar (1P+N), de 6000 A de poder de tall segons UNE-EN 60898 i de 10 kA de poder de tall segons UNE-EN 60947-2, de 2 mòduls DIN de 18 mm d'amplària, muntat en perfil DIN | 42.7 | 7 | 298.9
01.01.07.01 | 5 | PG47-ELX5 | u | Interruptor automàtic magnetotèrmic de 16 A d'intensitat nominal, tipus PIA corba C, bipolar (1P+N), de 6000 A de poder de tall segons UNE-EN 60898 i de 10 kA de poder de tall segons UNE-EN 60947-2, de 2 mòduls DIN de 18 mm d'amplària, muntat en perfil DIN | 43.25 | 5 | 216.25
01.01.07.01 | 6 | PG4B-DWYF | u | Interruptor diferencial de la clase AC, gama terciario, de 40 A de intensidad nominal, bipolar (2P), de sensibilidad 0,03 A, de desconexión fijo instantáneo, con botón de test incorporado y con indicador mecánico de defecto, construido según las especificaciones de la norma UNE-EN 61008-1, de 2 módulos DIN de 18 mm de ancho, montado en perfil DIN | 126.84 | 4 | 507.36
01.01.07.01 | 7 | PG33-E6CH | m | Cable amb conductor de coure de tensió assignada0,6/1 kV, de designació RZ1-K (AS), construcció segons norma UNE 21123-4, bipolar, de secció 2x1,5 mm2, amb coberta del cable de poliolefines, classe de reacció al foc Cca-s1b, d1, a1 segons la norma UNE-EN 50575 amb baixa emissió fums, col·locat en tub | 2.87 | 150 | 430.5
01.01.07.01 | 8 | PG33-DP01 | m | Cable amb conductor de coure de tensió assignada0,6/1 kV, de designació RZ1-K (AS+), construcció segons norma UNE 211025, unipolar, de secció 1x1,5 mm2, amb coberta del cable de poliolefines de colors verd i groc, per a conexió a terra, classe de reacció al foc Cca-s1b, d1, a1 segons la norma UNE-EN 50575 amb baixa emissió fums, col·locat en tub | 1.95 | 85 | 165.75
01.01.07.01 | 9 | PG33-E6CJ | m | Cable amb conductor de coure de tensió assignada0,6/1 kV, de designació RZ1-K (AS), construcció segons norma UNE 21123-4, bipolar, de secció 2x2,5 mm2, amb coberta del cable de poliolefines, classe de reacció al foc Cca-s1b, d1, a1 segons la norma UNE-EN 50575 amb baixa emissió fums, col·locat en tub | 3.56 | 64 | 227.84
01.01.07.01 | 10 | PG12-DP90 | u | Caixa de derivació quadrada de plàstic, de 150x150 mm, amb grau de protecció IP-40, muntada superficialment | 32.15 | 15 | 482.25
01.01.07.01 | 11 | PG6H-CUJ5 | u | Kit de mecanismes 1 element, amb 1 base d'endoll, amb marc i bastidor, encastat | 27.38 | 10 | 273.8
01.01.07.01 | 12 | PG6H-CUJA | u | Kit de mecanismes 2 elements, amb 2 bases d'endoll, amb marc i bastidor, encastat | 47.47 | 8 | 379.76
01.01.07.01 | 13 | PG6H-CUJ0 | u | Kit de mecanismes 3 elements, amb 3 bases d'endoll, amb marc i bastidor, encastat | 68.32 | 2 | 136.64
|  |  |  | TOTAL |  |  | 3889.21
|  | Obra | 01 | PressupostAREA PICNIC TORRENT GRAN D'ABRERA (276.219)
|  | Capítol | 01 | - EDIFICI PAVELLÓ D'ACCÉS
|  | Titol 3 | 07 | - INSTAL·LACIONS
|  | Títol 4 | 02 | - IL·LUMINACIÓ
01.01.07.02 | 1 | PH57-B39U | u | Llum d'emergència amb làmpada led, amb una vida útil de 100000 h, no permanent i estanca amb grau de protecció IP66, aïllament classe II, amb un flux aproximat de 70 a 100 lm, 1 h d'autonomia, de forma rectangular amb difusor i cos de policarbonat, preu alt, col·locat superficial | 117.99 | 8 | 943.92
01.01.07.02 | 2 | PG70-78AJ | u | Interruptor detector de moviment, de tipus universal, per a càrregues resistives de fins a 1000 W de potència i 230 V de tensió d'alimentació, de 10 a 300 s de temps de desconnexió, sensibilitat d'activació de 5 a 120 lx, amb tapa, preu alt, encastat | 79.88 | 4 | 319.52
01.01.07.02 | 3 | PHB3-DP97 | u | Subministrament i instal·lació de luminària estanca tipus led lineal de paret per instal·lació exterior amb cos d'alumini negre, 32W de 4.400 lm color de llum 4.000 K / 6.500 K, grau de protecció IP66 i protecció contra impactes IK10. Model a determinar per la direcció facultativa. | 131.47 | 10 | 1314.7
01.01.07.02 | 4 | PH21-DP71 | u | Subministrament i instal·lació de plafó LED de la marca Greenice, model Pro 15 W, o equivalent, de flux lluminós aproximat 1.350 lm, amb temperatura de color 27000 K (blanc fred), per a instal·lació en sostre o fals sostre en zones de servei públic (aseos, vestuaris, passadissos). | 48.6 | 14 | 680.4
01.01.07.02 | 5 | PHB3-DP96 | u | Subministrament i instal·lació de luminària estanca 60 cm de 16 W flux de 2.400 lm color de llum 4.000 K / 6.500 K, grau de protecció IP66 i protecció contra impactes IK10. Model a determinar per la direcció facultativa. | 51.47 | 5 | 257.35
01.01.07.02 | 6 | PG6E-7734 | u | Interruptor, unipolar (1P), 10 AX/250 V, amb tecla, preu mitjà, muntat superficialment. Model a determinar per la direcció facultativa. | 19.97 | 5 | 99.85
|  |  |  | TOTAL |  |  | 3615.74
|  | Obra | 01 | PressupostAREA PICNIC TORRENT GRAN D'ABRERA (276.219)
|  | Capítol | 01 | - EDIFICI PAVELLÓ D'ACCÉS
|  | Titol 3 | 07 | - INSTAL·LACIONS
|  | Títol 4 | 03 | - FONTANERIA
01.01.07.03 | 1 | PJ117-3BJA | u | Lavabo amb suport de peu de porcellana esmaltada, senzill, d'amplària 53 a 75 cm, de color blanc i preu alt, col·locat sobre peu, model a determinar per la direcció facultativa. Model Inspira de Roca o equivalent. | 206.05 | 2 | 412.1
01.01.07.03 | 2 | PJ117-DP02 | u | Lavabo mural de porcellana esmaltada, adaptata a persones amb movilitat reduïda, senzill, d'amplària 53 a 75 cm, de color blanc i preu alt, col·locat amb suports murals, model a determinar per la direcció facultativa. | 591.4 | 1 | 591.4
01.01.07.03 | 3 | PJ186-3CNH | u | Abocador de porcellana esmaltada amb alimentació integrada, de color blanc, preu alt, col·locat sobre el paviment i connectat a la xarxa d'evacuació | 121.5 | 1 | 121.5
01.01.07.03 | 4 | PJ11C-3CXZ | u | Inodor de porcellana esmaltada, de sortida horitzontal, amb seient i tapa, de color blanc, preu alt, col·locat amb fixacions murals i connectat a la xarxa d'evacuació (cisterna encastada), model GAP de Roca o similar. | 346.87 | 3 | 1040.61
01.01.07.03 | 5 | PJ11G-79Q7 | u | Canvi d'ubicació de cisterna encastada per a inodor, amb estructura de suport per anar en envà lleuger o de plaques, amb una alçària aproximada d'1 m i amplària de 0,55 a 0,65 m, per a una descàrrega de 3/6 l, accionament manual amb acabat en acer inoxidable, col·locat amb fixacions mecàniques | 167 | 3 | 501
01.01.07.03 | 6 | PJ217-3SBY | u | Aixeta mescladora per a lavabo, muntada superficialment sobre taulell o aparell sanitari, de llautó cromat, preu mitjà, temporitzada, amb dues entrades de maniguets model a determinar per la DF. | 92.93 | 4 | 371.72
01.01.07.03 | 7 | PN38-HDYJ | u | Vàlvula de bola manual amb rosca, de dues peces amb pas total, de llautó, de diàmetre nominal 1/2, de 16 bar de PN i preu alt, muntada superficialment | 14.51 | 9 | 130.59
01.01.07.03 | 8 | PJ07-628Z | u | Instal·lació de lampisteria per a cambra higiènica, amb lavabo, inodor i xarxa de desguassos no inclou sanitaris. No inclou escalfador però si tota la instal·lació d'aigua calenta | 620.58 | 2 | 1241.16
01.01.07.03 | 9 | PJ07-628Y | u | Instal·lació de lampisteria per a cambra higiènica, amb lavabo, inodor, equipat amb escalfador acumulador elèctric de 50 l per a aigua calenta i xarxa de desguassos, no inclou sanitaris | 836.52 | 1 | 836.52
01.01.07.03 | 10 | PJ07-628 | u | Instal·lació de lampisteria per a cambra higiènica, amb abocador i xarxa de desguassos no inclou sanitaris. No inclou escalfador però si tota la instal·lació d'aigua calenta | 231.21 | 1 | 231.21
01.01.07.03 | 11 | PJ07-62 | u | Partid a laçada a justificar per instal·lació de lampisteria per aprofitament d'aigües pluvials procedents de diposits consistent en subministrament i instal·lació de grup de pressió a sortida dipòsit de 1Kw amb filtre previ, instal·lat sobre banqueta de formigó, i canonada de polietié de 3/4´´ des de sortida bomba fins a línia principal d'alimentació inodors, connectada amb vàlvula de 3 vies. | 1800 | 1 | 1800
|  |  |  | TOTAL |  |  | 7277.81
|  | Obra | 01 | PressupostAREA PICNIC TORRENT GRAN D'ABRERA (276.219)
|  | Capítol | 01 | - EDIFICI PAVELLÓ D'ACCÉS
|  | Titol 3 | 07 | - INSTAL·LACIONS
|  | Títol 4 | 04 | - SANEJAMENT
01.01.07.04 | 1 | PD19-49LY | m | Desguàs d'aparell sanitari amb Tub de polipropilè de paret tricapa per a evacuació insonoritzada, segons norma UNE-EN 1451-1, de DN 40 mm, classe de reacció al foc B-s1, d0 segons norma UNE-EN 13501-1, junt elàstic, fins a baixant, caixa o clavegueró | 26.47 | 4 | 105.88
01.01.07.04 | 2 | PD19-49M0 | m | Desguàs d'aparell sanitari amb Tub de polipropilè de paret tricapa per a evacuació insonoritzada, segons norma UNE-EN 1451-1, de DN 110 mm, classe de reacció al foc B-s1, d0 segons norma UNE-EN 13501-1, junt elàstic, fins a baixant, caixa o clavegueró | 51.44 | 3 | 154.32
01.01.07.04 | 3 | PD06-4200 | pa | Partida alçada d'adjudicació directa per instal·lació xarxa evacuació segons plànols i memòria projecte. Inclou enderroc de paviment de formigó fins localització de xarxa existent, annulació de ramals existents, perllongament de tub general fins nova ubicació de aparells sanitaris i nova distribució de la xarxa segons plànols, incloent connexió sobreeixidor dipòsit de pluvials. | 1500 | 1 | 1500
|  |  |  | TOTAL |  |  | 1760.2
|  | Obra | 01 | PressupostAREA PICNIC TORRENT GRAN D'ABRERA (276.219)
|  | Capítol | 01 | - EDIFICI PAVELLÓ D'ACCÉS
|  | Titol 3 | 07 | - INSTAL·LACIONS
|  | Títol 4 | 05 | - TELECOMUNICACIONS
01.01.07.05 | 1 | PG11-DP01 | u | Armari de polièster 400×300×170 mm per a instal·lacions de telecomunicacions (ICT), IP65, amb filtre de ventilació i carril DIN ajustable, col·locat. | 85.07 | 1 | 85.07
01.01.07.05 | 2 | PPD7-DP01 | u | Subministrament i instal·lació d’un PAU (Punt d’Accés d’Usuari) de fibra òptica, habilitat com a punt de connexió i prova de la xarxa òptica segons el Reglament d’Infraestructures Comunes de Telecomunicacions (ICT). Dispositiu amb capacitat de 1 a 4 sortides. | 14.07 | 1 | 14.07
01.01.07.05 | 3 | PG2N-EUHC | m | Tub flexible corrugat de PVC, de 25 mm de diàmetre nominal, aïllant i no propagador de la flama, resistència a l'impacte d'1 J, resistència a compressió de 320 N i una rigidesa dielèctrica de 2000 V, muntat sobre sostremort | 1.49 | 50 | 74.5
01.01.07.05 | 4 | PP44-663N | m | Cable per a transmissió de dades amb conductor de coure, de 4 parells, categoria 6 U/UTP, aïllament de poliolefina i coberta de poliolefina, de baixa emissió de fums i opacitat reduïda, no propagador de la flama segons UNE-EN 60332-1-2, col·locat sota tub o canal | 1.93 | 50 | 96.5
01.01.07.05 | 5 | PG6H-CUJP | u | Kit de mecanismes 1 element, amb 1 presa RJ45, amb marc i bastidor, encastat | 39.52 | 4 | 158.08
|  |  |  | TOTAL |  |  | 428.22
|  | Obra | 01 | PressupostAREA PICNIC TORRENT GRAN D'ABRERA (276.219)
|  | Capítol | 01 | - EDIFICI PAVELLÓ D'ACCÉS
|  | Titol 3 | 07 | - INSTAL·LACIONS
|  | Títol 4 | 06 | - PROTECCIÓ CONTRA INCENDIS I SEGURETAT
01.01.07.06 | 1 | PM11-383V | u | Central de detecció d'incendis convencional per a 4 zones, amb doble alimentació, amb funcions d'autoanàlisi automàtic amb indicador d'alimentació, de zona, d'avaria, de connexió de zona i de prova d'alarma, i muntada a la paret | 316.21 | 1 | 316.21
01.01.07.06 | 2 | PM32-DZ3Z | u | Extintor manual de pols seca polivalent, de càrrega 6 kg, amb pressió incorporada, pintat, amb suport a paret | 67.31 | 3 | 201.93
01.01.07.06 | 3 | PM32-DZ48 | u | Extintor manual de diòxid de carboni, de càrrega 5 kg, amb pressió incorporada, pintat, amb suport a paret | 110.04 | 1 | 110.04
01.01.07.06 | 4 | PM19-HCQW | u | Sistema de detecció de fums per a conductes constituït per un sensor de fums òptic de tipus algorítmic segons norma UNE-EN 54-7, col·locat a l'interior d'una caixa metàl·lica proveïda de pilot d'alarma, ràcords amb premsaestopa per a l'entrada de cables, i tubs de presa de mostres per a inserir en el conducte, col·locat | 164.79 | 3 | 494.37
01.01.07.06 | 5 | PMD6-H7LM | u | Central d'intrusió en caixa metàl·lica per a sistema integrat de seguretat, de 8 zones ampliable a 32, possibilitat de fins a 4 particions, sortides en placa per a sirena exterior, sirena interior, llum estroboscòpica i relé progamable, configurable mitjançant port USB, amb transmisor telefònic integrat, alimentació 230V, inclosa una bateria de plom estanca de 12 Vcc i 7,2 A, amb teclat display LCD de 2 línies de 16 caràcters, amb grau de seguretat 2 segons UNE-EN 50131-1, instal·lada | 653.17 | 1 | 653.17
01.01.07.06 | 6 | PMD3-38D5 | u | Detector volumètric de doble tecnologia, infraroigs (IR) i microones (MW), abast longitudinal 12 m, amb 9 cortines, camp de visió de 78°, amb sortida per a alarma (NC) i per a tamper (NC), amb sistema d'inmunitat contra animals domèstics (fins a 18 kg), alimentació 12 V, amb, grau de seguretat 2 segons UNE-EN 50131-2-4, col·locat superficialment | 61.52 | 2 | 123.04
|  |  |  | TOTAL |  |  | 1898.76
|  | Obra | 01 | PressupostAREA PICNIC TORRENT GRAN D'ABRERA (276.219)
|  | Capítol | 01 | - EDIFICI PAVELLÓ D'ACCÉS
|  | Titol 3 | 07 | - INSTAL·LACIONS
|  | Títol 4 | 07 | - CLIMATITZACIÓ I VENTILACIÓ
01.01.07.07 | 1 | PE43-48OE | m | Conducte circular de PVC amb espiral de PVC rígid, de 160 mm de diàmetre (s/UNE-EN 1505 i UNE-EN 1506), sense gruixos definits, tub flexible i muntat superficialment | 77.29 | 10 | 772.9
01.01.07.07 | 2 | PEMA-FGZJ | u | Subministrament i col·locació de ventilador-extractor helicocentrífug en línia per a conducte Ø160 mm per a ventilació de banys, amb cabal màxim aproximat de 180 m³/h en descàrrega lliure, motor monofàsic 230 V – 50 Hz de, intensitat màxima 0,16 A, potència màxima 25 W, grau de protecció IP44, cos i hèlix en material plàstic, rodaments a boles i baix nivell sonor (˜24 dB(A)). | 137 | 1 | 137
01.01.07.07 | 3 | PEKR-J0QP | U | Boca d'extracció circular de PVC, de 125 mm de diàmetre, fixada al parament i conectada al conducte | 21.11 | 3 | 63.33
01.01.07.07 | 4 | ICN150C160 | Ud | Unidad exterior de aire acondicionado, sistema aire-aire multi-split, para gas R-32, alimentación monofásica (230V/50Hz), potencia frigorífica 4 kW (temperatura de bulbo seco 35°C, temperatura de bulbo húmedo 24°C), potencia calorífica 4,5 kW (temperatura de bulbo húmedo 6°C), de 595x780x290 mm, peso 42 kg, presión sonora 48 dBA y caudal de aire 1950 m³/h, con control de condensación. Incluso elementos antivibratorios de suelo. Criterio de valoración económica: El precio no incluye la canalización ni el cableado eléctrico de alimentación. Incluye: Replanteo. Colocación y fijación. Conexión a las líneas frigoríficas. Conexión a la red eléctrica. Conexión a la red de desagüe. Puesta en marcha. Criterio de medición de proyecto: Número de unidades previstas, según documentación gráfica de Proyecto. Criterio de medición de obra: Se medirá el número de unidades realmente ejecutadas según especificaciones de Proyecto. | 1240.09 | 1 | 1240.09
01.01.07.07 | 5 | ICN115C180 | Ud | Unidad interior de aire acondicionado, de techo, con descarga directa, sistema aire-aire multi-split, para gas R-32, alimentación monofásica (230V/50Hz), potencia frigorífica nominal 4 kW (temperatura de bulbo seco 27°C, temperatura de bulbo húmedo 19°C), potencia calorífica nominal 4,5 kW (temperatura de bulbo seco 20°C), de 210x1070x690 mm, presión sonora nominal 30 dBA, con filtro y control inalámbrico. Accesorios: adaptador para conexión de control remoto por cable o de control externo. Criterio de valoración económica: El precio no incluye la canalización ni el cableado eléctrico de alimentación. Incluye: Replanteo. Colocación y fijación. Conexión a las líneas frigoríficas. Conexión a la red eléctrica. Colocación y fijación del tubo entre la unidad interior y el control remoto por cable. Tendido de cables entre la unidad interior y el control remoto por cable. Conexionado de cables entre la unidad interior y el control remoto por cable. Conexión a la red de desagüe. Puesta en marcha. Criterio de medición de proyecto: Número de unidades previstas, según documentación gráfica de Proyecto. Criterio de medición de obra: Se medirá el número de unidades realmente ejecutadas según especificaciones de Proyecto. | 1364.44 | 1 | 1364.44
|  |  |  | TOTAL |  |  | 3577.76
|  | Obra | 01 | PressupostAREA PICNIC TORRENT GRAN D'ABRERA (276.219)
|  | Capítol | 01 | - EDIFICI PAVELLÓ D'ACCÉS
|  | Titol 3 | 07 | - INSTAL·LACIONS
|  | Títol 4 | 08 | - PLUVIALS
|  | Títol 5 | 01 | OBRA CIVIL
01.01.07.08.01 | 1 | P2146-DJ3V | m2 | Demolició de paviment de formigó de fins a 15 cm de gruix, d'amplària fins a 0,6 m, amb compressor i càrrega sobre camió amb mitjans mecànics | 16.37 | 3.2 | 52.38
01.01.07.08.01 | 2 | P312-M937 | m3 | Formigonament de rases i pous, amb Formigó en massa HM - 20 / F / 20 / X0 amb una quantitat de ciment de 200 kg/m3 i relació aigua ciment =< 0.6, abocat des de camió | 138.03 | 1.28 | 176.68
01.01.07.08.01 | 3 | P221B-EL70 | m3 | Excavació de rasa i pou de fins a 2 m de fondària, en terreny fluix (SPT <20), realitzada amb retroexcavadora de combustible i càrrega mecànica sobre camió amb retroexcavadora | 8.26 | 1.28 | 10.57
|  |  |  | TOTAL |  |  | 239.63
|  | Obra | 01 | PressupostAREA PICNIC TORRENT GRAN D'ABRERA (276.219)
|  | Capítol | 01 | - EDIFICI PAVELLÓ D'ACCÉS
|  | Titol 3 | 07 | - INSTAL·LACIONS
|  | Títol 4 | 08 | - PLUVIALS
|  | Títol 5 | 02 | OBRA MECÀNICA
01.01.07.08.02 | 1 | P5ZJ1-52DM | m | Canal exterior de secció semicircular de planxa d'acer galvanitzat de 0,5 mm de gruix, de 155 mm i 33 cm de desenvolupament, col·locada amb peces especials i connectada al baixant. Inclou tapa d'ocultació inferior d'alumini, color negre, fixada a llosa de coberta i a perfil d'acer perimetral. | 58.49 | 21.5 | 1257.54
01.01.07.08.02 | 2 | PD14-DP01 | m | Baixant de Tub de fosa grisa segons UNE-EN 877 de DN 125 mm, per a unió de campana amb anella elastomèrica d'estanquitat, incloses les peces especials i fixat mecànicament amb brides | 36.88 | 3 | 110.64
01.01.07.08.02 | 3 | PFA8-DV55 | m | Tub de PVC de 110 mm de diàmetre nominal exterior, de 6 bar de pressió nominal, encolat, segons la norma UNE-EN 1452-2, amb grau de dificultat mitjà i col·locat al fons de la rasa i connectat a xarxa general de sanejament. | 33.14 | 8 | 265.12
01.01.07.08.02 | 4 | PJ71-DP01 | u | Dipòsit cilíndirc de polietilè d'alta densitat, de 2000 l de capacitat, superficial, dotat punt d'entrada i sobreeixidor, connectat a xarxa de sanejament. | 956.89 | 1 | 956.89
|  |  |  | TOTAL |  |  | 2590.19
|  | Obra | 01 | PressupostAREA PICNIC TORRENT GRAN D'ABRERA (276.219)
|  | Capítol | 01 | - EDIFICI PAVELLÓ D'ACCÉS
|  | Titol 3 | 07 | - INSTAL·LACIONS
|  | Títol 4 | 09 | MEGAFONIA
01.01.07.09 | 1 | PP35-HA3X | u | Central de megafonia de 240 W RMS de potència i per a 6 zones constituïda per un amplificador mesclador de 240 W RMS de potència amb 6 sortides d'altaveus de 100 V, amb ajust de nivell i to individual, 4 entrades de micròfon, 3 entrades configurables MIC/LINE, 3 d'auxiliar i 1 d'emergència, entrades addicionals per a pupitres de control de 6 zones i de control remot de paret, format de sobretaula, un pupitre microfònic de 6 zones, un panell de control remot de col·locació mural amb selecció de la zona i de la font musical, ajust de volum de sortida, entrada MIC/LINE per fonts externes i barreja ajustable i una font de so amb entrada per a dispositius USB i per a targetes de memòria SD, reproductor de CD i sintonitzador de ràdio AM/FM amb 10 memòries, reproducció de formats d'àudio MP3 i WMA, col·locada | 1874.65 | 1 | 1874.65
01.01.07.09 | 2 | PP42-HA40 | m | Cable per a sonoritzacions de 8x0,22 mm2, aïllament i coberta plàstica lliure d'halògens, col·locat en tub | 8.29 | 50 | 414.5
01.01.07.09 | 3 | PP30-C53S | u | Altaveu exponencial de forma circular, de 330 mm de diàmetre, de 50 W RMS de potència, per a línia de 100 V, de 126 dB de nivell de pressió sonora, d'alumini, amb grau de protecció IP66, muntat amb lira de suport | 154.04 | 4 | 616.16
|  |  |  | TOTAL |  |  | 2905.31
|  | Obra | 01 | PressupostAREA PICNIC TORRENT GRAN D'ABRERA (276.219)
|  | Capítol | 01 | - EDIFICI PAVELLÓ D'ACCÉS
|  | Titol 3 | 08 | - ACCESORIS SANITÀRIS
01.01.08 | 1 | PC16-5NML | m2 | Mirall de lluna incolora de 5 mm de gruix, col·locat fixat mecànicament sobre el parament | 92.66 | 1.5 | 138.99
01.01.08 | 2 | PJ42-HA1L | u | Dispensador de paper en rotlle per a eixugamans o WC, de dimensions 225 x 120 x 260 mm, col·locat amb fixacions mecàniques Segons plànol detall lavabos | 231.77 | 3 | 695.31
01.01.08 | 3 | PJ43-HA1E | u | Dosificador de sabó vertical, de dimensions 118x206x68 mm, capacitat d'1,1 kg, d'acer inoxidable amb acabat satinat en superfícies exposades, antivandàlic i amb visor de nivell de sabó i clau de seguretat, col·locat amb fixacions mecàniques Segons detall plànol lavabos | 110.11 | 3 | 330.33
01.01.08 | 4 | PJ41-HA1V | u | Barra mural fixa en angle per a bany adaptat, de 600 i 600 mm de llargària i 35 mm de D, de tub d'acer inoxidable, col·locat amb fixacions mecàniques | 210.45 | 1 | 210.45
01.01.08 | 5 | PJ41-HA1W | u | Barra mural doble abatible per a bany adaptat, de 800 mm de llargària i 35 mm de D, de tub d'acer inoxidable, col·locat amb fixacions mecàniques | 433.82 | 1 | 433.82
01.01.08 | 6 | PJ43-HAZZ | u | Escombreta de paret d'acer inoxidable, instal·lació mural (92x92x385mm), model ´´SUPERINOX´´ de la marca ROCA o similar, col·locada amb fixacions mecàniques Segons detall plànol lavabos | 52.94 | 3 | 158.82
|  |  |  | TOTAL |  |  | 1967.72
|  | Obra | 01 | PressupostAREA PICNIC TORRENT GRAN D'ABRERA (276.219)
|  | Capítol | 02 | - TANCAMENT SOLAR
01.02 | 1 | P6A2-4IZ2 | u | Porta de dues fulles batents de 3x2 m de llum de pas d'acer galvanitzat en calent, amb bastidor de tub de 40x40x1,5 mm i malla electrosoldada de 300x50 mm de pas i 5 mm de gruix, o de 50x50x5 muntants de tub de 50x40x2 mm o tub rodó. Indeterminat, passador amb topall antiobertura, perns regulables, pany de cop i clau i pom, acabat galvanitzat, o lacat en verd o blanc col·locada. Veure plànols i definició de la direcció d'obra. | 625.16 | 3 | 1875.48
01.02 | 2 | P6A3-FAZ8 | m | Reixat d'acer de 2 m d'alçària format per panells de 3x 2 m amb malla amb plecs horitzontals electrosoldada de 50x50 mm i 5 mm de gruix, o de 300x50x5, fixats mecànicament a suports verticals de tub de secció circular o quadrada, situats cada 2,6 m als extrems de cada panell, amb acabat galvanitzat, o lacat verd o blanc, col·locat sobre daus de formigó. Tots els materials i muntatge inclòs. Veure plànols i directrius de la DF. | 64.24 | 47.6 | 3057.82
01.02 | 3 | P6A3-FAZ | pa | Remat inferior de reixat d'acer en tams amb pendent amb plancha d'acer prelacat color igual reixat, forma triangular, soldada a muntant i travesser inferior. | 2000 | 1 | 2000
|  |  |  | TOTAL |  |  | 6933.3
|  | Obra | 01 | PressupostAREA PICNIC TORRENT GRAN D'ABRERA (276.219)
|  | Capítol | 03 | - PISTA ESPORTIVA
01.03 | 1 | PQA1-9H0 | u | Suministro de equipo referencia FRE6020 CUSTOM de Juegos Kompan S.A, o equivalente. Tancament pista multideportiva de dimensiones 9X16m de espacio libre interior, de forma rectangular y con esquinas en ángulo 90 grados. El acceso a la pista se realiza por los laterales de las porterías en color naranja con cerramiento metálico en toda ella. El cerramiento que compone la pista es de una altura en los lados largos 1 metro, doble altura en las esquinas dos metros y de triple altura en los lados cortos tres metros. La distancia entre los tubos verticales es lo suficientemente pequeña como para mantener las pelotas pequeñas, como las de hockey sobre hierba, dentro del campo en todo momento. Al incrustar los tubos en el marco de acero se crea una estructura extremadamente a prueba de vandalismo. Este diseño transparente facilita el seguimiento del juego a los espectadores. La portería múltiple de 3 m x 2 m sigue el tamaño de las porterías de las normativas de fútbol sala de la FIFA y balonmano de la IHF. El aro de baloncesto está colocado a la altura oficial de la NBA de 305 cm, y tiene el tamaño oficial de la NBA de 46 cm de diámetro. Los postes y los paneles están ensamblados de forma que generan una superficie lisa en la cara interior, en beneficio del juego y la seguridad de los usuarios. La estructura está totalmente fabricada en perfilería de acero estructural galvanizado en caliente según ISO1461. Contenido de plomo para las superficies es inferior a 90ppm. El contenido de plomo para el material base es inferior a 100 ppm. Los postes estructurales son huecos de sección cuadrada de 80x80mm, con un espesor de acero de 3mm. Los cerramientos están formados por dos barras horizontales de sección cuadrada de 35x35mm y espesor 3mm, con aristas redondeadas, entre las cuales se disponen las lamas de WPC verticales paralelos. La cabeza de los postes está protegida mediante acoples de PP. Red de las canastas en fibras de nylon reforzadas con un alambre de acero en el interior. El material utilizado en los paneles blancos de las canastas es el HDPE EcoCore™ de 19mm, resistente a los rayos UV, empleado en los paneles de pared, producido a partir de material reciclado y reciclable en su conjunto. El núcleo tiene un espesor de 15mm y representa el 80% del material total. El 20% restante es el color de acabado visible, lo que facilita enormemente el mantenimiento ya que las pintadas no penetran en el panel y se pueden retirar con disolvente sin dañar la superficie. Las dimensiones totales del equipo son 1874x924x369 cm . Con certificación TUV según norma europea UNE EN-15312/A1:2010. | 32000 | 1 | 32000
01.03 | 2 | PBA5-HB5C | u | Premarcatge i pintat de pista poliesportiva tipus segons normes NIDE (18x8 m, 1 futbol, 1 basket), amb pintura de poliuretà, amb mitjans manuals. | 782.7 | 1 | 782.7
01.03 | 3 | P2214-AYNM | m3 | Excavació per a caixa de paviment en terreny compacte (SPT 20-50), realitzada amb pala excavadora i acopi al mateix solar pel seu aprofitament en reomplerts. | 5.06 | 60 | 303.6
01.03 | 4 | P92A-I23B | m3 | Subbase de tot-u artificial procedent de granulats reciclats de formigó, amb estesa i piconatge del material al 98% del PM, en entorn urbà amb dificultat de mobilitat, en voreres > 5 m d'amplària o calçada/plataforma única > 12 m d'amplària, amb afectació per serveis o elements de mobiliari urbà, en actuacions de més de 2 m3 | 46.94 | 30 | 1408.2
01.03 | 5 | P9GB-121O | m3 | Paviment de formigó per armar amb additiu hidròfug HA - 30 / B / 10 / xC4 amb una quantitat de ciment de 300 kg/m3 i relació aigua ciment =< 0.55, escampat mitjançant bombeig, estesa i vibratge mecànic, remolinat mecànic afegint 4 kg/m2 de pols de quars color. S'inclou formació de pendents (1%) a dos aigües mantenint com a carener l'eix longitudinal entre posteries. | 167.45 | 30 | 5023.5
01.03 | 6 | P9Z3-DP60 | m2 | Armadura de lloses de formigó AP500 T amb malla electrosoldada de barres corrugades d'acer ME 20x20 cm D:5-5 mm 6x2,2 m B500T UNE-EN 10080 | 3.03 | 200 | 606
01.03 | 7 | P9G3-DVV6 | m | Corte con sierra de disco en pavimento de hormigón para formación de junta de retracción de 6 a 8 mm de fuente para exterior >= 4 cm | 8.88 | 50 | 444
|  |  |  | TOTAL |  |  | 40568
|  | Obra | 01 | PressupostAREA PICNIC TORRENT GRAN D'ABRERA (276.219)
|  | Capítol | 04 | - BARBACOES I MOBILIARI URBÀ
01.04 | 1 | PQZ-5600 | u | Col·locació Taula Picnic de 2000x1403cm i d'alçada 795 cm. Amb seient costat i costat, estructura de fusta amb tractament autoclau nivell IV, amb seients integrats, cargols d’acer inoxidable. fixació a terra mitjançant varilla i base de formigó. | 40.81 | 27 | 1101.87
01.04 | 2 | P2219-564L | m3 | Excavació de pou aïllat de fins a 2 m de fondària, en terreny compacte, amb mitjans mecànics i càrrega mecànica del material excavat | 13.14 | 4 | 52.56
01.04 | 3 | P2R3-HIH6 | m3 | Transport de terres no contaminades a obra exterior o centre de valorització, amb camió de 12 t i temps d'espera per a la càrrega amb mitjans mecànics, amb un recorregut de més de 15 i fins a 20 km | 10.25 | 5.4 | 55.35
01.04 | 4 | P2251-5485 | m3 | Estesa de graves per a drenatge de pedra granítica en tongades de 50 cm, com a màxim | 61.74 | 4 | 246.96
01.04 | 5 | PQ93-BAR2 | pa | Partida alçada a justificar per treballs de finalització de piques per les barbacoes segons plànols de detall. Inclou la formació i tota la instal·lació i elements que la composen: - Arrebossat de morter de tots els paraments segons plànols de projecte i alicatat de la superfície amb rajola de gres extrüit esmaltat model a escollir per la D.F. S'inclou cartell disseny especial a determinar per la DF incorporat a la superfície d'alicatat. - Formació de pendents amb morter a les piques, impermeabilització amb poliuretà, nova capa de morter i revestiment de rajola esmaltada de tota la superfície interior i exterior. - Iinstal·lació de fontaneria amb 3 aixetes per pica tipus presto amb vàlvula de pedal de peu, connectada a escomesa existent, - Connexió a la xarxa de clavegueram, - Construcció de sócol de paret de maó a la part inferior del forat de registre, subministrament i col·locació de porta metàl·lica pintada al forat de registre, a la part inferior del mòdul. | 2500 | 2 | 5000
01.04 | 6 | P214T-4RQI | m2 | Enderroc de paret de tancament de maó calat de 15 cm de gruix, a mà i amb martell trencador manual i càrrega manual de runa sobre camió o contenidor | 16.68 | 2.97 | 49.54
01.04 | 7 | P214Q-4RPM | m2 | Arrencada de repisa de mahó ceràmic biselat i capa de formigó de 5 cm, col·locades amb morter de ciment, amb mitjans manuals i càrrega manual de runa sobre camió o contenidor | 12.46 | 4.56 | 56.82
01.04 | 8 | P6126-58MJ | m2 | Paret de tancament passant per a revestir de gruix 14 cm, de maó calat, de 290x140x100 mm, per a revestir, categoria I, HD, segons la norma UNE-EN 771-1, col·locat amb morter mixt de ciment pòrtland amb filler calcari CEM II, calç i sorra, amb 200 kg/m3 de ciment, amb una proporció en volum 1:2:10 i 2,5 N/mm2 de resistència a compressió, elaborat a l'obra | 42.33 | 45.35 | 1919.67
01.04 | 9 | P5Z25-50UW | m2 | Solera de supermaó de 500x200x40 mm, col·locat amb pasta de ciment ràpid, recolzada sobre envanets de sostremort | 24.7 | 4.56 | 112.63
01.04 | 10 | P93E-I5AE | m2 | Llosa de 5 cm de gruix amb formigó per armar HA - 30 / F / 20 / XC1 amb una quantitat de ciment de 275 kg/m3 i relació aigua ciment =< 0.6 | 11.16 | 4.56 | 50.89
01.04 | 11 | P811-3EX0 | m2 | Arrebossat reglejat sobre parament vertical exterior, a 3,00 m d'alçària, com a màxim, amb morter de ciment 1:6, remolinat i lliscat amb ciment blanc de ram de paleta 22,5 X | 38.9 | 94.015 | 3657.18
01.04 | 12 | P825-3H20 | m2 | Enrajolat de faixa horitzontal exterior a una alçària <= 3 m, amb rajola de ceràmica refractària, de 220x110x30 mm, col·locat amb adhesiu cimentós tipus C2 segons norma UNE-EN 12004 i rejuntat amb beurada CG2 (UNE-EN 13888) | 66.1 | 21.12 | 1396.03
01.04 | 13 | P825-3H1Y | m2 | Enrajolat de faixa vertical exterior a una alçària <= 3 m, amb rajola de ceràmica refractària, de 220x110x30 mm, col·locat amb adhesiu cimentós tipus C2 segons norma UNE-EN 12004 i rejuntat amb beurada CG2 (UNE-EN 13888) | 66.1 | 30.24 | 1998.86
01.04 | 14 | P8J6-471G | m | Coronament de parets de 13 a 17,5 cm de gruix, amb peça especial de ceràmica vidriada preu alt, amb dos cantells en escaire, de 20x18 cm, col·locada amb adhesiu per a rajola ceràmica C1 (UNE-EN 12004) i rejuntat amb beurada CG1 (UNE-EN 13888) | 16.78 | 45 | 755.1
01.04 | 15 | P810-3FKY | m | Formació d'aresta amb morter mixt 1:2:10 | 11.21 | 49.6 | 556.02
01.04 | 16 | P89H-HECC | m2 | Pintat de parament vertical exterior de ciment, amb pintura al silicat amb acabat llis, i pigments, amb una capa d'imprimació fixadora i dues d'acabat | 11.46 | 232.31 | 2662.27
01.04 | 17 | P9G6-123EW | m2 | Paviment de formigó acabat remolinat sense additius armat amb malla amb formigó per armar amb additiu hidròfug HA - 25 / B / 20 / xC2 amb una quantitat de ciment de 275 kg/m3 i relació aigua ciment =< 0.6, de 15 cm de gruix, amb acabat remolinat i lliscat, amb malla electrosoldada | 42 | 37.62 | 1580.04
01.04 | 18 | P542-8ZY6 | m2 | Coberta amb perfil nervat de planxa d'acer galvanitzada microperforada (forats diàmetre inferior a 7 mm), amb 4 nervis separats entre 280 i 290 mm i una alçària entre 20 i 25 mm, d'1,2 mm de gruix, amb una inèrcia entre 7 i 8 cm4 i una massa superficial entre 10 i 11 kg/m2, acabat llis, col·locat amb fixacions mecàniques. | 27.5 | 20.304 | 558.36
01.04 | 19 | P2R6-4I54 | m3 | Càrrega amb mitjans mecànics i transport de residus inerts o no especials a instal·lació autoritzada de gestió de residus, amb camió per a transport de 12 t, amb un recorregut de més de 15 i fins a 20 km | 14.63 | 4.672 | 68.35
01.04 | 20 | P2RA-EU8Y | m3 | Disposició controlada de residus no perillosos de barrejats amb una densitat 0,17 t/m3 procedents de construcció o demolició (LER codi 17 09 04), en dipòsit autoritzat, inclòs el cànon sobre la disposició controlada dels residus de la construcció, segons la LLEI 8/2008,, per a seguretat i salut | 25.84 | 4.672 | 120.72
01.04 | 21 | PB1A-530E | m | Barana de perfil IPN-100 en forma de J invertida de cares corbes, col·locat cada 2 m, amb dos tubs travessers de d 50 mm, de 100 a 120 cm d'alçària, ancorada amb formigó de dosificació 150 kg/m3 | 118.85 | 25.179 | 2992.52
01.04 | 22 | SIR0100204 | Ud | Letra o número suelto para señalización de barbaoas, de latón de 80 mm de altura. Incluye: Replanteo. Fijación en paramento mediante elementos de anclaje. | 15.18 | 18 | 273.24
01.04 | 23 | P5ZJ0-4SMY | m | Canal exterior de secció rectangular, de planxa d'alumini lacat, de 0,8 mm de gruix, de 20 cm d'amplària i 50 cm de desenvolupament, col·locada amb peces especials i connectada al baixant | 62.88 | 21 | 1320.48
01.04 | 24 | P5ZJ0-4SM | m | Subministrament i col·locació de panells amagacontenidors formats per: - Pals de fusta de pi de Flandes de 7x7x150 cm ancorats a paviment de formigó mitjançant pletina d'acer galvanitzat, - Panells de 150 cm d'alçada formats per llistons de fusta de pi de Flandes de 9,5x2,1 cm de secció i rastrells de pi Bàltic, tractats per a classe d'us IV, inclòs ancoratges. Model equivalent a Fitor Forestal. | 115 | 12 | 1380
01.04 | 25 | P5ZJ0-4S | m | Subministrament de graella d'acer inoxidable Aisi 304 fabricada d'uns sola peça (tallada laser) amb pendent per canalització d'olis i desguàs. | 110 | 18 | 1980
|  |  |  | TOTAL |  |  | 29945.46
|  | Obra | 01 | PressupostAREA PICNIC TORRENT GRAN D'ABRERA (276.219)
|  | Capítol | 05 | - URBANITZACIÓ
|  | Titol 3 | 01 | - PINTURA APARCAMENTS
01.05.01 | 1 | PBA4-JICV | m | Pintat sobre paviment de marca vial transversal contínua per a ús permanent i retrorreflectant en sec, tipus P-R, de 50 cm d'amplària, amb plàstic d'aplicació en fred de dos components de color blanc i microesferes de vidre, aplicada amb màquina d'accionament manual, en entorn urbà amb dificultat de mobilitat, en voreres > 3 i <= 5 m d'amplària o calçada/plataforma única > 7 i <= 12 m d'amplària, amb afectació per serveis o elements de mobiliari urbà, en actuacions de 10 a 100 m | 7.47 | 64 | 478.08
01.05.01 | 2 | PBA3-DXMI | m | Pintat sobre paviment de marca vial longitudinal contínua per a ús permanent i retrorreflectant en sec, tipus P-R, de 15 cm d'amplària, amb plàstic d'aplicació en fred de dos components de color blanc i microesferes de vidre, aplicada mecànicament mitjançant polvorització | 1.41 | 667 | 940.47
01.05.01 | 3 | PBA3-DXOD | m | Pintat sobre paviment de marca vial longitudinal discontínua per a ús permanent i retrorreflectant en sec, tipus P-R, de 15 cm d'amplària i 1/2 de relació pintat/no pintat, amb plàstic d'aplicació en fred de dos components de color blanc i microesferes de vidre, aplicada mecànicament mitjançant polvorització | 0.88 | 251.2 | 221.06
01.05.01 | 4 | PBA3-DXO | u | Pintat de delimitació de zona d'estacionament per a minusvàlids incloent el pictograma normalitzat, amb pintura acrílica amb una dosificació mínima de 900 g/m2, inclòs premarcatge per a ús permanent i retrorreflectant en sec, aplicada mecànicament mitjançant polvorització | 30 | 3 | 90
|  |  |  | TOTAL |  |  | 1729.61
|  | Obra | 01 | PressupostAREA PICNIC TORRENT GRAN D'ABRERA (276.219)
|  | Capítol | 05 | - URBANITZACIÓ
|  | Titol 3 | 02 | - ELECTRICITAT
|  | Títol 4 | 01 | OBRA CIVIL
01.05.02.01 | 1 | P221K-TG43 | m3 | Excavació de cala, per a localització de serveis, amb mitjans manuals i reblert i compactació de terres seleccionades pròpia excavació | 102.93 | 2 | 205.86
01.05.02.01 | 2 | P214W-FEMB | m | Tall en paviment de formigó de 15 cm de fondària com a mínim amb Màquina tallajunts amb disc de diamant per a paviment, per a delimitar la zona a demolir | 8.88 | 10 | 88.8
01.05.02.01 | 3 | P2146-IME5 | m2 | Demolició de paviment de formigó de fins a 15 cm de gruix, d'amplària fins a 0,6 m, amb compressor i càrrega sobre camió amb mitjans manuals, en Entorn urbà sense dificultat de mobilitat, en voreres <= 3 m d'amplària o calçada/plataforma única <= 7 m d'amplària, amb afectació per serveis o elements de mobiliari urbà, en Actuacions de més de 10 1 m2 | 41.07 | 2 | 82.14
01.05.02.01 | 4 | P221B-EL75 | m3 | Excavació de rasa i pou de fins a 2 m de fondària, en terreny compacte (SPT 20-50), realitzada amb retroexcavadora de combustible i amb les terres deixades a la vora | 7.12 | 1.2 | 8.54
01.05.02.01 | 5 | PG2N-EUGN | m | Tub corbable corrugat de polietilè, de doble capa, llisa la interior i corrugada l'exterior, de 160 mm de diàmetre nominal, aïllant i no propagador de la flama, resistència a l'impacte de 40 J, resistència a compressió de 450 N, muntat com a canalització soterrada | 7.37 | 10 | 73.7
01.05.02.01 | 6 | P2255-DPIQ | m3 | Rebliment i piconatge de rasa d'amplària fins a 0,6 m, amb sorra, en tongades de gruix de més de 25 i fins a 50 cm, utilitzant picó vibrant de combustible | 10.48 | 0.6 | 6.29
01.05.02.01 | 7 | P2255-DPGL | m3 | Rebliment i piconatge de rasa d'amplària més de 0,6 i fins a 1,5 m, amb material adequat de la pròpia excavació, en tongades de gruix de fins a 25 cm, utilitzant picó vibrant de combustible, amb compactació del 95% PM | 15.12 | 0.7 | 10.58
01.05.02.01 | 8 | PDG5-HA2I | m | Banda contínua de plàstic de color de 30 cm d'amplària, col·locada al llarg de la rasa a 20 cm per sobre de la canalització | 0.62 | 5 | 3.1
01.05.02.01 | 9 | P931-10RJI | m3 | Base de Formigó en massa HM - 20 / B / 20 / X0 amb una quantitat de ciment de 200 kg/m3 i relació aigua ciment =< 0.6, abocat des de camió amb estesa i vibratge manual, amb acabat reglejat, incloent els encofrats laterals i els dels junts de dilatació | 117.74 | 0.2 | 23.55
01.05.02.01 | 10 | P9G9-DP00 | m2 | Paviment de formigó amb acabat desactivat superficial de 10 cm de gruix amb fibres sintètiques, abocat des de camió | 54.3 | 0.1 | 5.43
01.05.02.01 | 11 | P2R6-4I4X | m3 | Càrrega amb mitjans mecànics i transport de residus inerts o no especials a instal·lació autoritzada de gestió de residus, amb camió per a transport de 12 t, amb un recorregut de més de 5 i fins a 10 km | 9.28 | 1.21 | 11.23
01.05.02.01 | 12 | P2RA-IQFJ | m3 | Disposició controlada en dipòsit autoritzat inclòs el cànon sobre la deposició controlada dels residus de la construcció, segons la LLEI 8/2008, de residus de terra inerts amb una densitat 1,6 t/m3, procedents d'excavació, amb codi 17 05 04 segons la Llista Europea de Residus | 8.9 | 0.65 | 5.79
01.05.02.01 | 13 | P2RA-IQFL | m3 | Disposició controlada en dipòsit autoritzat inclòs el cànon sobre la deposició controlada dels residus de la construcció, segons la LLEI 8/2008, de residus de formigó inerts amb una densitat 1,45 t/m3, procedents de construcció o demolició, amb codi 17 01 01 segons la Llista Europea de Residus | 18.13 | 0.42 | 7.61
|  |  |  | TOTAL |  |  | 532.62
|  | Obra | 01 | PressupostAREA PICNIC TORRENT GRAN D'ABRERA (276.219)
|  | Capítol | 05 | - URBANITZACIÓ
|  | Titol 3 | 02 | - ELECTRICITAT
|  | Títol 4 | 02 | OBRA MECÀNICA
01.05.02.02 | 1 | PG32-128ZM | m | Circuit trifàsic simple amb cable amb conductor d'alumini de tensió assignada de 0,6 / 1 kV, de designació AL RV, construcció segons norma UNE 21123-2, unipolar, de secció (3x240/1x150 mm2), classe de reacció al foc Eca segons la norma UNE-EN 50575, col·locat soterrat | 39.65 | 5 | 198.25
01.05.02.02 | 2 | PGD5-61UP | u | Xarxa de connexió a terra amb 4 piquetes d'acer, de 1500 mm de llargària, de d 14,6 mm, amb recobriment de coure de 300 µm i clavades a terra, inclou la caixa estanca de comprovació de PVC col·locada superficialment i conductor de coure nu de 35 mm2 de secció | 307.93 | 1 | 307.93
01.05.02.02 | 3 | PG4N-DP30 | u | Canaleta tipus “embut” per a protecció de cables sota la caixa de seccionament per a l’entrada de cables de l’empresa distribuïdora, segons N/Endesa. | 130.49 | 1 | 130.49
01.05.02.02 | 4 | PG4N-DP31 | u | Subministrament i instal·lació de caixa de secciónament de 400 A | 256.24 | 1 | 256.24
01.05.02.02 | 5 | PG4N-DP32 | u | Pont de cable (sense terminals) entre la CS i la CGP de secció 3×240 + 150 mm² Al, tipus 0,6/1 kV XZ-1 | 162.77 | 1 | 162.77
01.05.02.02 | 6 | PG4N-DP33 | u | Aportació i col·locació del conjunt de mesura tipus CPM4 fins a 13,85 kW, que inclou armari de polièster segons N/Endesa, portafusibles interior i placa de muntatge per al comptador trifàsic. (no inclou treballs de paleteria) | 308.35 | 1 | 308.35
01.05.02.02 | 7 | PG4N-DP34 | u | Conexió cable BT amb terminal Al3x240+150mm2 | 133.17 | 2 | 266.34
01.05.02.02 | 8 | PG4N-DP35 | u | Mesura d’aïllament de coberta de cable, cel·la de mitja tensió, motor o transformador de potència mitjançant megòmetre amb un màxim de 10 kV d’aplicació directa. Inclou treball de camp fins a 50 km i emissió d’informe (preu per element a mesurar). En el cas de cable de baixa o mitja tensió, el preu és per circuit mesurat. | 285.97 | 2 | 571.94
01.05.02.02 | 9 | PG17-DP04 | u | Comptador monofàsic 40 A, instal·lat | 378.89 | 1 | 378.89
|  |  |  | TOTAL |  |  | 2581.2
|  | Obra | 01 | PressupostAREA PICNIC TORRENT GRAN D'ABRERA (276.219)
|  | Capítol | 05 | - URBANITZACIÓ
|  | Titol 3 | 03 | - FONTANERIA
|  | Títol 4 | 01 | OBRA CIVIL
01.05.03.01 | 1 | P221K-TG43 | m3 | Excavació de cala, per a localització de serveis, amb mitjans manuals i reblert i compactació de terres seleccionades pròpia excavació | 102.93 | 2 | 205.86
01.05.03.01 | 2 | P214W-FEMB | m | Tall en paviment de formigó de 15 cm de fondària com a mínim amb Màquina tallajunts amb disc de diamant per a paviment, per a delimitar la zona a demolir | 8.88 | 10 | 88.8
01.05.03.01 | 3 | P2146-IME5 | m2 | Demolició de paviment de formigó de fins a 15 cm de gruix, d'amplària fins a 0,6 m, amb compressor i càrrega sobre camió amb mitjans manuals, en Entorn urbà sense dificultat de mobilitat, en voreres <= 3 m d'amplària o calçada/plataforma única <= 7 m d'amplària, amb afectació per serveis o elements de mobiliari urbà, en Actuacions de més de 10 1 m2 | 41.07 | 2 | 82.14
01.05.03.01 | 4 | P221B-EL75 | m3 | Excavació de rasa i pou de fins a 2 m de fondària, en terreny compacte (SPT 20-50), realitzada amb retroexcavadora de combustible i amb les terres deixades a la vora | 7.12 | 1.4 | 9.97
01.05.03.01 | 5 | P221B-EL72 | m3 | Excavació de rasa i pou de fins a 2 m de fondària, en terreny fluix (SPT <20), realitzada amb retroexcavadora de combustible i amb les terres deixades a la vora | 6.04 | 3.45 | 20.84
01.05.03.01 | 6 | P9G9-DP00 | m2 | Paviment de formigó amb acabat desactivat superficial de 10 cm de gruix amb fibres sintètiques, abocat des de camió | 54.3 | 2 | 108.6
01.05.03.01 | 7 | PDG5-HA2I | m | Banda contínua de plàstic de color de 30 cm d'amplària, col·locada al llarg de la rasa a 20 cm per sobre de la canalització | 0.62 | 28 | 17.36
01.05.03.01 | 8 | P2255-DP03 | m3 | Rebliment i piconatge de rasa d'amplària fins a 0,6 m, amb material adequat de la pròpia excavació, en tongades de gruix de fins a 25 cm, utilitzant picó vibrant de combustible, amb compactació del 95% PM | 32.79 | 4.85 | 159.03
01.05.03.01 | 9 | P931-10RJI | m3 | Base de Formigó en massa HM - 20 / B / 20 / X0 amb una quantitat de ciment de 200 kg/m3 i relació aigua ciment =< 0.6, abocat des de camió amb estesa i vibratge manual, amb acabat reglejat, incloent els encofrats laterals i els dels junts de dilatació | 117.74 | 0.2 | 23.55
01.05.03.01 | 10 | P2R6-4I4X | m3 | Càrrega amb mitjans mecànics i transport de residus inerts o no especials a instal·lació autoritzada de gestió de residus, amb camió per a transport de 12 t, amb un recorregut de més de 5 i fins a 10 km | 9.28 | 0.28 | 2.6
01.05.03.01 | 11 | P2RA-IQFL | m3 | Disposició controlada en dipòsit autoritzat inclòs el cànon sobre la deposició controlada dels residus de la construcció, segons la LLEI 8/2008, de residus de formigó inerts amb una densitat 1,45 t/m3, procedents de construcció o demolició, amb codi 17 01 01 segons la Llista Europea de Residus | 18.13 | 0.28 | 5.08
01.05.03.01 | 12 | PDK2-VL6X | u | Pericó de registre de fàbrica de maó de 60x60x60 cm, per a instal·lacions de serveis, amb parets de 15 cm de gruix de maó calat de 290x140x100 mm, arrebossada i lliscada interiorment amb morter de ciment amb una proporció en volum 1:8, sobre solera de formigó de 20 cm de gruix i reblert lateral amb terra de la mateixa excavació. Inclou marc i tapa de registre de fossa. | 171.9 | 8 | 1375.2
01.05.03.01 | 13 | PDK2-VL6O | u | Pericó de registre de fàbrica de maó de 40x40x40 cm, per a instal·lacions de serveis, amb parets de 15 cm de gruix de maó calat de 290x140x100 mm, arrebossada i lliscada interiorment amb morter de ciment amb una proporció en volum 1:8, sobre solera de formigó de 20 cm de gruix i reblert lateral amb terra de la mateixa excavació | 109.54 | 2 | 219.08
01.05.03.01 | 14 | P9GB-12E51 | m3 | Paviment de formigó per armar amb additiu hidròfug HA - 30 / B / 10 / xC4 + XM1 amb una quantitat de ciment de 325 kg/m3 i relació aigua ciment =< 0.5, escampat des de camió, estesa i vibratge mecànic, remolinat mecànic afegint 2 kg/m2 de ciment portlandcolor | 142.13 | 0.9 | 127.92
01.05.03.01 | 15 | P9Z3-DP60 | m2 | Armadura de lloses de formigó AP500 T amb malla electrosoldada de barres corrugades d'acer ME 20x20 cm D:5-5 mm 6x2,2 m B500T UNE-EN 10080 | 3.03 | 6 | 18.18
|  |  |  | TOTAL |  |  | 2464.21
|  | Obra | 01 | PressupostAREA PICNIC TORRENT GRAN D'ABRERA (276.219)
|  | Capítol | 05 | - URBANITZACIÓ
|  | Titol 3 | 03 | - FONTANERIA
|  | Títol 4 | 02 | OBRA MECÀNICA
01.05.03.02 | 1 | PFB3-142CP | m | Tub de polietilè de designació PE 100, diàmetre nominal DN 75, pressió nominal PN 16 (SDR 11), subministrat en barres de 6 m, fabricació segons norma UNE-EN 12201-2, inclosa la part proporcional d'accessoris d'unió mitjançant electrosoldadura, col·locat al fons de la rasa, sense afectació per presència de serveis en la rasa, sense presència d'estrebada, amb grau de dificultat baix, amb reblert sobre llit de sorra de 0,1 m de gruix i reblert de sorra fins a 30 cm per sobre del tub | 31.52 | 5 | 157.6
01.05.03.02 | 2 | PJ64-DP20 | u | ubministrament i col·locació d’un filtre tipus Y per a xarxes de subministrament d’aigua, de diàmetre nominal DN 50 (2´´), de pressió nominal PN 16 (o la requerida per la instal·lació), amb cos de llautó o fosa i malla interior d’acer inoxidable, apte per a la protecció del comptador general i dels elements de regulació situats a la instal·lació. | 104.52 | 1 | 104.52
01.05.03.02 | 3 | PJM41-DP05 | u | Comptador d'aigua per velocitat, de raig múltiple, DN50 transmissió magnètica, cabal permanent Q3 de 25 m3/h, rati Q3/Q1 >=160 en posició horitzontal, classe de temperatura T50, cos de llautó, construcció segons REAL DECRETO 244/2016 i REAL DECRETO 244/2016, connectat a una bateria o a un ramal | 549.27 | 1 | 549.27
01.05.03.02 | 4 | PN36-DP20 | u | Subministrament i instal·lació d’una vàlvula antiretorn / grifo de comprovació de llautó, de diàmetre nominal DN 50 (2”), amb connexions roscades, apta per a xarxes de subministrament d’aigua potable i instal·lacions de reg | 58.35 | 11 | 641.85
01.05.03.02 | 5 | PN36-DP01 | u | Subministrament i instal.lació de vàlvula de bola de material plàstic, segons norma UNE-EN ISO 16135, manual, per a enroscar, de 2 vies, DN 32 (per a tub de 40 mm ), de 16 bar de pressió nominal, cos i bola de PVC-U, portajunts a pressió, tancament de tefló PTFE i junts d'estanqueïtat d'etilè propilè diè (EPDM), accionament per maneta | 52.13 | 9 | 469.17
01.05.03.02 | 6 | PN36-DP03 | u | Subministrament i instal.lació de vàlvula de bola de material plàstic, segons norma UNE-EN ISO 16135, manual, per a encolar, de 2 vies, DN 65 (per a tub de 75 mm ), de 10 bar de pressió nominal, cos i bola de PVC-U, portajunts a pressió, tancament de tefló PTFE i junts d'estanqueïtat d'etilè propilè diè (EPDM), accionament per maneta | 81.61 | 11 | 897.71
01.05.03.02 | 7 | TMF010 | U | FUENTE C - E - R de Metalco o equivalente, compuesta por una estructura en tubo de acero, en sección rectangular, circular o elíptica. El grifo en latón niquelado es del tipo pulsador con muelle de retorno.La estructura está fijada a la base de la bañera, dotada de rebosadero. En el dorso de la misma se encuentra una abertura adaptada a la conexión del tubo de alimentación. La reja sumidero es amovible para permitir la limpieza del recipiente. Acero Barnizado color negro. | 926.08 | 2 | 1852.16
|  |  |  | TOTAL |  |  | 4672.28
|  | Obra | 01 | PressupostAREA PICNIC TORRENT GRAN D'ABRERA (276.219)
|  | Capítol | 05 | - URBANITZACIÓ
|  | Titol 3 | 04 | - SANEJAMENT
01.05.04 | 1 | P221K-TG43 | m3 | Excavació de cala, per a localització de serveis, amb mitjans manuals i reblert i compactació de terres seleccionades pròpia excavació | 102.93 | 2 | 205.86
01.05.04 | 2 | P214W-FEMB | m | Tall en paviment de formigó de 15 cm de fondària com a mínim amb Màquina tallajunts amb disc de diamant per a paviment, per a delimitar la zona a demolir | 8.88 | 17 | 150.96
01.05.04 | 3 | P2146-IME5 | m2 | Demolició de paviment de formigó de fins a 15 cm de gruix, d'amplària fins a 0,6 m, amb compressor i càrrega sobre camió amb mitjans manuals, en Entorn urbà sense dificultat de mobilitat, en voreres <= 3 m d'amplària o calçada/plataforma única <= 7 m d'amplària, amb afectació per serveis o elements de mobiliari urbà, en Actuacions de més de 10 1 m2 | 41.07 | 1.2 | 49.28
01.05.04 | 4 | P2146-DJ36 | m2 | Demolició de paviment de mescla bituminosa de fins a 15 cm de gruix, d'amplària fins a 0,6 m, amb compressor i càrrega sobre camió amb mitjans mecànics | 16.75 | 3.3 | 55.28
01.05.04 | 5 | P2148-49LD | m | Demolició de vorada, inclòs la base, col·locada sobre terra, amb mitjans mecànics i càrrega sobre camió | 1.61 | 1 | 1.61
01.05.04 | 6 | P221B-EL75 | m3 | Excavació de rasa i pou de fins a 2 m de fondària, en terreny compacte (SPT 20-50), realitzada amb retroexcavadora de combustible i amb les terres deixades a la vora | 7.12 | 7.035 | 50.09
01.05.04 | 7 | P2255-DPIQ | m3 | Rebliment i piconatge de rasa d'amplària fins a 0,6 m, amb sorra, en tongades de gruix de més de 25 i fins a 50 cm, utilitzant picó vibrant de combustible | 10.48 | 3.06 | 32.07
01.05.04 | 8 | P2255-DPGL | m3 | Rebliment i piconatge de rasa d'amplària més de 0,6 i fins a 1,5 m, amb material adequat de la pròpia excavació, en tongades de gruix de fins a 25 cm, utilitzant picó vibrant de combustible, amb compactació del 95% PM | 15.12 | 1.275 | 19.28
01.05.04 | 9 | PDG5-HA2I | m | Banda contínua de plàstic de color de 30 cm d'amplària, col·locada al llarg de la rasa a 20 cm per sobre de la canalització | 0.62 | 8.5 | 5.27
01.05.04 | 10 | P931-10RJI | m3 | Base de Formigó en massa HM - 20 / B / 20 / X0 amb una quantitat de ciment de 200 kg/m3 i relació aigua ciment =< 0.6, abocat des de camió amb estesa i vibratge manual, amb acabat reglejat, incloent els encofrats laterals i els dels junts de dilatació | 117.74 | 0.18 | 21.19
01.05.04 | 11 | P9G9-DP00 | m2 | Paviment de formigó amb acabat desactivat superficial de 10 cm de gruix amb fibres sintètiques, abocat des de camió | 54.3 | 0.09 | 4.89
01.05.04 | 12 | P935-3H0C | t | Base de Mescla bituminosa contínua en calent tipus AC 22 base B 50/70 G, amb betum asfàltic de penetració, de granulometria grossa per a capa base i granulat calcari, estesa i compactada | 93.57 | 0.63 | 58.95
01.05.04 | 13 | P9H5-E84D | t | Paviment de Mescla bituminosa contínua en calent tipus AC 16 surf B 50/70 S, amb betum asfàltic de penetració, de granulometria semidensa per a capa de trànsit i granulat granític, estesa i compactada | 97.91 | 0.4 | 39.16
01.05.04 | 14 | P968-E2X5 | m | Vorada recta de peces de formigó amb rigola, monocapa, de 35x20 cm, col·locada sobre base de formigó d'ús no estructural de 20 a 25 cm d'alçària i rejuntada amb morter | 38.79 | 1 | 38.79
01.05.04 | 15 | P2R6-4I4X | m3 | Càrrega amb mitjans mecànics i transport de residus inerts o no especials a instal·lació autoritzada de gestió de residus, amb camió per a transport de 12 t, amb un recorregut de més de 5 i fins a 10 km | 9.28 | 7.866 | 73
01.05.04 | 16 | P2RA-IQFJ | m3 | Disposició controlada en dipòsit autoritzat inclòs el cànon sobre la deposició controlada dels residus de la construcció, segons la LLEI 8/2008, de residus de terra inerts amb una densitat 1,6 t/m3, procedents d'excavació, amb codi 17 05 04 segons la Llista Europea de Residus | 8.9 | 9.139 | 81.34
01.05.04 | 17 | P2RA-IQFL | m3 | Disposició controlada en dipòsit autoritzat inclòs el cànon sobre la deposició controlada dels residus de la construcció, segons la LLEI 8/2008, de residus de formigó inerts amb una densitat 1,45 t/m3, procedents de construcció o demolició, amb codi 17 01 01 segons la Llista Europea de Residus | 18.13 | 0.038 | 0.69
01.05.04 | 18 | P2RA-EU7E | m3 | Disposició controlada en centre de reciclatge de residus barrejats inerts amb una densitat 1,0 t/m3, procedents de construcció o demolició, amb codi 17 01 07 segons la Llista Europea de Residus | 30.07 | 0.693 | 20.84
01.05.04 | 19 | PD5V1-DP11 | u | Pericó prefabricat de formigó per a sanejament, de 60x60x65 cm de mides interiors, i 5 cm de gruix, amb finestres premarcades de 44 cm d'a 3 cares, inclosa tapa de prefabricada de formigó, instal·lat. | 133.06 | 3 | 399.18
01.05.04 | 20 | PD7G-EKRM | m | Tub de PVC de 200 mm de diàmetre nominal de formació helicoïdal amb perfil rígid nervat exteriorment, autoportant, unió elàstica amb massilla adhesiva de poliuretà i col·locat al fons de la rasa | 31.64 | 8.5 | 268.94
01.05.04 | 21 | PD5S-DP01 | m | Subministrament i muntatge de pou drenant compost per elements prefabricats de formigó en massa, de 0,50 m de diàmetre interior i 1,50 m d’alçada útil interior, format per: solera de 25 cm d’espessor de formigó armat HA-30/B/20/XC4+XA2, lleugerament armada amb malla electrosoldada; cos cilíndric prefabricat de formigó en massa, amb unió rígida mascle-femella amb junta de goma, segons UNE-EN 1917; con o element de transició prefabricat de formigó fins al diàmetre de la tapa; reblert del trasdós del pou amb formigó en massa HM-15/B/20/X0; i tancament mitjançant marc i tapa de fosa ductil classe D-400 segons UNE-EN 124, apte per a calçades, incloses les de vianants i zones d’aparcament per a tota mena de vehicles. Inclou també el material necessari per a connexions i remats, junta expansiva per al segellat de juntes i material elastomèric per a l’ajust entre tapa i marc. | 414 | 2 | 828
|  |  |  | TOTAL |  |  | 2404.67
|  | Obra | 01 | PressupostAREA PICNIC TORRENT GRAN D'ABRERA (276.219)
|  | Capítol | 05 | - URBANITZACIÓ
|  | Titol 3 | 05 | - TELECOMUNICACIONS
01.05.05 | 1 | PPD9-DP01 | u | Subministrament i install·lació d'arqueta prefabricada de formigó, tipus MF, de 300x300 mm de dimensions interiors, amb tapa transitable, per a la xarxa de telecomunicacions, col·locada segons normativa vigent i les especificacions del projecte, incloent excavació, reblert, anivellament, compactació del terreny i tots els treballs auxiliars necessaris per al seu correcte assentament i acabat. | 193.85 | 1 | 193.85
01.05.05 | 2 | PP45-VJ28 | m | Cable de fibra òptica per a ús exterior, amb 2 fibres del tipus monomode de designació G.652.D, estructura interna monotub (estructura folgada), reblert de gel hidròfug, element de reforç de fibra de vidre, amb coberta de polietilè, armadura metàl·lica de protecció anti-rosegadors, classe de reacció al foc Eca segons la norma UNE-EN 50575, instal·lat | 3.69 | 25 | 92.25
|  |  |  | TOTAL |  |  | 286.1
|  | Obra | 01 | PressupostAREA PICNIC TORRENT GRAN D'ABRERA (276.219)
|  | Capítol | 05 | - URBANITZACIÓ
|  | Titol 3 | 06 | ENLLUMENAT
01.05.06 | 1 | P221B-EL74 | m3 | Excavació de rasa i pou de fins a 2 m de fondària, en terreny fluix (SPT <20), realitzada amb retroexcavadora de combustible i amb les terres deixades a la vora | 6.04 | 48 | 289.92
01.05.06 | 2 | P2255-DPGI | m3 | Rebliment i piconatge de rasa d'amplària fins a 0,6 m, amb material adequat de la pròpia excavació, en tongades de gruix de fins a 25 cm, utilitzant picó vibrant de combustible, amb compactació del 90% PM | 22.65 | 48 | 1087.2
01.05.06 | 3 | PDG5-HA2I | m | Banda contínua de plàstic de color de 30 cm d'amplària, col·locada al llarg de la rasa a 20 cm per sobre de la canalització | 0.62 | 200 | 124
01.05.06 | 4 | PDK2-VL6X | u | Pericó de registre de fàbrica de maó de 60x60x60 cm, per a instal·lacions de serveis, amb parets de 15 cm de gruix de maó calat de 290x140x100 mm, arrebossada i lliscada interiorment amb morter de ciment amb una proporció en volum 1:8, sobre solera de formigó de 20 cm de gruix i reblert lateral amb terra de la mateixa excavació. Inclou marc i tapa de registre de fossa. | 171.9 | 5 | 859.5
01.05.06 | 5 | PDK1-DX9Z | u | Bastiment i tapa per a pericó de serveis de fosa grisa de 620x620x50 mm i de 52 kg de pes, col·locada amb morter per a ram de paleta | 107.78 | 5 | 538.9
01.05.06 | 6 | PG33-JYCF | m | Cable amb conductor de coure de tensió assignada 0,6/1 kV, de designació RZ, construcció segons norma UNE 21030-2, tetrapolar, de secció 4x6 mm2, amb coberta del cable de poliolefines, classe de reacció al foc segons la norma UNE-EN 50575 amb baixa emissió fums, col·locat aeri | 8.73 | 210 | 1833.3
01.05.06 | 7 | PG3B-E7CD | m | Conductor de coure nu, unipolar de secció 1x16 mm2, muntat en malla de connexió a terra | 13.05 | 210 | 2740.5
01.05.06 | 8 | PG3H-DSX | m | Partida alçada per adaptació i legalització de quadre general d'enllumenat públic, incloent ampliació de quadre existent amb mecanismes de seguretat i protecció per la nova instal·lació d'enllumenat exterior i quadre edifici de serveis, segons Reglament Electrotècnic de Baixa Tensió, obtenció del CIE, memòria tècnica i legalització de la instal·lació final amb Insústria i inscripció RITSIC . Inclou la instal·lació d'un PLC tipus CITILUX NXT, i diferencials rearmables amb contactors d'avís de dispar. | 3800 | 1 | 3800
01.05.06 | 9 | PG2N-EUGK | m | Tub corbable corrugat de polietilè, de doble capa, llisa la interior i corrugada l'exterior, de 90 mm de diàmetre nominal, aïllant i no propagador de la flama, resistència a l'impacte de 20 J, resistència a compressió de 450 N, muntat com a canalització soterrada | 4.09 | 210 | 858.9
01.05.06 | 10 | PHNE-11OQ1 | u | Luminaria LED exterior compuesta por cuerpo, tapa superior y fijación de fundición de aluminio EN AC 44300 de bajo contenido en cobre <0.1%).Dimensiones 450 x Ø240x 100mm. Potencia máxima 83w. Flujo máximo 14.080 lm. Temperatura de color 3000°K o 4000°K. IP66, IK09. Fijación lateral con capacidad de orientar la luminaria en 2 ejes. Conexión a columna mediante terminal específico roscado a columna.Difusor de PMMA o de vidrio templado. Set de lentes independientes de diseño propio en PMMA óptico con rendimiento de hasta el 93%. Reflector trasero recuperador de flujo en PMMA inyectado y aluminizado con alto índice de reflectividad (95%). Montada en el soporte con fijaciones mecánicas. Model mínma de Roura o equivalent color negre. | 314.24 | 7 | 2199.68
01.05.06 | 11 | PHB3-HXTS | u | Llumenera estanca amb leds amb una vida útil <= 50000 h, de forma rectangular, de 1200 mm de llargària, 20 W de potència, flux lluminós de 2600 lm, amb equip elèctric no regulable, aïllament classe I, cos i difusor de policarbonat i grau de protecció IP65, temperatura de color 4000 K, muntada superficialment | 222.61 | 6 | 1335.66
01.05.06 | 12 | PHM2-143P0 | u | Columna cilíndrica de secció circular de 4 m d'alçària, vertical, fabricada amb planxa d'acer estructural no aliat de designació S235JR segons norma UNE-EN 10025-2, galvanitzat en calent per immersió pitat ral a definir, de 127 mm de diàmetre i 4 mm de gruix, amb 2 suports per a aprojector situats a 6.5 i 7.5 m d'alçada i a 120º, 2 argolles a 120º soldades, placa d'ancoratge quadrada de 400x400 mm i 10 mm de gruix amb 4 u cartel·les de reforç i 4 u forats colissos per a perns M22 de 700 mm, amb anella de reforç en la base de 350 mm d'alçària i 4000 mm de gruix, amb 1 u porta de 120x300 mm ajustada al fust i rasant amb pany normalitzat, amb reforç interior de la columna en la zona de la porta, fabricació segons la norma UNE-EN 40-5, inclòs: - excavació de pou aïllat de fins a 2 m de fondària, en terreny no classificat, amb mitjans mecànics, de 0.8 x 0.8 x 1 m (amplària x llargària x fondària) - fonamentació de formigó en massa amb additiu hidròfug HM - 20 / B / 20 / x0 amb una quantitat de ciment de 200 kg/m3 i relació aigua ciment =< 0.6, de 0.8 x 0.8 x 0,8 m (amplària x llargària x alçària) - tub corbable corrugat de polietilè, de doble capa, llisa la interior i corrugada l'exterior, de 90 mm de diàmetre nominal, aïllant i no propagador de la flama, resistència a l'impacte de 20 J, resistència a compressió de 450 N, muntat com a canalització soterrada - tub flexible corrugat de PVC, de 32 mm de diàmetre nominal, aïllant i no propagador de la flama, resistència a l'impacte d'1 J, resistència a compressió de 320 N i una rigidesa dielèctrica de 2000 V, muntat encastat - conductor de coure nu, unipolar de secció 1x35 mm2, muntat superficialment - placa de connexió a terra d'acer, quadrada (massissa), de superfície 0,3 m2, de 3 mm de gruix i soterrada - cable amb conductor de coure de tensió assignada 0,6/1 kV, de designació RV-K, construcció segons norma UNE 21123-2, tripolar, de secció 3x2,5 mm2, amb coberta del cable de PVC, classe de reacció al foc Eca segons la norma UNE-EN 50575, col·locat superficialment - caixa de protecció fusible per a instal·lacions d'enllumenat, entrada 4x25 mm2 i sortida 2x6 mm2, amb born auxiliar, amb fusibles cilíndrics UTE mida 0 de 10x38 mm, de 6A, allotjats en la pròpia tapa de policarbonat, IP 13 col·locada superficialment Model HGH o equivalent | 1050.01 | 6 | 6300.06
01.05.06 | 13 | PGD2-E3E3 | u | Placa de connexió a terra d'acer, quadrada (massissa), de superfície 0,2 m2, de 3 mm de gruix i soterrada | 59.83 | 6 | 358.98
01.05.06 | 14 | PGD2-E3E | u | Partida alçada per desplaçament de fanal existent a la zona d'accés. Inclou tall de paviment, excavació i reomplert de rasa, tub corvable, substitució de cablejat existent, formació de fonament de formigó de 80x80x60 cm i desplaçament de bàcul amb camió grua. Inclou reposició de paviments afectats en iguals condicions i perfecte estat. | 900 | 1 | 900
|  |  |  | TOTAL |  |  | 23226.6
|  | Obra | 01 | PressupostAREA PICNIC TORRENT GRAN D'ABRERA (276.219)
|  | Capítol | 05 | - URBANITZACIÓ
|  | Titol 3 | 07 | PAVIMENTS
01.05.07 | 1 | P9Z4-MCTN | m2 | Realización de revestimiento protector coloreado, en áreas sometidas a un elevado tránsito peatonal y rodado, en exterior, incluso con área donde se presentará presencia de agua, aplicado sobre soporte de hormigón adecuadamente preparado, mediante la aplicación sucesiva de: imprimador epoxídico bicomponente en dispersión acuosa, Mapecoat TNS Primer EPW de Mapei; aplicación de una capa de Mapecoat TNS Extreme de Mapei, revestimiento a base de resina epoxi-acrílica en dispersión acuosa , con formación rápida de película, con cargas seleccionadas, conforme a los principios PI-MC-PR-RC-IR de la norma EN 1504-2 (C), con rápida formación de película y con elevadas propiedades físicomecánicas (resistencia al deslizamiento sobre superficie mojada según EN 1504-2 Rd>55 Clase III para exteriores). Acabado (distanciadas 2 horas la una de la otra en condiciones normales de humedad y temperatura de la primera capa) para la coloración de superficies con un elevado tránsito peatonal, de uso deportivo y ciclista con Mapecoat TNS Extreme de Mapei. Realización de las líneas de delimitación de las áreas de juego mediante la aplicación de pintura a base de resina acrílica en dispersión acuosa Mapecoat TNS Line de Mapei. El consumo de Mapecoat TNS Primer EPW está influenciado por la absorción del soporte y el de Mapecoat TNS Extreme por la rugosidad del soporte, así como por el modo de aplicación. Aplicación y preparación del soporte (no incluida) según se especifica en las fichas técnicas de los productos. Los productos implicados deberán estar fabricados por una empresa certificada con sistema de gestión ambiental, de la calidad y de la seguridad y la salud en el trabajo conforme a las Normas ISO 14001, ISO 9001, e ISO 45001.. | 25.3 | 821 | 20771.3
01.05.07 | 2 | F9F5F634_SZ | m2 | Paviment de travesses de formigó imitació fusta de 30x10 cm, col·locades amb formigó i arreglar les terres entre les travesses. Veure el plànol detall. | 79.62 | 134.1 | 10677.04
|  |  |  | TOTAL |  |  | 31448.34
|  | Obra | 01 | PressupostAREA PICNIC TORRENT GRAN D'ABRERA (276.219)
|  | Capítol | 06 | ALTRES
01.06 | 1 | PZZZ-0003 | u | Partida per la senyalització interior, tant vertical com horitzontal. Senyalització exterior, retòl d'entrada, mapa del torrent, panell informatiu... Senyalització segons directrius de la propietat i la direcció d'obra. | 10000 | 1 | 10000
01.06 | 2 | JTI020 | m² | Cobriment decoratiu del terreny, amb àrids i pedres, realitzada mitjançant: malla de polipropilè no teixit, de 150 mm/s de permeabilitat a l'aigua, expresada com a índex de velocitat i 90 g/m² de massa superficial, amb funció antiherbes, fixada sobre el terreny amb ancoratges d'acer corrugat en forma d'U, de 8 mm de diàmetre; estesa de graveta de matxuc, de granulometria compresa entre 9 i 12 mm, color color a escollir, amb mitjans manuals, fins a formar una capa uniforme de 5 cm de gruix mínim; i estesa de pedres calcàries de barraca sense treballar, amb un rendiment de 0,1 t/m². Inclou: Preparació del terreny. Col·locació de la malla antiherbes. Estesa dels àrids. Col·locació de les pedres. Reg de neteja. Criteri d'amidament de projecte: Superfície mesurada en projecció horitzontal, segons documentació gràfica de Projecte. Criteri de mesura d'obra: Es mesurarà, en projecció horitzontal, la superfície realment executada segons especificacions de Projecte. | 20.07 | 50 | 1003.5
01.06 | 3 | PZZZ-02 | u | Partida alzada de adjudicación directa por los siguientes conceptos: Instalación de cámara fija (punto de luz 220v): incluye el montaje, desmontaje y puesta en funcionamiento de cada cámara (tiempo estimado 6 meses) incluye: - Visionado en directo 24/7. - Generación de TimeLapse mensual o bajo demanda. - Acceso a galería inteligente con todas las fotografías del proyecto. - Comparador de imágenes. - Analítica con IA (Indice de actividad en obra). - Visualización y comparación modelo BIM. - Gestión documental en la nube. - Gestión de roles y accesos. - Diagrama de Gantt. Reportaje audiovisual de Seguimiento de Obra (3 unidades). Incluye: - Filmación Aérea mediante Dron + Filmación con cámara estabilizada y edición. - Filmación aérea del proyecto (filmación H264 4K/60 FPS, perfil de color logarítmico). Incluye gestión de los permisos de vuelo. - Filmación a pié de obra con cámara estabilizada (filmación H265 4K/60 FPS, perfil de color logarítmico. Uso de estativos (gimbal, trípodes, sliders...). - Edición (montaje de recursos 0,45-1,5 min. Incluye logos y cartelas, adquisición derechos de tema musical y una ronda de cambios). Edición de video final de la obra Vídeo resumen del proyecto que incluye la recopilación e integración de todos los recursos audiovisuales utilizados (dron, cámara estabilizada, time-lapse, etc.). Edición profesional con incorporación de logotipos, animaciones sencillas, así como gestión de los derechos de uso de música. Incluye hasta dos rondas de modificaciones. | 4350 | 1 | 4350
01.06 | 4 | PZZZ-0 | u | Partida alzada a justificar por desvío de instalaciones existentes. | 9650 | 1 | 9650
|  |  |  | TOTAL |  |  | 25003.5
|  | Obra | 01 | PressupostAREA PICNIC TORRENT GRAN D'ABRERA (276.219)
|  | Capítol | 07 | SEGURETAT I SALUT
01.07 | 1 | PZZZ-0002 | PA | Partida alçada per la seguretat i salut de l'obra | 2100 | 1 | 2100
|  |  |  | TOTAL |  |  | 2100
|  |  |  | IMPORTE TOTAL DEL PRESUPUESTO : |  |  | 277780.39

## T-APU
Projecte àrea de picinc del torrent Gran d'Abrera | Projecte àrea de picinc del torrent Gran d'Abrera | Projecte àrea de picinc del torrent Gran d'Abrera | Projecte àrea de picinc del torrent Gran d'Abrera | Projecte àrea de picinc del torrent Gran d'Abrera | Projecte àrea de picinc del torrent Gran d'Abrera | Projecte àrea de picinc del torrent Gran d'Abrera | Projecte àrea de picinc del torrent Gran d'Abrera | Projecte àrea de picinc del torrent Gran d'Abrera | Projecte àrea de picinc del torrent Gran d'Abrera | Projecte àrea de picinc del torrent Gran d'Abrera
Justificación de elementos | Justificación de elementos | Justificación de elementos | Justificación de elementos | Justificación de elementos | Justificación de elementos | Justificación de elementos | Justificación de elementos | Justificación de elementos | Justificación de elementos | Justificación de elementos
Nº | Código | U.M. | Descripción | [6 empty] | Precio | Descripción corta
Elemento compuesto
| B06D-0L8X | m3 | Formigó de 150 kg/m3, amb una proporció en volum 1:4:8, amb ciment pòrtland amb filler calcari CEM II/B-L 32,5 R i granulat de pedra granítica de grandària màxima 40 mm, elaborat a l'obra amb formigonera de 165 l |  |  |  | Rend.: | 1 |  | 111.29 | Formigó 150kg/m3,1:4:8,ciment pòrtland+fill.calc. CEM II/B-L 32,5R+pedra granit. grandària màxima 40
Mano de obra
| A0E-000A | h | Manobre especialista | 1.1 | /R | x | 25.38 | = | 27.918
|  |  | Subtotal mano de obra | [6 empty] | 27.918
Maquinaria
| C176-00FX | h | Formigonera de 165 l | 0.6 | /R | x | 2.44 | = | 1.464
|  |  | Subtotal maquinaria | [6 empty] | 1.464
Material
| B055-067M | t | Ciment pòrtland amb filler calcari CEM II/B-L 32,5 R segons UNE-EN 197-1, en sacs | 0.15 |  | x | 168.82 | = | 25.323
| B03J-0K7U | t | Grava de pedrera de pedra granítica, de grandària màxima 40 mm, per a formigons | 1.4 |  | x | 26.59 | = | 37.226
| B03L-05MS | t | Sorra de pedrera de pedra granítica per a formigons | 0.7 |  | x | 26.59 | = | 18.613
| B011-05ME | m3 | Aigua | 0.18 |  | x | 2.59 | = | 0.4662
|  |  | Subtotal material | [6 empty] | 81.6282
|  |  | Coste directo | [6 empty] | 111.0102
|  |  | Gastos auxiliares |  |  |  | 1 | % |  | 0.27918
|  |  | Total | [6 empty] | 111.2894
| B06D-0L90 | m3 | Formigó de 150 kg/m3, amb una proporció en volum 1:4:8, amb ciment pòrtland amb filler calcari CEM II/B-L 32,5 R i granulat de pedra calcària de grandària màxima 20 mm, elaborat a l'obra amb formigonera de 165 l |  |  |  | Rend.: | 1 |  | 106.8 | Formigó 150kg/m3,1:4:8,ciment pòrtland+fill.calc. CEM II/B-L 32,5R+pedra calc. Grandària màxima 20 m
Mano de obra
| A0E-000A | h | Manobre especialista | 1.1 | /R | x | 25.38 | = | 27.918
|  |  | Subtotal mano de obra | [6 empty] | 27.918
Maquinaria
| C176-00FX | h | Formigonera de 165 l | 0.6 | /R | x | 2.44 | = | 1.464
|  |  | Subtotal maquinaria | [6 empty] | 1.464
Material
| B011-05ME | m3 | Aigua | 0.18 |  | x | 2.59 | = | 0.4662
| B03J-0K7V | t | Grava de pedrera de pedra calcària, de grandària màxima 20 mm, per a formigons | 1.55 |  | x | 22.99 | = | 35.6345
| B03L-05MQ | t | Sorra de pedrera de pedra calcària per a formigons | 0.65 |  | x | 24.17 | = | 15.7105
| B055-067M | t | Ciment pòrtland amb filler calcari CEM II/B-L 32,5 R segons UNE-EN 197-1, en sacs | 0.15 |  | x | 168.82 | = | 25.323
|  |  | Subtotal material | [6 empty] | 77.1342
|  |  | Coste directo | [6 empty] | 106.5162
|  |  | Gastos auxiliares |  |  |  | 1 | % |  | 0.27918
|  |  | Total | [6 empty] | 106.7954
| B06D-0L92 | m3 | Formigó de 150 kg/m3, amb una proporció en volum 1:4:8, amb ciment pòrtland amb filler calcari CEM II/B-L 32,5 R i granulat de pedra granítica de grandària màxima 20 mm, elaborat a l'obra amb formigonera de 250 l |  |  |  | Rend.: | 1 |  | 109.54 | Formigó 150kg/m3,1:4:8,ciment pòrtland+fill.calc. CEM II/B-L 32,5R+pedra granit. grandària màxima 20
Mano de obra
| A0E-000A | h | Manobre especialista | 0.9 | /R | x | 25.38 | = | 22.842
|  |  | Subtotal mano de obra | [6 empty] | 22.842
Maquinaria
| C176-00FW | h | Formigonera de 250 l | 0.45 | /R | x | 3.92 | = | 1.764
|  |  | Subtotal maquinaria | [6 empty] | 1.764
Material
| B055-067M | t | Ciment pòrtland amb filler calcari CEM II/B-L 32,5 R segons UNE-EN 197-1, en sacs | 0.15 |  | x | 168.82 | = | 25.323
| B03L-05MS | t | Sorra de pedrera de pedra granítica per a formigons | 0.65 |  | x | 26.59 | = | 17.2835
| B011-05ME | m3 | Aigua | 0.18 |  | x | 2.59 | = | 0.4662
| B03J-0K88 | t | Grava de pedrera de pedra granítica, de grandària màxima 20 mm, per a formigons | 1.55 |  | x | 26.86 | = | 41.633
|  |  | Subtotal material | [6 empty] | 84.7057
|  |  | Coste directo | [6 empty] | 109.3117
|  |  | Gastos auxiliares |  |  |  | 1 | % |  | 0.22842
|  |  | Total | [6 empty] | 109.5401
| B06D-0L9K | m3 | Formigó de 225 kg/m3, amb una proporció en volum 1:3:6, amb ciment pòrtland amb filler calcari CEM II/B-L 32,5 R i granulat de pedra calcària de grandària màxima 20 mm, elaborat a l'obra amb formigonera de 165 l |  |  |  | Rend.: | 1 |  | 119.46 | Formigó 225kg/m3,1:3:6,ciment pòrtland+fill.calc. CEM II/B-L 32,5R+pedra calc. grandària màxima 20mm
Mano de obra
| A0E-000A | h | Manobre especialista | 1.1 | /R | x | 25.38 | = | 27.918
|  |  | Subtotal mano de obra | [6 empty] | 27.918
Maquinaria
| C176-00FX | h | Formigonera de 165 l | 0.6 | /R | x | 2.44 | = | 1.464
|  |  | Subtotal maquinaria | [6 empty] | 1.464
Material
| B055-067M | t | Ciment pòrtland amb filler calcari CEM II/B-L 32,5 R segons UNE-EN 197-1, en sacs | 0.225 |  | x | 168.82 | = | 37.9845
| B03L-05MQ | t | Sorra de pedrera de pedra calcària per a formigons | 0.65 |  | x | 24.17 | = | 15.7105
| B03J-0K7V | t | Grava de pedrera de pedra calcària, de grandària màxima 20 mm, per a formigons | 1.55 |  | x | 22.99 | = | 35.6345
| B011-05ME | m3 | Aigua | 0.18 |  | x | 2.59 | = | 0.4662
|  |  | Subtotal material | [6 empty] | 89.7957
|  |  | Coste directo | [6 empty] | 119.1777
|  |  | Gastos auxiliares |  |  |  | 1 | % |  | 0.27918
|  |  | Total | [6 empty] | 119.4569
| B07F-0LSZ | m3 | Morter mixt de ciment pòrtland amb filler calcari CEM II, calç i sorra, amb 380 kg/m3 de ciment, amb una proporció en volum 1:0,5:4 i 10 N/mm2 de resistència a compressió, elaborat a l'obra |  |  |  | Rend.: | 1 |  | 193.75 | Morter mixt ciment pòrtland+fill.calc. CEM II,calç,sorra,380kg/m3 ciment,1:0,5:4,10N/mm2,elab.a obra
Mano de obra
| A0E-000A | h | Manobre especialista | 1.05 | /R | x | 25.38 | = | 26.649
|  |  | Subtotal mano de obra | [6 empty] | 26.649
Maquinaria
| C176-00FX | h | Formigonera de 165 l | 0.725 | /R | x | 2.44 | = | 1.769
|  |  | Subtotal maquinaria | [6 empty] | 1.769
Material
| B03L-05N7 | t | Sorra de pedrera per a morters | 1.38 |  | x | 25.94 | = | 35.7972
| B055-067M | t | Ciment pòrtland amb filler calcari CEM II/B-L 32,5 R segons UNE-EN 197-1, en sacs | 0.38 |  | x | 168.82 | = | 64.1516
| B011-05ME | m3 | Aigua | 0.2 |  | x | 2.59 | = | 0.518
| B054-06DH | kg | Calç aèria hidratada CL 90-S, en sacs | 190 |  | x | 0.34 | = | 64.6
|  |  | Subtotal material | [6 empty] | 165.0668
|  |  | Coste directo | [6 empty] | 193.4848
|  |  | Gastos auxiliares |  |  |  | 1 | % |  | 0.26649
|  |  | Total | [6 empty] | 193.7513
| B07F-0LT4 | m3 | Morter de ciment pòrtland amb filler calcari CEM II/B-L i sorra, amb 250 kg/m3 de ciment, amb una proporció en volum 1:6 i 5 N/mm2 de resistència a compressió, elaborat a l'obra |  |  |  | Rend.: | 1 |  | 112.35 | Morter ciment pòrtland+fill.calc. CEM II/B-L,sorra,250kg/m3 ciment,1:6,5N/mm2,elab.a obra,
Mano de obra
| A0E-000A | h | Manobre especialista | 1 | /R | x | 25.38 | = | 25.38
|  |  | Subtotal mano de obra | [6 empty] | 25.38
Maquinaria
| C176-00FX | h | Formigonera de 165 l | 0.7 | /R | x | 2.44 | = | 1.708
|  |  | Subtotal maquinaria | [6 empty] | 1.708
Material
| B011-05ME | m3 | Aigua | 0.2 |  | x | 2.59 | = | 0.518
| B03L-05N7 | t | Sorra de pedrera per a morters | 1.63 |  | x | 25.94 | = | 42.2822
| B055-067M | t | Ciment pòrtland amb filler calcari CEM II/B-L 32,5 R segons UNE-EN 197-1, en sacs | 0.25 |  | x | 168.82 | = | 42.205
|  |  | Subtotal material | [6 empty] | 85.0052
|  |  | Coste directo | [6 empty] | 112.0932
|  |  | Gastos auxiliares |  |  |  | 1 | % |  | 0.2538
|  |  | Total | [6 empty] | 112.347
| B07F-0LT5 | m3 | Morter de ciment pòrtland amb filler calcari CEM II/B-L i sorra, amb 380 kg/m3 de ciment, amb una proporció en volum 1:4 i 10 N/mm2 de resistència a compressió, elaborat a l'obra |  |  |  | Rend.: | 1 |  | 131.44 | Morter ciment pòrtland+fill.calc. CEM II/B-L,sorra,380kg/m3 ciment,1:4,10N/mm2,elab.a obra,
Mano de obra
| A0E-000A | h | Manobre especialista | 1 | /R | x | 25.38 | = | 25.38
|  |  | Subtotal mano de obra | [6 empty] | 25.38
Maquinaria
| C176-00FX | h | Formigonera de 165 l | 0.7 | /R | x | 2.44 | = | 1.708
|  |  | Subtotal maquinaria | [6 empty] | 1.708
Material
| B055-067M | t | Ciment pòrtland amb filler calcari CEM II/B-L 32,5 R segons UNE-EN 197-1, en sacs | 0.38 |  | x | 168.82 | = | 64.1516
| B03L-05N7 | t | Sorra de pedrera per a morters | 1.52 |  | x | 25.94 | = | 39.4288
| B011-05ME | m3 | Aigua | 0.2 |  | x | 2.59 | = | 0.518
|  |  | Subtotal material | [6 empty] | 104.0984
|  |  | Coste directo | [6 empty] | 131.1864
|  |  | Gastos auxiliares |  |  |  | 1 | % |  | 0.2538
|  |  | Total | [6 empty] | 131.4402
| B07F-0LT6 | m3 | Morter mixt de ciment pòrtland amb filler calcari CEM II, calç i sorra, amb 200 kg/m3 de ciment, amb una proporció en volum 1:2:10 i 2,5 N/mm2 de resistència a compressió, elaborat a l'obra |  |  |  | Rend.: | 1 |  | 238.65 | Morter mixt ciment pòrtland+fill.calc. CEM II,calç,sorra,200kg/m3 ciment,1:2:10,2,5N/mm2,elab.a obra
Mano de obra
| A0E-000A | h | Manobre especialista | 1.05 | /R | x | 25.38 | = | 26.649
|  |  | Subtotal mano de obra | [6 empty] | 26.649
Maquinaria
| C176-00FX | h | Formigonera de 165 l | 0.725 | /R | x | 2.44 | = | 1.769
|  |  | Subtotal maquinaria | [6 empty] | 1.769
Material
| B03L-05N7 | t | Sorra de pedrera per a morters | 1.53 |  | x | 25.94 | = | 39.6882
| B054-06DH | kg | Calç aèria hidratada CL 90-S, en sacs | 400 |  | x | 0.34 | = | 136
| B055-067M | t | Ciment pòrtland amb filler calcari CEM II/B-L 32,5 R segons UNE-EN 197-1, en sacs | 0.2 |  | x | 168.82 | = | 33.764
| B011-05ME | m3 | Aigua | 0.2 |  | x | 2.59 | = | 0.518
|  |  | Subtotal material | [6 empty] | 209.9702
|  |  | Coste directo | [6 empty] | 238.3882
|  |  | Gastos auxiliares |  |  |  | 1 | % |  | 0.26649
|  |  | Total | [6 empty] | 238.6547
| B07F-0LT8 | m3 | Morter de ciment pòrtland amb filler calcari CEM II/B-L i sorra, amb 200 kg/m3 de ciment, amb una proporció en volum 1:8 i 2,5 N/mm2 de resistència a compressió, elaborat a l'obra |  |  |  | Rend.: | 1 |  | 106.76 | Morter ciment pòrtland+fill.calc. CEM II/B-L,sorra,200kg/m3 ciment,1:8,2,5N/mm2,elab.a obra
Mano de obra
| A0E-000A | h | Manobre especialista | 1 | /R | x | 25.38 | = | 25.38
|  |  | Subtotal mano de obra | [6 empty] | 25.38
Maquinaria
| C176-00FX | h | Formigonera de 165 l | 0.7 | /R | x | 2.44 | = | 1.708
|  |  | Subtotal maquinaria | [6 empty] | 1.708
Material
| B055-067M | t | Ciment pòrtland amb filler calcari CEM II/B-L 32,5 R segons UNE-EN 197-1, en sacs | 0.2 |  | x | 168.82 | = | 33.764
| B03L-05N7 | t | Sorra de pedrera per a morters | 1.74 |  | x | 25.94 | = | 45.1356
| B011-05ME | m3 | Aigua | 0.2 |  | x | 2.59 | = | 0.518
|  |  | Subtotal material | [6 empty] | 79.4176
|  |  | Coste directo | [6 empty] | 106.5056
|  |  | Gastos auxiliares |  |  |  | 1 | % |  | 0.2538
|  |  | Total | [6 empty] | 106.7594
| B0B6-107E | kg | Acer en barres corrugades elaborat a l'obra i manipulat a taller B500S, de límit elàstic >= 500 N/mm2 |  |  |  | Rend.: | 1 |  | 1.56 | Acer b/corrug.obra man.taller B500S
Mano de obra
| A0F-000I | h | Oficial 1a ferrallista | 0.005 | /R | x | 29.42 | = | 0.1471
| A01-FEP0 | h | Ajudant ferrallista | 0.005 | /R | x | 26.12 | = | 0.1306
|  |  | Subtotal mano de obra | [6 empty] | 0.2777
Material
| B0B7-106Q | kg | Acer en barres corrugades B500S de límit elàstic >= 500 N/mm2 | 1.05 |  | x | 1.2 | = | 1.26
| B0AM-078F | kg | Filferro recuit de diàmetre 1,3 mm | 0.0102 |  | x | 2.22 | = | 0.02264
|  |  | Subtotal material | [6 empty] | 1.2826
|  |  | Coste directo | [6 empty] | 1.5603
|  |  | Gastos auxiliares |  |  |  | 1 | % |  | 0.00278
|  |  | Total | [6 empty] | 1.5631
| B0B6-107I | kg | Acer en barres corrugades elaborat a l'obra i manipulat a taller B500SD, de límit elàstic >= 500 N/mm2 |  |  |  | Rend.: | 1 |  | 1.58 | Acer b/corrug.obra man.taller B500SD
Mano de obra
| A0F-000I | h | Oficial 1a ferrallista | 0.005 | /R | x | 29.42 | = | 0.1471
| A01-FEP0 | h | Ajudant ferrallista | 0.005 | /R | x | 26.12 | = | 0.1306
|  |  | Subtotal mano de obra | [6 empty] | 0.2777
Material
| B0B7-106S | kg | Acer en barres corrugades B500SD de límit elàstic >= 500 N/mm2 | 1.05 |  | x | 1.22 | = | 1.281
| B0AM-078F | kg | Filferro recuit de diàmetre 1,3 mm | 0.0102 |  | x | 2.22 | = | 0.02264
|  |  | Subtotal material | [6 empty] | 1.3036
|  |  | Coste directo | [6 empty] | 1.5813
|  |  | Gastos auxiliares |  |  |  | 1 | % |  | 0.00278
|  |  | Total | [6 empty] | 1.5841
| B7B1-DP01 | u | Subministrament i muntatge de pou drenant compost per elements prefabricats de formigó en massa, de 0,50 m de diàmetre interior i 1,50 m d’alçada útil interior, format per: solera de 25 cm d’espessor de formigó armat HA-30/B/20/XC4+XA2, lleugerament armada amb malla electrosoldada; cos cilíndric prefabricat de formigó en massa, amb unió rígida mascle-femella amb junta de goma, segons UNE-EN 1917; con o element de transició prefabricat de formigó fins al diàmetre de la tapa; reblert del trasdós del pou amb formigó en massa HM-15/B/20/X0; i tancament mitjançant marc i tapa de fosa ductil classe D-400 segons UNE-EN 124, apte per a calçades, incloses les de vianants i zones d’aparcament per a tota mena de vehicles. Inclou també el material necessari per a connexions i remats, junta expansiva per al segellat de juntes i material elastomèric per a l’ajust entre tapa i marc. |  |  |  | Rend.: | 1 |  | 414 | Pou drenant de formigó en massa Ø 0,5 m
| BF4J-DP30 | u | Canaleta tipus “embut” per a protecció de cables sota la Caixa de Seccionament per a l’entrada de cables de l’empresa distribuïdora, segons N/Endesa. |  |  |  | Rend.: | 1 |  | 130.49 | Canaleta tipus “embut” per a protecció de cables sota la Caixa de Seccionament
| RE150101 | kg | Envasos de paper i cartró. |  |  |  | Rend.: | 1 |  | 0 | Envasos de paper i cartró.
| RE150104 | kg | Envasos metàl·lics. |  |  |  | Rend.: | 1 |  | 0 | Envasos metàl·lics.
| RE170201 | kg | Fusta. |  |  |  | Rend.: | 1 |  | 0 | Fusta.
| RE170203 | kg | Plàstic. |  |  |  | Rend.: | 1 |  | 0 | Plàstic.
| RE170604 | kg | Materials d'aïllament diferents dels especificats en els codis 17 06 01 i 17 06 03. |  |  |  | Rend.: | 1 |  | 0 | Materials d'aïllament diferents dels especificats en els codis 17 06 01 i 17 06 03.
|  |  | Coste directo | [6 empty] | 0
|  |  | Total | [6 empty] | 0
Partida de obra
| EPG010010200 | Ud | Asiento para graderío de tres filas ´´MONTALBÁN Y RODRÍGUEZ´´ o equivalente, de 1000x2010x1200 mm, de hormigón prefabricado acabado Liso Antigrafiti, color a elegir, colocación con resina epoxi, tramo central de escalera. Criterio de valoración económica: El precio no incluye la superficie soporte. Incluye: Replanteo. Colocación. Eliminación y limpieza del material sobrante. Criterio de medición de proyecto: Número de unidades previstas, según documentación gráfica de Proyecto. Criterio de medición de obra: Se medirá el número de unidades realmente ejecutadas según especificaciones de Proyecto. |  |  |  | Rend.: | 1 |  | 800.74 | Asiento para graderío de hormigón prefabricado.
Mano de obra
| MO041 | h | Oficial 1ª construcció d'obra civil. | 1.596 | /R | x | 30.79 | = | 49.1408
| MO087 | h | Ajudant construcció d'obra civil. | 1.596 | /R | x | 27.39 | = | 43.7144
|  |  | Subtotal mano de obra | [6 empty] | 92.8553
Maquinaria
| MQ04CAG010A | h | Camión con grúa de hasta 6 t. | 1.331 | /R | x | 56.47 | = | 75.1616
|  |  | Subtotal maquinaria | [6 empty] | 75.1616
Material
| MT07AMR010QI | Ud | Asiento para graderío de tres filas ´´MONTALBÁN Y RODRÍGUEZ´´, de 1000x2010x1200 mm, de hormigón prefabricado acabado Liso Antigrafiti, color a elegir. | 1 |  | x | 592.5 | = | 592.5
| MT47PCD020A | kg | Resina epoxi bicomponente. | 0.4 |  | x | 61.3 | = | 24.52
|  |  | Subtotal material | [6 empty] | 617.02
Otros
| %ZZ | % | Costos directes complementaris | 2 |  | % | 785.037 | = | 15.7007
|  |  | Subtotal otros | [6 empty] | 15.7007
|  |  | Coste directo | [6 empty] | 800.7376
|  |  | Total | [6 empty] | 800.7376
| F1X1U030 | u | Marcatge, confecció i documentació del plànol as-built fins a 250 mts. |  |  |  | Rend.: | 1 |  | 297.94 | Marc.Med. Conf.Planol fins a 250 M
Material
| B1X1U030 | u | Marcatge, confecció i documentació del plànol as-built fins a 250 mts. | 1 |  | x | 297.94 | = | 297.94
|  |  | Subtotal material | [6 empty] | 297.94
|  |  | Coste directo | [6 empty] | 297.94
|  |  | Total | [6 empty] | 297.94
| F1X1U040 | u | Certificat RD120 compliment de distàncies |  |  |  | Rend.: | 1 |  | 238.35 | Certificat RD120 compliment de distàncies
Material
| B1X1U040 | u | Certificat RD120 compliment de distàncies | 1 |  | x | 238.35 | = | 238.35
|  |  | Subtotal material | [6 empty] | 238.35
|  |  | Coste directo | [6 empty] | 238.35
|  |  | Total | [6 empty] | 238.35
| F9F5F634_SZZ | m2 | Paviment de travesses de fusta 2250x22x12mm ecològica tractada a l'autoclau i preparada per a exteriors, preu superior, col·locades amb anclatge sobre el terreny i arreglar les terres entre les travesses. Veure el plànol detall. Críteri d'amidament, la meitat de la superficie de cada un dels paviments, justificat per la distància de cada travessa |  |  |  | Rend.: | 1.207 |  | 84.56 | Paviment de travesses de fusta 2250x22x12mm,preu sup.,col.anclat en el terreny
Mano de obra
| A0D-0007 | h | Manobre | 0.3 | /R | x | 24.55 | = | 6.1019
| A0F-000B | h | Oficial 1a | 0.5 | /R | x | 29.42 | = | 12.1872
|  |  | Subtotal mano de obra | [6 empty] | 18.2891
Material
| BRB5P6A0 | m | Travessa de formigó imitació fusta de 30x10 cm | 1.1 |  | x | 60 | = | 66
|  |  | Subtotal material | [6 empty] | 66
|  |  | Gastos auxiliares |  |  |  | 1.5 | % | 0.27434
|  |  | Coste directo | [6 empty] | 84.5635
|  |  | Total | [6 empty] | 84.5635
| FZPDP10 | p.a | Redacció, legalització i visat del projecte de BT per a una línia subterrània de baixa tensió corresponent, no superior a 150 metres de longitud, incloent-hi la preparació de tota la documentació tècnica, certificats d’assajos i proves realitzades. Inclou les taxes de visat i la tramitació de l’expedient amb Endesa. |  |  |  | Rend.: | 1 |  | 1787.64 | Redacció, legalització i visat del projecte de BT per a una línia subterrània de baixa tensió corres
Otros
| FZPP-DP10 | u | Redacció, legalització i visat del projecte de BT per a una línia subterrània de baixa tensió corresponent, no superior a 150 metres de longitud, incloent-hi la preparació de tota la documentació tècnica, certificats d’assajos i proves realitzades. Inclou les taxes de visat i la tramitació de l’expedient amb Endesa. | 1 |  | x | 1787.64 | = | 1787.64
|  |  | Subtotal otros | [6 empty] | 1787.64
|  |  | Coste directo | [6 empty] | 1787.64
|  |  | Total | [6 empty] | 1787.64
| FZPDP12 | p.a | Tramitació de permisos municipals davant l'entitat corresponent. No inclou taxes i/o avals per a l’obtenció del permís. |  |  |  | Rend.: | 1 |  | 536.29 | Sol·licitud i tramitació de permisos municipals per a l’obertura de cala de descàrrega de MT o BT en
Otros
| FZPP-DP12 | u | Tramitació de permisos municipals davant l'entitat corresponent. No inclou taxes i/o avals per a l’obtenció del permís. | 1 |  | x | 536.29 | = | 536.29
|  |  | Subtotal otros | [6 empty] | 536.29
|  |  | Coste directo | [6 empty] | 536.29
|  |  | Total | [6 empty] | 536.29
| FZPDP13 | p.a | Direcció de les obres i replanteigs per a la correcta execució dels treballs. Inclou reunions amb clients, reunions d’obra amb els diferents industrials, control dels elements de seguretat i seguiment del projecte aprovat. |  |  |  | Rend.: | 1 |  | 536.29 | Direcció d’obres i replanteigs per a la correcta execució dels treballs. Inclou reunions amb clients
Otros
| FZP-DP30 | u | Direcció de les obres i replanteigs per a la correcta execució dels treballs. Inclou reunions amb clients, reunions d’obra amb els diferents industrials, control dels elements de seguretat i seguiment del projecte aprovat. | 1 |  | x | 536.29 | = | 536.29
|  |  | Subtotal otros | [6 empty] | 536.29
|  |  | Coste directo | [6 empty] | 536.29
|  |  | Total | [6 empty] | 536.29
| FZPDP14 | p.a | Sol·licitud i tramitació de permisos municipals per a l’obertura de rasa de descàrrega de MT o BT en via pública. No inclou taxes i/o avals per a l’obtenció del permís. |  |  |  | Rend.: | 1 |  | 238.35 | Sol·licitud i tramitació de permisos municipals per a l’obertura de rasa en via pública
Otros
| FZPP-DP14 | u | Sol·licitud i tramitació de permisos municipals per a l’obertura de rasa de descàrrega de MT o BT en via pública. No inclou taxes i/o avals per a l’obtenció del permís. | 1 |  | x | 238.35 | = | 238.35
|  |  | Subtotal otros | [6 empty] | 238.35
|  |  | Coste directo | [6 empty] | 238.35
|  |  | Total | [6 empty] | 238.35
| FZPDP15 | p.a | Pla de seguretat i salut referent a rases en via pública i centre de transformació en edifici existent (no inclou el CSS, ja que segons normativa és a càrrec del promotor). |  |  |  | Rend.: | 1 |  | 595.88 | Pla de seguretat i salut referent a rases en via pública i centre de transformació en edifici existe
Otros
| FZPP-DP15 | u | Pla de seguretat i salut referent a rases en via pública i centre de transformació en edifici existent (no inclou el CSS, ja que segons normativa és a càrrec del promotor). | 1 |  | x | 595.88 | = | 595.88
|  |  | Subtotal otros | [6 empty] | 595.88
|  |  | Coste directo | [6 empty] | 595.88
|  |  | Total | [6 empty] | 595.88
| FZPDP32 | p.a | Partida destinada al tràmit amb la companyia distribuïdora per gestionar l’expedient fins a la contractació del subministrament elèctric. |  |  |  | Rend.: | 1 |  | 1072.58 | Partida destinada al tràmit amb la companyia distribuïdora per gestionar l’expedient
Otros
| FZPP-DP32 | u | Partida destinada al tràmit amb la companyia distribuïdora per gestionar l’expedient fins a la contractació del subministrament elèctric. fins a la contractació del subministrament elèctric. | 1 |  | x | 1072.58 | = | 1072.58
|  |  | Subtotal otros | [6 empty] | 1072.58
|  |  | Coste directo | [6 empty] | 1072.58
|  |  | Total | [6 empty] | 1072.58
| IBY100C60400 | Ud | Unidad interior de aire acondicionado, para sistema VRV-5 (Volumen de Refrigerante Variable), para gas R-32, de pared, modelo FXAA40A ´´DAIKIN´´, alimentación monofásica (230V/50Hz), potencia frigorífica nominal 4,5 kW (temperatura de bulbo seco del aire interior 27°C, temperatura de bulbo húmedo del aire interior 19°C, temperatura de bulbo seco del aire exterior 35°C), potencia calorífica nominal 5 kW (temperatura de bulbo seco del aire interior 20°C, temperatura de bulbo seco del aire exterior 7°C), consumo eléctrico nominal en refrigeración 20 W, consumo eléctrico nominal en calefacción 20 W, presión sonora a velocidad baja 34 dBA, caudal de aire a velocidad alta 12,2 m³/min, de 290x1050x269 mm (de perfil bajo), peso 15 kg, válvula de expansión electrónica, bomba de drenaje, bloque de terminales F1-F2 para cable de 2 hilos de transmisión y control (bus D-III Net) a unidad exterior, control por microprocesador, orientación vertical automática (distribución uniforme del aire), señal de limpieza de filtro y filtro de aire de succión. Regulación: control remoto multifunción, modelo Madoka BRC1H52W. Incluye: Replanteo. Colocación y fijación. Conexión a las líneas frigoríficas. Conexión a la red eléctrica. Colocación y fijación del tubo entre la unidad interior y el control remoto por cable. Tendido de cables entre la unidad interior y el control remoto por cable. Conexionado de cables entre la unidad interior y el control remoto por cable. Conexión a la red de desagüe. Puesta en marcha. |  |  |  | Rend.: | 1 |  | 1865.33 | Unidad interior de aire acondicionado, de pared, para sistema VRV-5, para gas R-32.
Mano de obra
| MO005 | h | Oficial 1ª instalador de climatización. | 1.499 | /R | x | 31.79 | = | 47.6532
| MO104 | h | Ayudante instalador de climatización. | 1.499 | /R | x | 27.36 | = | 41.0126
|  |  | Subtotal mano de obra | [6 empty] | 88.6659
Material
| MT35AIA090AA | m | Tubo rígido de PVC, enchufable, curvable en caliente, de color negro, de 16 mm de diámetro nominal, para canalización fija en superficie. Resistencia a la compresión 1250 N, resistencia al impacto 2 julios, temperatura de trabajo -5°C hasta 60°C, con grado de protección IP547 según UNE 20324, propiedades eléctricas: aislante, no propagador de la llama. Según UNE-EN 61386-1 y UNE-EN 61386-22. Incluso abrazaderas, elementos de sujeción y accesorios (curvas, manguitos, tes, codos y curvas flexibles). | 3 |  | x | 1.23 | = | 3.69
| MT42DAI900 | m | Cable bus de 2 hilos, de 0,5 mm² de sección por hilo | 3 |  | x | 0.8 | = | 2.4
| MT42DAI105E | Ud | Unidad interior de aire acondicionado, para sistema VRV-5 (Volumen de Refrigerante Variable), para gas R-32, de pared, modelo FXAA40A ´´DAIKIN´´, alimentación monofásica (230V/50Hz), potencia frigorífica nominal 4,5 kW (temperatura de bulbo seco del aire interior 27°C, temperatura de bulbo húmedo del aire interior 19°C, temperatura de bulbo seco del aire exterior 35°C), potencia calorífica nominal 5 kW (temperatura de bulbo seco del aire interior 20°C, temperatura de bulbo seco del aire exterior 7°C), consumo eléctrico nominal en refrigeración 20 W, consumo eléctrico nominal en calefacción 20 W, presión sonora a velocidad baja 34 dBA, caudal de aire a velocidad alta 12,2 m³/min, de 290x1050x269 mm (de perfil bajo), peso 15 kg, válvula de expansión electrónica, bomba de drenaje, bloque de terminales F1-F2 para cable de 2 hilos de transmisión y control (bus D-III Net) a unidad exterior, control por microprocesador, orientación vertical automática (distribución uniforme del aire), señal de limpieza de filtro y filtro de aire de succión. | 1 |  | x | 1515 | = | 1515
| MT42DAI508A | Ud | Control remoto multifunción, modelo Madoka BRC1H52W ´´DAIKIN´´, color blanco, con programación semanal, posibilidad de seleccionar modo estándar o simplificado de hoteles, función marcha/paro, cambio de modo de funcionamiento, limitación de la temperatura de consigna, selección de la velocidad del ventilador y funciones avanzadas a través de App para smartphone con conectividad Bluetooth Low Energy (BLE). | 1 |  | x | 219 | = | 219
|  |  | Subtotal material | [6 empty] | 1740.09
Otros
| %ZZ | % | Costos directes complementaris | 2 |  | % | 1828.756 | = | 36.5751
|  |  | Subtotal otros | [6 empty] | 36.5751
|  |  | Coste directo | [6 empty] | 1865.331
|  |  | Total | [6 empty] | 1865.331
| MPO030010000 | m² | Formación ´´in situ´´ de pavimento terrizo, en suelo poco arcilloso, mediante la estabilización del terreno existente con 20 kg de estabilizante y consolidante de terrenos, a base de cal hidráulica natural, extendido sobre el terreno y mezclado con el mismo hasta una profundidad de 15 cm mediante motoniveladora, compactado de la mezcla con medios mecánicos hasta alcanzar una densidad seca no inferior al 95% de la máxima obtenida en el ensayo Proctor Modificado, realizado según UNE 103501. Incluso preparación de la superficie mediante desbroce de la tierra vegetal, escarificado del terreno y retirada y carga a camión de los restos y desechos. Tipo Aripaq o equivalente. Criterio de valoración económica: El precio no incluye la realización del ensayo Proctor Modificado ni el transporte. Incluye: Desbroce del terreno. Escarificado del terreno a estabilizar. Extendido de la cal. Mezclado de la cal con el terreno. Nivelación de la mezcla. Humectación y compactación de la mezcla. Retirada y carga a camión de restos y desechos. Criterio de medición de proyecto: Superficie medida en proyección horizontal, según documentación gráfica de Proyecto. Criterio de medición de obra: Se medirá, en proyección horizontal, la superficie realmente ejecutada según especificaciones de Proyecto. |  |  |  | Rend.: | 1 |  | 33.4 | Pavimento terrizo ´´in situ´´ con aporte de cal hidráulica natural.
Mano de obra
| MO041 | h | Oficial 1ª construcció d'obra civil. | 0.33 | /R | x | 30.79 | = | 10.1607
| MO087 | h | Ajudant construcció d'obra civil. | 0.33 | /R | x | 27.39 | = | 9.0387
|  |  | Subtotal mano de obra | [6 empty] | 19.1994
Maquinaria
| MQ02CIA020J | h | Camión cisterna, de 8 m³ de capacidad. | 0.002 | /R | x | 121.25 | = | 0.2425
| MQ01PAN010A | h | Pala cargadora sobre neumáticos de 120 kW/1,9 m³. | 0.017 | /R | x | 45.95 | = | 0.78115
| MQ04DUA020B | h | Dumper de descarga frontal de 2 t de carga útil. | 0.002 | /R | x | 10.58 | = | 0.02116
| MQ01MOT010A | h | Motoniveladora de 141 kW. | 0.002 | /R | x | 77.41 | = | 0.15482
| MQ02ROV010I | h | Compactador monocilíndrico vibrante autopropulsado, de 129 kW, de 16,2 t, anchura de trabajo 213,4 cm. | 0.033 | /R | x | 71.16 | = | 2.3483
|  |  | Subtotal maquinaria | [6 empty] | 3.5479
Material
| MT28MIF040 | kg | Estabilizante y consolidante de terrenos, a base de cal hidráulica natural, suministrada en sacos de 35 kg, para estabilización de caminos y senderos. | 20 |  | x | 0.5 | = | 10
|  |  | Subtotal material | [6 empty] | 10
Otros
| %ZZ | % | Costos directes complementaris | 2 |  | % | 32.7475 | = | 0.65495
|  |  | Subtotal otros | [6 empty] | 0.65495
|  |  | Coste directo | [6 empty] | 33.4023
|  |  | Total | [6 empty] | 33.4023
| P185-HPDB | u | Jornada de treball d'equip de topografia consistent en la presa de dades en camp, posterior tractament de les dades en gabinet i bolcat dels resultats en format paper o digital, inclosos totes les eines i materials necesaris |  |  |  | Rend.: | 1 |  | 546.63 | Jornada d'equip de topografia
Material
| B125-HR3S | u | Jornada de treball d'equip de topografia consistent en la presa de dades en camp, posterior tractament de les dades en gabinet i bolcat dels resultats en format paper o digital, inclosos totes les eines i materials necesaris | 1 |  | x | 546.63 | = | 546.63
|  |  | Subtotal material | [6 empty] | 546.63
|  |  | Coste directo | [6 empty] | 546.63
|  |  | Total | [6 empty] | 546.63
| P2146-DJ5K | m2 | Demolició de paviment de formigó de fins a 30 cm de gruix, d'amplària més de 2 m amb retroexcavadora amb martell trencador i càrrega sobre camió amb mitjans mecànics |  |  |  | Rend.: | 1 |  | 5.82 | Demol.pavim. Form. G fins a 30 cm,ampl.més de 2 m,retro.+mart.trencad. + càrrega cam. Mec.
Maquinaria
| C115-00EE | h | Retroexcavadora amb martell trencador | 0.065 | /R | x | 65.1 | = | 4.2315
| C138-00KQ | h | Pala carregadora sobre pneumàtics de 15 a 20 t | 0.013 | /R | x | 121.92 | = | 1.585
|  |  | Subtotal maquinaria | [6 empty] | 5.8165
|  |  | Coste directo | [6 empty] | 5.8165
|  |  | Total | [6 empty] | 5.8165
| P2147-DJ5Q | m | Demolició de rigola de panots col·locats sobre formigó, inclòs la base, amb retroexcavadora amb martell trencador i càrrega mecànica sobre camió |  |  |  | Rend.: | 1 |  | 4.51 | Demol.rigola panot.sob/form.,retro.+mart.trencad. + carreg.mec.s/camió
Maquinaria
| C115-00EE | h | Retroexcavadora amb martell trencador | 0.042 | /R | x | 65.1 | = | 2.7342
| C13C-00LP | h | Retroexcavadora sobre pneumàtics de 8 a 10 t | 0.0265 | /R | x | 67.13 | = | 1.779
|  |  | Subtotal maquinaria | [6 empty] | 4.5131
|  |  | Coste directo | [6 empty] | 4.5131
|  |  | Total | [6 empty] | 4.5131
| P2148-49L6 | m | Demolició de vorada, inclòs la base, col·locada sobre formigó, amb martell trencador muntat sobre retroexcavadora i càrrega manual i mecànica de runa sobre camió o contenidor |  |  |  | Rend.: | 1 |  | 4.22 | Demolic.vorada sob/form.,martell trenc.+càrrega man/mec.
Maquinaria
| C13C-00LP | h | Retroexcavadora sobre pneumàtics de 8 a 10 t | 0.024 | /R | x | 67.13 | = | 1.6111
| C115-00EE | h | Retroexcavadora amb martell trencador | 0.04 | /R | x | 65.1 | = | 2.604
|  |  | Subtotal maquinaria | [6 empty] | 4.2151
|  |  | Coste directo | [6 empty] | 4.2151
|  |  | Total | [6 empty] | 4.2151
| P214Q-4RPQ | m2 | Enderroc de solera d'encadellat ceràmic amb mitjans manuals i càrrega manual de runa sobre camió o contenidor |  |  |  | Rend.: | 1 |  | 4.24 | Enderroc solera encad.ceràm.,m.man.,càrrega manual
Mano de obra
| A0D-0007 | h | Manobre | 0.17 | /R | x | 24.55 | = | 4.1735
|  |  | Subtotal mano de obra | [6 empty] | 4.1735
|  |  | Gastos auxiliares |  |  |  | 1.5 | % | 0.0626
|  |  | Coste directo | [6 empty] | 4.2361
|  |  | Total | [6 empty] | 4.2361
| P214T-10CXQ | m2 | Enderroc d'envà de guix laminat fins a 10 cm de gruix, amb mitjans manuals i càrrega manual de runa sobre camió o contenidor |  |  |  | Rend.: | 1 |  | 5.48 | Enderroc envà guix laminat,gfins a 10 cm,m.man.,càrrega manual
Mano de obra
| A0D-0007 | h | Manobre | 0.22 | /R | x | 24.55 | = | 5.401
|  |  | Subtotal mano de obra | [6 empty] | 5.401
|  |  | Gastos auxiliares |  |  |  | 1.5 | % | 0.08102
|  |  | Coste directo | [6 empty] | 5.482
|  |  | Total | [6 empty] | 5.482
| P21R0-92HA | u | Tala controlada de forma directa, de árbol de < 6 m de altura de porte pequeño, arrancando el tocón, acopio de la broza generada, carga sobre camión grua con pinza y transporte a planta de compostaje (no más lejos de 20 km) |  |  |  | Rend.: | 1 |  | 118.82 | Elim.árbol directa árbol < 6m porte pequeño,arrancando el tocón,acopio broza,carg.s/camión grua+tran
Mano de obra
| A0F-000M | h | Oficial 1a jardiner | 0.26 | /R | x | 35.05 | = | 9.113
| A01-FEPJ | h | Ajudant jardiner | 0.26 | /R | x | 31.11 | = | 8.0886
|  |  | Subtotal mano de obra | [6 empty] | 17.2016
Maquinaria
| CRE0-00C0 | h | Motosierra | 0.26 | /R | x | 4.17 | = | 1.0842
| CR11-00JS | h | Tractor de 73,5 kW (100 CV) de potencia, con brazo desbrozador | 0.75 | /R | x | 57.95 | = | 43.4625
| C152-003B | h | Camió grua | 0.77 | /R | x | 73.79 | = | 56.8183
|  |  | Subtotal maquinaria | [6 empty] | 101.365
|  |  | Gastos auxiliares |  |  |  | 1.5 | % | 0.25802
|  |  | Coste directo | [6 empty] | 118.8246
|  |  | Total | [6 empty] | 118.8246
| P221D-DZ2S | m3 | Excavació de rasa per a pas d'instal·lacions fins a 1 m de fondària, en terreny compacte (SPT 20-50), realitzada amb retroexcavadora i amb les terres deixades a la vora |  |  |  | Rend.: | 1.13 |  | 8.5 | Excav. rasa instal.,hfins a 1m,terreny compact.(SPT 20-50),retro.,+terres deix.vora
Maquinaria
| C13C-00LO | h | Retroexcavadora sobre pneumàtics de 8 a 10 t, per a seguretat i salut | 0.143 | /R | x | 67.13 | = | 8.4952
|  |  | Subtotal maquinaria | [6 empty] | 8.4952
|  |  | Coste directo | [6 empty] | 8.4952
|  |  | Total | [6 empty] | 8.4952
| P2252-549L | m3 | Estesa i piconatge de sòl adequat d'aportació, en tongades de 25 cm de gruix, com a màxim, amb compactació del 95 % PM, utilitzant corró vibratori autopropulsat, i amb necessitat d'humectació |  |  |  | Rend.: | 1 |  | 14.72 | Estesa+picon.sòl adeq.aportació,g<=25cm,95%,PM,corró,humect.
Maquinaria
| C151-0033 | h | Camió cisterna de 6 m3 | 0.01 | /R | x | 61.2 | = | 0.612
| C131-005G | h | Corró vibratori autopropulsat, de 12 a 14 t | 0.02 | /R | x | 94.94 | = | 1.8988
| C136-00F5 | h | Motoanivelladora mitjana | 0.01 | /R | x | 104.62 | = | 1.0462
| C138-00KQ | h | Pala carregadora sobre pneumàtics de 15 a 20 t | 0.013 | /R | x | 121.92 | = | 1.585
|  |  | Subtotal maquinaria | [6 empty] | 5.142
Material
| B011-05ME | m3 | Aigua | 0.05 |  | x | 2.59 | = | 0.1295
| B03E-05OE | m3 | Terra adequada | 1.2 |  | x | 7.87 | = | 9.444
|  |  | Subtotal material | [6 empty] | 9.5735
|  |  | Coste directo | [6 empty] | 14.7155
|  |  | Total | [6 empty] | 14.7155
| P2255-DPGV | m3 | Rebliment i piconatge de rasa d'amplària fins a 0,6 m, amb material seleccionat de la pròpia excavació, en tongades de gruix de més de 25 i fins a 50 cm, utilitzant picó vibrant, amb compactació del 90% PM |  |  |  | Rend.: | 1.13 |  | 17.85 | Rebliment+picon.rasa,ampl.fins a 0,6m,mat.selecc.excav.,gmés de 25 i fins a 50cm,picó vibrant,90%PM
Mano de obra
| A0E-000A | h | Manobre especialista | 0.5 | /R | x | 25.38 | = | 11.2301
|  |  | Subtotal mano de obra | [6 empty] | 11.2301
Maquinaria
| C13C-00LP | h | Retroexcavadora sobre pneumàtics de 8 a 10 t | 0.06 | /R | x | 67.13 | = | 3.5644
| C13A-00FQ | h | Safata vibrant amb placa de 60 cm | 0.5 | /R | x | 6.52 | = | 2.885
|  |  | Subtotal maquinaria | [6 empty] | 6.4494
|  |  | Gastos auxiliares |  |  |  | 1.5 | % | 0.16845
|  |  | Coste directo | [6 empty] | 17.8479
|  |  | Total | [6 empty] | 17.8479
| P2258-DRNH | m3 | Terraplenat i piconatge mecànics amb terres adequades, en tongades de fins a 25 cm, amb una compactació del 95% del PM |  |  |  | Rend.: | 1.129 |  | 4.76 | Terraplenat+picon.mec.,terres adeq.,gfins a 25cm,95% PM
Mano de obra
| A0D-0007 | h | Manobre | 0.01 | /R | x | 24.55 | = | 0.21745
|  |  | Subtotal mano de obra | [6 empty] | 0.21745
Maquinaria
| C131-005D | h | Corró vibratori autopropulsat, de 1.5 a 2.5 t | 0.055 | /R | x | 55.98 | = | 2.7271
| C133-00EW | h | Minicarregadora sobre pneumàtics de 2 a 5.9 t | 0.033 | /R | x | 61.95 | = | 1.8108
|  |  | Subtotal maquinaria | [6 empty] | 4.5379
|  |  | Gastos auxiliares |  |  |  | 1.5 | % | 0.00326
|  |  | Coste directo | [6 empty] | 4.7586
|  |  | Total | [6 empty] | 4.7586
| P225M-IZM4 | m3 | Rebliment al costat de construccions o en extradós de mur de contenció, amb terra de l'obra amb una compactació del 95% PM, en obres d'urbanització |  |  |  | Rend.: | 1 |  | 14.95 | Rebliment costat construccions o en extradósmur de contenció, terra de l'obra 95% PM urbanització
Mano de obra
| A0D-0007 | h | Manobre | 0.02 | /R | x | 24.55 | = | 0.491
| A0E-000A | h | Manobre especialista | 0.2 | /R | x | 25.38 | = | 5.076
|  |  | Subtotal mano de obra | [6 empty] | 5.567
Maquinaria
| C13A-00FR | h | Compactador duplex manual de 700 kg | 0.2 | /R | x | 9.23 | = | 1.846
| C13C-00LP | h | Retroexcavadora sobre pneumàtics de 8 a 10 t | 0.1 | /R | x | 67.13 | = | 6.713
| C151-002Z | h | Camió cisterna de 8 m3 | 0.0072 | /R | x | 71.22 | = | 0.51278
|  |  | Subtotal maquinaria | [6 empty] | 9.0718
Material
| B011-05ME | m3 | Aigua | 0.088 |  | x | 2.59 | = | 0.22792
|  |  | Subtotal material | [6 empty] | 0.22792
|  |  | Gastos auxiliares |  |  |  | 1.5 | % | 0.08351
|  |  | Coste directo | [6 empty] | 14.9502
|  |  | Total | [6 empty] | 14.9502
| P22D1-DGOU | m2 | Neteja i esbrossada del terreny realitzada amb pala carregadora i càrrega mecànica sobre camió |  |  |  | Rend.: | 1.015 |  | 0.72 | Neteja+esbrossada terreny,pala carreg.,+càrr.mec.s/camió
Maquinaria
| C138-00KQ | h | Pala carregadora sobre pneumàtics de 15 a 20 t | 0.006 | /R | x | 121.92 | = | 0.72071
|  |  | Subtotal maquinaria | [6 empty] | 0.72071
|  |  | Coste directo | [6 empty] | 0.72071
|  |  | Total | [6 empty] | 0.72071
| P2A0-4ILS | m3 | Subministrament de terra adequada d'aportació |  |  |  | Rend.: | 1 |  | 7.87 | Subministr.terra adeq.aport.
Material
| B03E-05OE | m3 | Terra adequada | 1 |  | x | 7.87 | = | 7.87
|  |  | Subtotal material | [6 empty] | 7.87
|  |  | Coste directo | [6 empty] | 7.87
|  |  | Total | [6 empty] | 7.87
| P2R4-HIJF | m3 | Càrrega amb mitjans mecànics i transport de terres no contaminades a obra exterior o centre de valorització, amb camió de 7 t, amb un recorregut de fins a 2 km |  |  |  | Rend.: | 1.133 |  | 3.27 | Càrrega mec.+transp.terres no contaminades,obra ext./centr. valor.,camió 7t,rec.fins a 2km
Maquinaria
| C154-003N | h | Camió per a transport de 7 t | 0.05 | /R | x | 53.99 | = | 2.3826
| C138-00KR | h | Pala carregadora sobre pneumàtics de 8 a 14 t | 0.01 | /R | x | 100.52 | = | 0.8872
|  |  | Subtotal maquinaria | [6 empty] | 3.2698
|  |  | Coste directo | [6 empty] | 3.2698
|  |  | Total | [6 empty] | 3.2698
| P2R5-DT35 | m3 | Transport de residus inerts o no especials a instal·lació autoritzada de gestió de residus, amb contenidor de 5 m3 de capacitat |  |  |  | Rend.: | 1.13 |  | 29.49 | Transp.residus inerts o no especials,instal.gestió residus,contenidor 5m3
Maquinaria
| C1R1-00CY | m3 | Subministrament de contenidor metàl·lic de 5 m3 de capacitat i recollida amb residus inerts o no especials | 1 | /R | x | 33.32 | = | 29.4867
|  |  | Subtotal maquinaria | [6 empty] | 29.4867
|  |  | Coste directo | [6 empty] | 29.4867
|  |  | Total | [6 empty] | 29.4867
| P2RA-EU6F | m3 | Disposició controlada en dipòsit autoritzat inclòs el cànon sobre la deposició controlada dels residus de la construcció, segons la LLEI 8/2008, de residus de formigó inerts amb una densitat 1,45 t/m3, procedents de construcció o demolició, amb codi 17 01 01 segons la Llista Europea de Residus |  |  |  | Rend.: | 1 |  | 18.13 | Disposició controlada dipòsit autoritzat inclòs el cànon sobre la deposició controlada dels residus
Material
| B2RA-28UQ | t | Disposició controlada en dipòsit autoritzat inclòs el cànon sobre la deposició controlada dels residus de la construcció, segons la LLEI 8/2008, de residus de formigó inerts amb una densitat 1,45 t/m3, procedents de construcció o demolició, amb codi 17 01 01 segons la Llista Europea de Residus | 1.45 |  | x | 12.5 | = | 18.125
|  |  | Subtotal material | [6 empty] | 18.125
|  |  | Coste directo | [6 empty] | 18.125
|  |  | Total | [6 empty] | 18.125
| P2RA-EU6H | m3 | Disposició controlada en dipòsit autoritzat inclòs el cànon sobre la deposició controlada dels residus de la construcció, segons la LLEI 8/2008, de residus de terra inerts amb una densitat 1,6 t/m3, procedents d'excavació, amb codi 17 05 04 segons la Llista Europea de Residus |  |  |  | Rend.: | 1 |  | 8.9 | Disposició controlada dipòsit autoritzat inclòs el cànon sobre la deposició controlada dels residus
Material
| B2RA-28V5 | m3 | Disposició controlada en dipòsit autoritzat inclòs el cànon sobre la deposició controlada dels residus de la construcció, segons la LLEI 8/2008, de residus de terra inerts amb una densitat 1,6 t/m3, procedents d'excavació, amb codi 17 05 04 segons la Llista Europea de Residus | 1 |  | x | 8.9 | = | 8.9
|  |  | Subtotal material | [6 empty] | 8.9
|  |  | Coste directo | [6 empty] | 8.9
|  |  | Total | [6 empty] | 8.9
| P2RA-EU6Q | m3 | Disposició controlada en centre de reciclatge de residus barrejats no perillosos amb una densitat 0,17 t/m3, procedents de construcció o demolició, amb codi 17 09 04 segons la Llista Europea de Residus |  |  |  | Rend.: | 1 |  | 19.59 | Disposició controlada en centre de reciclatge de residus barrejats no perillosos amb una densitat 0,
Material
| B2RA-28TO | t | Disposició controlada en centre de reciclatge de residus barrejats no perillosos amb una densitat 0,17 t/m3, procedents de construcció o demolició, amb codi 17 09 04 segons la Llista Europea de Residus | 0.17 |  | x | 115.24 | = | 19.5908
|  |  | Subtotal material | [6 empty] | 19.5908
|  |  | Coste directo | [6 empty] | 19.5908
|  |  | Total | [6 empty] | 19.5908
| P2RB-HFVK | m3 | Disposició de terres no contaminades de densitat aparent 1,6 t/m3, a valoritzador de materials naturals excavats amb codi VNME |  |  |  | Rend.: | 1 |  | 10.1 | Disposició de terres no cont. De densitat aparent 1,6 t/m3, a VNME
Material
| B2RB-HFVL | t | Disposició de terres no contaminades de densitat aparent 1,6 t/m3, a valoritzador de materials naturals excavats amb codi VNME | 1.6 |  | x | 6.31 | = | 10.096
|  |  | Subtotal material | [6 empty] | 10.096
|  |  | Coste directo | [6 empty] | 10.096
|  |  | Total | [6 empty] | 10.096
| P2RB-HIGJ | m3 | Disposició de terres no contaminades de densitat aparent 1,6 t/m3, a valoritzador de materials naturals excavats amb codi VNME |  |  |  | Rend.: | 1 |  | 10.1 | Disposició de terres no cont. de densitat aparent 1,6 t/m3, a VNME
Material
| B2RB-HFVL | t | Disposició de terres no contaminades de densitat aparent 1,6 t/m3, a valoritzador de materials naturals excavats amb codi VNME | 1.6 |  | x | 6.31 | = | 10.096
|  |  | Subtotal material | [6 empty] | 10.096
|  |  | Coste directo | [6 empty] | 10.096
|  |  | Total | [6 empty] | 10.096
| P310-D51T | kg | Armadura de rases i pous AP500 SD d'acer en barres corrugades B500SD de límit elàstic >= 500 N/mm2 |  |  |  | Rend.: | 2.375 |  | 1.76 | Arm.rases i pous AP500SD barres corrug.
Mano de obra
| A0F-000I | h | Oficial 1a ferrallista | 0.006 | /R | x | 29.42 | = | 0.07432
| A01-FEP0 | h | Ajudant ferrallista | 0.008 | /R | x | 26.12 | = | 0.08798
|  |  | Subtotal mano de obra | [6 empty] | 0.1623
Material
| B0AM-078F | kg | Filferro recuit de diàmetre 1,3 mm | 0.0051 |  | x | 2.22 | = | 0.01132
|  |  | Subtotal material | [6 empty] | 0.01132
Elemento compuesto
| B0B6-107I | kg | Acer en barres corrugades elaborat a l'obra i manipulat a taller B500SD, de límit elàstic >= 500 N/mm2 | 1 |  | x | 1.5841 | = | 1.5841
|  |  | Subtotal elemento compuesto | [6 empty] | 1.5841
|  |  | Gastos auxiliares |  |  |  | 1.5 | % | 0.00243
|  |  | Coste directo | [6 empty] | 1.7602
|  |  | Total | [6 empty] | 1.7602
| P312-D4QW | m3 | De rases i pous de fonaments, amb formigó HA-25/F / 20 / IIa de consistència fluïda, grandària màxima del granulat 20 mm, amb >= 275 kg/m3 de ciment, apte per a classe d'exposició IIa, abocat amb cubilot |  |  |  | Rend.: | 1 |  | 136.99 | Form.rases/pous fonam.,formigó HA-25/F / 20 / IIa,>= 275kg/m3 ciment,cubilot
Mano de obra
| A0D-0007 | h | Manobre | 0.44 | /R | x | 24.55 | = | 10.802
|  |  | Subtotal mano de obra | [6 empty] | 10.802
Material
| B06E-115L | m3 | Formigó HA-25/F / 20 / IIa de consistència fluïda, grandària màxima del granulat 20 mm, amb >= 275 kg/m3 de ciment, apte per a classe d'exposició IIa | 1.1 |  | x | 114.57 | = | 126.027
|  |  | Subtotal material | [6 empty] | 126.027
|  |  | Gastos auxiliares |  |  |  | 1.5 | % | 0.16203
|  |  | Coste directo | [6 empty] | 136.991
|  |  | Total | [6 empty] | 136.991
| P3J4-HZ06 | m3 | Estructura de gabions de malla electrosoldada amb gabió de 2x0.5x1 m, de malla electrosoldada galvanitzada, de diàmetre de 4,5 mm, i 50x 100 mm de pas de malla i reblert amb pedra granítica de més de 150 mm, per a reblert de gabions, col·locada amb mitjans manuals i mecànics, amb la cara exterior acabada concertada |  |  |  | Rend.: | 1.269 |  | 239.98 | Estruc.gabions malla,gabió de 2x0.5x1 m, de malla electrosoldada galvanitzada, de diàmetre de 4,5 mm
Mano de obra
| A0D-0007 | h | Manobre | 1.8 | /R | x | 24.55 | = | 34.8227
| A0F-000B | h | Oficial 1a | 1.8 | /R | x | 29.42 | = | 41.7305
|  |  | Subtotal mano de obra | [6 empty] | 76.5532
Maquinaria
| C13C-00LP | h | Retroexcavadora sobre pneumàtics de 8 a 10 t | 0.6 | /R | x | 67.13 | = | 31.74
|  |  | Subtotal maquinaria | [6 empty] | 31.74
Material
| B353-HZ07 | u | Gabió de 2x0.5x1 m, de malla electrosoldada galvanitzada, de diàmetre de 4,5 mm, i 50x 100 mm de pas de malla | 1 |  | x | 107.67 | = | 107.67
| B03B-05NR | m3 | Pedra granítica de més de 150 mm, per a reblert de gabions | 1.1 |  | x | 20.79 | = | 22.869
|  |  | Subtotal material | [6 empty] | 130.539
|  |  | Gastos auxiliares |  |  |  | 1.5 | % | 1.1483
|  |  | Coste directo | [6 empty] | 239.9804
|  |  | Total | [6 empty] | 239.9804
| P3Z3-D52T | m2 | Capa de neteja i anivellament de 10 cm de gruix amb formigó de neteja, amb una dosificació de 150 kg/m3 de ciment, consistència plàstica i grandària màxima del granulat 20 mm, HL-150/P/20, abocat des de camió |  |  |  | Rend.: | 1.329 |  | 16.1 | Capa neteja+anivell. g=10cm, formigó neteja HL-150/P/20, camió
Mano de obra
| A0F-000B | h | Oficial 1a | 0.075 | /R | x | 29.42 | = | 1.6603
| A0D-0007 | h | Manobre | 0.15 | /R | x | 24.55 | = | 2.7709
|  |  | Subtotal mano de obra | [6 empty] | 4.4311
Material
| B067-2A9W | m3 | Formigó de neteja, amb una dosificació de 150 kg/m3 de ciment, consistència plàstica i grandària màxima del granulat 20 mm, HL-150/P/20 | 0.1 |  | x | 115.98 | = | 11.598
|  |  | Subtotal material | [6 empty] | 11.598
|  |  | Gastos auxiliares |  |  |  | 1.5 | % | 0.06647
|  |  | Coste directo | [6 empty] | 16.0956
|  |  | Total | [6 empty] | 16.0956
| P3Z3-D53G | m2 | Capa de neteja i anivellament de 10 cm de gruix amb formigó de neteja, amb una dosificació de 150 kg/m3 de ciment, consistència tova i grandària màxima del granulat 20 mm, HL-150/B/20, abocat des de camió |  |  |  | Rend.: | 1.331 |  | 16.21 | Capa neteja+anivell. g=10cm, formigó neteja HL-150/B/20, camió
Mano de obra
| A0F-000T | h | Oficial 1a paleta | 0.075 | /R | x | 29.42 | = | 1.6578
| A0D-0007 | h | Manobre | 0.15 | /R | x | 24.55 | = | 2.7667
|  |  | Subtotal mano de obra | [6 empty] | 4.4245
Material
| B067-2A9V | m3 | Formigó de neteja, amb una dosificació de 150 kg/m3 de ciment, consistència tova i grandària màxima del granulat 20 mm, HL-150/B/20 | 0.1 |  | x | 117.19 | = | 11.719
|  |  | Subtotal material | [6 empty] | 11.719
|  |  | Gastos auxiliares |  |  |  | 1.5 | % | 0.06637
|  |  | Coste directo | [6 empty] | 16.2099
|  |  | Total | [6 empty] | 16.2099
| P446-DMAS | kg | Acer S275JR segons UNE-EN 10025-2, per a elements d'ancoratge formats per peça simple, en perfils laminats en calent sèrie IPN, IPE, HEB, HEA, HEM i UPN, treballat a taller i amb una capa d'imprimació antioxidant, col·locat a l'obra amb cargols |  |  |  | Rend.: | 1.75 |  | 2.22 | Acer S275JR,p/ancor.,peça simp. perf.lam.IP,HE,UP,treb.taller+antiox.,col.obra carg.
Mano de obra
| A01-FEPH | h | Ajudant muntador | 0.012 | /R | x | 26.12 | = | 0.17911
| A0F-000R | h | Oficial 1a muntador | 0.012 | /R | x | 30.41 | = | 0.20853
|  |  | Subtotal mano de obra | [6 empty] | 0.38764
Material
| B44Z-0LXO | kg | Acer S275JR segons UNE-EN 10025-2, format per peça simple, en perfils laminats en calent sèrie IPN, IPE, HEB, HEA, HEM i UPN, treballat al taller per a col·locar amb cargols i amb una capa d'imprimació antioxidant | 1 |  | x | 1.82 | = | 1.82
|  |  | Subtotal material | [6 empty] | 1.82
|  |  | Gastos auxiliares |  |  |  | 2.5 | % | 0.00969
|  |  | Coste directo | [6 empty] | 2.2173
|  |  | Total | [6 empty] | 2.2173
| P44C-DP1Y | kg | Acer S275JR segons UNE-EN 10025-2, per a pilars formats per peça composta, en perfils laminats en calent sèrie L, LD, T, rodó, quadrat, rectangular i planxa, treballat a taller i amb una capa d'imprimació antioxidant, col·locat a l'obra amb soldadura |  |  |  | Rend.: | 1.579 |  | 2.53 | Acer S275JR,p/pilar peça comp.,perf.lam.L,LD,T,rodó,quad.,rectang.,treb.taller+antiox.,col.obra sold
Mano de obra
| A01-FEP1 | h | Ajudant soldador | 0.015 | /R | x | 26.12 | = | 0.24813
| A0F-000Y | h | Oficial 1a soldador | 0.015 | /R | x | 29.9 | = | 0.28404
|  |  | Subtotal mano de obra | [6 empty] | 0.53217
Maquinaria
| C206-00DW | h | Equip i elements auxiliars per a soldadura elèctrica | 0.015 | /R | x | 4.06 | = | 0.03857
|  |  | Subtotal maquinaria | [6 empty] | 0.03857
Material
| B44Z-0LWQ | kg | Acer S275JR segons UNE-EN 10025-2, format per peça composta, en perfils laminats en calent sèrie L, LD, T, rodó, quadrat, rectangular i planxa, treballat al taller per a col·locar amb soldadura i amb una capa d'imprimació antioxidant | 1 |  | x | 1.95 | = | 1.95
|  |  | Subtotal material | [6 empty] | 1.95
|  |  | Gastos auxiliares |  |  |  | 2.5 | % | 0.0133
|  |  | Coste directo | [6 empty] | 2.534
|  |  | Total | [6 empty] | 2.534
| P45C0-JAJC | m3 | Formigonament per a bancades, amb formigó per armar amb additiu hidròfug HA - 25 / B / 10 / xC1 amb una quantitat de ciment de 275 kg/m3 i relació aigua ciment =< 0.6, abocat amb cubilot |  |  |  | Rend.: | 1 |  | 146.39 | Form.p/banc.,formigó per armar +addit. Hidròfug HA - 25 / B / 10 / xC1 quant.ciment 275kg/m3, aigua/
Mano de obra
| A0F-000T | h | Oficial 1a paleta | 0.25 | /R | x | 29.42 | = | 7.355
| A0D-0007 | h | Manobre | 1 | /R | x | 24.55 | = | 24.55
|  |  | Subtotal mano de obra | [6 empty] | 31.905
Material
| B06F2-I2IH | m3 | Formigó per armar amb additiu hidròfug HA - 25 / B / 10 / xC1 amb una quantitat de ciment de 275 kg/m3 i relació aigua ciment =< 0.6 | 1.02 |  | x | 111.46 | = | 113.6892
|  |  | Subtotal material | [6 empty] | 113.6892
|  |  | Gastos auxiliares |  |  |  | 2.5 | % | 0.79763
|  |  | Coste directo | [6 empty] | 146.3918
|  |  | Total | [6 empty] | 146.3918
| P45C1-D5K1 | m3 | De lloses amb formigó HA-25/B / 10 / IIa de consistència tova, grandària màxima del granulat 10 mm, amb >= 275 kg/m3 de ciment, apte per a classe d'exposició IIa, abocat amb bomba |  |  |  | Rend.: | 1 |  | 142.27 | Form.d/llosa, formigó HA-25/B / 10 / IIa,>= 275kg/m3 ciment, bomba
Mano de obra
| A0D-0007 | h | Manobre | 0.216 | /R | x | 24.55 | = | 5.3028
| A0F-000T | h | Oficial 1a paleta | 0.054 | /R | x | 29.42 | = | 1.5887
|  |  | Subtotal mano de obra | [6 empty] | 6.8915
Maquinaria
| C172-003J | h | Camió amb bomba de formigonar | 0.09 | /R | x | 200.71 | = | 18.0639
|  |  | Subtotal maquinaria | [6 empty] | 18.0639
Material
| B06E-11GQ | m3 | Formigó HA-25/B / 10 / IIa de consistència tova, grandària màxima del granulat 10 mm, amb >= 275 kg/m3 de ciment, apte per a classe d'exposició IIa | 1.02 |  | x | 114.85 | = | 117.147
|  |  | Subtotal material | [6 empty] | 117.147
|  |  | Gastos auxiliares |  |  |  | 2.5 | % | 0.17229
|  |  | Coste directo | [6 empty] | 142.2747
|  |  | Total | [6 empty] | 142.2747
| P4B2-52XF | m2 | Armadura per a bancades AP500 SD amb malla electrosoldada de barres corrugades d'acer ME 15x15 cm D:6-6 mm 6x2,2 m B500SD UNE-EN 10080 |  |  |  | Rend.: | 1 |  | 4.36 | Armadura p/banc. AP500SD,Malla electr.acer corr.ME 15x15cm,D:6-6mm,6x2,2m B500SD
Mano de obra
| A0F-000I | h | Oficial 1a ferrallista | 0.02 | /R | x | 29.42 | = | 0.5884
| A01-FEP0 | h | Ajudant ferrallista | 0.02 | /R | x | 26.12 | = | 0.5224
|  |  | Subtotal mano de obra | [6 empty] | 1.1108
Material
| B0B8-108D | m2 | Malla electrosoldada de barres corrugades d'acer ME 15x15 cm D:6-6 mm 6x2,2 m B500SD UNE-EN 10080 | 1.2 |  | x | 2.67 | = | 3.204
| B0AM-078F | kg | Filferro recuit de diàmetre 1,3 mm | 0.014 |  | x | 2.22 | = | 0.03108
|  |  | Subtotal material | [6 empty] | 3.2351
|  |  | Gastos auxiliares |  |  |  | 1.5 | % | 0.01666
|  |  | Coste directo | [6 empty] | 4.3625
|  |  | Total | [6 empty] | 4.3625
| P4B8-D6QK | kg | Armadura per a lloses d'estructura AP500 S d'acer en barres corrugades B500S de límit elàstic >= 500 N/mm2 |  |  |  | Rend.: | 1 |  | 2.21 | Armadura p/llosa estruc.AP500S barres corrug.
Mano de obra
| A01-FEP0 | h | Ajudant ferrallista | 0.01 | /R | x | 26.12 | = | 0.2612
| A0F-000I | h | Oficial 1a ferrallista | 0.012 | /R | x | 29.42 | = | 0.35304
|  |  | Subtotal mano de obra | [6 empty] | 0.61424
Material
| B0AM-078F | kg | Filferro recuit de diàmetre 1,3 mm | 0.012 |  | x | 2.22 | = | 0.02664
|  |  | Subtotal material | [6 empty] | 0.02664
Elemento compuesto
| B0B6-107E | kg | Acer en barres corrugades elaborat a l'obra i manipulat a taller B500S, de límit elàstic >= 500 N/mm2 | 1 |  | x | 1.5631 | = | 1.5631
|  |  | Subtotal elemento compuesto | [6 empty] | 1.5631
|  |  | Gastos auxiliares |  |  |  | 1.5 | % | 0.00921
|  |  | Coste directo | [6 empty] | 2.2132
|  |  | Total | [6 empty] | 2.2132
| P4DC-3UY1 | m2 | Muntatge i desmuntatge d'encofrat de lloses, a una alçària <= 3 m, amb tauler de fusta de pi folrat amb tauler fenòlic per a deixar el formigó vist, traçat curvilini. |  |  |  | Rend.: | 1 |  | 65.21 | Muntatge+desmunt.encofrat d/llosa,h<= 3 m,tauler,+taul.fen. Form.vist
Mano de obra
| A0F-000F | h | Oficial 1a encofrador | 0.8 | /R | x | 29.42 | = | 23.536
| A01-FEOZ | h | Ajudant encofrador | 0.7 | /R | x | 26.12 | = | 18.284
|  |  | Subtotal mano de obra | [6 empty] | 41.82
Material
| B0D70-0CF1 | m2 | Tauler elaborat amb aglomerat hidròfug amb 2 cares plastificades, de 10 mm de gruix, per a 1 ús | 1.15 |  | x | 15.15 | = | 17.4225
| B0D62-07PL | cu | Puntal metàl·lic i telescòpic per a 3 m d'alçària i 150 usos | 0.01511 |  | x | 14.41 | = | 0.21774
| B0AK-07AS | kg | Clau acer | 0.106 |  | x | 2.17 | = | 0.23002
| B0D21-07OY | m | Tauló de fusta de pi per a 10 usos | 0.99 |  | x | 0.54 | = | 0.5346
| B0D70-0CEP | m2 | Tauler elaborat amb fusta de pi, de 22 mm de gruix, per a 10 usos | 1.1 |  | x | 2.53 | = | 2.783
| B0DZ1-0ZLZ | l | Desencofrant | 0.06 |  | x | 3.43 | = | 0.2058
| B0D31-07P4 | m3 | Llata de fusta de pi | 0.002 |  | x | 473.2 | = | 0.9464
|  |  | Subtotal material | [6 empty] | 22.3401
|  |  | Gastos auxiliares |  |  |  | 2.5 | % | 1.0455
|  |  | Coste directo | [6 empty] | 65.2056
|  |  | Total | [6 empty] | 65.2056
| P4DC-3UY5 | m2 | Muntatge i desmuntatge d'encofrat per a lloses, a una alçària <= 5 m, amb tauler de fusta de pi folrat amb tauler fenòlic per a deixar el formigó vist |  |  |  | Rend.: | 1 |  | 73.24 | Muntatge+desmunt.encofrat p/llosa,h<= 5m,tauler,+taul.fen. form.vist
Mano de obra
| A0F-000F | h | Oficial 1a encofrador | 0.92 | /R | x | 29.42 | = | 27.0664
| A01-FEOZ | h | Ajudant encofrador | 0.805 | /R | x | 26.12 | = | 21.0266
|  |  | Subtotal mano de obra | [6 empty] | 48.093
Material
| B0D21-07OY | m | Tauló de fusta de pi per a 10 usos | 0.99 |  | x | 0.54 | = | 0.5346
| B0D70-0CF1 | m2 | Tauler elaborat amb aglomerat hidròfug amb 2 cares plastificades, de 10 mm de gruix, per a 1 ús | 1.15 |  | x | 15.15 | = | 17.4225
| B0D70-0CEP | m2 | Tauler elaborat amb fusta de pi, de 22 mm de gruix, per a 10 usos | 1.1 |  | x | 2.53 | = | 2.783
| B062-07PK | cu | Puntal metàl·lic i telescòpic per a 5 m d'alçària i 150 usos | 0.0151 |  | x | 124.54 | = | 1.8805
| B0D31-07P4 | m3 | Llata de fusta de pi | 0.0019 |  | x | 473.2 | = | 0.89908
| B0DZ1-0ZLZ | l | Desencofrant | 0.06 |  | x | 3.43 | = | 0.2058
| B0AK-07AS | kg | Clau acer | 0.1007 |  | x | 2.17 | = | 0.21852
|  |  | Subtotal material | [6 empty] | 23.9441
|  |  | Gastos auxiliares |  |  |  | 2.5 | % | 1.2023
|  |  | Coste directo | [6 empty] | 73.2394
|  |  | Total | [6 empty] | 73.2394
| P544-JKE5 | m2 | Coberta de planxa de coure de gruix 1 mm, microperforada, preoxidat, sistema junt alçat, junt longitudinal de 40 mm, cada 650 mm, i junt transversal amb unió plegada simple, col·locada amb fixacions mecàniques sobre paret de maó. |  |  |  | Rend.: | 1 |  | 260.17 | Cob.planx.coure,g=1mm preoxidat,sist.junt alçat,junt long.40mm,c/650mm,col.fix.mec.s/làmina polietil
Mano de obra
| A0D-0007 | h | Manobre | 0.73 | /R | x | 24.55 | = | 17.9215
| A0F-000D | h | Oficial 1a col·locador | 1.46 | /R | x | 29.42 | = | 42.9532
|  |  | Subtotal mano de obra | [6 empty] | 60.8747
Material
| B5ZZ3-1KBK | u | Part proporcional d'elements de muntatge per a cobertes de planxa de coure | 1 |  | x | 4.47 | = | 4.47
| B775-0KR3 | m2 | Vel de polietilè de gruix 100 µm i de pes 96 g/m2 | 1.05 |  | x | 0.21 | = | 0.2205
| B0CHD-1E10 | m2 | Planxa de coure d'1 mm de gruix, amb tractament de preoxidat | 1.26 |  | x | 153.24 | = | 193.0824
|  |  | Subtotal material | [6 empty] | 197.7729
|  |  | Gastos auxiliares |  |  |  | 2.5 | % | 1.5219
|  |  | Coste directo | [6 empty] | 260.1695
|  |  | Total | [6 empty] | 260.1695
| P634-HZ22 | m2 | Tancament de xapa metàl·lica minionda prelacada totalment acabat. Inclou els remats, impermeabilització canal inferior, projectat interior de la xapa amb espuma de poliuretà i porta. Segons plànols i directrius de la DF. |  |  |  | Rend.: | 1 |  | 74.4 | Tancament de xapa metàl·lica minionda prelacada, base d'obra i estructura metàl·lica.
| P653-8IZ5 | m2 | Envà de plaques de guix laminat format per estructura doble normal amb perfileria de planxa d'acer galvanitzat, amb un gruix total de l'envà de 20 cm, muntants cada 400 mm de 48 mm d'amplària i canals de 48 mm d'amplària, 1 placa hidròfuga (H) de 12,5 mm de gruix en una cara, fixades mecànicament |  |  |  | Rend.: | 2.579 |  | 36.03 | Envà pl.guix laminat,estruc.doble N, /400mm(48mm+48mm),1xH(12,5mm)
Mano de obra
| A0F-000D | h | Oficial 1a col·locador | 0.11 | /R | x | 29.42 | = | 1.2548
| A01-FEP3 | h | Ajudant col·locador | 0.11 | /R | x | 26.12 | = | 1.1141
|  |  | Subtotal mano de obra | [6 empty] | 2.3689
Material
| B0AQ-07GR | cu | Visos per a plaques de guix laminat | 0.22 |  | x | 16.48 | = | 3.6256
| B0AQ-07EX | cu | Visos galvanitzats | 0.075 |  | x | 6.08 | = | 0.456
| B0AO-07II | u | Tac de niló de 6 a 8 mm de diàmetre, amb vis | 12 |  | x | 0.34 | = | 4.08
| B7J6-0GSL | kg | Massilla per a junt de plaques de cartró-guix | 0.4 |  | x | 1.69 | = | 0.676
| B7J1-0SL0 | m | Cinta de paper resistent per a junts de plaques de guix laminat | 2 |  | x | 0.05 | = | 0.1
| B6B1-0KK7 | m | Muntant de planxa d'acer galvanitzat, en paraments verticals amb perfils 48 mm d'amplària | 7.35 |  | x | 1.56 | = | 11.466
| B6B0-1BTM | m | Banda acústica autoadhesiva fins a 50 mm d'amplària per a junts de plaques de guix laminat | 0.94 |  | x | 0.81 | = | 0.7614
| B0CC0-21OS | m2 | Placa de guix laminat hidròfuga (H) i gruix 12,5 mm, amb vora afinada (BA), segons la norma UNE-EN 520 | 1.03 |  | x | 9.15 | = | 9.4245
| B6B1-0KK3 | m | Canal de planxa d'acer galvanitzat, en paraments horitzontals amb perfils 48 mm d'amplària | 1.995 |  | x | 1.52 | = | 3.0324
|  |  | Subtotal material | [6 empty] | 33.6219
|  |  | Gastos auxiliares |  |  |  | 1.5 | % | 0.03553
|  |  | Coste directo | [6 empty] | 36.0263
|  |  | Total | [6 empty] | 36.0263
| P653-DP11 | u | Treballs de tabuiqueria a la cambra adaptada per a instal·lar l'inodor i el rentamans a la nova ubicació. Consisteixen en la retirada de les rajoles foradades, tancament de les obertures existents a les plaques de guix, retirada de plaques de guix per la col.locació dels tubs, perforació de les plaques de guix on s'instalaran els conductes i recol.locació de les plaques de guix. |  |  |  | Rend.: | 1 |  | 69.84 | Treballs de tabuiqueria a la cambra adaptada
Mano de obra
| A01-FEP3 | h | Ajudant col·locador | 1 | /R | x | 26.12 | = | 26.12
| A0F-000D | h | Oficial 1a col·locador | 1 | /R | x | 29.42 | = | 29.42
|  |  | Subtotal mano de obra | [6 empty] | 55.54
Material
| B0AQ-07EX | cu | Visos galvanitzats | 0.15 |  | x | 6.08 | = | 0.912
| B7J6-0GSL | kg | Massilla per a junt de plaques de cartró-guix | 0.8 |  | x | 1.69 | = | 1.352
| B7J1-0SL0 | m | Cinta de paper resistent per a junts de plaques de guix laminat | 4 |  | x | 0.05 | = | 0.2
| B0AO-07II | u | Tac de niló de 6 a 8 mm de diàmetre, amb vis | 12 |  | x | 0.34 | = | 4.08
| B0AQ-07GR | cu | Visos per a plaques de guix laminat | 0.42 |  | x | 16.48 | = | 6.9216
|  |  | Subtotal material | [6 empty] | 13.4656
|  |  | Gastos auxiliares |  |  |  | 1.5 | % | 0.8331
|  |  | Coste directo | [6 empty] | 69.8387
|  |  | Total | [6 empty] | 69.8387
| P654-8LAJ | m2 | Envà de plaques de guix laminat amb aïllament de plaques de llana de roca format per estructura doble normal amb perfileria de planxa d'acer galvanitzat, amb un gruix total de l'envà de 126 mm, muntants cada 400 mm de 48 mm d'amplària i canals de 48 mm d'amplària, 1 placa a cada cara, una hidròfuga (H) de 15 mm i l'altra amb duresa superficial (I) de 15 mm de gruix, fixades mecànicament i aïllament de plaques de llana mineral de roca de resistència tèrmica >= 1,081 m2·K/W |  |  |  | Rend.: | 1.891 |  | 67.05 | Envà pl.guix lam.t+aïll.pl.llana roca,estruc.doble N126mm / 400mm(48mm),1xH(15mm)/I(15mm)+MW-roca R
Mano de obra
| A01-FEP3 | h | Ajudant col·locador | 0.14 | /R | x | 26.12 | = | 1.9338
| A0F-000D | h | Oficial 1a col·locador | 0.39 | /R | x | 29.42 | = | 6.0676
|  |  | Subtotal mano de obra | [6 empty] | 8.0014
Material
| B0CC0-21OR | m2 | Placa de guix laminat amb duresa superficial (I) i gruix 15 mm, amb vora afinada (BA), segons la norma UNE-EN 520 | 1.06 |  | x | 9.81 | = | 10.3986
| B0AQ-07GR | cu | Visos per a plaques de guix laminat | 0.42 |  | x | 16.48 | = | 6.9216
| B0AQ-07EX | cu | Visos galvanitzats | 0.15 |  | x | 6.08 | = | 0.912
| B0CC0-21OQ | m2 | Placa de guix laminat hidròfuga (H) i gruix 15 mm, amb vora afinada (BA), segons la norma UNE-EN 520 | 1.03 |  | x | 10.07 | = | 10.3721
| B7J1-0SL0 | m | Cinta de paper resistent per a junts de plaques de guix laminat | 4 |  | x | 0.05 | = | 0.2
| B7C93-0IWM | m2 | Placa semirígida de llana mineral de roca (MW), de densitat 26 a 35 kg/m3, de 40 mm de gruix, amb una conductivitat tèrmica <= 0.037 W/(m·K) i resistència tèrmica >= 1,081 m2·K/W | 2.06 |  | x | 4.58 | = | 9.4348
| B7J6-0GSL | kg | Massilla per a junt de plaques de cartró-guix | 0.8 |  | x | 1.69 | = | 1.352
| B0AO-07II | u | Tac de niló de 6 a 8 mm de diàmetre, amb vis | 12 |  | x | 0.34 | = | 4.08
| B6B1-0KK3 | m | Canal de planxa d'acer galvanitzat, en paraments horitzontals amb perfils 48 mm d'amplària | 1.995 |  | x | 1.52 | = | 3.0324
| B6B1-0KK7 | m | Muntant de planxa d'acer galvanitzat, en paraments verticals amb perfils 48 mm d'amplària | 7.35 |  | x | 1.56 | = | 11.466
| B6B0-1BTM | m | Banda acústica autoadhesiva fins a 50 mm d'amplària per a junts de plaques de guix laminat | 0.94 |  | x | 0.81 | = | 0.7614
|  |  | Subtotal material | [6 empty] | 58.9309
|  |  | Gastos auxiliares |  |  |  | 1.5 | % | 0.12002
|  |  | Coste directo | [6 empty] | 67.0523
|  |  | Total | [6 empty] | 67.0523
| P721-5QHX | m2 | Membrana per a impermeabilització de cobertes GA-5 segons UNE 104402, de dues làmines, de densitat superficial 9,3 kg/m2 formada per làmina de betum modificat LBM (SBS)-40/G amb una armadura FP de feltre de polièster de 150 g/m2 sobre làmina de betum modificat LBM (SBS)-24-FV amb armadura de feltre de fibra de vidre de 60 g/m2, adherides amb oxiasfalt OA 80/25, prèvia imprimació |  |  |  | Rend.: | 1.253 |  | 45.5 | Membrana GA-5,de dues làmines,9,3kg/m2,LBM(SBS)-40/G-FP-150g/m2+LBM(SBS)-24-FV-60g/m2,adh.oxiasf.OA
Mano de obra
| A0F-000D | h | Oficial 1a col·locador | 0.5 | /R | x | 29.42 | = | 11.7398
| A01-FEP3 | h | Ajudant col·locador | 0.25 | /R | x | 26.12 | = | 5.2115
|  |  | Subtotal mano de obra | [6 empty] | 16.9513
Material
| B712-FGNY | m2 | Làmina de betum modificat amb elastòmer, no protegida, LBM (SBS) 24-FV amb armadura de feltre de fibra de vidre de 60 g/m2 | 1.1 |  | x | 5.32 | = | 5.852
| B712-FGNI | m2 | Làmina de betum modificat amb elastòmer, amb autoprotecció mineral, LBM (SBS) 40/G-FP amb armadura de feltre de polièster de 150 g/m2 reforçada | 1.1 |  | x | 12.71 | = | 13.981
| B7Z0-13F4 | kg | Emulsió bituminosa, tipus EB | 0.3 |  | x | 2.01 | = | 0.603
| B092-078D | kg | Oxiasfalt en sacs tipus OA 80/25 d'aplicació en calent | 3 |  | x | 2.62 | = | 7.86
|  |  | Subtotal material | [6 empty] | 28.296
|  |  | Gastos auxiliares |  |  |  | 1.5 | % | 0.25427
|  |  | Coste directo | [6 empty] | 45.5016
|  |  | Total | [6 empty] | 45.5016
| P721-511MQ | m2 | Membrana per a impermeabilització de cobertes GA-2 segons UNE 104402, de dues làmines, de densitat superficial 7,7 kg/m2 formada per làmina de betum modificat LBM (SBS)-40/G amb una armadura FV de feltre de fibra de vidre de 60 g/m2 i acabat de color estàndard sobre làmina bituminosa d'oxiasfalt LO-40-FV amb armadura de feltre de fibra de vidre de 60 g/m2, adherides en calent, prèvia imprimació. Article: ref. 70185 de la sèrie MOPLY N PLUS FV de l'empresa SOPREMA IBERIA SL |  |  |  | Rend.: | 1 |  | 34.51 | Membrana GA-2,de dues làmines,7,7kg/m2,LBM(SBS)-40/G-FV-60g/m2,acab.color estànd.,LO-40-FV-60g/m2,ad
Mano de obra
| A0F-000D | h | Oficial 1a col·locador | 0.5 | /R | x | 29.42 | = | 14.71
| A01-FEP3 | h | Ajudant col·locador | 0.25 | /R | x | 26.12 | = | 6.53
|  |  | Subtotal mano de obra | [6 empty] | 21.24
Material
| B7Z0-13F4 | kg | Emulsió bituminosa, tipus EB | 0.3 |  | x | 2.01 | = | 0.603
| B713-LXW3 | m2 | Làmina de Betum Additivat amb plastòmers APP amb armadura de feltre de vidre (FV) amb una flexibilitat a baixes temperatures = -10ºC i acabat en film termofusible per ambdues cares tipus MOPLY N PLUS FV 4 kg (LA-40-FV segons UNE 104410) .. Article: ref. 70185 de la sèrie MOPLY N PLUS FV de l'empresa SOPREMA IBERIA SL | 1.1 |  | x | 4.1 | = | 4.51
| B712-HG19 | m2 | Làmina de betum modificat amb elastòmer, amb autoprotecció mineral, LBM (SBS) 40/G-FV amb armadura de feltre de fibra de vidre de 60 g/m2 i acabat de color estàndard | 1.1 |  | x | 7.13 | = | 7.843
|  |  | Subtotal material | [6 empty] | 12.956
|  |  | Gastos auxiliares |  |  |  | 1.5 | % | 0.3186
|  |  | Coste directo | [6 empty] | 34.5146
|  |  | Total | [6 empty] | 34.5146
| P7B1-6Q4L | m2 | Geotèxtil format per feltre de polipropilè teixit de 100 a 110 g/m2, col·locat sense adherir |  |  |  | Rend.: | 1 |  | 3.36 | Geotèxtil feltre PP teix.,100 a 110g/m2,s/adh.
Mano de obra
| A0F-000D | h | Oficial 1a col·locador | 0.04 | /R | x | 29.42 | = | 1.1768
| A01-FEP3 | h | Ajudant col·locador | 0.02 | /R | x | 26.12 | = | 0.5224
|  |  | Subtotal mano de obra | [6 empty] | 1.6992
Material
| B7B1-0KP6 | m2 | Geotèxtil format per feltre de polipropilè teixit de 100 a 110 g/m2 | 1.1 |  | x | 1.49 | = | 1.639
|  |  | Subtotal material | [6 empty] | 1.639
|  |  | Gastos auxiliares |  |  |  | 1.5 | % | 0.02549
|  |  | Coste directo | [6 empty] | 3.3637
|  |  | Total | [6 empty] | 3.3637
| P7B2-5RJ7 | m2 | Làmina separadora de polietilè de 50 µm i 48 g/m2, col·locada no adherida |  |  |  | Rend.: | 1 |  | 1.49 | Làmina separad.polietilè g=50µm,pes=48g/m2,col.n/adh.
Mano de obra
| A01-FEP3 | h | Ajudant col·locador | 0.015 | /R | x | 26.12 | = | 0.3918
| A0F-000D | h | Oficial 1a col·locador | 0.03 | /R | x | 29.42 | = | 0.8826
|  |  | Subtotal mano de obra | [6 empty] | 1.2744
Material
| B775-0KR4 | m2 | Vel de polietilè de gruix 50 µm i de pes 48 g/m2 | 1.1 |  | x | 0.18 | = | 0.198
|  |  | Subtotal material | [6 empty] | 0.198
|  |  | Gastos auxiliares |  |  |  | 1.5 | % | 0.01912
|  |  | Coste directo | [6 empty] | 1.4915
|  |  | Total | [6 empty] | 1.4915
| P822-DP01 | m2 | Enrajolat de parament de cambra higiènica adaptada per desplaçament d''inodor i rentamans. Enrajolat de parament vertical interior a una alçària <= 3 m amb Rajola de ceràmica premsada esmaltada brillant, rajola de valència, de forma rectangular o quadrada, de 6 a 15 u peces/m2 grup BIII (UNE-EN 14411), preu mitjà, col·locades amb Adhesiu cimentós tipus C1 segons norma UNE-EN 12004 i rejuntat amb beurada CG1 (UNE-EN 13888) |  |  |  | Rend.: | 1 |  | 51.25 | Enrajolat de parament de cambra higiènica adaptada per desplaçament d''inodor i rentamans.
Mano de obra
| A0F-000D | h | Oficial 1a col·locador | 0.8 | /R | x | 29.42 | = | 23.536
| A0D-0007 | h | Manobre | 0.5 | /R | x | 24.55 | = | 12.275
|  |  | Subtotal mano de obra | [6 empty] | 35.811
Material
| B094-06TJ | kg | Adhesiu cimentós tipus C1 Indeterminat segons norma UNE-EN 12004 | 4.9028 |  | x | 0.44 | = | 2.1572
| B0FG2-0GMQ | m2 | Rajola de ceràmica premsada esmaltada brillant, rajola de valència, de forma rectangular o quadrada, de 6 a 15 u peces/m2 grup BIII (UNE-EN 14411), preu mitjà | 1.1 |  | x | 11 | = | 12.1
| B053-1VF8 | kg | Material per a rejuntat de rajoles ceràmiques CG1 segons norma UNE-EN 13888, de color | 0.51 |  | x | 0.56 | = | 0.2856
|  |  | Subtotal material | [6 empty] | 14.5428
|  |  | Gastos auxiliares |  |  |  | 2.5 | % | 0.89528
|  |  | Coste directo | [6 empty] | 51.2491
|  |  | Total | [6 empty] | 51.2491
| P824-3QXS | m2 | Enrajolat de parament vertical interior a una alçària <= 3 m amb rajola de gres porcellànic premsat esmaltat de forma rectangular o quadrada, de 16 a 25 u peces/m2 grup BIa (UNE-EN 14411), preu alt, col·locades amb adhesiu cimentós tipus C2 lliscament reduït i temps obert ampliat (TE) segons norma UNE-EN 12004 i rejuntat amb beurada CG2 (UNE-EN 13888) |  |  |  | Rend.: | 1 |  | 38.37 | Enrajolat vert.int.,h<= 3 m,rajola gres porcell.premsat esmalt.,rectang/quadr. 16 a 25 u peces/m2,pr
Mano de obra
| A0D-0007 | h | Manobre | 0.1 | /R | x | 24.55 | = | 2.455
| A0F-000D | h | Oficial 1a col·locador | 0.3 | /R | x | 29.42 | = | 8.826
|  |  | Subtotal mano de obra | [6 empty] | 11.281
Material
| B053-1VF9 | kg | Material per a rejuntat de rajoles ceràmiques CG2 segons norma UNE-EN 13888, de color | 0.705 |  | x | 1.48 | = | 1.0434
| B094-06TL | kg | Adhesiu cimentós tipus C2 lliscament reduït i temps obert ampliat (TE) segons norma UNE-EN 12004 | 4.9028 |  | x | 1.05 | = | 5.1479
| B0FG2-0GNC | m2 | Rajola de gres porcellànic premsat esmaltat de forma rectangular o quadrada, de 16 a 25 u peces/m2 grup BIa (UNE-EN 14411), preu alt | 1.1 |  | x | 18.74 | = | 20.614
|  |  | Subtotal material | [6 empty] | 26.8053
|  |  | Gastos auxiliares |  |  |  | 2.5 | % | 0.28203
|  |  | Coste directo | [6 empty] | 38.3684
|  |  | Total | [6 empty] | 38.3684
| P83E6-5Z97 | m2 | Revestiment per a formació de façana ventilada amb panell laminat decoratiu d'alta pressió HPL, tipus ignífug i d'aplicació severa (EDF), de 10 mm de gruix i de 3 a 4 m2 de superfície, per a ús exterior segons UNE-EN 438-6, comportament al foc B-s2, d0, cantell recte, amb una cara decorativa, acabat efecte fusta i textura llisa mat, col·locat amb fixació oculta sobre perfileria d'alumini, col·locat amb fixacions mecàniques sobre parament vertical |  |  |  | Rend.: | 1 |  | 143.14 | Revestim.p/form.façana vent.,panell HPL,tp.ignífug,aplic.severa (EDF),g=10mm,sup.3 a 4 m2,ús ext.,s/
Mano de obra
| A0F-000D | h | Oficial 1a col·locador | 0.8 | /R | x | 29.42 | = | 23.536
| A01-FEP3 | h | Ajudant col·locador | 0.8 | /R | x | 26.12 | = | 20.896
|  |  | Subtotal mano de obra | [6 empty] | 44.432
Material
| B83A-1GFK | m2 | Perfileria d'alumini per a formació de façana ventilada amb panells de resines sintètiques per a fixació de la placa oculta, inclosa la part proporcional d'elements de muntatge | 1.05 |  | x | 28.5 | = | 29.925
| B833-0NGG | m2 | Panell laminat decoratiu d'alta pressió HPL, tipus ignífug i d'aplicació severa (EDF), de 10 mm de gruix i de 3 a 4 m2 de superfície, per a ús exterior segons UNE-EN 438-6, comportament al foc B-s2, d0, cantell recte, amb una cara decorativa, acabat efecte fusta i textura llisa mat | 1.1 |  | x | 61.92 | = | 68.112
|  |  | Subtotal material | [6 empty] | 98.037
|  |  | Gastos auxiliares |  |  |  | 1.5 | % | 0.66648
|  |  | Coste directo | [6 empty] | 143.1355
|  |  | Total | [6 empty] | 143.1355
| P83EA-5044X | m2 | Aplacado vertical con placa aligerada de cemeto y espesor 12,5 mm, colocada sobre perfilería de acero galvanizado con fijaciones mecánicas. Artículo: ref. P0132400AQ de la serie AQUAROC de la empresa SAINT-GOBAIN PLACO IBÉRICA SA |  |  |  | Rend.: | 1 |  | 51.97 | Aplacado vert. Placa de cemento. TipoH,e=12,5mm,fij.mec.s/perfileríaref.P0132400AQ,SAINT-GOBAIN PLAC
Mano de obra
| A01-FEP3 | h | Ajudant col·locador | 0.072 | /R | x | 26.12 | = | 1.8806
| A0F-000D | h | Oficial 1a col·locador | 0.228 | /R | x | 29.42 | = | 6.7078
|  |  | Subtotal mano de obra | [6 empty] | 8.5884
Material
| B7J6-0GSL | kg | Massilla per a junt de plaques de cartró-guix | 0.399 |  | x | 1.69 | = | 0.67431
| B7J1-0SL0 | m | Cinta de paper resistent per a junts de plaques de guix laminat | 1.995 |  | x | 0.05 | = | 0.09975
| B0AQ-07GR | cu | Visos per a plaques de guix laminat | 0.25 |  | x | 16.48 | = | 4.12
| B0CC0-GTFG | m2 | Placa aligerada en base cemento de la serie AQUAROC 13, con un ancho de 1.200mm, 2400mm de longitud y un espesor de 12,5mm | 1.06 |  | x | 36.19 | = | 38.3614
|  |  | Subtotal material | [6 empty] | 43.2555
|  |  | Gastos auxiliares |  |  |  | 1.5 | % | 0.12883
|  |  | Coste directo | [6 empty] | 51.9727
|  |  | Total | [6 empty] | 51.9727
| P846-9JOA | m2 | Cel ras continu de plaques de guix laminat tipus hidròfuga (H), per a revestir, de 12,5 mm de gruix i vora afinada (BA), entramat d'acer galvanitzat format per perfils principals col·locats cada 1000 mm i perfils secundaris col·locats cada 600 mm fixats al sostre mitjançant vareta de suspensió cada 1,2 m, per a una alçària de cel ras de 4 m com a màxim |  |  |  | Rend.: | 1.285 |  | 39.72 | Cel ras continu PGL-H (12.5),entram. acer galv.,perfils principals c/1000mm perfils secundaris c/600
Mano de obra
| A01-FEP3 | h | Ajudant col·locador | 0.4 | /R | x | 26.12 | = | 8.1307
| A0F-000D | h | Oficial 1a col·locador | 0.4 | /R | x | 29.42 | = | 9.158
|  |  | Subtotal mano de obra | [6 empty] | 17.2887
Material
| B0CC0-21OS | m2 | Placa de guix laminat hidròfuga (H) i gruix 12,5 mm, amb vora afinada (BA), segons la norma UNE-EN 520 | 1.03 |  | x | 9.15 | = | 9.4245
| B7J1-0SL0 | m | Cinta de paper resistent per a junts de plaques de guix laminat | 1.89 |  | x | 0.05 | = | 0.0945
| B0AQ-07GR | cu | Visos per a plaques de guix laminat | 0.18 |  | x | 16.48 | = | 2.9664
| B7J6-0GSL | kg | Massilla per a junt de plaques de cartró-guix | 0.4725 |  | x | 1.69 | = | 0.79853
| B845-2L8O | m2 | Entramat d'estructura doble d'acer galvanitzat per a cel ras continu de plaques de guix laminat format per perfils principals col·locats cada 1000 mm com a màxim i perfils secundaris col·locats cada 600 mm com a màxim, per a fixar al sostre mitjançant vareta de suspensió cada 1,2 m, per a suportar una càrrega de fins a 15 kg | 1 |  | x | 8.89 | = | 8.89
|  |  | Subtotal material | [6 empty] | 22.1739
|  |  | Gastos auxiliares |  |  |  | 1.5 | % | 0.25933
|  |  | Coste directo | [6 empty] | 39.722
|  |  | Total | [6 empty] | 39.722
| P847-48GH | m2 | Cel ras de lamel·les d'alumini prelacat, amb cantell circular, de 85 mm d'amplària i 16 mm d'alçària, color estàndard, amb la superfície perforada, muntades en posició horitzontal, separades 15 mm, amb perfil entre lamel·les, fixades a pressió sobre estructura de perfils omega amb troquel per fixació clipada d'acer galvanitzat, amb perfil de reforç, separats <= 1,5 m, penjats amb suspensió autoanivelladora de barra roscada, separades <= 1,2 m, fixades mecànicament al sostre. Inclou part proporcional de remats de cantell vistos. |  |  |  | Rend.: | 1 |  | 50.02 | Cel ras lamel·les alumini prelacat,cantell circ.,85x16mm,color estànd.,perforada, munt.horitz.,sep.1
Mano de obra
| A0F-000R | h | Oficial 1a muntador | 0.37 | /R | x | 30.41 | = | 11.2517
| A01-FEPH | h | Ajudant muntador | 0.37 | /R | x | 26.12 | = | 9.6644
|  |  | Subtotal mano de obra | [6 empty] | 20.9161
Material
| B849-0P9H | m2 | Lamel·la per a cel ras d'alumini prelacat, per a muntatge horitzontal, amb cantell circular, de 85 mm d'amplària i 16 mm d'alçària, per a muntar amb una separació de 15 mm, color estàndard, amb la superfície perforada, amb perfil entre lamel·les | 1.03 |  | x | 23.61 | = | 24.3183
| B846-2M0K | m2 | Estructura per a cel ras de lamel·les horitzontals formada per perfils transversals d'acer galvanitzat en forma d'omega amb troquel per fixació clipada, amb perfil de reforç, separats <= 1,5 m, amb suspensió autoanivelladora de barra roscada, separades <= 1,2 m | 1.03 |  | x | 4.34 | = | 4.4702
|  |  | Subtotal material | [6 empty] | 28.7885
|  |  | Gastos auxiliares |  |  |  | 1.5 | % | 0.31374
|  |  | Coste directo | [6 empty] | 50.0183
|  |  | Total | [6 empty] | 50.0183
| P848-HCI5 | m2 | Cel ras de planxa de perfil grecat, d'acer galvanitzt i lacat amb greques cada 172 mm, de 44 mm d'alçària i 0.6 mm de gruix, acabat perforat amb un coeficient de perforació del 30% de, lacada en un color estàndard, segons la norma UNE-EN 14782, fixada a entramat de perfils d'acer galvanitzat de secció omega, de 75 a 85 mm d'amplada, col·locats cada 1,2m, fixats directament al sostre |  |  |  | Rend.: | 1 |  | 42.08 | Cel ras planxa grecada perforada acer galv+lacat, perforada 30%,0,6 mm de gruix
Mano de obra
| A0F-000R | h | Oficial 1a muntador | 0.4 | /R | x | 30.41 | = | 12.164
| A01-FEPH | h | Ajudant muntador | 0.2 | /R | x | 26.12 | = | 5.224
|  |  | Subtotal mano de obra | [6 empty] | 17.388
Material
| B83B-0XKR | m | Perfileria de planxa d'acer galvanitzat amb perfils entre 75 a 85 mm d'amplària | 3.57 |  | x | 1.66 | = | 5.9262
| B0CH2-21FE | m2 | Perfil grecat de planxa d'acer galvanitzada i lacada amb greques cada 172 mm, de 44 mm d'alçària i 0,6 mm de gruix, amb una inèrcia entre 18 i 19 cm4 i una massa superficial entre 4 i 5 kg/m2, acabat perforat amb un coeficient de perforació del 30% de color estàndard, segons la norma UNE-EN 14782 | 1.05 |  | x | 15.57 | = | 16.3485
| B0A5-06VX | u | Cargol autoroscant amb volandera | 8 |  | x | 0.27 | = | 2.16
|  |  | Subtotal material | [6 empty] | 24.4347
|  |  | Gastos auxiliares |  |  |  | 1.5 | % | 0.26082
|  |  | Coste directo | [6 empty] | 42.0835
|  |  | Total | [6 empty] | 42.0835
| P8J2-C586 | m | Coronament de paret amb peça de formigó prefabricat, de 55 cm d'amplària i 6 cm de cantell, de secció plana i color blanc, col·locada sobre gabió, amb un 30% de peces amb respatller |  |  |  | Rend.: | 1 |  | 61.58 | Coronament paret peça form.prefab.,ampl.peça=40 a 50 cm,2pendents,color esp.,col.morter mixt 1:0,5:4
Mano de obra
| A0D-0007 | h | Manobre | 0.1 | /R | x | 24.55 | = | 2.455
| A0F-000T | h | Oficial 1a paleta | 0.1 | /R | x | 29.42 | = | 2.942
|  |  | Subtotal mano de obra | [6 empty] | 5.397
Material
| B8J2-32L7 | m | Coronament de paret amb peça de formigó prefabricat, de 55 cm d'amplària, de secció plana, amb un 30% de peces amb respatller | 1.02 |  | x | 55 | = | 56.1
|  |  | Subtotal material | [6 empty] | 56.1
|  |  | Gastos auxiliares |  |  |  | 1.5 | % | 0.08096
|  |  | Coste directo | [6 empty] | 61.578
|  |  | Total | [6 empty] | 61.578
| P924-DX72 | m3 | Subbase de grava de pedrera de pedra granítica, de 50 a 70 mm, amb estesa i piconatge del material |  |  |  | Rend.: | 1 |  | 57.67 | Subbase,grava pedra granit.50 a 70mm,estesa+picon.
Mano de obra
| A0D-0007 | h | Manobre | 0.05 | /R | x | 24.55 | = | 1.2275
|  |  | Subtotal mano de obra | [6 empty] | 1.2275
Maquinaria
| C136-00F4 | h | Motoanivelladora petita | 0.035 | /R | x | 107.16 | = | 3.7506
| C131-005G | h | Corró vibratori autopropulsat, de 12 a 14 t | 0.02 | /R | x | 94.94 | = | 1.8988
|  |  | Subtotal maquinaria | [6 empty] | 5.6494
Material
| B03J-0K7X | t | Grava de pedrera de pedra granítica, de 50 a 70 mm | 1.87 |  | x | 27.15 | = | 50.7705
|  |  | Subtotal material | [6 empty] | 50.7705
|  |  | Gastos auxiliares |  |  |  | 1.5 | % | 0.01841
|  |  | Coste directo | [6 empty] | 57.6658
|  |  | Total | [6 empty] | 57.6658
| P924-DX77 | m2 | Subbase de 15 cm de gruix de grava de pedrera de pedra calcària, de 50 a 70 mm, amb estesa i piconatge del material |  |  |  | Rend.: | 1 |  | 10.5 | Subbase,g=15cm,grava pedra calc.50 a 70mm,estesa+picon.
Mano de obra
| A0E-000A | h | Manobre especialista | 0.1 | /R | x | 25.38 | = | 2.538
| A0D-0007 | h | Manobre | 0.05 | /R | x | 24.55 | = | 1.2275
|  |  | Subtotal mano de obra | [6 empty] | 3.7655
Maquinaria
| C13A-00FR | h | Compactador duplex manual de 700 kg | 0.05 | /R | x | 9.23 | = | 0.4615
|  |  | Subtotal maquinaria | [6 empty] | 0.4615
Material
| B03J-0K8H | t | Grava de pedrera de pedra calcària, de 50 a 70 mm | 0.2678 |  | x | 23.23 | = | 6.221
|  |  | Subtotal material | [6 empty] | 6.221
|  |  | Gastos auxiliares |  |  |  | 1.5 | % | 0.05648
|  |  | Coste directo | [6 empty] | 10.5045
|  |  | Total | [6 empty] | 10.5045
| P930-I2FP | m3 | Base per a paviment de formigó d'ús no estructural de resistència a compressió 15 N/mm2, consistència tova i grandària màxima del granulat 40 mm, HNE-15/B/40, abocat des de camió amb estesa i piconatge manual, acabat reglejat |  |  |  | Rend.: | 2.673 |  | 128.21 | Base p/pav. formigó d'ús no estructural de resistència a compressió 15 N/mm2, consistència tova i gr
Mano de obra
| A0D-0007 | h | Manobre | 0.45 | /R | x | 24.55 | = | 4.133
| A0F-000S | h | Oficial 1a d'obra pública | 0.15 | /R | x | 29.42 | = | 1.6509
|  |  | Subtotal mano de obra | [6 empty] | 5.7839
Maquinaria
| C20K-00DP | h | Regle vibratori | 0.15 | /R | x | 6.36 | = | 0.3569
|  |  | Subtotal maquinaria | [6 empty] | 0.3569
Material
| B069-2A9J | m3 | Formigó d'ús no estructural de resistència a compressió 15 N/mm2, consistència tova i grandària màxima del granulat 40 mm, HNE-15/B/40 | 1.05 |  | x | 116.17 | = | 121.9785
|  |  | Subtotal material | [6 empty] | 121.9785
|  |  | Gastos auxiliares |  |  |  | 1.5 | % | 0.08676
|  |  | Coste directo | [6 empty] | 128.2061
|  |  | Total | [6 empty] | 128.2061
| P93M-3FZP | m2 | Solera de formigó HM-20/P/20/I, de consistència plàstica i grandària màxima del granulat 20 mm amb additiu hidròfug, de gruix 15 cm, abocat des de camió |  |  |  | Rend.: | 1 |  | 25.39 | Solera formigó HM-20/P/20/I+hidròfug,g=15cmcamió
Mano de obra
| A0D-0007 | h | Manobre | 0.24 | /R | x | 24.55 | = | 5.892
| A0F-000T | h | Oficial 1a paleta | 0.11 | /R | x | 29.42 | = | 3.2362
|  |  | Subtotal mano de obra | [6 empty] | 9.1282
Material
| B06E-12DO | m3 | Formigó HM-20/P / 20 / I de consistència plàstica, grandària màxima del granulat 20 mm, amb >= 200 kg/m3 de ciment, additiu hidròfug, apte per a classe d'exposició I | 0.1545 |  | x | 104.38 | = | 16.1267
|  |  | Subtotal material | [6 empty] | 16.1267
|  |  | Gastos auxiliares |  |  |  | 1.5 | % | 0.13692
|  |  | Coste directo | [6 empty] | 25.3918
|  |  | Total | [6 empty] | 25.3918
| P976-11ZMV | m | Rigola de 20 cm d'amplària de peça monocapa de formigó color gris, de 20x20x4 cm, per a rigoles, col·locades amb morter i rejuntades amb beurada de ciment |  |  |  | Rend.: | 1 |  | 10.92 | Rigola ampl.=20cm,peça MC form. Gris 20x20x4cm,p/rigo.,col.mort.
Mano de obra
| A0E-000A | h | Manobre especialista | 0.0042 | /R | x | 25.38 | = | 0.1066
| A0D-0007 | h | Manobre | 0.05 | /R | x | 24.55 | = | 1.2275
| A0F-000S | h | Oficial 1a d'obra pública | 0.2 | /R | x | 29.42 | = | 5.884
|  |  | Subtotal mano de obra | [6 empty] | 7.2181
Maquinaria
| C176-00FX | h | Formigonera de 165 l | 0.0042 | /R | x | 2.44 | = | 0.01025
|  |  | Subtotal maquinaria | [6 empty] | 0.01025
Material
| B011-05ME | m3 | Aigua | 0.00125 |  | x | 2.59 | = | 0.00324
| B055-067M | t | Ciment pòrtland amb filler calcari CEM II/B-L 32,5 R segons UNE-EN 197-1, en sacs | 0.001 |  | x | 168.82 | = | 0.16882
| B07L-1PY6 | t | Morter per a ram de paleta de ciment, classe M 5 (5 N/mm2), de designació G segons norma UNE-EN 998-2, subministrat en sacs de 25 kg | 0.00617 |  | x | 62.34 | = | 0.38464
| B971-TT3Y | u | Peça monocapa de formigó color gris, de 20x20x4 cm, per a rigoles | 5.05 |  | x | 0.6 | = | 3.03
|  |  | Subtotal material | [6 empty] | 3.5867
|  |  | Gastos auxiliares |  |  |  | 1.5 | % | 0.10827
|  |  | Coste directo | [6 empty] | 10.9233
|  |  | Total | [6 empty] | 10.9233
| P980-KQUX | u | Capçal de gual de pedra granítica serrada mecànicament i flamejada, de 40x40 cm, amb la cantonada en forma rectangular d'1 peça, col·locada amb morter sobre base de formigó no estructural i rejuntat amb morter, en entorn urbà amb dificultat de mobilitat, en voreres > 3 i <= 5 m d'amplària o calçada/plataforma única > 7 i <= 12 m d'amplària, amb afectació per serveis o elements de mobiliari urbà, en actuacions de fins a 1 u |  |  |  | Rend.: | 1 |  | 168.63 | Capçal gual pedra granít. Serra+flamej.40x40cm, cantonada rect.,1 peça,col. Morter,base,rejunt.,ento
Mano de obra
| A0E-000A | h | Manobre especialista | 0.011 | /R | x | 25.38 | = | 0.27918
| A0D-0007 | h | Manobre | 0.86873 | /R | x | 24.55 | = | 21.3273
| A0F-000S | h | Oficial 1a d'obra pública | 0.86873 | /R | x | 29.42 | = | 25.558
|  |  | Subtotal mano de obra | [6 empty] | 47.1645
Maquinaria
| C152-003A | h | Camió grua de 3 t | 0.16875 | /R | x | 70.79 | = | 11.9458
| C176-00FX | h | Formigonera de 165 l | 0.011 | /R | x | 2.44 | = | 0.02684
|  |  | Subtotal maquinaria | [6 empty] | 11.9726
Material
| B069-2A9P | m3 | Formigó d'ús no estructural HNE-15/P/40 de resistència a compressió 15 N/mm2, consistència plàstica i grandària màxima del granulat 40 mm | 0.0525 |  | x | 88.74 | = | 4.6589
| B07L-1PYB | t | Morter per a ram de paleta de ciment, classe M 7.5 (7,5 N/mm2), de designació G segons norma UNE-EN 998-2, subministrat en sacs de 25 kg | 0.01617 |  | x | 64.06 | = | 1.0358
| B011-05ME | m3 | Aigua | 0.00196 |  | x | 2.59 | = | 0.00508
| B981-2MTB | u | Capçal de gual de pedra granítica serrada mecànicament i flamejada, de 40x40 cm, amb la cantonada en forma rectangular d'1 peça | 1 |  | x | 103.09 | = | 103.09
|  |  | Subtotal material | [6 empty] | 108.7898
|  |  | Gastos auxiliares |  |  |  | 1.5 | % | 0.70747
|  |  | Coste directo | [6 empty] | 168.6344
|  |  | Total | [6 empty] | 168.6344
| P981-ZEG0 | m | Rampa per a gual de 40 cm d'amplària, amb peça de formigó per a guals de vehícles de doble capa per a posició central, de 60x40x30 cm, de color gris, fabricada amb granulats reciclats, col·locat sobre base de formigó d'ús no estructural HNE-15/P/40 de resistència a compressió 15 N/mm2, consistència plàstica i grandària màxima del granulat 40 mm, de 20 a 25 cm d'alçària, i rejuntat amb morter |  |  |  | Rend.: | 1 |  | 71.79 | Rampa p/gual 40cm,peça form.guals,vehícles,vehícles DC central60x40x30cm,gris, +gran.reciclat,sob/fo
Mano de obra
| A0D-0007 | h | Manobre | 0.98 | /R | x | 24.55 | = | 24.059
| A0F-000S | h | Oficial 1a d'obra pública | 0.49 | /R | x | 29.42 | = | 14.4158
|  |  | Subtotal mano de obra | [6 empty] | 38.4748
Material
| B069-2A9P | m3 | Formigó d'ús no estructural HNE-15/P/40 de resistència a compressió 15 N/mm2, consistència plàstica i grandària màxima del granulat 40 mm | 0.1155 |  | x | 88.74 | = | 10.2495
| B07L-1PY6 | t | Morter per a ram de paleta de ciment, classe M 5 (5 N/mm2), de designació G segons norma UNE-EN 998-2, subministrat en sacs de 25 kg | 0.0021 |  | x | 62.34 | = | 0.13091
| B980-ZEKR | m | Peça de formigó per a guals de vehícles de doble capa per a posició central, de 60x40x30 cm, de color gris, fabricada amb granulats reciclats | 1.05 |  | x | 21.29 | = | 22.3545
|  |  | Subtotal material | [6 empty] | 32.7349
|  |  | Gastos auxiliares |  |  |  | 1.5 | % | 0.57712
|  |  | Coste directo | [6 empty] | 71.7868
|  |  | Total | [6 empty] | 71.7868
| P983-ZEG8 | u | Capçal per a gual amb peça de formigó per a guals de vehícles de doble capa per a posició lateral, de 40x40x30 cm, de color gris i transició corba a vorada, fabricada amb granulats reciclats, col·locat sobre base de formigó d'ús no estructural HNE-15/P/40 de 20 a 25 cm d'alçària, i rejuntat amb morter |  |  |  | Rend.: | 1 |  | 102.36 | Capçal p/gual peça form.guals,vehícles,vehícles DC lat.40x40x30cm,gris, +gran.reciclat,sob/ form.no
Mano de obra
| A0D-0007 | h | Manobre | 0.5 | /R | x | 24.55 | = | 12.275
| A0F-000S | h | Oficial 1a d'obra pública | 0.5 | /R | x | 29.42 | = | 14.71
|  |  | Subtotal mano de obra | [6 empty] | 26.985
Material
| B980-V806 | u | Peça de formigó per a guals de vehícles de doble capa per a posició lateral, de 40x40x30 cm, de color gris i transició corba a vorada, fabricada amb granulats reciclats | 1 |  | x | 69.69 | = | 69.69
| B069-2A9P | m3 | Formigó d'ús no estructural HNE-15/P/40 de resistència a compressió 15 N/mm2, consistència plàstica i grandària màxima del granulat 40 mm | 0.044 |  | x | 88.74 | = | 3.9046
| B07L-1PY6 | t | Morter per a ram de paleta de ciment, classe M 5 (5 N/mm2), de designació G segons norma UNE-EN 998-2, subministrat en sacs de 25 kg | 0.022 |  | x | 62.34 | = | 1.3715
|  |  | Subtotal material | [6 empty] | 74.966
|  |  | Gastos auxiliares |  |  |  | 1.5 | % | 0.40478
|  |  | Coste directo | [6 empty] | 102.3558
|  |  | Total | [6 empty] | 102.3558
| P9A1-HBE8 | m3 | Paviment per a zona infantil de sorra garbellada de 3 a 5 mm cantell rodo, seguint especificacions de paviments per a zones de joc, estesa i anivellament del material amb mitjans mecanics. Inclou caixa per executar el paviment |  |  |  | Rend.: | 1.194 |  | 57.17 | Paviment sorra garb. 3-5 mm zona infantil
Mano de obra
| A0D-0007 | h | Manobre | 0.05 | /R | x | 24.55 | = | 1.0281
|  |  | Subtotal mano de obra | [6 empty] | 1.0281
Maquinaria
| C133-00EO | h | Minicarregadora sobre pneumàtics de 2 a 5.9 t, amb accessori anivellador | 0.5 | /R | x | 84.11 | = | 35.2219
|  |  | Subtotal maquinaria | [6 empty] | 35.2219
Material
| B03L-H4LA | m3 | Sorra garbellada 3- 5 mm, cantell rodó, neta, sense argila | 1.15 |  | x | 18.18 | = | 20.907
|  |  | Subtotal material | [6 empty] | 20.907
|  |  | Gastos auxiliares |  |  |  | 1.5 | % | 0.01542
|  |  | Coste directo | [6 empty] | 57.1724
|  |  | Total | [6 empty] | 57.1724
| P9D5-3613 | m2 | Paviment interior, de rajola de gres porcellànic premsat esmaltat, grup BIa (UNE-EN 14411), de forma rectangular o quadrada, preu mitjà, d'1 a 5 peces/m2, Indeterminat col·locades amb adhesiu per a rajola ceràmica C1 (UNE-EN 12004) i rejuntat amb beurada CG1 (UNE-EN 13888) |  |  |  | Rend.: | 1.299 |  | 40 | Paviment int.raj.gres porcell.premsat,esmalt.,rectang/quadr. preu mitjà,1 a 5 p/m2,adhes.rajola C1,b
Mano de obra
| A0F-000D | h | Oficial 1a col·locador | 0.45 | /R | x | 29.42 | = | 10.1917
| A01-FEP3 | h | Ajudant col·locador | 0.2 | /R | x | 26.12 | = | 4.0216
| A0D-0007 | h | Manobre | 0.03 | /R | x | 24.55 | = | 0.56697
|  |  | Subtotal mano de obra | [6 empty] | 14.7802
Material
| B053-1VF8 | kg | Material per a rejuntat de rajoles ceràmiques CG1 segons norma UNE-EN 13888, de color | 1.425 |  | x | 0.56 | = | 0.798
| B0FG2-0GN6 | m2 | Rajola de gres porcellànic premsat esmaltat de forma rectangular o quadrada, d'1 a 5 peces/m2, preu mitjà, grup BIa (UNE-EN 14411) | 1.02 |  | x | 20.7 | = | 21.114
| B094-06TJ | kg | Adhesiu cimentós tipus C1 Indeterminat segons norma UNE-EN 12004 | 7.0035 |  | x | 0.44 | = | 3.0815
|  |  | Subtotal material | [6 empty] | 24.9935
|  |  | Gastos auxiliares |  |  |  | 1.5 | % | 0.2217
|  |  | Coste directo | [6 empty] | 39.9955
|  |  | Total | [6 empty] | 39.9955
| P9G6-4XON | m2 | Paviment de formigó amb formigó HA-30/P / 10 / I + E de consistència plàstica, grandària màxima del granulat 10 mm, amb >= 300 kg/m3 de ciment, apte per a classe d'exposició I + E, de 15 cm de gruix, amb acabat remolinat mecànic, amb malla electrosoldada |  |  |  | Rend.: | 1 |  | 34.68 | Paviment form. formigó HA-30/P / 10 / I + E,>= 300kg/m3 ciment,g=15cm,remol.mec.,malla electros.
Mano de obra
| A0F-000T | h | Oficial 1a paleta | 0.15 | /R | x | 29.42 | = | 4.413
| A0D-0007 | h | Manobre | 0.22 | /R | x | 24.55 | = | 5.401
|  |  | Subtotal mano de obra | [6 empty] | 9.814
Maquinaria
| C20L-00DO | h | Remolinador mecànic | 0.05 | /R | x | 7.22 | = | 0.361
|  |  | Subtotal maquinaria | [6 empty] | 0.361
Material
| B06E-12FM | m3 | Formigó HA-30/P / 10 / I + E de consistència plàstica, grandària màxima del granulat 10 mm, amb >= 300 kg/m3 de ciment, apte per a classe d'exposició I + E | 0.1575 |  | x | 140.64 | = | 22.1508
| B0B8-107Q | m2 | Malla electrosoldada de barres corrugades d'acer ME 10x10 cm D:3-3 mm 6x2,2 m B500T UNE-EN 10080 | 1.2 |  | x | 1.84 | = | 2.208
|  |  | Subtotal material | [6 empty] | 24.3588
|  |  | Gastos auxiliares |  |  |  | 1.5 | % | 0.14721
|  |  | Coste directo | [6 empty] | 34.681
|  |  | Total | [6 empty] | 34.681
| P9GA-DP01 | ML | Reparación de fisuras de anchura superior a 2 mm, en soleras de hormigón, mediante el vertido del adhesivo epoxídico bicomponente de viscosidad media, sin disolventes, con una resistencia a cortante superior a los 9 N/mm2 (según la norma EN 12615), Eporip de Mapei, conforme a los principios definidos en la norma EN 1504-9 y a los requisitos mínimos definidos en la norma EN 1504-4. Proceder a la ampliación en forma de V de las fisuras para facilitar la sucesiva colada de resina, eliminar el polvo de las fisuras con aire comprimido y realizar el vertido. Espolvoreado eventual con arena de cuarzo seca tipo Quarzo 1,2 de Mapei, sobre Eporip fresco, en el caso en que se tenga que proceder a la colocación, mediante adhesivos, de pavimentos o se tuviera que aplicar morteros niveladores de base cementosa. Aspiración de la arena no anclada en la resina. Ajustar el rendimiento a las características específicas de las fisuras, a razón de 1,35 kg/l de cavidad a rellenar. Aplicación y preparación del soporte según se especifica en la ficha técnica de los productos. |  |  |  | Rend.: | 1 |  | 39.2 | Reparació de paviment exterior de formigó
| P9GA-DP02 | m2 | Pintado de las superficies de hormigón, de los revoques, de los enlucidos o el repintado de viejas pinturas, mediante la aplicación de la pintura elastomérica, protectora, anticarbonatación y antifisuras, con buena resistencia química, a base de resina acrílica en dispersión acuosa, Elastocolor Pittura SP de Mapei, con variación de color transcurridas 1.000 h de exposición en la cámara de envejecimiento acelerado Weather-Ometer (según la normativa ASTM G 155 ciclo 1) color RAL 7032 < 2,5, conforme a los requisitos de la norma EN 1504-9 y los requisitos de la norma EN 1504-2 para la clase: productos para la protección de superficies - revestimiento (coating, C) - protección contra el riesgo de penetración (1.3) (protection against ingress, PI) (ZA.1d) + control de la humedad (2.2) (moisture control, MC), y aumento de la resistividad (8.2) (increasing resistivity, IR) (ZA.1e). La aplicación deberá realizarse en dos manos sucesivas, con brocha, rodillo o por proyección, previa aplicación del fondo fijador a base de resinas acrílicas micronizadas en dispersión acuosa y de alta penetración Malech de Mapei. Aplicación y preparación del soporte según se especifica en la ficha técnica de los productos. |  |  |  | Rend.: | 1 |  | 7.93 | Pintat superficial paviment exterior de formigó
| P9GA-DP03 | m2 | Restauración del recubrimiento de la armadura y recuperación de volúmenes de hormigón mediante la aplicación sobre los hierros de la armadura, completamente limpios de óxido, de mortero cementoso anticorrosivo monocomponente, con pH > 12,5, Mapefer 1K de Mapei (cumple los requisitos mínimos señalados por la EN 1504-7); la aplicación del producto debe realizarse con brocha, en dos capas, con un espesor total no inferior a los 2 mm. Saturación con agua del soporte de hormigón limpio y adecuadamente preparado (la superficie de hormigón a reparar deberá presentar una textura irregular con unas rugosidades no inferiores a los 5 mm) y reconstrucción volumétrica del hormigón armado, mediante aplicación de una o más capas de un máximo de 100 mm de espesor cada una, de mortero cementoso tixotrópico fibrorreforzado, de retracción compensada y resistente a los sulfatos, particularmente adaptado para facilitar el bombeo, incluso a largas distancias y notables alturas, Mapegrout Easy Flow de Mapei; el producto responde a los requisitos mínimos solicitados por la EN 1504-3 para los morteros estructurales de clase R4 y a los principios definidos en la EN 1504-9. La aplicación deberá ser efectuada con el método tradicional a paleta, o también por proyección con la máquina adecuada. Para aplicaciones de mortero con espesores superiores a 3 cm, se deberá prever también la inserción de una malla de contraste. Rendimiento calculado con un espesor medio de 30 mm. Aplicación y preparación del soporte según se especifica en las fichas técnicas de los productos. |  |  |  | Rend.: | 1 |  | 56.26 | Protección de armaduras con Mapefer 1K y recuperación de volumen con Mapegrout Easy Flow
| P9GA-HP82 | m2 | Paviment de formigó amb acabat de textura especial de 12 cm de gruix i acabat remolinat i pintat amb sulfat d'oxid, abocat des de camió |  |  |  | Rend.: | 1 |  | 34.23 | Pavim.form.text.esp.g=12cm,remolinat i pintat sulfat oxid,camió
Material
| B9G0-HP83 | m2 | Formigó per a paviment continu de 12 cm de gruix i acabat imprès | 1 |  | x | 34.23 | = | 34.23
|  |  | Subtotal material | [6 empty] | 34.23
|  |  | Coste directo | [6 empty] | 34.23
|  |  | Total | [6 empty] | 34.23
| P9GB-121OD | m3 | Paviment de formigó per armar amb additiu hidròfug HA - 30 / B / 10 / xC4 amb una quantitat de ciment de 300 kg/m3 i relació aigua ciment =< 0.55, escampat mitjançant bombeig, estesa i vibratge mecànic, remolinat mecànic afegint 4 kg/m2 de pols de quars color. S'inclou connexió amb paviment existent amb connectors diàmetre 12 mm i resina epoxi. |  |  |  | Rend.: | 1 |  | 167.45 | Paviment Formigó per armar +addit. Hidròfug HA - 30 / B / 10 / xC4 quant.ciment 300kg/m3, aigua/cime
Mano de obra
| A0D-0007 | h | Manobre | 0.215 | /R | x | 24.55 | = | 5.2782
| A0F-000S | h | Oficial 1a d'obra pública | 0.14 | /R | x | 29.42 | = | 4.1188
|  |  | Subtotal mano de obra | [6 empty] | 9.3971
Maquinaria
| C172-003J | h | Camió amb bomba de formigonar | 0.067 | /R | x | 200.71 | = | 13.4476
| C175-00G6 | h | Estenedora per a paviments de formigó | 0.033 | /R | x | 85.81 | = | 2.8317
| C20L-00DO | h | Remolinador mecànic | 0.075 | /R | x | 7.22 | = | 0.5415
|  |  | Subtotal maquinaria | [6 empty] | 16.8208
Material
| B06F2-IGBA | m3 | Formigó per armar amb additiu hidròfug HA - 30 / B / 10 / xC4 amb una quantitat de ciment de 300 kg/m3 i relació aigua ciment =< 0.55 | 1.05 |  | x | 118.58 | = | 124.509
| B9G3-0HRU | t | Pols de quars color | 0.01995 |  | x | 831.21 | = | 16.5826
|  |  | Subtotal material | [6 empty] | 141.0916
|  |  | Gastos auxiliares |  |  |  | 1.5 | % | 0.14096
|  |  | Coste directo | [6 empty] | 167.4505
|  |  | Total | [6 empty] | 167.4505
| P9U8-4Z7O | m | Sòcol de rajola ceràmica esmaltada mat, de 10 cm d'alçària, col·locat amb adhesiu per a rajola ceràmica C1 (UNE-EN 12004) i rejuntat amb beurada CG2 (UNE-EN 13888) |  |  |  | Rend.: | 1.344 |  | 7.45 | Sòcol rajola ceràm. esmalt.mat,h=10cm,col.adhes.rajola C1,beurada CG2
Mano de obra
| A0F-000D | h | Oficial 1a col·locador | 0.1 | /R | x | 29.42 | = | 2.189
| A01-FEP3 | h | Ajudant col·locador | 0.02 | /R | x | 26.12 | = | 0.38869
|  |  | Subtotal mano de obra | [6 empty] | 2.5777
Material
| B9U7-0JAQ | m | Sòcol de rajola ceràmica esmaltada mat, de 10 cm d'alçària | 1.02 |  | x | 4.37 | = | 4.4574
| B053-1VF9 | kg | Material per a rejuntat de rajoles ceràmiques CG2 segons norma UNE-EN 13888, de color | 0.1001 |  | x | 1.48 | = | 0.14815
| B094-06TJ | kg | Adhesiu cimentós tipus C1 Indeterminat segons norma UNE-EN 12004 | 0.525 |  | x | 0.44 | = | 0.231
|  |  | Subtotal material | [6 empty] | 4.8365
|  |  | Gastos auxiliares |  |  |  | 1.5 | % | 0.03867
|  |  | Coste directo | [6 empty] | 7.4529
|  |  | Total | [6 empty] | 7.4529
| P9Z3-DP8J | m2 | Armadura per lloses de formigó AP500 T amb malla electrosoldada de barres corrugades d'acer ME 15x15 cm D:6-6 mm 6x2,2 m B500T UNE-EN 10080 |  |  |  | Rend.: | 1 |  | 5.06 | Armadura p/llosa form. AP500T,malla electrosoldada de barres corrugades d'acer ME 15x15 cm D:6-6 mm
Mano de obra
| A01-FEP0 | h | Ajudant ferrallista | 0.022 | /R | x | 26.12 | = | 0.57464
| A0F-000I | h | Oficial 1a ferrallista | 0.022 | /R | x | 29.42 | = | 0.64724
|  |  | Subtotal mano de obra | [6 empty] | 1.2219
Material
| B0AM-078F | kg | Filferro recuit de diàmetre 1,3 mm | 0.0184 |  | x | 2.22 | = | 0.04085
| B0B8-107V | m2 | Malla electrosoldada de barres corrugades d'acer ME 15x15 cm D:6-6 mm 6x2,2 m B500T UNE-EN 10080 | 1.2 |  | x | 3.15 | = | 3.78
|  |  | Subtotal material | [6 empty] | 3.8208
|  |  | Gastos auxiliares |  |  |  | 1.5 | % | 0.01833
|  |  | Coste directo | [6 empty] | 5.0611
|  |  | Total | [6 empty] | 5.0611
| PAD0-617L | u | Porta metàl·lica, una fulla batent, per a una llum de 80x205 cm, preu alt, acabat lacat segons plànol, pany i clau, col·locada |  |  |  | Rend.: | 1 |  | 200.22 | Porta P-02/03,1bat.,80x205cm,preu alt,col.
Mano de obra
| A0F-000P | h | Oficial 1a manyà | 0.25 | /R | x | 29.88 | = | 7.47
|  |  | Subtotal mano de obra | [6 empty] | 7.47
Material
| BAD0-16WT | u | Porta de planxa d'acer galvanitzat una fulla batent, per a un buit d'obra de 215x90 cm, amb reixeta de ventilació, pany i clau | 1 |  | x | 192.56 | = | 192.56
|  |  | Subtotal material | [6 empty] | 192.56
|  |  | Gastos auxiliares |  |  |  | 2.5 | % | 0.18675
|  |  | Coste directo | [6 empty] | 200.2167
|  |  | Total | [6 empty] | 200.2167
| PAQ8-AJ9K | u | Fulla batent per a porta interior de 40 mm de gruix, 80 d'amplària i 210 cm alçària, de cares llises de tauler de fusta de densitat mitjana de 8mm de gruix, cantells emmarcats amb MDF i estructura interior de fusta, amb acabat xapat amb HPL, col·locada |  |  |  | Rend.: | 1 |  | 218.94 | Fulla batent p/porta int.g=40mm,ampl.=80,alç=210cm,cares llises,emmarcat MDF estruc.int.fusta acabat
Mano de obra
| A0F-000K | h | Oficial 1a fuster | 0.855 | /R | x | 29.94 | = | 25.5987
| A01-FEP6 | h | Ajudant fuster | 0.038 | /R | x | 26.33 | = | 1.0005
|  |  | Subtotal mano de obra | [6 empty] | 26.5992
Material
| BAQ4-2IA1 | u | Fulla batent per a porta interior, de 40 mm de gruix 80 cm d'amplària i 210 cm alçària, de cares llises de tauler de fusta de densitat mitjana de 8mm de gruix, cantells emmarcats amb MDF i estructura interior fusta, amb acabat xapat amb HPL | 1 |  | x | 152.41 | = | 152.41
| BAS0-0ZFB | u | Ferramenta per a porta d'interior d'una fulla batent, de preu mitjà | 1 |  | x | 39.27 | = | 39.27
|  |  | Subtotal material | [6 empty] | 191.68
|  |  | Gastos auxiliares |  |  |  | 2.5 | % | 0.66498
|  |  | Coste directo | [6 empty] | 218.9442
|  |  | Total | [6 empty] | 218.9442
| PAQ8-AJ9R | u | Fulla batent per a porta interior de 40 mm de gruix, 80 d'amplària i 200 cm alçària, de cares llises de tauler de fusta de densitat mitjana de 8mm de gruix, cantells emmarcats amb MDF i estructura interior de fusta, amb acabat xapat amb HPL, col·locada |  |  |  | Rend.: | 4.149 |  | 205.33 | Pi-01/02/03. Porta interior batent cega d'un full 202x80x5.5cm
Mano de obra
| A01-FEP6 | h | Ajudant fuster | 0.038 | /R | x | 26.33 | = | 0.24115
| A0F-000K | h | Oficial 1a fuster | 0.855 | /R | x | 29.94 | = | 6.1699
|  |  | Subtotal mano de obra | [6 empty] | 6.411
Material
| BAS0-0ZFB | u | Ferramenta per a porta d'interior d'una fulla batent, de preu mitjà | 1 |  | x | 39.27 | = | 39.27
| BAQ4-2IA6 | u | Fulla batent per a porta interior, de 40 mm de gruix 80 cm d'amplària i 200 cm alçària, de cares llises de tauler de fusta de densitat mitjana de 8mm de gruix, cantells emmarcats amb MDF i estructura interior fusta, amb acabat xapat amb HPL | 1 |  | x | 159.49 | = | 159.49
|  |  | Subtotal material | [6 empty] | 198.76
|  |  | Gastos auxiliares |  |  |  | 2.5 | % | 0.16028
|  |  | Coste directo | [6 empty] | 205.3313
|  |  | Total | [6 empty] | 205.3313
| PAQA-DPA7 | u | Porta corredissa encastada amb una llum de pas de 80x 210 cm, de cares llises amb cares llises de tauler d'alta densitat (HPL), color a definir per la DF, ferratges de preu alt i folrat del bastiment de base amb fusta del mateix tipus, estructura per a porta corredissa empotrada en envà de cartó guix, amb marc HPL color a definir per la DF de 5cm, amb pestell (sistema de desbloqueig).Totes les mides s'haura de replantejar a l'obra. Inclou p.p. d'ajuts de paleta i neteja de runes. Ut d'obra acabada. |  |  |  | Rend.: | 1 |  | 399.19 | Porta corr. llum pas 80x210cm, cares llis. ferratges preu alt, amb pestell
Mano de obra
| A01-FEP6 | h | Ajudant fuster | 0.7 | /R | x | 26.33 | = | 18.431
| A0F-000K | h | Oficial 1a fuster | 1.2 | /R | x | 29.94 | = | 35.928
|  |  | Subtotal mano de obra | [6 empty] | 54.359
Material
| BAQ7-2Q5L | u | Fulla per a porta interior de 40 mm de gruix, per a una llum de 80x 210 cm, de cares llises amb acabat de pi envernissat | 1 |  | x | 120.04 | = | 120.04
| BAS0-0ZFR | u | Ferramenta per a porta d'interior d'una fulla corredissa, de preu alt | 1 |  | x | 21.05 | = | 21.05
| BAN7-2PYB | u | Caixa i bastiment de base per a porta corredissa encastada d'acer galvanitzat, d'1 fulla de 80x 210 cm de llum de pas, per a acabat amb plaques de guix laminat | 1 |  | x | 187.32 | = | 187.32
| BAZA-0Z9X | m | Tapajunts de fusta per a pintar de secció rectangular llisa de 9 mm de gruix i de 60 mm d'amplària | 6 |  | x | 2.51 | = | 15.06
|  |  | Subtotal material | [6 empty] | 343.47
|  |  | Gastos auxiliares |  |  |  | 2.5 | % | 1.359
|  |  | Coste directo | [6 empty] | 399.188
|  |  | Total | [6 empty] | 399.188
| PAR1-H8GY | m2 | Porta enrotllable amb fulla microperforada de perfils articulats de planxa d'acer galvanitzat pintat al forn, compensada amb molles helicoïdals d'acer, amb guies laterals i pany, ancorada amb morter de ciment 1:4, elaborat a l'obra |  |  |  | Rend.: | 4.528 |  | 269.36 | Porta enrot.fulla cega perf.planxa,acer pint.forn,col.mort.1:4
Mano de obra
| A0F-000B | h | Oficial 1a | 0.6 | /R | x | 29.42 | = | 3.8984
| A0D-0007 | h | Manobre | 0.6 | /R | x | 24.55 | = | 3.2531
|  |  | Subtotal mano de obra | [6 empty] | 7.1515
Material
| BAR1-H5FK | m2 | Porta enrotllable amb fulla microperforada de perfils articulats de planxa d'acer galvanitzat pintat al forn, compensada amb molles helicoïdals d'acer, amb guies laterals i pany | 1 |  | x | 261.48 | = | 261.48
|  |  | Subtotal material | [6 empty] | 261.48
Elemento compuesto
| B07F-0LT5 | m3 | Morter de ciment pòrtland amb filler calcari CEM II/B-L i sorra, amb 380 kg/m3 de ciment, amb una proporció en volum 1:4 i 10 N/mm2 de resistència a compressió, elaborat a l'obra | 0.0042 |  | x | 131.4402 | = | 0.55205
|  |  | Subtotal elemento compuesto | [6 empty] | 0.55205
|  |  | Gastos auxiliares |  |  |  | 2.5 | % | 0.17879
|  |  | Coste directo | [6 empty] | 269.3623
|  |  | Total | [6 empty] | 269.3623
| PAS2-5QLS | u | Puerta cortafuegos metálica, EI2-C 30, una hoja batiente, para una luz de 90x205 cm, precio alto, colocada |  |  |  | Rend.: | 1 |  | 246.72 | Puerta cortaf.,metál.,EI2-C 30,1bat.,90x205cm,precio alto,col.
Mano de obra
| A0F-000P | h | Oficial 1a manyà | 0.25 | /R | x | 29.88 | = | 7.47
|  |  | Subtotal mano de obra | [6 empty] | 7.47
Material
| BAS1-0I09 | u | Puerta cortafuegos metálica, EI2-C 30 una hoja batiente para una luz de 90x205 cm, precio alto | 1 |  | x | 239.06 | = | 239.06
|  |  | Subtotal material | [6 empty] | 239.06
|  |  | Gastos auxiliares |  |  |  | 2.5 | % | 0.18675
|  |  | Coste directo | [6 empty] | 246.7167
|  |  | Total | [6 empty] | 246.7167
| PAS2-5QMI | u | Porta tallafocs metàl·lica, EI2-C60, una fulla batent, per a una llum de 80x205 cm, preu alt, col·locada |  |  |  | Rend.: | 1 |  | 389.89 | Porta P-1 tallaf.,metàl.,EI2-C60,1bat.,80x205cm,preu alt,col.
Mano de obra
| A0F-000P | h | Oficial 1a manyà | 0.25 | /R | x | 29.88 | = | 7.47
|  |  | Subtotal mano de obra | [6 empty] | 7.47
Material
| BAS1-0I0Z | u | Porta tallafocs metàl·lica, EI2-C60 una fulla batent per a una llum de 80x205 cm, preu alt | 1 |  | x | 382.23 | = | 382.23
|  |  | Subtotal material | [6 empty] | 382.23
|  |  | Gastos auxiliares |  |  |  | 2.5 | % | 0.18675
|  |  | Coste directo | [6 empty] | 389.8868
|  |  | Total | [6 empty] | 389.8868
| PAS2-5QQQ | u | Porta tallafocs de fusta, EI2-C90, una fulla batent, per a un buit d'obra de 90x210 cm, preu alt, col·locada |  |  |  | Rend.: | 1 |  | 527.19 | Porta fusta,EI2-C90,1bat.,90x210cm,preu alt,col.
Mano de obra
| A0F-000K | h | Oficial 1a fuster | 0.25 | /R | x | 29.94 | = | 7.485
|  |  | Subtotal mano de obra | [6 empty] | 7.485
Material
| BAS1-0I57 | u | Porta tallafocs de fusta,EI2-C90, d'una fulla batent per a un buit d'obra de 90x210 cm, preu alt | 1 |  | x | 519.52 | = | 519.52
|  |  | Subtotal material | [6 empty] | 519.52
|  |  | Gastos auxiliares |  |  |  | 2.5 | % | 0.18713
|  |  | Coste directo | [6 empty] | 527.1921
|  |  | Total | [6 empty] | 527.1921
| PB19-AAZU | u | Barana d'1 mòdul, d'1,65 m de llargària i 90 cm d'alçària, amb passamà d'alumini extruït i 2 muntants de fosa de ferro nodular, col·locada ancorada a l'obra amb morter |  |  |  | Rend.: | 1 |  | 587.87 | Barana 1 mòdul,llarg.=1,65m,h=90cm,passam.alumini extruït,2 munt.fosa ferro nodular,col.ancorada obr
Mano de obra
| A0F-000T | h | Oficial 1a paleta | 0.6 | /R | x | 29.42 | = | 17.652
| A0D-0007 | h | Manobre | 0.6 | /R | x | 24.55 | = | 14.73
| A0F-000R | h | Oficial 1a muntador | 0.3 | /R | x | 30.41 | = | 9.123
| A01-FEPH | h | Ajudant muntador | 0.3 | /R | x | 26.12 | = | 7.836
|  |  | Subtotal mano de obra | [6 empty] | 49.341
Material
| B07L-1PYB | t | Morter per a ram de paleta de ciment, classe M 7.5 (7,5 N/mm2), de designació G segons norma UNE-EN 998-2, subministrat en sacs de 25 kg | 0.02 |  | x | 64.06 | = | 1.2812
| BB17-2GSR | u | Barana d'1 mòdul, d'1,65 m de llargària i 90 cm d'alçària, amb passamà d'alumini extruït i 2 muntants de fosa de ferro nodular, per a col·locar encastada | 1 |  | x | 536.01 | = | 536.01
|  |  | Subtotal material | [6 empty] | 537.2912
|  |  | Gastos auxiliares |  |  |  | 2.5 | % | 1.2335
|  |  | Coste directo | [6 empty] | 587.8657
|  |  | Total | [6 empty] | 587.8657
| PB19-AAZW | u | Barana de 2 mòduls, de 3,15 m de llargària i 90 cm d'alçària, amb passamà d'alumini extruït i 3 muntants de fosa de ferro nodular, col·locada ancorada a l'obra amb morter |  |  |  | Rend.: | 1 |  | 877.82 | Barana 2 mòduls,llarg.=3,15m,h=90cm,passam.alumini extruït,3 munt.fosa ferro nodular,col.ancorada ob
Mano de obra
| A0D-0007 | h | Manobre | 0.8 | /R | x | 24.55 | = | 19.64
| A0F-000R | h | Oficial 1a muntador | 0.4 | /R | x | 30.41 | = | 12.164
| A01-FEPH | h | Ajudant muntador | 0.4 | /R | x | 26.12 | = | 10.448
| A0F-000T | h | Oficial 1a paleta | 0.8 | /R | x | 29.42 | = | 23.536
|  |  | Subtotal mano de obra | [6 empty] | 65.788
Material
| BB17-2GST | u | Barana de 2 mòduls, de 3,15 m de llargària i 90 cm d'alçària, amb passamà d'alumini extruït i 3 muntants de fosa de ferro nodular, per a col·locar encastada | 1 |  | x | 808.47 | = | 808.47
| B07L-1PYB | t | Morter per a ram de paleta de ciment, classe M 7.5 (7,5 N/mm2), de designació G segons norma UNE-EN 998-2, subministrat en sacs de 25 kg | 0.03 |  | x | 64.06 | = | 1.9218
|  |  | Subtotal material | [6 empty] | 810.3918
|  |  | Gastos auxiliares |  |  |  | 2.5 | % | 1.6447
|  |  | Coste directo | [6 empty] | 877.8245
|  |  | Total | [6 empty] | 877.8245
| PD5M-H8J | pa | Neteja de tub pas inferior pont amb mitjans manuals.- |  |  |  | Rend.: | 1 |  | 74.75 | Neteja de tub pas inferior pont amb mitjans manuals-
Mano de obra
| A0D-0007 | h | Manobre | 3 | /R | x | 24.55 | = | 73.65
|  |  | Subtotal mano de obra | [6 empty] | 73.65
|  |  | Gastos auxiliares |  |  |  | 1.5 | % | 1.1047
|  |  | Coste directo | [6 empty] | 74.7548
|  |  | Total | [6 empty] | 74.7548
| PD5M-H8JO | m | Drenatge amb tub perforat de PVC de D 500 mm, col·locat en rasa i reblert amb material granular fins a 20 cm per sobre del dren envoltat en geotextil |  |  |  | Rend.: | 1 |  | 54.6 | Drenatge tub perforat PVC D=500mm,rebl.mat.filtrant
Mano de obra
| A0D-0007 | h | Manobre | 0.01 | /R | x | 24.55 | = | 0.2455
| A0F-000S | h | Oficial 1a d'obra pública | 0.052 | /R | x | 29.42 | = | 1.5298
|  |  | Subtotal mano de obra | [6 empty] | 1.7753
Material
| B03J-0K8V | t | Grava de pedrera, per a drens | 0.769 |  | x | 19.22 | = | 14.7802
| B7B1-0KPF | m2 | Geotèxtil format per feltre de polipropilè no teixit, lligat mecànicament de 140 a 190 g/m2 | 2.71 |  | x | 1.97 | = | 5.3387
| BD5O-H4XJ | m | Tub de PVC de drenatge, de diàmetre exterior 500 mm, sèrie D, segons normes BS 4962/82, AS 2439/1-81 i DIN 1187, unió mitjançant fitting de PVC | 1.05 |  | x | 31.12 | = | 32.676
|  |  | Subtotal material | [6 empty] | 52.7949
|  |  | Gastos auxiliares |  |  |  | 1.5 | % | 0.02663
|  |  | Coste directo | [6 empty] | 54.5969
|  |  | Total | [6 empty] | 54.5969
| PEF1-6QQR | u | Bomba de calor vertical compacta d'expansió directa amb condensació per aire, amb ventiladors centrífugs al condensador i a l'evaporador, de 18 kW de potència tèrmica aproximada tant en fred com en calor, de COP aproximat 3, EER aproximat 2.5, amb alimentació trifàsica de 400 V, amb una pressió disponible de 125 Pa, amb 2 compressors hermètics alternatius i fluid frigorífic R-410A, amb termòstat ambient per cable i safata de recollida de condensats, col.locada |  |  |  | Rend.: | 1 |  | 5380.37 | Bomba vert.cond.,18kW,COP 3,EER 2.5,400V,125Pa,R-410A,col.
Mano de obra
| A01-FEPC | h | Ajudant calefactor | 12 | /R | x | 26.08 | = | 312.96
| A0F-000C | h | Oficial 1a calefactor | 12 | /R | x | 30.41 | = | 364.92
|  |  | Subtotal mano de obra | [6 empty] | 677.88
Material
| BEF2-15N2 | u | Bomba de calor vertical compacta d'expansió directa amb condensació per aire, amb ventiladors centrífugs al condensador i a l'evaporador, de 18 kW de potència tèrmica aproximada tant en fred com en calor, de COP aproximat 3, EER aproximat 2.5, amb alimentació trifàsica de 400 V, amb una pressió disponible de 125 Pa, amb 2 compressors hermètics alternatius i fluid frigorífic R-410A, amb termòstat ambient per cable i safata de recollida de condensats | 1 |  | x | 4685.54 | = | 4685.54
|  |  | Subtotal material | [6 empty] | 4685.54
|  |  | Gastos auxiliares |  |  |  | 2.5 | % | 16.947
|  |  | Coste directo | [6 empty] | 5380.367
|  |  | Total | [6 empty] | 5380.367
| PF53-3C6S | m | Tub de coure R220 (recuit) de 12 mm de diàmetre nominal, d'1 mm de gruix, segons normaUNE-EN 1057, soldat per capil·laritat, amb grau de dificultat mitjà i col·locat encastat |  |  |  | Rend.: | 1 |  | 32.07 | Tub Cu R220 (recuit),DN=12mm,g=1mm,soldat capil.,dific.mitjà,encastat
Mano de obra
| A01-FEPH | h | Ajudant muntador | 0.5 | /R | x | 26.12 | = | 13.06
| A0F-000R | h | Oficial 1a muntador | 0.5 | /R | x | 30.41 | = | 15.205
|  |  | Subtotal mano de obra | [6 empty] | 28.265
Material
| BFW6-04NZ | u | Accessori per a tub de coure 12 mm de diàmetre nominal per a soldar per capil·laritat | 0.3 |  | x | 1.09 | = | 0.327
| BFYC-04OW | u | Part proporcional d'elements de muntatge, per a tub de coure sanitari de 12 mm de diàmetre nominal, per a soldar per capilaritat | 1 |  | x | 0.22 | = | 0.22
| BF51-04NF | m | Tub de coure R220 (recuit) de 12 mm de diàmetre nominal i de gruix 1 mm, segons la norma UNE-EN 1057 | 1.02 |  | x | 2.78 | = | 2.8356
|  |  | Subtotal material | [6 empty] | 3.3826
|  |  | Gastos auxiliares |  |  |  | 1.5 | % | 0.42398
|  |  | Coste directo | [6 empty] | 32.0716
|  |  | Total | [6 empty] | 32.0716
| PF56-FJEH | m | Tub de coure R250 (semidur) de 22 mm de diàmetre nominal, d'1 mm de gruix, segons la norma UNE-EN 1057, soldat per capil·laritat, amb grau de dificultat mitjà i col·locat encastat |  |  |  | Rend.: | 1 |  | 16.03 | Tub Cu R250 (semidur),DN=22mm,g=1mm,UNE-EN 1057,soldat capil.,dific.mitjà,col.encastat
Mano de obra
| A0F-000R | h | Oficial 1a muntador | 0.18 | /R | x | 30.41 | = | 5.4738
| A01-FEPH | h | Ajudant muntador | 0.18 | /R | x | 26.12 | = | 4.7016
|  |  | Subtotal mano de obra | [6 empty] | 10.1754
Material
| BFW6-04O0 | u | Accessori per a tub de coure 22 mm de diàmetre nominal per a soldar per capil·laritat | 0.3 |  | x | 2.06 | = | 0.618
| BF53-FGLJ | m | Tub de coure R250 (semidur) de 22 mm de diàmetre nominal i de gruix 1 mm, segons la norma UNE-EN 1057 | 1.02 |  | x | 4.67 | = | 4.7634
| BFYC-04OK | u | Part proporcional d'elements de muntatge, per a tub de coure sanitari de 22 mm de diàmetre nominal, per a soldar per capilaritat | 1 |  | x | 0.32 | = | 0.32
|  |  | Subtotal material | [6 empty] | 5.7014
|  |  | Gastos auxiliares |  |  |  | 1.5 | % | 0.15263
|  |  | Coste directo | [6 empty] | 16.0294
|  |  | Total | [6 empty] | 16.0294
| PFB4-DW5R | m | Tub de polietilè de designació PE 40, de 40 mm de diàmetre nominal, de 10 bar de pressió nominal, sèrie SDR 7,4, UNE-EN 12201-2, connectat a pressió, amb grau de dificultat mig, utilitzant accessoris de plàstic, i col·locat al fons de la rasa |  |  |  | Rend.: | 1 |  | 9.17 | Tub PE 40,DN=40mm,PN=10bar,sèrie SDR 7,4,UNE-EN 12201-2,dific.mig,accessorisplàst.,,col.fons rasa
Mano de obra
| A01-FEPH | h | Ajudant muntador | 0.08 | /R | x | 26.12 | = | 2.0896
| A0F-000R | h | Oficial 1a muntador | 0.08 | /R | x | 30.41 | = | 2.4328
|  |  | Subtotal mano de obra | [6 empty] | 4.5224
Material
| BFB6-09BA | m | Tub de polietilè de designació PE 40, de 40 mm de diàmetre nominal, de 10 bar de pressió nominal, sèrie SDR 7,4, segons la norma UNE-EN 12201-2 | 1.02 |  | x | 2.35 | = | 2.397
| BFWF-09SV | u | Accessori per a tubs de polietilè de densitat baixa, de 40 mm de diàmetre nominal exterior, de plàstic, per a connectar a pressió | 0.3 |  | x | 6.73 | = | 2.019
| BFYH-0A3D | u | Part proporcional d'elements de muntatge per a tubs de polietilè de densitat baixa, de 40 mm de diàmetre nominal exterior, per a connectar a pressió | 1 |  | x | 0.16 | = | 0.16
|  |  | Subtotal material | [6 empty] | 4.576
|  |  | Gastos auxiliares |  |  |  | 1.5 | % | 0.06784
|  |  | Coste directo | [6 empty] | 9.1662
|  |  | Total | [6 empty] | 9.1662
| PFB4-DW5S | m | Tub de polietilè de designació PE 40, de 16 mm de diàmetre nominal, de 10 bar de pressió nominal, sèrie SDR 7,4, UNE-EN 12201-2, connectat a pressió, amb grau de dificultat mig, utilitzant accessoris de plàstic, i col·locat al fons de la rasa |  |  |  | Rend.: | 1 |  | 3.86 | Tub PE 40,DN=16mm,PN=10bar,sèrie SDR 7,4,UNE-EN 12201-2,dific.mig,accessorisplàst.,,col.fons rasa
Mano de obra
| A01-FEPH | h | Ajudant muntador | 0.05 | /R | x | 26.12 | = | 1.306
| A0F-000R | h | Oficial 1a muntador | 0.05 | /R | x | 30.41 | = | 1.5205
|  |  | Subtotal mano de obra | [6 empty] | 2.8265
Material
| BFWF-09SQ | u | Accessori per a tubs de polietilè de densitat baixa, de 16 mm de diàmetre nominal exterior, de plàstic, per a connectar a pressió | 0.3 |  | x | 1.65 | = | 0.495
| BFYH-0A3A | u | Part proporcional d'elements de muntatge per a tubs de polietilè de densitat baixa, de 16 mm de diàmetre nominal exterior, per a connectar a pressió | 1 |  | x | 0.03 | = | 0.03
| BFB6-09BK | m | Tub de polietilè de designació PE 40, de 16 mm de diàmetre nominal, de 10 bar de pressió nominal, sèrie SDR 7,4, segons la norma UNE-EN 12201-2 | 1.02 |  | x | 0.46 | = | 0.4692
|  |  | Subtotal material | [6 empty] | 0.9942
|  |  | Gastos auxiliares |  |  |  | 1.5 | % | 0.0424
|  |  | Coste directo | [6 empty] | 3.8631
|  |  | Total | [6 empty] | 3.8631
| PG2N-EUGB | m | Tub corbable corrugat de polietilè, de doble capa, llisa la interior i corrugada l'exterior, de 40 mm de diàmetre nominal, aïllant i no propagador de la flama, resistència a l'impacte de 15 J, resistència a compressió de 450 N, muntat com a canalització soterrada |  |  |  | Rend.: | 1 |  | 2.68 | Tub corbable corrugat PE,doble capa,DN=40mm,15J,450N,canal.sot.
Mano de obra
| A01-FEPD | h | Ajudant electricista | 0.02 | /R | x | 26.08 | = | 0.5216
| A0F-000E | h | Oficial 1a electricista | 0.025 | /R | x | 30.41 | = | 0.76025
|  |  | Subtotal mano de obra | [6 empty] | 1.2818
Material
| BG2Q-1KTI | m | Tub corbable corrugat de polietilè, de doble capa, llisa la interior i corrugada l'exterior, de 40 mm de diàmetre nominal, aïllant i no propagador de la flama, resistència a l'impacte de 15 J, resistència a compressió de 450 N, per a canalitzacions soterrades | 1.02 |  | x | 1.35 | = | 1.377
|  |  | Subtotal material | [6 empty] | 1.377
|  |  | Gastos auxiliares |  |  |  | 1.5 | % | 0.01923
|  |  | Coste directo | [6 empty] | 2.6781
|  |  | Total | [6 empty] | 2.6781
| PG2P-6T0M | m | Tub rígid de PVC, de 20 mm de diàmetre nominal, aïllant i no propagador de la flama, amb una resistència a l'impacte de 2 J, resistència a compressió de 1250 N i una rigidesa dielèctrica de 2000 V, amb unió roscada i muntat superficialment |  |  |  | Rend.: | 1 |  | 4.15 | Tub rígid PVC,DN=20mm,impacte=2J,resist.compress.=1250N,unió roscada+munt.superf.
Mano de obra
| A0F-000E | h | Oficial 1a electricista | 0.04 | /R | x | 30.41 | = | 1.2164
| A01-FEPD | h | Ajudant electricista | 0.05 | /R | x | 26.08 | = | 1.304
|  |  | Subtotal mano de obra | [6 empty] | 2.5204
Material
| BGWC-09N4 | u | Part proporcional d'accessoris per a tubs rígids de PVC | 1 |  | x | 0.2 | = | 0.2
| BG2P-1KUW | m | Tub rígid de PVC, de 20 mm de diàmetre nominal, aïllant i no propagador de la flama, amb una resistència a l'impacte de 2 J, resistència a compressió de 1250 N i una rigidesa dielèctrica de 2000 V | 1.02 |  | x | 1.36 | = | 1.3872
|  |  | Subtotal material | [6 empty] | 1.5872
|  |  | Gastos auxiliares |  |  |  | 1.5 | % | 0.03781
|  |  | Coste directo | [6 empty] | 4.1454
|  |  | Total | [6 empty] | 4.1454
| PG33-E6UF | m | Cable amb conductor de coure de tensió assignada0,6/1 kV, de designació RZ1-K (AS), construcció segons norma UNE 21123-4, bipolar, de secció 2x2,5 mm2, amb coberta del cable de poliolefines, classe de reacció al foc Cca-s1b, d1, a1 segons la norma UNE-EN 50575 amb baixa emissió fums, col·locat en tub |  |  |  | Rend.: | 1 |  | 3.56 | Cable 0,6/1 kV RZ1-K (AS), 2x2,5mm2,col.tub
Mano de obra
| A01-FEPD | h | Ajudant electricista | 0.015 | /R | x | 26.08 | = | 0.3912
| A0F-000E | h | Oficial 1a electricista | 0.015 | /R | x | 30.41 | = | 0.45615
|  |  | Subtotal mano de obra | [6 empty] | 0.84735
Material
| BG33-G2WB | m | Cable amb conductor de coure de tensió assignada0,6/1 kV, de designació RZ1-K (AS), construcció segons norma UNE 21123-4, bipolar, de secció 2x2,5 mm2, amb coberta del cable de poliolefines, classe de reacció al foc Cca-s1b, d1, a1 segons la norma UNE-EN 50575 amb baixa emissió fums | 1.02 |  | x | 2.65 | = | 2.703
|  |  | Subtotal material | [6 empty] | 2.703
|  |  | Gastos auxiliares |  |  |  | 1.5 | % | 0.01271
|  |  | Coste directo | [6 empty] | 3.5631
|  |  | Total | [6 empty] | 3.5631
| PG3B-E7E6 | m | Conductor de coure nu, unipolar de secció 1x35 mm2, muntat superficialment |  |  |  | Rend.: | 1 |  | 10.77 | Conductor Cu nu,1x35mm2,munt.superf.
Mano de obra
| A01-FEPD | h | Ajudant electricista | 0.15 | /R | x | 26.08 | = | 3.912
| A0F-000E | h | Oficial 1a electricista | 0.1 | /R | x | 30.41 | = | 3.041
|  |  | Subtotal mano de obra | [6 empty] | 6.953
Material
| BG3I-06W3 | m | Conductor de coure nu, unipolar de secció 1x35 mm2 | 1.02 |  | x | 3.19 | = | 3.2538
| BGWF-0ARJ | u | Part proporcional d'accessoris per a conductors de coure nus | 1 |  | x | 0.46 | = | 0.46
|  |  | Subtotal material | [6 empty] | 3.7138
|  |  | Gastos auxiliares |  |  |  | 1.5 | % | 0.1043
|  |  | Coste directo | [6 empty] | 10.7711
|  |  | Total | [6 empty] | 10.7711
| PGD1-E3BT | u | Piqueta de connexió a terra d'acer, amb recobriment de coure 300 µm de gruix, de 1500 mm llargària de 14,6 mm de diàmetre, clavada a terra |  |  |  | Rend.: | 1 |  | 44.63 | Piqueta connex.terra acer,300µm,long.=1500mm,D=14,6mm,clav.terr.
Mano de obra
| A0F-000E | h | Oficial 1a electricista | 0.233 | /R | x | 30.41 | = | 7.0855
| A01-FEPD | h | Ajudant electricista | 0.233 | /R | x | 26.08 | = | 6.0766
|  |  | Subtotal mano de obra | [6 empty] | 13.1622
Material
| BGD5-06SU | u | Piqueta de connexió a terra d'acer i recobriment de coure, de 1500 mm de llargària, de 14,6 mm de diàmetre, de 300 µm | 1 |  | x | 25.17 | = | 25.17
| BGYD-0B2W | u | Part proporcional d'elements especials per a piquetes de connexió a terra | 1 |  | x | 6.1 | = | 6.1
|  |  | Subtotal material | [6 empty] | 31.27
|  |  | Gastos auxiliares |  |  |  | 1.5 | % | 0.19743
|  |  | Coste directo | [6 empty] | 44.6296
|  |  | Total | [6 empty] | 44.6296
| PGD4-614N | u | Punt de connexió a terra amb pont seccionador de platina de coure, muntat en caixa estanca i col·locat superficialment |  |  |  | Rend.: | 1 |  | 63.95 | Punt connex.terra pont secc.platina coure,munt.caixa,col.superf.
Mano de obra
| A0F-000E | h | Oficial 1a electricista | 0.25 | /R | x | 30.41 | = | 7.6025
| A01-FEPD | h | Ajudant electricista | 0.25 | /R | x | 26.08 | = | 6.52
|  |  | Subtotal mano de obra | [6 empty] | 14.1225
Material
| BGD4-16WD | u | Punt de connexió a terra amb pont seccionador de platina de coure, muntat en caixa estanca i per muntar superficialment | 1 |  | x | 49.62 | = | 49.62
|  |  | Subtotal material | [6 empty] | 49.62
|  |  | Gastos auxiliares |  |  |  | 1.5 | % | 0.21184
|  |  | Coste directo | [6 empty] | 63.9543
|  |  | Total | [6 empty] | 63.9543
| PHNE-11OQ | u | Luminaria LED exterior compuesta por cuerpo, tapa superior y fijación de fundición de aluminio EN AC 44300 de bajo contenido en cobre <0.1%).Dimensiones 450 x Ø240x 100mm. Potencia máxima 83w. Flujo máximo 14.080 lm. Temperatura de color 3000°K o 4000°K. IP66, IK09. Fijación lateral con capacidad de orientar la luminaria en 2 ejes. Conexión a columna mediante terminal específico roscado a columna.Difusor de PMMA o de vidrio templado. Set de lentes independientes de diseño propio en PMMA óptico con rendimiento de hasta el 93%. Reflector trasero recuperador de flujo en PMMA inyectado y aluminizado con alto índice de reflectividad (95%). Montada en el soporte con fijaciones mecánicas. Model mínma de Roura o equivalent color negre. |  |  |  | Rend.: | 1 |  | 314.24 | Llum LED
Mano de obra
| A0F-000E | h | Oficial 1a electricista | 0.35 | /R | x | 30.41 | = | 10.6435
| A01-FEPD | h | Ajudant electricista | 0.35 | /R | x | 26.08 | = | 9.128
|  |  | Subtotal mano de obra | [6 empty] | 19.7715
Maquinaria
| C150-002X | h | Camió cistella de 10 m d'alçària com a màxim | 0.35 | /R | x | 57.63 | = | 20.1705
|  |  | Subtotal maquinaria | [6 empty] | 20.1705
Material
| BHNC-13J4F | u | Luminaria LED exterior compuesta por cuerpo, tapa superior y fijación de fundición de aluminio EN AC 44300 de bajo contenido en cobre <0.1%).Dimensiones 450 x Ø240x 100mm. Potencia máxima 83w. Flujo máximo 14.080 lm. Temperatura de color 3000°K o 4000°K. IP66, IK09. Fijación lateral con capacidad de orientar la luminaria en 2 ejes. Conexión a columna mediante terminal específico roscado a columna.Difusor de PMMA o de vidrio templado. Set de lentes independientes de diseño propio en PMMA óptico con rendimiento de hasta el 93%. Reflector trasero recuperador de flujo en PMMA inyectado y aluminizado con alto índice de reflectividad (95%). | 1 |  | x | 274 | = | 274
|  |  | Subtotal material | [6 empty] | 274
|  |  | Gastos auxiliares |  |  |  | 1.5 | % | 0.29657
|  |  | Coste directo | [6 empty] | 314.2386
|  |  | Total | [6 empty] | 314.2386
| PJ211-3E9P | u | Aixeta de pas, encastada, de llautó cromat, preu alt, amb sortida Indeterminat Indeterminat de diàmetre 1/2 i entrada Indeterminat d'1/2 |  |  |  | Rend.: | 1 |  | 65.56 | Aixeta pas,encastada,llautó cromat,preu alt,sort.##D=1/2,entrada #D=1/2
Mano de obra
| A01-FEPE | h | Ajudant lampista | 0.075 | /R | x | 26.08 | = | 1.956
| A0F-000N | h | Oficial 1a lampista | 0.3 | /R | x | 30.41 | = | 9.123
|  |  | Subtotal mano de obra | [6 empty] | 11.079
Material
| BJ211-0R4W | u | Aixeta de pas mural, per a encastar, de llautó cromat, preu alt, amb sortida d'1/2 i entrada d'1/2 | 1 |  | x | 54.31 | = | 54.31
|  |  | Subtotal material | [6 empty] | 54.31
|  |  | Gastos auxiliares |  |  |  | 1.5 | % | 0.16619
|  |  | Coste directo | [6 empty] | 65.5552
|  |  | Total | [6 empty] | 65.5552
| PJ71-3HJ6 | u | Dipòsit cilíndric amb tapa recolzada, de polièster reforçat, de 1000 l de capacitat, col·locat sobre bancada |  |  |  | Rend.: | 1 |  | 343.41 | Dipòsit cilín.a/tapa,polièst.reforç.,1000l,col.s/bancada
Mano de obra
| A0D-0007 | h | Manobre | 2 | /R | x | 24.55 | = | 49.1
| A0F-000B | h | Oficial 1a | 2 | /R | x | 29.42 | = | 58.84
|  |  | Subtotal mano de obra | [6 empty] | 107.94
Material
| BJ71-0R26 | u | Dipòsit cilíndric amb tapa recolzada, de polièster reforçat, de 1000 l de capacitat | 1 |  | x | 232.77 | = | 232.77
|  |  | Subtotal material | [6 empty] | 232.77
|  |  | Gastos auxiliares |  |  |  | 2.5 | % | 2.6985
|  |  | Coste directo | [6 empty] | 343.4085
|  |  | Total | [6 empty] | 343.4085
| PJA8-3HWH | u | Escalfador acumulador elèctric de 50 l de capacitat, amb cubeta d'acer esmaltat, per a col·locar en posició horitzontal, de 750 a 1500 W de potència, dissenyat segons els requisits del REGLAMENTO (UE) 814/2013, amb una classe d'eficiència energètica segons REGLAMENTO (UE) 812/2013, col·locat en posició horitzontal amb fixacions murals i connectat |  |  |  | Rend.: | 1 |  | 215.94 | Escalf.acumulador elèct.,50l,acer esmalt.,p/col.horitz.,pot=750 a 1500W,col.horitz.fix.mural+connec.
Mano de obra
| A01-FEPE | h | Ajudant lampista | 0.275 | /R | x | 26.08 | = | 7.172
| A0F-000N | h | Oficial 1a lampista | 1.1 | /R | x | 30.41 | = | 33.451
|  |  | Subtotal mano de obra | [6 empty] | 40.623
Material
| BJAD-0QWA | u | Escalfador acumulador elèctric de 50 l de capacitat, amb cubeta d'acer esmaltat, de 750 a 1500 W de potència, horitzontal, dissenyat segons els requisits del REGLAMENTO (UE) 814/2013, amb una classe d'eficiència energètica en aigua calenta sanitària segons REGLAMENTO (UE) 812/2013 | 1 |  | x | 174.3 | = | 174.3
|  |  | Subtotal material | [6 empty] | 174.3
|  |  | Gastos auxiliares |  |  |  | 2.5 | % | 1.0156
|  |  | Coste directo | [6 empty] | 215.9386
|  |  | Total | [6 empty] | 215.9386
| PJM9-E9K5 | u | Ventosa embridada de diàmetre nominal 40 mm, de 16 bar de pressió de prova, de fosa, preu alt i muntada en pericó de canalització soterrada |  |  |  | Rend.: | 1 |  | 250.77 | Ventosa embrida.,DN=40mm,16bar,fosa,preu alt,munt.pericó
Mano de obra
| A0F-000R | h | Oficial 1a muntador | 0.45 | /R | x | 30.41 | = | 13.6845
| A01-FEPH | h | Ajudant muntador | 0.45 | /R | x | 26.12 | = | 11.754
|  |  | Subtotal mano de obra | [6 empty] | 25.4385
Material
| BJM9-FFVN | u | Ventosa automàtica per a embridar de 40 mm de diàmetre nominal, de 16 bar de pressió de prova, de fosa, preu alt | 1 |  | x | 224.95 | = | 224.95
|  |  | Subtotal material | [6 empty] | 224.95
|  |  | Gastos auxiliares |  |  |  | 1.5 | % | 0.38158
|  |  | Coste directo | [6 empty] | 250.7701
|  |  | Total | [6 empty] | 250.7701
| PJS5-HA2W | u | Boca de reg de bronze, per a mànega d'1'' de diàmetre, amb tapa superior de plàstic i amb clau i colze de connexió, instal·lada |  |  |  | Rend.: | 1 |  | 212.1 | Boca reg bronze,D=1'',clau+colze connex.,instal.
Mano de obra
| A0F-000R | h | Oficial 1a muntador | 0.1 | /R | x | 30.41 | = | 3.041
| A01-FEPH | h | Ajudant muntador | 0.1 | /R | x | 26.12 | = | 2.612
|  |  | Subtotal mano de obra | [6 empty] | 5.653
Material
| BJS6-H5IS | u | Boca de reg de bronze, per a mànega d'1'' de diàmetre, amb tapa superior de plàstic | 1 |  | x | 60.53 | = | 60.53
| BJS1-H6R0 | u | Clau per a boca de reg de bronze d'1'' de diàmetre | 1 |  | x | 58.7 | = | 58.7
| BJS1-H6QW | u | Colze de connexió per a boca de reg de bronze d'1'' de diàmetre | 1 |  | x | 87.13 | = | 87.13
|  |  | Subtotal material | [6 empty] | 206.36
|  |  | Gastos auxiliares |  |  |  | 1.5 | % | 0.0848
|  |  | Coste directo | [6 empty] | 212.0978
|  |  | Total | [6 empty] | 212.0978
| PJS6-9EEV | m | Canonada de Tub per a reg per degoteig de 16 mm de diàmetre, amb degoters autocompensats integrats cada 33 cm, amb mecanisme antisucció, instal·lada soterrada 10 cm, amb l'obertura i el tancament de la rasa inclosos |  |  |  | Rend.: | 1 |  | 3.95 | Canonada Tub degoteig d=16mm,degoters c/33cm, mec.antisucció,soterra.
Mano de obra
| A0F-000R | h | Oficial 1a muntador | 0.034 | /R | x | 30.41 | = | 1.0339
| A01-FEPH | h | Ajudant muntador | 0.034 | /R | x | 26.12 | = | 0.88808
|  |  | Subtotal mano de obra | [6 empty] | 1.922
Material
| BFYH-0A3A | u | Part proporcional d'elements de muntatge per a tubs de polietilè de densitat baixa, de 16 mm de diàmetre nominal exterior, per a connectar a pressió | 1 |  | x | 0.03 | = | 0.03
| BJSS-28MQ | m | Tub per a reg per degoteig de 16 mm de diàmetre, amb degoters autocompensats integrats cada 33 cm, amb mecanisme antisucció | 1.05 |  | x | 1.86 | = | 1.953
|  |  | Subtotal material | [6 empty] | 1.983
|  |  | Gastos auxiliares |  |  |  | 2.5 | % | 0.04805
|  |  | Coste directo | [6 empty] | 3.9531
|  |  | Total | [6 empty] | 3.9531
| PJSA1-92KO | u | Programador de reg amb alimentació a 24 V, no codificable, no ampliable i no centralitzable, per a un nombre màxim de 2 estacions, muntat superficialment, connectat a la xarxa d'alimentació, als aparells de control, als elements gobernats, programat i comprovat |  |  |  | Rend.: | 1 |  | 97.99 | Prog.reg 24V no codificable,no ampliable+no centralitzable,2 estacions,munt.superf. Conn./progr./com
Mano de obra
| A0F-000R | h | Oficial 1a muntador | 0.6 | /R | x | 30.41 | = | 18.246
|  |  | Subtotal mano de obra | [6 empty] | 18.246
Material
| BJSA1-26JZ | u | Programador de reg amb alimentació a 24 V, no codificable, no ampliable i no centralitzable, per a un nombre màxim de 2 estacions | 1 |  | x | 79.29 | = | 79.29
|  |  | Subtotal material | [6 empty] | 79.29
|  |  | Gastos auxiliares |  |  |  | 2.5 | % | 0.45615
|  |  | Coste directo | [6 empty] | 97.9921
|  |  | Total | [6 empty] | 97.9921
| PJSE-6UBL | u | Electrovàlvula per a instal·lacio de reg, d'1* de diàmetre, de material plàstic, amb solenoide de 9 V, per a una pressió màxima de 16 bar, amb regulador de cabal, connectada a les xarxes elèctrica i d'aigua amb connectors estancs |  |  |  | Rend.: | 1 |  | 97.88 | Electovàlvula reg 1*,9V,pres.max:16bar+regulador cabal
Mano de obra
| A0F-000R | h | Oficial 1a muntador | 0.75 | /R | x | 30.41 | = | 22.8075
|  |  | Subtotal mano de obra | [6 empty] | 22.8075
Material
| BJSF-28KX | u | Electrovàlvula per a instal·lacio de reg, d'1* de diàmetre, de material plàstic, amb solenoide de 9V, per a una pressió màxima de 16 bar i amb regulador de cabal | 1 |  | x | 67.03 | = | 67.03
| BJS2-28ME | u | Conjunt d'accessoris per al muntatge d'una electrovàlvula d'1* | 1 |  | x | 7.7 | = | 7.7
|  |  | Subtotal material | [6 empty] | 74.73
|  |  | Gastos auxiliares |  |  |  | 1.5 | % | 0.34211
|  |  | Coste directo | [6 empty] | 97.8796
|  |  | Total | [6 empty] | 97.8796
| PJSS-IRW8 | u | Vàlvula de rentat per a instal·lació de reg per degoteig, de material plàstic, d'1/2´´ de diàmetre, instal·lada en pericó |  |  |  | Rend.: | 1 |  | 13.69 | Vàlvula rentat p/reg degoteig plàstic,1/2¬,instal.pericó
Mano de obra
| A0F-000R | h | Oficial 1a muntador | 0.25 | /R | x | 30.41 | = | 7.6025
|  |  | Subtotal mano de obra | [6 empty] | 7.6025
Material
| BJST-VSMW | u | Vàlvula de rentat per a instal·lació de reg per degoteig, de material plàstic, de 1/2* de diàmetre | 1 |  | x | 5.97 | = | 5.97
|  |  | Subtotal material | [6 empty] | 5.97
|  |  | Gastos auxiliares |  |  |  | 1.5 | % | 0.11404
|  |  | Coste directo | [6 empty] | 13.6865
|  |  | Total | [6 empty] | 13.6865
| PJSS-VSMY | u | Vàlvula antidrenant per a instal·lació de reg per degoteig, de material plàstic, d'1/2´´ de diàmetre, instal·lada en pericó |  |  |  | Rend.: | 1 |  | 17.27 | Vàlvula antidren. P/reg degoteig plàstic,1/2¬,instal.pericó
Mano de obra
| A0F-000R | h | Oficial 1a muntador | 0.25 | /R | x | 30.41 | = | 7.6025
|  |  | Subtotal mano de obra | [6 empty] | 7.6025
Material
| BJST-VSMV | u | Vàlvula antidrenant per a instal·lació de reg per degoteig, de material plàstic, de 1/2* de diàmetre | 1 |  | x | 9.55 | = | 9.55
|  |  | Subtotal material | [6 empty] | 9.55
|  |  | Gastos auxiliares |  |  |  | 1.5 | % | 0.11404
|  |  | Coste directo | [6 empty] | 17.2665
|  |  | Total | [6 empty] | 17.2665
| PN36-DP04 | u | Subministrament i instal.lació de cabalímetre per a instal·lacions de reg, tipus xorro únic de ½” o ¾”, amb carcassa de plàstic d’alta resistència, certificat segons la Directiva MID 2014/32/UE, apte per a aigües de fins a 30 °C. |  |  |  | Rend.: | 1 |  | 44.31 | Cabalímetre per a instal·lacions de reg
Mano de obra
| A01-FEPH | h | Ajudant muntador | 0.2 | /R | x | 26.12 | = | 5.224
| A0F-000R | h | Oficial 1a muntador | 0.2 | /R | x | 30.41 | = | 6.082
|  |  | Subtotal mano de obra | [6 empty] | 11.306
Material
| BN33-DP01 | u | Cabalímetre per a instal·lacions de reg, tipus xorro únic de ½” o ¾”, amb carcassa de plàstic d’alta resistència, certificat segons la Directiva MID 2014/32/UE, apte per a aigües de fins a 30 °C. | 1 |  | x | 33 | = | 33
|  |  | Subtotal material | [6 empty] | 33
|  |  | Coste directo | [6 empty] | 44.306
|  |  | Total | [6 empty] | 44.306
| PN36-DP06 | u | Subministrament i instal.lació de vàlvula de bola de material plàstic, segons norma UNE-EN ISO 16135, manual, per a enroscar, de 2 vies, DN 10 (per a tub de 16 mm ), de 16 bar de pressió nominal, cos i bola de PVC-U, portajunts a pressió, tancament de tefló PTFE i junts d'estanqueïtat d'etilè propilè diè (EPDM), accionament per maneta |  |  |  | Rend.: | 1 |  | 18.5 | Vàlvula de bola de material plàstic manual DN 10 (per a tub de 16 mm )
Mano de obra
| A01-FEPH | h | Ajudant muntador | 0.2 | /R | x | 26.12 | = | 5.224
| A0F-000R | h | Oficial 1a muntador | 0.2 | /R | x | 30.41 | = | 6.082
|  |  | Subtotal mano de obra | [6 empty] | 11.306
Material
| BN33-DP22 | u | Vàlvula de bola de material plàstic, segons norma UNE-EN ISO 16135, manual, per a enroscar, de 2 vies, DN 10 (per a tub de 16 mm ), de 16 bar de pressió nominal, cos i bola de PVC-U, portajunts a pressió, tancament de tefló PTFE i junts d'estanqueïtat d'etilè propilè diè (EPDM), accionament per maneta | 1 |  | x | 7.19 | = | 7.19
|  |  | Subtotal material | [6 empty] | 7.19
|  |  | Coste directo | [6 empty] | 18.496
|  |  | Total | [6 empty] | 18.496
| PP32-HA3I | u | Amplificador mesclador de 60 W de potència RMS, amb cinc entrades de micròfon y dos d'auxiliar, entrada d'emergència 0 dB prioritaria, amb relé de seguretat d'avisos per a línies d'altaveus amb atenuadors, sortida per a altaveus de 100 V, sortida de línia per a enllaçar altres etapes de potència, control de volumen individual para cada entrada, mode mesclador de micròfons amb prioritat de MIC 1 sobre MIC 2, i ambdòs sobre entradas auxiliares (configurable), gong i alimentació phantom seleccionable per a entrada MIC, control de greus, aguts i de volum general, preparat per a allotjar mòdul dinterfície telefònica i mòdul reproductor MP3, col·locat |  |  |  | Rend.: | 1 |  | 419.34 | Amplificador mesclador 60 W RMS, 100 V, 2/AUX, 1/alarma, 5/MIC a/prioritat, col.
Mano de obra
| A01-FEPH | h | Ajudant muntador | 0.25 | /R | x | 26.12 | = | 6.53
| A0F-000R | h | Oficial 1a muntador | 0.25 | /R | x | 30.41 | = | 7.6025
|  |  | Subtotal mano de obra | [6 empty] | 14.1325
Material
| BP35-H5M5 | u | Amplificador mesclador de 60 W de potència RMS, amb cinc entrades de micròfon y dos d'auxiliar, entrada d'emergència 0 dB prioritaria, amb relé de seguretat d'avisos per a línies d'altaveus amb atenuadors, sortida per a altaveus de 100 V, sortida de línia per a enllaçar altres etapes de potència, control de volumen individual para cada entrada, mode mesclador de micròfons amb prioritat de MIC 1 sobre MIC 2, i ambdòs sobre entradas auxiliares (configurable), gong i alimentació phantom seleccionable per a entrada MIC, control de greus, aguts i de volum general, preparat per a allotjar mòdul dinterfície telefònica i mòdul reproductor MP3 | 1 |  | x | 405 | = | 405
|  |  | Subtotal material | [6 empty] | 405
|  |  | Gastos auxiliares |  |  |  | 1.5 | % | 0.21199
|  |  | Coste directo | [6 empty] | 419.3445
|  |  | Total | [6 empty] | 419.3445
| PP35-HA3U | u | Central de megafonia de 360 W RMS de potència i per a 6 zones, amb sistema d'alarma per veu segons la norma UNE-EN 54, constituïda per un amplificador mesclador de 360 W RMS de potència, amb sistema d'alarma per veu segons la norma UNE-EN 54, amb 6 sortides d'altaveus de 100V, 4 entrades MIC/LINE, 2 entrades BGM, 1 etapa 100 V externa i sortida d'enregistrament, possibilitat de configuració remota via LAN, 8 entrades i 8 sortides per a control remot, amb control d'atenuadores, 4 tons gong incorporats, 6 missatges generals i 2 missatges d'emergència, possibilitat d'alimentació 230 V ac o 24 V cc, format rack 19'' de 3 unitats d'alçària i un pupitre microfònic de 10 zones amb tecles i leds configurables per a selecció de zones, activació de missatges pregravats i missatges d'emergència (amb sistema d'alarma per veu segons la norma UNE-EN 54), amb font d'alimentació externa 24 V cc, col·locada |  |  |  | Rend.: | 1 |  | 3544.05 | Central megafonia, 360 W, 6 zones, a/alarma veu UNE-EN 54, col.
Mano de obra
| A0F-000R | h | Oficial 1a muntador | 4 | /R | x | 30.41 | = | 121.64
| A01-FEPH | h | Ajudant muntador | 4 | /R | x | 26.12 | = | 104.48
|  |  | Subtotal mano de obra | [6 empty] | 226.12
Material
| BP3G-H7BW | u | Pupitre microfònic de 10 zones amb tecles i leds configurables per a selecció de zones, activació de missatges pregravats i missatges d'emergència (amb sistema d'alarma per veu segons la norma UNE-EN 54), possibilitat d'ampliació a 10 zones addicionals | 1 |  | x | 579.88 | = | 579.88
| BP3B-H7D0 | u | Font d'alimentació 24 V cc i 200 mA per a l'alimentació de pupitre microfònic del sistema d'alarma veu segons UNE-EN 54 | 1 |  | x | 104.99 | = | 104.99
| BP38-H5RH | u | Amplificador mesclador de 360 W RMS de potència, amb sistema d'alarma per veu segons la norma UNE-EN 54, amb 6 sortides d'altaveus de 100 V, 4 entrades MIC/LINE, 2 entrades BGM, 1 etapa 100 V externa i sortida d'enregistrament, possibilitat de configuració remota via LAN, 8 entrades i 8 sortides per a control remot, amb control d'atenuadores, 4 tons gong incorporats, 6 missatges generals i 2 missatges d'emergència, possibilitat d'alimentació 230 V ac o 24 V cc, format rack 19'' de 3 unitats d'alçària | 1 |  | x | 2629.67 | = | 2629.67
|  |  | Subtotal material | [6 empty] | 3314.54
|  |  | Gastos auxiliares |  |  |  | 1.5 | % | 3.3918
|  |  | Coste directo | [6 empty] | 3544.0518
|  |  | Total | [6 empty] | 3544.0518
| PQ22-H87F | u | Col·locació de paperera de reciclatge model Kappa Tropic 3 Cosos o similar, ancorada amb dau de formigó |  |  |  | Rend.: | 1 |  | 42.97 | Col·locació de paperera
Mano de obra
| A0D-0007 | h | Manobre | 0.75 | /R | x | 24.55 | = | 18.4125
| A0F-000B | h | Oficial 1a | 0.4 | /R | x | 29.42 | = | 11.768
|  |  | Subtotal mano de obra | [6 empty] | 30.1805
Maquinaria
| C20H-00DN | h | Martell trencador manual | 0.75 | /R | x | 4.91 | = | 3.6825
|  |  | Subtotal maquinaria | [6 empty] | 3.6825
Elemento compuesto
| B06D-0L92 | m3 | Formigó de 150 kg/m3, amb una proporció en volum 1:4:8, amb ciment pòrtland amb filler calcari CEM II/B-L 32,5 R i granulat de pedra granítica de grandària màxima 20 mm, elaborat a l'obra amb formigonera de 250 l | 0.079 |  | x | 109.5401 | = | 8.6537
|  |  | Subtotal elemento compuesto | [6 empty] | 8.6537
|  |  | Gastos auxiliares |  |  |  | 1.5 | % | 0.45271
|  |  | Coste directo | [6 empty] | 42.9694
|  |  | Total | [6 empty] | 42.9694
| PQ30-HA6U | u | Font per a exterior clàssica de fosa amb acabat protecció antioxidant i pintura de color negre forja, broc de llautó amb polsador temporitzat i reixa de desguàs, recolzada |  |  |  | Rend.: | 1 |  | 704.44 | Font exteriorfont p/ext. Clàssica fosa+broc+reixa, recolzada
Mano de obra
| A0F-000B | h | Oficial 1a | 1.3 | /R | x | 29.42 | = | 38.246
| A0D-0007 | h | Manobre | 1.3 | /R | x | 24.55 | = | 31.915
|  |  | Subtotal mano de obra | [6 empty] | 70.161
Maquinaria
| C152-003A | h | Camió grua de 3 t | 1.3 | /R | x | 70.79 | = | 92.027
|  |  | Subtotal maquinaria | [6 empty] | 92.027
Material
| BQ31-2A5K | u | Part proporcional d'accessoris i elements de muntatge per a connexió a la xarxa d'aigua potable i a la xarxa de sanejament de font per a exterior | 1 |  | x | 36.44 | = | 36.44
| BQ30-H5ZQ | u | Font per a exterior clàssica de fosa amb acabat protecció antioxidant i pintura de color negre forja, broc de llautó amb polsador temporitzat i reixa de desguàs | 1 |  | x | 504.06 | = | 504.06
|  |  | Subtotal material | [6 empty] | 540.5
|  |  | Gastos auxiliares |  |  |  | 2.5 | % | 1.754
|  |  | Coste directo | [6 empty] | 704.442
|  |  | Total | [6 empty] | 704.442
| PQ30-HAZY | u | Font per a exteriors d'acer corten, FUENTE URBANA COR D'ADO o similar, de secció rectangular, de 200x100 mm i 100 cm d'alçària de mides aproximades, amb aixeta temporitzada i reixa de desguàs davantera, ancorada amb dau de formigó. Inclou instal·lació i sanejament fins el pou drenatge |  |  |  | Rend.: | 1.674 |  | 724.98 | Font rectangular acer corten,h=100cm,1aixeta,reixa davant.,anc.dau form.
Mano de obra
| A0F-000B | h | Oficial 1a | 4 | /R | x | 29.42 | = | 70.2987
| A0D-0007 | h | Manobre | 4 | /R | x | 24.55 | = | 58.6619
|  |  | Subtotal mano de obra | [6 empty] | 128.9606
Material
| BQ30-HZZZ | u | Font rectangular de 200x100mm i 1000m d'alçada URBANA COR D'ADO o similar amb reixa i aixeta | 1 |  | x | 545.4 | = | 545.4
| BQ31-2A5K | u | Part proporcional d'accessoris i elements de muntatge per a connexió a la xarxa d'aigua potable i a la xarxa de sanejament de font per a exterior | 1 |  | x | 36.44 | = | 36.44
|  |  | Subtotal material | [6 empty] | 581.84
Elemento compuesto
| B06D-0L92 | m3 | Formigó de 150 kg/m3, amb una proporció en volum 1:4:8, amb ciment pòrtland amb filler calcari CEM II/B-L 32,5 R i granulat de pedra granítica de grandària màxima 20 mm, elaborat a l'obra amb formigonera de 250 l | 0.1 |  | x | 109.5401 | = | 10.954
|  |  | Subtotal elemento compuesto | [6 empty] | 10.954
|  |  | Gastos auxiliares |  |  |  | 2.5 | % | 3.224
|  |  | Coste directo | [6 empty] | 724.9786
|  |  | Total | [6 empty] | 724.9786
| PQ93-BAR1 | u | Formació de barbacoa PETITA segons plànols. Inclou la barbacoa amb tots els seus elements, zona de foc, zona lateral on posar els aliments i elements per cuinar i el mataespurnes |  |  |  | Rend.: | 1 |  | 286.75 | Formació de barbacoa PETITA segons plànols
| PQ93-BAR3 | u | Formació de barbacoa GRAN UNA ZONA LATERAL segons plànols. Inclou la barbacoa amb tots els seus elements, zona de foc, zona lateral on posar els aliments i elements per cuinar i el mataespurnes |  |  |  | Rend.: | 1 |  | 386.78 | Formació de barbacoa GRAN UNA ZONA LATERAL segons plànols
| PQ93-BAR4 | u | Formació de barbacoa GRAN DUES ZONES LATERALS segons plànols. Inclou la barbacoa amb tots els seus elements, zona de foc, zona lateral on posar els aliments i elements per cuinar i el mataespurnes |  |  |  | Rend.: | 1 |  | 511.75 | Formació de barbacoa GRAN DUES ZONES LATERAL segons plànols
| PQA3-HBGZ | u | Conjunt format per un joc de tirolina Iguazu de Happyludic o similar, totalment muntat. |  |  |  | Rend.: | 32.54 |  | 6281.41 | Joc de fusta. Tirolina, sobre daus de formigó
Mano de obra
| A01-FEPH | h | Ajudant muntador | 16 | /R | x | 26.12 | = | 12.8433
| A0F-000R | h | Oficial 1a muntador | 16 | /R | x | 30.41 | = | 14.9527
|  |  | Subtotal mano de obra | [6 empty] | 27.7959
Material
| BQA3-H6UZ | u | Tirolina IGUAZU de Happyludic o similar | 1 |  | x | 6253.2 | = | 6253.2
|  |  | Subtotal material | [6 empty] | 6253.2
|  |  | Gastos auxiliares |  |  |  | 1.5 | % | 0.41694
|  |  | Coste directo | [6 empty] | 6281.4129
|  |  | Total | [6 empty] | 6281.4129
| PQA6-HBFS | u | Tobogan obert, d'1m d'amplada, construït amb xapa onejada d'acer inoxidable recobert els laterals amb taulons de fusta de robínia. Ample = 1000mm. Inclou plataforma plana també construïda en fusta de robínia. Preparat per adaptar-se a desnivells de H=1000mm. Certificat segons la normativa europea EN-1176. Model Konda XL de Happyludic o equivalent. DIMENSIONS (L x AL x A): 2.780 x 2.000 x 1.000 mm |  |  |  | Rend.: | 1 |  | 2874.03 | Tobogan talús
Mano de obra
| A0F-000R | h | Oficial 1a muntador | 4 | /R | x | 30.41 | = | 121.64
| A01-FEPH | h | Ajudant muntador | 4 | /R | x | 26.12 | = | 104.48
|  |  | Subtotal mano de obra | [6 empty] | 226.12
Material
| BQA7-H6U9 | u | Tobogan obert, d'1m d'amplada, construït amb xapa onejada d'acer inoxidable recobert els laterals amb taulons de fusta de robínia. Ample = 1000mm. Inclou plataforma plana també construïda en fusta de robínia. Preparat per adaptar-se a desnivells de H=1000mm. Certificat segons la normativa europea EN-1176. Model Konda XL de Happyludic o equivalent. DIMENSIONS (L x AL x A): 2.780 x 2.000 x 1.000 mm | 1 |  | x | 2600 | = | 2600
|  |  | Subtotal material | [6 empty] | 2600
Elemento compuesto
| B06D-0L8X | m3 | Formigó de 150 kg/m3, amb una proporció en volum 1:4:8, amb ciment pòrtland amb filler calcari CEM II/B-L 32,5 R i granulat de pedra granítica de grandària màxima 40 mm, elaborat a l'obra amb formigonera de 165 l | 0.4 |  | x | 111.2894 | = | 44.5157
|  |  | Subtotal elemento compuesto | [6 empty] | 44.5157
|  |  | Gastos auxiliares |  |  |  | 1.5 | % | 3.3918
|  |  | Coste directo | [6 empty] | 2874.0275
|  |  | Total | [6 empty] | 2874.0275
| PQC1-B1TP | u | Equip superfície de recollida de residus municipals d'1 contenidor amb una capacitat de 1000 a 1500 l, bústia d'abocament d'acer inoxidable i ancoratges antivandàlics, instal·lat |  |  |  | Rend.: | 1 |  | 311.57 | Eq.sup.recoll.resid.municipals 1contenidor 1000 a 1500l, bústia acer inox.,instal.
Mano de obra
| A01-FEPH | h | Ajudant muntador | 0.5 | /R | x | 26.12 | = | 13.06
| A0F-000B | h | Oficial 1a | 0.5 | /R | x | 29.42 | = | 14.71
|  |  | Subtotal mano de obra | [6 empty] | 27.77
Material
| BQC1-B1TP | u | Contenidor de 1000-1500L rodes Mides aproximades 1265x1070x1200mm | 1 |  | x | 283.11 | = | 283.11
|  |  | Subtotal material | [6 empty] | 283.11
|  |  | Gastos auxiliares |  |  |  | 2.5 | % | 0.69425
|  |  | Coste directo | [6 empty] | 311.5743
|  |  | Total | [6 empty] | 311.5743
| PQD2ABA | M | Barrera de seguretat mixta d'acer forrada de fusta de pi silvestre tractada en autoclau classe IV, model G2M+.2 de la casa Rondino o equivalent. Nivell de contenció N2 i amplada de treball W5, L2m, D18cm, ocultador de fusta, H=0,68m, suports D16cm cada 2,00m, premuntada amb pletina, perns, recolzament mixte CPN100 de 1,5m de longitud, incloent part proporcional d'embellidors verticals posteriors de fusta de pi silvestre en autoclau IV per a suport vertical i captafars, totalment col·locada. |  |  |  | Rend.: | 1 |  | 120.3 | Barrera seguretat mixta acer i fusta G2M+.2 de la casa Rondino o equivalent. N2-W5
Mano de obra
| A0E-000A | h | Manobre especialista | 0.1 | /R | x | 25.38 | = | 2.538
| A0F-000B | h | Oficial 1a | 0.1 | /R | x | 29.42 | = | 2.942
|  |  | Subtotal mano de obra | [6 empty] | 5.48
Maquinaria
| C152-003B | h | Camió grua | 0.025 | /R | x | 73.79 | = | 1.8447
| C1B0-006B | h | Màquina per a clavar muntants metàl·lics | 0.05 | /R | x | 52.87 | = | 2.6435
|  |  | Subtotal maquinaria | [6 empty] | 4.4882
Material
| BQBPR1 | M | BARRERA DE SEGURETAT ACER FORRADA FUSTA G2M+2DE LA CASA | 1 |  | x | 110.25 | = | 110.25
|  |  | Subtotal material | [6 empty] | 110.25
|  |  | Gastos auxiliares |  |  |  | 1.5 | % | 0.0822
|  |  | Coste directo | [6 empty] | 120.3004
|  |  | Total | [6 empty] | 120.3004
| PQZ-560 | u | Taula Picnic de 2000x1403cm i d'alçada 795 cm. Amb seient costat i costat, estructura de fusta amb tractament autoclau nivell IV, amb seients integrats, cargols d’acer inoxidable. fixació a terra mitjançant varilla i base de formigó. |  |  |  | Rend.: | 1.592 |  | 213.99 | Subministrament i col·locació de taula picnic
Mano de obra
| A0D-0009 | h | Manobre per a seguretat i salut | 0.35 | /R | x | 24.55 | = | 5.3973
| A0E-000A | h | Manobre especialista | 1 | /R | x | 25.38 | = | 15.9422
| A0F-000B | h | Oficial 1a | 1 | /R | x | 29.42 | = | 18.4799
|  |  | Subtotal mano de obra | [6 empty] | 39.8194
Maquinaria
| C152-003B | h | Camió grua | 0.5 | /R | x | 73.79 | = | 23.1752
|  |  | Subtotal maquinaria | [6 empty] | 23.1752
Material
| BQZZ-5600 | u | Taula Picnic de 2000x1403cm i d'alçada 795 cm. Amb seient costat i costat, estructura de fusta amb tractament autoclau nivell IV, amb seients integrats, cargols d’acer inoxidable. fixació a terra mitjançant varilla i base de formigó. | 1 |  | x | 150 | = | 150
|  |  | Subtotal material | [6 empty] | 150
|  |  | Gastos auxiliares |  |  |  | 2.5 | % | 0.99549
|  |  | Coste directo | [6 empty] | 213.9901
|  |  | Total | [6 empty] | 213.9901
| PR444-8VNV | u | Subministrament de Morus alba Fruitless de perímetre de 20 a 25 cm, en contenidor de 500 l |  |  |  | Rend.: | 1 |  | 177.16 | Subministrament Morus alba Fruitless perím=20 a 25 cm,contenidor 500l
Material
| BR444-233S | u | Morus alba Fruitless de perímetre de 20 a 25 cm, en contenidor de 500 l | 1 |  | x | 177.16 | = | 177.16
|  |  | Subtotal material | [6 empty] | 177.16
|  |  | Coste directo | [6 empty] | 177.16
|  |  | Total | [6 empty] | 177.16
| PR4EC-94MC | u | Subministrament de lavandula latifolia en alvèol forestal de 300 cm3 |  |  |  | Rend.: | 1 |  | 0.56 | Subministrament Lavandula latifolia alvèol forest.300cm3
Material
| BR4EC-25XM | u | Lavandula latifolia en alvèol forestal de 300 cm3 | 1 |  | x | 0.56 | = | 0.56
|  |  | Subtotal material | [6 empty] | 0.56
|  |  | Coste directo | [6 empty] | 0.56
|  |  | Total | [6 empty] | 0.56
| PR4GC-93WG | u | Subministrament de Photinia fraseri (x) Red Robin d'alçària de 60 a 80 cm, en contenidor de 10 l |  |  |  | Rend.: | 1 |  | 16.23 | Subministrament Photinia fraseri (x) Red Robin d'alçària de 60 a 80 cm, en contenidor de 10 l
Material
| BR4GC-265W | u | Photinia fraseri (x) Red Robin d'alçària de 60 a 80 cm, en contenidor de 10 l | 1 |  | x | 16.23 | = | 16.23
|  |  | Subtotal material | [6 empty] | 16.23
|  |  | Coste directo | [6 empty] | 16.23
|  |  | Total | [6 empty] | 16.23
| PR4GI-93Z4 | u | Subministrament de pittosporum tobira d'alçària de 40 a 60 cm, en contenidor de 3 l |  |  |  | Rend.: | 1 |  | 4.06 | Subministrament Pittosporum tobira h=40 a 60 cm, en contenidor 3l
Material
| BR4GI-2671 | u | Pittosporum tobira d'alçària de 40 a 60 cm, en contenidor de 3 l | 1 |  | x | 4.06 | = | 4.06
|  |  | Subtotal material | [6 empty] | 4.06
|  |  | Coste directo | [6 empty] | 4.06
|  |  | Total | [6 empty] | 4.06
| PR4H8-94XQ | u | Subministrament de salvia microphylla test 17 cm |  |  |  | Rend.: | 1 |  | 3.13 | Subministrament Salvia microphylla test 17cm
Material
| BR4H8-26AK | u | Salvia microphylla test 17 cm | 1 |  | x | 3.13 | = | 3.13
|  |  | Subtotal material | [6 empty] | 3.13
|  |  | Coste directo | [6 empty] | 3.13
|  |  | Total | [6 empty] | 3.13
| PR4J0-95CQ | u | Subministrament de syzygium paniculatum 'Newport' en contenidor de 10 l |  |  |  | Rend.: | 1 |  | 25.78 | Subministrament Syzygium paniculatum 'Newport' en contenidor 10l
Material
| BR4J0-26DJ | u | Syzygium paniculatum 'Newport' en contenidor de 10 l | 1 |  | x | 25.78 | = | 25.78
|  |  | Subtotal material | [6 empty] | 25.78
|  |  | Coste directo | [6 empty] | 25.78
|  |  | Total | [6 empty] | 25.78
| PR4J3-95DK | u | Subministrament de teucrium fruticans en contenidor de 3 l |  |  |  | Rend.: | 1 |  | 3.44 | Subministrament Teucrium fruticans en contenidor 3l
Material
| BR4J3-26DU | u | Teucrium fruticans en contenidor de 3 l | 1 |  | x | 3.44 | = | 3.44
|  |  | Subtotal material | [6 empty] | 3.44
|  |  | Coste directo | [6 empty] | 3.44
|  |  | Total | [6 empty] | 3.44
| PR4J5-95DZ | u | Subministrament de thymus mastichina d'alçària de 15 a 20 cm, en alvèol forestal de 300 cm3 |  |  |  | Rend.: | 1 |  | 0.63 | Subministrament Thymus mastichina h=15 a 20 cm, alvèol forest.300cm3
Material
| BR4J5-26E3 | u | Thymus mastichina d'alçària de 15 a 20 cm, en alvèol forestal de 300 cm3 | 1 |  | x | 0.63 | = | 0.63
|  |  | Subtotal material | [6 empty] | 0.63
|  |  | Coste directo | [6 empty] | 0.63
|  |  | Total | [6 empty] | 0.63
| PR4JE-95HC | u | Subministrament de valeriana officinalis en test 11x11 cm |  |  |  | Rend.: | 1 |  | 1.6 | Subministrament Valeriana officinalis test 11x11cm
Material
| BR4JE-26FL | u | Valeriana officinalis en test 11x11 cm | 1 |  | x | 1.6 | = | 1.6
|  |  | Subtotal material | [6 empty] | 1.6
|  |  | Coste directo | [6 empty] | 1.6
|  |  | Total | [6 empty] | 1.6
| PR4JG-951K | u | Subministrament de viburnum tinus d'alçària de 40 a 60 cm, en contenidor d'1,5 l |  |  |  | Rend.: | 1 |  | 2.33 | Subministrament Viburnum tinus h=40 a 60 cm, en contenidor 1,5l
Material
| BR4JG-26GA | u | Viburnum tinus d'alçària de 40 a 60 cm, en contenidor d'1,5 l | 1 |  | x | 2.33 | = | 2.33
|  |  | Subtotal material | [6 empty] | 2.33
|  |  | Coste directo | [6 empty] | 2.33
|  |  | Total | [6 empty] | 2.33
| PR4JM-9563 | u | Subministrament de westringia fruticosa en contenidor de 3 l |  |  |  | Rend.: | 1 |  | 4.28 | Subministrament Westringia fruticosa en contenidor 3l
Material
| BR4JM-26I1 | u | Westringia fruticosa en contenidor de 3 l | 1 |  | x | 4.28 | = | 4.28
|  |  | Subtotal material | [6 empty] | 4.28
|  |  | Coste directo | [6 empty] | 4.28
|  |  | Total | [6 empty] | 4.28
| PR60-8YAL | u | Plantació d'arbre planifoli amb pa de terra o contenidor, de 18 a 25 cm de perímetre de tronc a 1 m d'alçària (a partir del coll de l'arrel), excavació de clot de plantació de 120x120x80 cm amb mitjans mecànics, en un pendent inferior al 25 %, reblert del clot amb substitució total de terra de l'excavació per sorra rentada i compost (70%-30%), primer reg i càrrega de les terres sobrants a camió. Inclou subministrament i col·locació de tutor de fusta. |  |  |  | Rend.: | 1 |  | 152.21 | Plant.planifoli,pa terra/conten.,perím=18 a 25 cm,120x120x80cm,m.mec.,pend.inferior al 25 %,subst.10
Mano de obra
| A01-FEPJ | h | Ajudant jardiner | 0.35 | /R | x | 31.11 | = | 10.8885
| A0G-0022 | h | Oficial 2a jardiner | 0.2 | /R | x | 32.83 | = | 6.566
| A0F-000M | h | Oficial 1a jardiner | 0.1 | /R | x | 35.05 | = | 3.505
|  |  | Subtotal mano de obra | [6 empty] | 20.9595
Maquinaria
| C13C-00LP | h | Retroexcavadora sobre pneumàtics de 8 a 10 t | 0.3502 | /R | x | 67.13 | = | 23.5089
| C151-002Z | h | Camió cisterna de 8 m3 | 0.21 | /R | x | 71.22 | = | 14.9562
| C154-003N | h | Camió per a transport de 7 t | 0.29 | /R | x | 53.99 | = | 15.6571
| C152-003A | h | Camió grua de 3 t | 0.132 | /R | x | 70.79 | = | 9.3443
|  |  | Subtotal maquinaria | [6 empty] | 63.4665
Material
| B011-05ME | m3 | Aigua | 0.2304 |  | x | 2.59 | = | 0.59674
| B03L-05MX | t | Sorra de riu rentada de 0,1 a 0,5 mm | 1.2096 |  | x | 43.64 | = | 52.7869
| BR32-21DJ | m3 | Compost de classe I, d'origen vegetal, segons NTJ 05C, subministrat a granel | 0.3456 |  | x | 40.77 | = | 14.0901
|  |  | Subtotal material | [6 empty] | 67.4738
|  |  | Gastos auxiliares |  |  |  | 1.5 | % | 0.31439
|  |  | Coste directo | [6 empty] | 152.2142
|  |  | Total | [6 empty] | 152.2142
| PR61-8ZHI | u | Plantació d'arbust o arbre de petit format en contenidor de 5 a 10 l, excavació de clot de plantació de 45x45x30 cm amb mitjans manuals, en un pendent inferior al 35 %, reblert del clot amb substitució total de terra de l'excavació per sorra rentada i compost (70%-30%), primer reg i càrrega de les terres sobrants a camió |  |  |  | Rend.: | 1.211 |  | 16.79 | Plant.arbust/arbre petit,cont.=5 a 10l,45x45x30cm,m.man.,pend.inferior al 35%,subst.100% p/sorra-com
Mano de obra
| A0F-000M | h | Oficial 1a jardiner | 0.02 | /R | x | 35.05 | = | 0.57886
| A0G-0022 | h | Oficial 2a jardiner | 0.04 | /R | x | 32.83 | = | 1.0844
| A01-FEPJ | h | Ajudant jardiner | 0.28 | /R | x | 31.11 | = | 7.1931
|  |  | Subtotal mano de obra | [6 empty] | 8.8563
Maquinaria
| C151-002Z | h | Camió cisterna de 8 m3 | 0.01 | /R | x | 71.22 | = | 0.58811
|  |  | Subtotal maquinaria | [6 empty] | 0.58811
Material
| BR32-21DG | m3 | Compost de classe I, d'origen vegetal, segons NTJ 05C, subministrat en sacs de 0,8 m3 | 0.0182 |  | x | 63.46 | = | 1.155
| B03L-05MY | t | Sorra de riu rentada de 0.1 a 0.5 mm, subministrada en sacs de 0,8 m3 | 0.0638 |  | x | 94.45 | = | 6.0259
| B011-05ME | m3 | Aigua | 0.012 |  | x | 2.59 | = | 0.03108
|  |  | Subtotal material | [6 empty] | 7.212
|  |  | Gastos auxiliares |  |  |  | 1.5 | % | 0.13284
|  |  | Coste directo | [6 empty] | 16.7892
|  |  | Total | [6 empty] | 16.7892
| PR61-8ZHM | u | Plantació d'arbust o arbre de petit format en contenidor d'1 a 1,5 l en obres d'urbanització, excavació de clot de plantació de 25x25x25 cm amb mitjans manuals, en un pendent inferior al 35 %, reblert del clot amb substitució total de terra de l'excavació per sorra rentada i compost (70%-30%), primer reg i càrrega de les terres sobrants a camió |  |  |  | Rend.: | 1 |  | 4.94 | Plant.arbust/arbre petit,cont.=1 a 1,5 l,urbanització,25x25x25cm,m.man.,pend.inferior al 35 %,subst.
Mano de obra
| A0G-0022 | h | Oficial 2a jardiner | 0.016 | /R | x | 32.83 | = | 0.52528
| A01-FEPJ | h | Ajudant jardiner | 0.065 | /R | x | 31.11 | = | 2.0221
| A0F-000M | h | Oficial 1a jardiner | 0.008 | /R | x | 35.05 | = | 0.2804
|  |  | Subtotal mano de obra | [6 empty] | 2.8278
Maquinaria
| C151-002Z | h | Camió cisterna de 8 m3 | 0.003 | /R | x | 71.22 | = | 0.21366
|  |  | Subtotal maquinaria | [6 empty] | 0.21366
Material
| B03L-05MY | t | Sorra de riu rentada de 0.1 a 0.5 mm, subministrada en sacs de 0,8 m3 | 0.01641 |  | x | 94.45 | = | 1.5499
| B011-05ME | m3 | Aigua | 0.00313 |  | x | 2.59 | = | 0.00811
| BR32-21DG | m3 | Compost de classe I, d'origen vegetal, segons NTJ 05C, subministrat en sacs de 0,8 m3 | 0.00469 |  | x | 63.46 | = | 0.29763
|  |  | Subtotal material | [6 empty] | 1.8557
|  |  | Gastos auxiliares |  |  |  | 1.5 | % | 0.04242
|  |  | Coste directo | [6 empty] | 4.9396
|  |  | Total | [6 empty] | 4.9396
| PR61-8ZHQ | u | Plantació d'arbust o arbre de petit format en contenidor d'1,5 a 3 l en obres d'urbanització, excavació de clot de plantació de 30x30x30 cm amb mitjans manuals, en un pendent inferior al 35 %, reblert del clot amb substitució total de terra de l'excavació per sorra rentada i compost (70%-30%), primer reg i càrrega de les terres sobrants a camió |  |  |  | Rend.: | 1 |  | 8.59 | Plant.arbust/arbre petit,cont.=1,5 a 3 l,urbanització,30x30x30cm,m.man.,pend.inferior al 35 %,subst.
Mano de obra
| A0F-000M | h | Oficial 1a jardiner | 0.009 | /R | x | 35.05 | = | 0.31545
| A01-FEPJ | h | Ajudant jardiner | 0.13 | /R | x | 31.11 | = | 4.0443
| A0G-0022 | h | Oficial 2a jardiner | 0.018 | /R | x | 32.83 | = | 0.59094
|  |  | Subtotal mano de obra | [6 empty] | 4.9507
Maquinaria
| C151-002Z | h | Camió cisterna de 8 m3 | 0.005 | /R | x | 71.22 | = | 0.3561
|  |  | Subtotal maquinaria | [6 empty] | 0.3561
Material
| B011-05ME | m3 | Aigua | 0.0054 |  | x | 2.59 | = | 0.01399
| BR32-21DG | m3 | Compost de classe I, d'origen vegetal, segons NTJ 05C, subministrat en sacs de 0,8 m3 | 0.0081 |  | x | 63.46 | = | 0.51403
| B03L-05MY | t | Sorra de riu rentada de 0.1 a 0.5 mm, subministrada en sacs de 0,8 m3 | 0.02835 |  | x | 94.45 | = | 2.6777
|  |  | Subtotal material | [6 empty] | 3.2057
|  |  | Gastos auxiliares |  |  |  | 1.5 | % | 0.07426
|  |  | Coste directo | [6 empty] | 8.5867
|  |  | Total | [6 empty] | 8.5867
| PR64-F15W | u | Plantació en massa de planta de petit port en test en obres d'urbanització, de volum < 1 l, en terreny prèviament preparat, en un pendent inferior al 35 %, i amb primer reg inclòs |  |  |  | Rend.: | 1 |  | 1.06 | Plant.massa planta petita,test,urbanització< 1 l,terr.prep.,pend.inferior al 35 %,+1reg
Mano de obra
| A01-FEPJ | h | Ajudant jardiner | 0.024 | /R | x | 31.11 | = | 0.74664
| A0F-000M | h | Oficial 1a jardiner | 0.008 | /R | x | 35.05 | = | 0.2804
|  |  | Subtotal mano de obra | [6 empty] | 1.027
Material
| B011-05ME | m3 | Aigua | 0.005 |  | x | 2.59 | = | 0.01295
|  |  | Subtotal material | [6 empty] | 0.01295
|  |  | Gastos auxiliares |  |  |  | 1.5 | % | 0.01541
|  |  | Coste directo | [6 empty] | 1.0554
|  |  | Total | [6 empty] | 1.0554
| PR65-8ZZC | u | Trasplantament al mateix picnic d'arbre de 80 a 100 cm de perímetre de tronc, amb un recorregut de fins a 2 km, inclou repicat amb retroexcavadora i mitjans manuals, formació de pa de terra amb mitjans manuals, excavació de clot de plantació de 280x280x135 cm amb retroexcavadora, plantació amb camió grua en el nou lloc d'ubicació, reblert del clot amb 50% de sorra, 25% de terra de l'excavació i 25% de compost, primer reg i càrrega de les terres sobrants a camió.Tot el procès de transplantament inclòs |  |  |  | Rend.: | 2 |  | 400.2 | Trasplan.arbre,p=80 a 100cm,rec.fins a 2km,280x280x135cm
Mano de obra
| A01-FEPJ | h | Ajudant jardiner | 3 | /R | x | 31.11 | = | 46.665
| A0F-0011 | h | Oficial 1a jardiner especialista en arboricultura | 3 | /R | x | 42.93 | = | 64.395
|  |  | Subtotal mano de obra | [6 empty] | 111.06
Maquinaria
| C152-003B | h | Camió grua | 2.3 | /R | x | 73.79 | = | 84.8585
| C13C-00LP | h | Retroexcavadora sobre pneumàtics de 8 a 10 t | 4.5889 | /R | x | 67.13 | = | 154.0264
|  |  | Subtotal maquinaria | [6 empty] | 238.8849
Material
| B011-05ME | m3 | Aigua | 2.1 |  | x | 2.59 | = | 5.439
| BR32-21DG | m3 | Compost de classe I, d'origen vegetal, segons NTJ 05C, subministrat en sacs de 0,8 m3 | 0.6625 |  | x | 63.46 | = | 42.0423
|  |  | Subtotal material | [6 empty] | 47.4813
|  |  | Gastos auxiliares |  |  |  | 2.5 | % | 2.7765
|  |  | Coste directo | [6 empty] | 400.2027
|  |  | Total | [6 empty] | 400.2027
| PY05-5CJ1 | m | Obertura de regata en paret de maó foradat, amb mitjans manuals i tapada amb morter de ciment 1:4 |  |  |  | Rend.: | 1 |  | 7.12 | Obertura regata paret maó for.,m.man.,tapada morter 1:4
Mano de obra
| A0F-000T | h | Oficial 1a paleta | 0.1 | /R | x | 29.42 | = | 2.942
| A0D-0007 | h | Manobre | 0.15 | /R | x | 24.55 | = | 3.6825
|  |  | Subtotal mano de obra | [6 empty] | 6.6245
Elemento compuesto
| B07F-0LT5 | m3 | Morter de ciment pòrtland amb filler calcari CEM II/B-L i sorra, amb 380 kg/m3 de ciment, amb una proporció en volum 1:4 i 10 N/mm2 de resistència a compressió, elaborat a l'obra | 0.003 |  | x | 131.4402 | = | 0.39432
|  |  | Subtotal elemento compuesto | [6 empty] | 0.39432
|  |  | Gastos auxiliares |  |  |  | 1.5 | % | 0.09937
|  |  | Coste directo | [6 empty] | 7.1182
|  |  | Total | [6 empty] | 7.1182
| PZZZ-0004 | u | Partida a justificar, reparació vorera i nou gual. Segons plànols i DF. |  |  |  | Rend.: | 1 |  | 5061.49 | Partida a justificar, reparació vorera i nou gual
| SAI020000100 | Ud | Inodoro de porcelana sanitaria, suspendido, con salida para conexión horizontal, gama media, blanco, de 480x400 mm, con asiento y tapa lacados. Incluso elementos de fijación y silicona para sellado de juntas. Incluye: Replanteo. Colocación y fijación del aparato. Montaje del desagüe. Conexión a la red de evacuación. Conexión a la red de agua fría. Comprobación de su correcto funcionamiento. Sellado de juntas. Criterio de medición de proyecto: Número de unidades previstas, según documentación gráfica de Proyecto. Criterio de medición de obra: Se medirá el número de unidades realmente colocadas según especificaciones de Proyecto. |  |  |  | Rend.: | 1 |  | 416.22 | Inodoro suspendido, de porcelana sanitaria.
Mano de obra
| MO008 | h | Oficial 1ª fontanero. | 1.5 | /R | x | 24.64 | = | 36.96
|  |  | Subtotal mano de obra | [6 empty] | 36.96
Material
| MT30IPS020LG | Ud | Inodoro de porcelana sanitaria, suspendido, con salida para conexión horizontal, gama media, blanco, de 480x400 mm, con asiento y tapa lacados, según UNE-EN 997. | 1 |  | x | 371.01 | = | 371.01
| MT30WWW005 | Ud | Cartucho de 300 ml de silicona ácida monocomponente, fungicida, para sellado de juntas en ambientes húmedos. | 0.012 |  | x | 7.5 | = | 0.09
|  |  | Subtotal material | [6 empty] | 371.1
Otros
| %ZZ | % | Costos directes complementaris | 2 |  | % | 408.06 | = | 8.1612
|  |  | Subtotal otros | [6 empty] | 8.1612
|  |  | Coste directo | [6 empty] | 416.2212
|  |  | Total | [6 empty] | 416.2212
| TDG150 | U | Taula de ping-pong, antivandàlica, formada per: tauler de 274x152x6,5 cm, de polièster i fibra de vidre reforçat en el seu interior per un bastidor de tubs metàl·lics, col·locat a una altura de 76 cm, suports metàl·lics de tub rectangular soldat i reforçat, amb protecció anticorrosió i xarxa de planxa metàl·lica perforada de 2 mm d'espessor amb armadura d'acer massís en tot el perímetre, col·locació amb tac químic, volandera i cargol. Criteri de valoració econòmica: El preu no inclou la superfície suport. Inclou: Replanteig. Col·locació. Criteri d'amidament de projecte: Nombre d'unitats previstes, segons documentació gràfica de Projecte. Criteri de mesura d'obra: Es mesurarà el nombre d'unitats realment executades segons especificacions de Projecte. |  |  |  | Rend.: | 1 |  | 1486.22 | Taula de ping-pong, antivandàlica.
Mano de obra
| MO080 | h | Ajudant muntador. | 1.319 | /R | x | 27.39 | = | 36.1274
| MO011 | h | Oficial 1ª muntador. | 0.659 | /R | x | 31.79 | = | 20.9496
|  |  | Subtotal mano de obra | [6 empty] | 57.077
Material
| MT52DEP360 | U | Taula de ping-pong, antivandàlica, formada per: tauler de 274x152x6,5 cm, de polièster i fibra de vidre reforçat en el seu interior per un bastidor de tubs metàl·lics, col·locat a una altura de 76 cm, suports metàl·lics de tub rectangular soldat i reforçat, amb protecció anticorrosió i xarxa de planxa metàl·lica perforada de 2 mm d'espessor amb armadura d'acer massís en tot el perímetre, inclús perns d'ancoratge. | 1 |  | x | 1400 | = | 1400
|  |  | Subtotal material | [6 empty] | 1400
Otros
| %ZZ | % | Costos directes complementaris | 2 |  | % | 1457.077 | = | 29.1415
|  |  | Subtotal otros | [6 empty] | 29.1415
|  |  | Coste directo | [6 empty] | 1486.2186
|  |  | Total | [6 empty] | 1486.2186
| UVM030 | m² | Reparación de muro de gaviones con dos caras vistas compuesto por gavión de 2000x1000x500 mm de malla electrosoldada, de alambre de acero galvanizado, de 3,5 a 6 mm de diámetro, consistente en la sustitución de mallas deformadas y suplementación de malla superior actualmente inexistente, incluso aportación de piedra faltante. |  |  |  | Rend.: | 1 |  | 117.63 | Reparación muro de gaviones para vallado de parcela.
Mano de obra
| MO087 | h | Ajudant construcció d'obra civil. | 1.1 | /R | x | 27.39 | = | 30.129
| MO041 | h | Oficial 1ª construcció d'obra civil. | 1.1 | /R | x | 30.79 | = | 33.869
|  |  | Subtotal mano de obra | [6 empty] | 63.998
Material
| B03B-05NR | m3 | Pedra granítica de més de 150 mm, per a reblert de gabions | 0.1 |  | x | 20.79 | = | 2.079
| MT07ETF035A | Ud | Gavión de 2000x1000x250 mm de malla electrosoldada, de alambre de acero galvanizado, según UNE-EN 10244-2, de 3,5 a 6 mm de diámetro, con una apertura de malla de 25x100 mm en todas las caras, con una resistencia a la corrosión en niebla salina superior a 3000 horas según UNE-EN ISO 10289 y UNE-EN ISO 9227 y una resistencia mínima a la tracción del alambre de 450 N/mm² según UNE-EN 10223-8 y dos tubos huecos de acero de 60 mm de diámetro para su anclaje a la cimentación. | 0.5 |  | x | 98.5 | = | 49.25
|  |  | Subtotal material | [6 empty] | 51.329
Otros
| %ZZ | % | Costos directes complementaris | 2 |  | % | 115.327 | = | 2.3065
|  |  | Subtotal otros | [6 empty] | 2.3065
|  |  | Coste directo | [6 empty] | 117.6335
|  |  | Total | [6 empty] | 117.6335
P-1 | F9F5F634_SZ | m2 | Paviment de travesses de formigó imitació fusta de 30x10 cm, col·locades amb formigó i arreglar les terres entre les travesses. Veure el plànol detall. |  |  |  | Rend.: | 1.207 |  | 79.62 | Paviment de travesses de formigó imitació fusta
Mano de obra
| A0F-000B | h | Oficial 1a | 0.3 | /R | x | 29.42 | = | 7.3123
| A0D-0007 | h | Manobre | 0.3 | /R | x | 24.55 | = | 6.1019
|  |  | Subtotal mano de obra | [6 empty] | 13.4142
Material
| BRB5P6A0 | m | Travessa de formigó imitació fusta de 30x10 cm | 1.1 |  | x | 60 | = | 66
|  |  | Subtotal material | [6 empty] | 66
|  |  | Gastos auxiliares |  |  |  | 1.5 | % | 0.20121
|  |  | Coste directo | [6 empty] | 79.6155
|  |  | Total | [6 empty] | 79.6155
P-2 | FAW005 | m² | Revestiment exterior de façana ventilada inclós portes d'accés exterior i porta magatzem, de lamel·les de compòsit (WPC), de 3000x150x15 mm, compostes per material termoplàstic i fibres vegetals amb reforç mineral, acabat imitació fusta d'ipé, amb tractament superficial, de protecció hidròfuga; col·locació a trencajunt amb cargols d'acer inoxidable A2, sobre subestructura suport d'aliatge d'alumini EN AW-6060 T6. Inclús tirafons i ancoratges mecànics d'expansió d'acer inoxidable A2, per a la fixació de la subestructura suport. Criteri de valoració econòmica: El preu no inclou l'aïllament tèrmic. Inclou: Neteja i preparació de la superfície suport. Replanteig de les juntes de dilatació i draps de treball. Replanteig de l'especejament del revestiment i dels punts d'ancoratge de la subestructura suport. Fixació de la subestructura suport al full principal i al forjat. Preparació del revestiment. Col·locació de les lamel·les de la primera filada. Fixació dels clips als perfils. Col·locació i fixació de les successives filades. Realització de tots els treballs necessaris per a la resolució dels buits. Resolució de punts singulars. Criteri d'amidament de projecte: Superfície mesurada segons documentació gràfica de Projecte, sense deduir forats menors de 1 m², deduint el 50% dels buits entre 1 i 2 m² i el 100% dels buits majors de 2 m², afegint a canvi, en aquests últims, la superfície de la part interior del buit, corresponent al desenvolupament de brancals i llindes. En els buits que no es dedueixin, o que es dedueixin parcialment, estan inclosos els treballs de realitzar la superfície interior del buit. Criteri de mesura d'obra: Es mesurarà la superfície realment executada segons especificacions de Projecte, sense deduir forats menors de 1 m², deduint el 50% dels buits entre 1 i 2 m² i el 100% dels buits majors de 2 m², afegint a canvi, en aquests últims, la superfície de la part interior del buit, corresponent al desenvolupament de brancals i llindes. En els buits que no es dedueixin, o que es dedueixin parcialment, estan inclosos els treballs de realitzar la superfície interior del buit. |  |  |  | Rend.: | 1 |  | 145.25 | Revestiment exterior de façana ventilada, de lamel·les de compòsit (WPC).
Mano de obra
| MO099 | h | Ajudant muntador de sistemes de façanes prefabricades. | 0.2 | /R | x | 27.39 | = | 5.478
| MO052 | h | Oficial 1ª muntador de sistemes de façanes prefabricades. | 0.2 | /R | x | 31.79 | = | 6.358
|  |  | Subtotal mano de obra | [6 empty] | 11.836
Material
| MT19TAR010A | m² | Subestructura suport per a la sustentació d'el revestiment exterior, de lamel·les de compòsit (WPC), regulable en els eixos vertical i horitzontal, formada per perfils verticals i perfil superior horitzontal, d'alumini extrudit d'aliatge 6060 amb tractament tèrmic T6, acabat lacat, color negre; esquadres de càrrega i esquadres de recolzament; clips de poliamida reforçada amb fibra de vidre; amb tirafons d'acer inoxidable A2 i tacs de niló per a la fixació dels perfils al full principal i ancoratges mecànics d'expansió, d'acer inoxidable A2 per a la fixació dels perfils al forjat. | 1 |  | x | 28 | = | 28
| MT1VI300 | m² | Revestiment exterior per a façana ventilada, de lamel·les de compòsit (WPC), de 3000x150x15 mm, compostes per material termoplàstic i fibres vegetals amb reforç mineral, acabat imitació fusta d'ipé, amb tractament superficial, de protecció hidròfuga; Euroclasse Bfl, s1 de reacció al foc; col·locació a trencajunt; amb cargols d'acer inoxidable A2 per a la fixació del revestiment a la subestructura suport; amb el preu incrementat el 5% en concepte de peces especials per a la resolució de punts singulars. | 1 |  | x | 105.41 | = | 105.41
|  |  | Subtotal material | [6 empty] | 133.41
|  |  | Coste directo | [6 empty] | 145.246
|  |  | Total | [6 empty] | 145.246
P-3 | ICN115C180 | Ud | Unidad interior de aire acondicionado, de techo, con descarga directa, sistema aire-aire multi-split, para gas R-32, alimentación monofásica (230V/50Hz), potencia frigorífica nominal 4 kW (temperatura de bulbo seco 27°C, temperatura de bulbo húmedo 19°C), potencia calorífica nominal 4,5 kW (temperatura de bulbo seco 20°C), de 210x1070x690 mm, presión sonora nominal 30 dBA, con filtro y control inalámbrico. Accesorios: adaptador para conexión de control remoto por cable o de control externo. Criterio de valoración económica: El precio no incluye la canalización ni el cableado eléctrico de alimentación. Incluye: Replanteo. Colocación y fijación. Conexión a las líneas frigoríficas. Conexión a la red eléctrica. Colocación y fijación del tubo entre la unidad interior y el control remoto por cable. Tendido de cables entre la unidad interior y el control remoto por cable. Conexionado de cables entre la unidad interior y el control remoto por cable. Conexión a la red de desagüe. Puesta en marcha. Criterio de medición de proyecto: Número de unidades previstas, según documentación gráfica de Proyecto. Criterio de medición de obra: Se medirá el número de unidades realmente ejecutadas según especificaciones de Proyecto. |  |  |  | Rend.: | 1 |  | 1364.44 | Unidad interior de aire acondicionado, de techo con descarga directa.
Mano de obra
| MO104 | h | Ayudante instalador de climatización. | 1.199 | /R | x | 27.36 | = | 32.8046
| MO005 | h | Oficial 1ª instalador de climatización. | 1.199 | /R | x | 31.79 | = | 38.1162
|  |  | Subtotal mano de obra | [6 empty] | 70.9209
Material
| MT42MHI175A | Ud | Unidad interior de aire acondicionado, de techo, con descarga directa, sistema aire-aire multi-split, para gas R-32, alimentación monofásica (230V/50Hz), potencia frigorífica nominal 4 kW (temperatura de bulbo seco 27°C, temperatura de bulbo húmedo 19°C), potencia calorífica nominal 4,5 kW (temperatura de bulbo seco 20°C), de 210x1070x690 mm, presión sonora nominal 30 dBA, con filtro y control inalámbrico. | 1 |  | x | 955.5 | = | 955.5
| MT35AIA090AA | m | Tubo rígido de PVC, enchufable, curvable en caliente, de color negro, de 16 mm de diámetro nominal, para canalización fija en superficie. Resistencia a la compresión 1250 N, resistencia al impacto 2 julios, temperatura de trabajo -5°C hasta 60°C, con grado de protección IP547 según UNE 20324, propiedades eléctricas: aislante, no propagador de la llama. Según UNE-EN 61386-1 y UNE-EN 61386-22. Incluso abrazaderas, elementos de sujeción y accesorios (curvas, manguitos, tes, codos y curvas flexibles). | 3 |  | x | 1.23 | = | 3.69
| MT42MHI510A | Ud | Adaptador para conexión de control remoto por cable o de control externo. | 1 |  | x | 305.18 | = | 305.18
| MT42MHI900 | m | Cable bus apantallado de 2 hilos, de 0,5 mm² de sección por hilo | 3 |  | x | 0.8 | = | 2.4
|  |  | Subtotal material | [6 empty] | 1266.77
Otros
| %ZZ | % | Costos directes complementaris | 2 |  | % | 1337.691 | = | 26.7538
|  |  | Subtotal otros | [6 empty] | 26.7538
|  |  | Coste directo | [6 empty] | 1364.4447
|  |  | Total | [6 empty] | 1364.4447
P-4 | ICN150C160 | Ud | Unidad exterior de aire acondicionado, sistema aire-aire multi-split, para gas R-32, alimentación monofásica (230V/50Hz), potencia frigorífica 4 kW (temperatura de bulbo seco 35°C, temperatura de bulbo húmedo 24°C), potencia calorífica 4,5 kW (temperatura de bulbo húmedo 6°C), de 595x780x290 mm, peso 42 kg, presión sonora 48 dBA y caudal de aire 1950 m³/h, con control de condensación. Incluso elementos antivibratorios de suelo. Criterio de valoración económica: El precio no incluye la canalización ni el cableado eléctrico de alimentación. Incluye: Replanteo. Colocación y fijación. Conexión a las líneas frigoríficas. Conexión a la red eléctrica. Conexión a la red de desagüe. Puesta en marcha. Criterio de medición de proyecto: Número de unidades previstas, según documentación gráfica de Proyecto. Criterio de medición de obra: Se medirá el número de unidades realmente ejecutadas según especificaciones de Proyecto. |  |  |  | Rend.: | 1 |  | 1240.09 | Unidad exterior de aire acondicionado, sistema aire-aire multi-split.
Mano de obra
| MO104 | h | Ayudante instalador de climatización. | 1.199 | /R | x | 27.36 | = | 32.8046
| MO005 | h | Oficial 1ª instalador de climatización. | 1.199 | /R | x | 31.79 | = | 38.1162
|  |  | Subtotal mano de obra | [6 empty] | 70.9209
Material
| MT42MHI150A | Ud | Unidad exterior de aire acondicionado, sistema aire-aire multi-split, para gas R-32, alimentación monofásica (230V/50Hz), potencia frigorífica 4 kW (temperatura de bulbo seco 35°C, temperatura de bulbo húmedo 24°C), potencia calorífica 4,5 kW (temperatura de bulbo húmedo 6°C), de 595x780x290 mm, peso 42 kg, presión sonora 48 dBA y caudal de aire 1950 m³/h, con control de condensación. | 1 |  | x | 1136.85 | = | 1136.85
| MT42WWW080 | Ud | Kit de amortiguadores antivibración de suelo, formado por cuatro amortiguadores de caucho, con sus tornillos, tuercas y arandelas correspondientes. | 1 |  | x | 8 | = | 8
|  |  | Subtotal material | [6 empty] | 1144.85
Otros
| %ZZ | % | Costos directes complementaris | 2 |  | % | 1215.771 | = | 24.3154
|  |  | Subtotal otros | [6 empty] | 24.3154
|  |  | Coste directo | [6 empty] | 1240.0863
|  |  | Total | [6 empty] | 1240.0863
P-5 | JTI020 | m² | Cobriment decoratiu del terreny, amb àrids i pedres, realitzada mitjançant: malla de polipropilè no teixit, de 150 mm/s de permeabilitat a l'aigua, expresada com a índex de velocitat i 90 g/m² de massa superficial, amb funció antiherbes, fixada sobre el terreny amb ancoratges d'acer corrugat en forma d'U, de 8 mm de diàmetre; estesa de graveta de matxuc, de granulometria compresa entre 9 i 12 mm, color color a escollir, amb mitjans manuals, fins a formar una capa uniforme de 5 cm de gruix mínim; i estesa de pedres calcàries de barraca sense treballar, amb un rendiment de 0,1 t/m². Inclou: Preparació del terreny. Col·locació de la malla antiherbes. Estesa dels àrids. Col·locació de les pedres. Reg de neteja. Criteri d'amidament de projecte: Superfície mesurada en projecció horitzontal, segons documentació gràfica de Projecte. Criteri de mesura d'obra: Es mesurarà, en projecció horitzontal, la superfície realment executada segons especificacions de Projecte. |  |  |  | Rend.: | 1 |  | 20.07 | Cobriment decoratiu del terreny, amb àrids i pedres.
Mano de obra
| MO040 | h | Oficial 1ª jardiner. | 0.022 | /R | x | 30.79 | = | 0.67738
| MO086 | h | Ajudant jardiner. | 0.073 | /R | x | 27.39 | = | 1.9995
|  |  | Subtotal mano de obra | [6 empty] | 2.6768
Maquinaria
| MQ01RET010 | h | Miniretrocarregadora sobre pneumàtics de 15 kW. | 0.011 | /R | x | 46.76 | = | 0.51436
|  |  | Subtotal maquinaria | [6 empty] | 0.51436
Material
| MT08AAA010A | m³ | Aigua. | 0.005 |  | x | 1.53 | = | 0.00765
| MT48MAL025 | U | Ancoratge d'acer corrugat en forma de U, de 8 mm de diàmetre, per a subjecció de xarxes i malles al terreny. | 5 |  | x | 0.34 | = | 1.7
| MT48MAL010C | m² | Malla de polipropilè no teixit, de 150 mm/s de permeabilitat a l'aigua, expresada com a índex de velocitat, segons ISO 11058, i 90 g/m² de massa superficial, amb funció antiherbes, permeable a l'aire i als nutrients, químicament inert i estable tant a sòls àcids com a alcalins i amb resistència als raigs UV. | 1.1 |  | x | 0.63 | = | 0.693
| MT48ADC060A | t | Pedres calcàries de barraca sense treballar, per a ús decoratiu. | 0.1 |  | x | 109.53 | = | 10.953
| MT48ADC010A | m³ | Graveta de matxuc, de granulometria compresa entre 9 i 12 mm, color color a escollir, subministrada en sacs; per a ús decoratiu. | 0.03 |  | x | 104.27 | = | 3.1281
|  |  | Subtotal material | [6 empty] | 16.4817
Otros
| %ZZ | % | Costos directes complementaris | 2 |  | % | 19.673 | = | 0.39346
|  |  | Subtotal otros | [6 empty] | 0.39346
|  |  | Coste directo | [6 empty] | 20.0664
|  |  | Total | [6 empty] | 20.0664
P-6 | LFM110 | U | Block de porta tallafocs homologada, de fusta, EI2 60-C5, d'una fulla, llises, de 203x90,5x5,4 cm, compost per ànima de tauler aglomerat de partícules ignífug, recobert amb laminatge d'alta pressió (HPL), format per diverses capes de paper kraft impregnades en resina fenòlica, cantells de placa laminada compacta d'alta pressió (HPL), bastidor de fusta massissa i bastiment de fusta massissa; sobre bastiment de base de pi país de 120x35 mm. Inclús tapajunts en ambdues cares, pomel·les, maneta i pany d'acer inoxidable, accessoris, ferraments de penjar, junts intumescents, tancaportes aeri, dispositius de seguretat i escuma de poliuretà per a reomplert de la folgança entre bastiment de base i bloc de porta. Criteri de valoració econòmica: El preu inclou la col·locació en obra del bastiment de base, fixat amb cargols. Inclou: Neteja del bastiment de base ja instal·lat. Allotjament i calçat del block de porta en el bastiment de base. Fixació del block de porta al bastiment de base. Reomplert de la folgança entre bastiment de base i block de porta amb escuma de poliuretà. Col·locació de ferraments de tancament i accessoris. Criteri d'amidament de projecte: Nombre d'unitats previstes, segons documentació gràfica de Projecte. Criteri de mesura d'obra: Es mesurarà el nombre d'unitats realment executades segons especificacions de Projecte. |  |  |  | Rend.: | 1 |  | 1069.04 | Bloc de porta tallafocs, de fusta.
Mano de obra
| MO017 | h | Oficial 1ª fuster. | 1.499 | /R | x | 31.33 | = | 46.9637
| MO058 | h | Ajudant fuster. | 1.259 | /R | x | 27.6 | = | 34.7484
|  |  | Subtotal mano de obra | [6 empty] | 81.7121
Material
| MT22AAP011SB | U | Bastiment de base de fusta de pi, 120x35 mm, per porta de dues fulles, amb elements de fixació. | 1 |  | x | 26.99 | = | 26.99
| MT22BCF030LA | U | Block de porta tallafocs homologada, de fusta, EI2 60-C5, segons UNE-EN 1634-1, de dues fulles, llises, de 203x62,5x5,4 cm, compost per ànima de tauler aglomerat de partícules ignífug, recobert amb laminatge d'alta pressió (HPL), format per diverses capes de paper kraft impregnades en resina fenòlica, cantells de placa laminada compacta d'alta pressió (HPL), bastidor de fusta massissa i bastiment de fusta massissa, amb tapajunts en ambdues cares, perns, maneta i pany d'acer inoxidable, accessoris i ferraments de penjar, junts intumescents, dues plaques aïllants i termoexpandibles en la ranura del pany, amb funció antipànic, tancaportes aeri, segons UNE-EN 1154 i dispositius de seguretat. | 1 |  | x | 938.09 | = | 938.09
| MT22WWW041A | U | Aerosol de 750 ml d' escuma adhesiva autoexpansiva, ignífuga, de poliuretà monocomponent, amb una resistència al foc de 240 minuts, Euroclasse B-s2, d0 de reacció al foc, segons UNE-EN 13501-1, de 18 kg/m³ de densitat, conductivitat tèrmica 0,04 W/(mK), elongació fins a ruptura 18% i 8 N/cm² de resistència a tracció, estable de -40°C a 100°C; per a aplicar amb pistola; segons UNE-EN 13165. | 0.1 |  | x | 12.86 | = | 1.286
|  |  | Subtotal material | [6 empty] | 966.366
Otros
| %ZZ | % | Costos directes complementaris | 2 |  | % | 1048.078 | = | 20.9616
|  |  | Subtotal otros | [6 empty] | 20.9616
|  |  | Coste directo | [6 empty] | 1069.0396
|  |  | Total | [6 empty] | 1069.0396
P-7 | LTM010 | U | Block de porta interior tècnica abatible, de fusta, per a edifici d'ús públic, d'una fulla, llisa, de 203x82,5x3,5 cm, compost per ànima de tauler aglomerat de partícules, recobert amb laminatge d'alta pressió (HPL), format per diverses capes de paper kraft impregnades en resina fenòlica, cantells de placa laminada compacta d'alta pressió (HPL), bastidor de tauler contraxapat i bastiment d'alumini; sobre bastiment de base de pi país de 90x35 mm. Inclús pomel·les, maneta i pany d'acer inoxidable, accessoris, ferraments de penjar i escuma de poliuretà per a reomplert de la folgança entre bastiment de base i bloc de porta. Criteri de valoració econòmica: El preu no inclou el rebut en obra del bastiment de base. Inclou: Neteja del bastiment de base ja instal·lat. Allotjament i calçat del block de porta en el bastiment de base. Fixació del block de porta al bastiment de base. Reomplert de la folgança entre bastiment de base i block de porta amb escuma de poliuretà. Col·locació de ferraments de tancament i accessoris. Criteri d'amidament de projecte: Nombre d'unitats previstes, segons documentació gràfica de Projecte. Criteri de mesura d'obra: Es mesurarà el nombre d'unitats realment executades segons especificacions de Projecte. |  |  |  | Rend.: | 1 |  | 592.85 | Block de porta interior tècnica abatible, de fusta, en edifici d'ús públic.
Mano de obra
| MO058 | h | Ajudant fuster. | 1.139 | /R | x | 27.6 | = | 31.4364
| MO017 | h | Oficial 1ª fuster. | 1.379 | /R | x | 31.33 | = | 43.2041
|  |  | Subtotal mano de obra | [6 empty] | 74.6405
Material
| MT22WWW040 | U | Aerosol de 750 ml d' escuma adhesiva autoexpansiva, elàstica, de poliuretà monocomponent, de 25 kg/m³ de densitat, conductivitat tèrmica 0,0345 W/(mK), 135% d'expansió, elongació fins a ruptura 45% i 7 N/cm² de resistència a tracció, estable de -40°C a 90°C; per a aplicar amb pistola; segons UNE-EN 13165. | 0.1 |  | x | 8.37 | = | 0.837
| MT22BTA010EA | U | Block de porta interior tècnica abatible, de fusta, per a edifici d'ús públic, d'una fulla, llisa, de 203x82,5x3,5 cm, compost per ànima de tauler aglomerat de partícules, recobert amb laminatge d'alta pressió (HPL), format per diverses capes de paper kraft impregnades en resina fenòlica, cantells de placa laminada compacta d'alta pressió (HPL), bastidor de tauler contraxapat i bastiment d'alumini, amb tapajunts, perns, maneta i pany d'acer inoxidable, accessoris i ferraments de penjar. | 1 |  | x | 488.36 | = | 488.36
| MT22AAP011JA | U | Bastiment de base de fusta de pi, 90x35 mm, per porta d'una fulla, amb elements de fixació. | 1 |  | x | 17.39 | = | 17.39
|  |  | Subtotal material | [6 empty] | 506.587
Otros
| %ZZ | % | Costos directes complementaris | 2 |  | % | 581.2275 | = | 11.6245
|  |  | Subtotal otros | [6 empty] | 11.6245
|  |  | Coste directo | [6 empty] | 592.852
|  |  | Total | [6 empty] | 592.852
P-8 | P2142-4RMM | m2 | Arrencada d'enrajolat en parament vertical, amb mitjans manuals i càrrega manual de runa sobre camió o contenidor |  |  |  | Rend.: | 1 |  | 11.46 | Arrencada enrajolat,param.vert.,m.man.,càrrega manual
Mano de obra
| A0D-0007 | h | Manobre | 0.46 | /R | x | 24.55 | = | 11.293
|  |  | Subtotal mano de obra | [6 empty] | 11.293
|  |  | Gastos auxiliares |  |  |  | 1.5 | % | 0.1694
|  |  | Coste directo | [6 empty] | 11.4624
|  |  | Total | [6 empty] | 11.4624
P-9 | P2143-4RR2 | m2 | Arrencada de paviment ceràmic, amb mitjans manuals i càrrega manual de runa sobre camió o contenidor |  |  |  | Rend.: | 1 |  | 7.48 | Arrencada pavim. Ceràmic,m.man.,càrrega manual
Mano de obra
| A0D-0007 | h | Manobre | 0.3 | /R | x | 24.55 | = | 7.365
|  |  | Subtotal mano de obra | [6 empty] | 7.365
|  |  | Gastos auxiliares |  |  |  | 1.5 | % | 0.11048
|  |  | Coste directo | [6 empty] | 7.4755
|  |  | Total | [6 empty] | 7.4755
P-10 | P2146-DJ36 | m2 | Demolició de paviment de mescla bituminosa de fins a 15 cm de gruix, d'amplària fins a 0,6 m, amb compressor i càrrega sobre camió amb mitjans mecànics |  |  |  | Rend.: | 1 |  | 16.75 | Demol.pavim. Mescla bituminosa g fins a 15 cm,ampl.fins a 0,6 m,compressor + càrrega cam. Mec.
Mano de obra
| A0E-000A | h | Manobre especialista | 0.42 | /R | x | 25.38 | = | 10.6596
|  |  | Subtotal mano de obra | [6 empty] | 10.6596
Maquinaria
| C111-0056 | h | Compressor amb dos martells pneumàtics | 0.21 | /R | x | 18.31 | = | 3.8451
| C13C-00LP | h | Retroexcavadora sobre pneumàtics de 8 a 10 t | 0.031 | /R | x | 67.13 | = | 2.081
|  |  | Subtotal maquinaria | [6 empty] | 5.9261
|  |  | Gastos auxiliares |  |  |  | 1.5 | % | 0.15989
|  |  | Coste directo | [6 empty] | 16.7456
|  |  | Total | [6 empty] | 16.7456
P-11 | P2146-DJ3V | m2 | Demolició de paviment de formigó de fins a 15 cm de gruix, d'amplària fins a 0,6 m, amb compressor i càrrega sobre camió amb mitjans mecànics |  |  |  | Rend.: | 1 |  | 16.37 | Demol.pavim. Form. G fins a 15 cm,ampl.fins a 0,6 m,compressor + càrrega cam. Mec.
Mano de obra
| A0E-000A | h | Manobre especialista | 0.42 | /R | x | 25.38 | = | 10.6596
|  |  | Subtotal mano de obra | [6 empty] | 10.6596
Maquinaria
| C111-0056 | h | Compressor amb dos martells pneumàtics | 0.127 | /R | x | 18.31 | = | 2.3254
| C13C-00LP | h | Retroexcavadora sobre pneumàtics de 8 a 10 t | 0.048 | /R | x | 67.13 | = | 3.2222
|  |  | Subtotal maquinaria | [6 empty] | 5.5476
|  |  | Gastos auxiliares |  |  |  | 1.5 | % | 0.15989
|  |  | Coste directo | [6 empty] | 16.3671
|  |  | Total | [6 empty] | 16.3671
P-12 | P2146-I2PL | m2 | Demolició de paviment de formigó de fins a 20 cm de gruix, d'amplària fins a 0,6 m, amb compressor i càrrega sobre camió amb mitjans manuals, en entorn urbà amb dificultat de mobilitat, en voreres > 3 i <= 5 m d'amplària o calçada/plataforma única > 7 i <= 12 m d'amplària, amb afectació per serveis o elements de mobiliari urbà, en actuacions de més de 10 m2 |  |  |  | Rend.: | 1 |  | 50 | Demol.pavim. Form. G fins a 20 cm,ampl.fins a 0,6 m,compressor + càrrega cam. Manuals,entorn urba di
Mano de obra
| A0E-000A | h | Manobre especialista | 0.87962 | /R | x | 25.38 | = | 22.3248
| A0D-0007 | h | Manobre | 0.87962 | /R | x | 24.55 | = | 21.5947
|  |  | Subtotal mano de obra | [6 empty] | 43.9194
Maquinaria
| C111-0056 | h | Compressor amb dos martells pneumàtics | 0.29635 | /R | x | 18.31 | = | 5.4262
|  |  | Subtotal maquinaria | [6 empty] | 5.4262
|  |  | Gastos auxiliares |  |  |  | 1.5 | % | 0.65879
|  |  | Coste directo | [6 empty] | 50.0044
|  |  | Total | [6 empty] | 50.0044
P-13 | P2146-IME5 | m2 | Demolició de paviment de formigó de fins a 15 cm de gruix, d'amplària fins a 0,6 m, amb compressor i càrrega sobre camió amb mitjans manuals, en Entorn urbà sense dificultat de mobilitat, en voreres <= 3 m d'amplària o calçada/plataforma única <= 7 m d'amplària, amb afectació per serveis o elements de mobiliari urbà, en Actuacions de més de 10 1 m2 |  |  |  | Rend.: | 1 |  | 41.07 | Demol.pavim. Form. G fins a 15 cm,ampl.fins a 0,6 m,compressor + càrrega cam. Manuals,Entorn urba s/
Mano de obra
| A0E-000A | h | Manobre especialista | 0.73054 | /R | x | 25.38 | = | 18.5411
| A0D-0007 | h | Manobre | 0.73054 | /R | x | 24.55 | = | 17.9348
|  |  | Subtotal mano de obra | [6 empty] | 36.4759
Maquinaria
| C111-0056 | h | Compressor amb dos martells pneumàtics | 0.2209 | /R | x | 18.31 | = | 4.0447
|  |  | Subtotal maquinaria | [6 empty] | 4.0447
|  |  | Gastos auxiliares |  |  |  | 1.5 | % | 0.54714
|  |  | Coste directo | [6 empty] | 41.0677
|  |  | Total | [6 empty] | 41.0677
P-14 | P2148-49LD | m | Demolició de vorada, inclòs la base, col·locada sobre terra, amb mitjans mecànics i càrrega sobre camió |  |  |  | Rend.: | 1 |  | 1.61 | Demolic.vorada sob/terra,m.mec.+càrrega cam.
Maquinaria
| C13C-00LP | h | Retroexcavadora sobre pneumàtics de 8 a 10 t | 0.024 | /R | x | 67.13 | = | 1.6111
|  |  | Subtotal maquinaria | [6 empty] | 1.6111
|  |  | Coste directo | [6 empty] | 1.6111
|  |  | Total | [6 empty] | 1.6111
P-15 | P214I-AKZM | m2 | Enderroc de cel ras i entramat de suport, amb mitjans manuals i càrrega manual sobre camió o contenidor |  |  |  | Rend.: | 1 |  | 6.23 | Enderroc cel ras+entram.sup.,m.manuals,càrr.man.
Mano de obra
| A0D-0007 | h | Manobre | 0.25 | /R | x | 24.55 | = | 6.1375
|  |  | Subtotal mano de obra | [6 empty] | 6.1375
|  |  | Gastos auxiliares |  |  |  | 1.5 | % | 0.09206
|  |  | Coste directo | [6 empty] | 6.2296
|  |  | Total | [6 empty] | 6.2296
P-16 | P214Q-4RPM | m2 | Arrencada de repisa de mahó ceràmic biselat i capa de formigó de 5 cm, col·locades amb morter de ciment, amb mitjans manuals i càrrega manual de runa sobre camió o contenidor |  |  |  | Rend.: | 1 |  | 12.46 | Arrencada repisa
Mano de obra
| A0D-0007 | h | Manobre | 0.5 | /R | x | 24.55 | = | 12.275
|  |  | Subtotal mano de obra | [6 empty] | 12.275
|  |  | Gastos auxiliares |  |  |  | 1.5 | % | 0.18413
|  |  | Coste directo | [6 empty] | 12.4591
|  |  | Total | [6 empty] | 12.4591
P-17 | P214Q-4RPS | m2 | Arrencada de làmina impermeabilitzant amb mitjans manuals i càrrega manual de runa sobre camió o contenidor |  |  |  | Rend.: | 1 |  | 6.23 | Arrencada làm.impermeab.,m.man.,càrrega manual
Mano de obra
| A0D-0007 | h | Manobre | 0.25 | /R | x | 24.55 | = | 6.1375
|  |  | Subtotal mano de obra | [6 empty] | 6.1375
|  |  | Gastos auxiliares |  |  |  | 1.5 | % | 0.09206
|  |  | Coste directo | [6 empty] | 6.2296
|  |  | Total | [6 empty] | 6.2296
P-18 | P214T-4RQI | m2 | Enderroc de paret de tancament de maó calat de 15 cm de gruix, a mà i amb martell trencador manual i càrrega manual de runa sobre camió o contenidor |  |  |  | Rend.: | 1 |  | 16.68 | Enderroc paret tancam. Maó calat,g=15cm,a mà+mart.trenc.man.,càrrega manual
Mano de obra
| A0D-0007 | h | Manobre | 0.3 | /R | x | 24.55 | = | 7.365
| A0E-000A | h | Manobre especialista | 0.3 | /R | x | 25.38 | = | 7.614
|  |  | Subtotal mano de obra | [6 empty] | 14.979
Maquinaria
| C20H-00DN | h | Martell trencador manual | 0.3 | /R | x | 4.91 | = | 1.473
|  |  | Subtotal maquinaria | [6 empty] | 1.473
|  |  | Gastos auxiliares |  |  |  | 1.5 | % | 0.22469
|  |  | Coste directo | [6 empty] | 16.6767
|  |  | Total | [6 empty] | 16.6767
P-19 | P214T-10CXR | m2 | Enderroc d'envà de guix laminat de 10 a 15 cm de gruix, amb mitjans manuals i càrrega manual de runa sobre camió o contenidor |  |  |  | Rend.: | 1 |  | 6.73 | Enderroc envà guix laminat,g=10 a 15 cm,m.man.,càrrega manual
Mano de obra
| A0D-0007 | h | Manobre | 0.27 | /R | x | 24.55 | = | 6.6285
|  |  | Subtotal mano de obra | [6 empty] | 6.6285
|  |  | Gastos auxiliares |  |  |  | 1.5 | % | 0.09943
|  |  | Coste directo | [6 empty] | 6.7279
|  |  | Total | [6 empty] | 6.7279
P-20 | P214V-AKVU | m2 | Obertura de finestra o porta en tancament de pladur de 20 cm com a màxim, grau de dificultat alt, amb mitjans manuals, incloent part proporcional de reforç del perímetre del forat i càrrega manual de runa sobre camió o contenidor |  |  |  | Rend.: | 1 |  | 61.42 | Ober.finestra
Mano de obra
| A0J-0029 | h | Conservador-restaurador | 1.26 | /R | x | 40.49 | = | 51.0174
| A0J-002A | h | Conservador- restaurador responsable de la intervenció | 0.21 | /R | x | 45.22 | = | 9.4962
|  |  | Subtotal mano de obra | [6 empty] | 60.5136
|  |  | Gastos auxiliares |  |  |  | 1.5 | % | 0.9077
|  |  | Coste directo | [6 empty] | 61.4213
|  |  | Total | [6 empty] | 61.4213
P-21 | P214W-FEMB | m | Tall en paviment de formigó de 15 cm de fondària com a mínim amb Màquina tallajunts amb disc de diamant per a paviment, per a delimitar la zona a demolir |  |  |  | Rend.: | 1 |  | 8.88 | Tall paviment form. H>=15cm
Mano de obra
| A0E-000A | h | Manobre especialista | 0.25 | /R | x | 25.38 | = | 6.345
|  |  | Subtotal mano de obra | [6 empty] | 6.345
Maquinaria
| C178-00GF | h | Máquina cortajuntas con disco de diamante para pavimento | 0.25 | /R | x | 9.74 | = | 2.435
|  |  | Subtotal maquinaria | [6 empty] | 2.435
|  |  | Gastos auxiliares |  |  |  | 1.5 | % | 0.09518
|  |  | Coste directo | [6 empty] | 8.8752
|  |  | Total | [6 empty] | 8.8752
P-22 | P2214-AYNM | m3 | Excavació per a caixa de paviment en terreny compacte (SPT 20-50), realitzada amb pala excavadora i acopi al mateix solar pel seu aprofitament en reomplerts. |  |  |  | Rend.: | 1.129 |  | 5.06 | Excav.p/caixa pav.,terreny compact.(SPT 20-50),pala excav.,+càrr.directa s/camió
Maquinaria
| C139-00LK | h | Pala excavadora giratoria sobre pneumàtics de 15 a 20 t | 0.045 | /R | x | 126.88 | = | 5.0572
|  |  | Subtotal maquinaria | [6 empty] | 5.0572
|  |  | Coste directo | [6 empty] | 5.0572
|  |  | Total | [6 empty] | 5.0572
P-23 | P2219-564L | m3 | Excavació de pou aïllat de fins a 2 m de fondària, en terreny compacte, amb mitjans mecànics i càrrega mecànica del material excavat |  |  |  | Rend.: | 1.13 |  | 13.14 | Excav.pou aïllat hfins a 2m,terreny compact.,mitjans mecànics,càrrega mec.
Mano de obra
| A0D-0007 | h | Manobre | 0.01 | /R | x | 24.55 | = | 0.21726
|  |  | Subtotal mano de obra | [6 empty] | 0.21726
Maquinaria
| C13C-00LP | h | Retroexcavadora sobre pneumàtics de 8 a 10 t | 0.2174 | /R | x | 67.13 | = | 12.9151
|  |  | Subtotal maquinaria | [6 empty] | 12.9151
|  |  | Gastos auxiliares |  |  |  | 1.5 | % | 0.00326
|  |  | Coste directo | [6 empty] | 13.1356
|  |  | Total | [6 empty] | 13.1356
P-24 | P221B-EL70 | m3 | Excavació de rasa i pou de fins a 2 m de fondària, en terreny fluix (SPT <20), realitzada amb retroexcavadora de combustible i càrrega mecànica sobre camió amb retroexcavadora |  |  |  | Rend.: | 1 |  | 8.26 | Excav.rasa/pou,hfins a 2 m,terreny fluix(SPT <20),retro. De combustible,+càrr.mec.s/camió
Maquinaria
| C13C-00LP | h | Retroexcavadora sobre pneumàtics de 8 a 10 t | 0.123 | /R | x | 67.13 | = | 8.257
|  |  | Subtotal maquinaria | [6 empty] | 8.257
|  |  | Coste directo | [6 empty] | 8.257
|  |  | Total | [6 empty] | 8.257
P-25 | P221B-EL72 | m3 | Excavació de rasa i pou de fins a 2 m de fondària, en terreny fluix (SPT <20), realitzada amb retroexcavadora de combustible i amb les terres deixades a la vora |  |  |  | Rend.: | 1 |  | 6.04 | Excav.rasa/pou,hfins a 2 m,terreny fluix(SPT <20),retro. De combustible,+terres deix.vora
Maquinaria
| C13C-00LP | h | Retroexcavadora sobre pneumàtics de 8 a 10 t | 0.09 | /R | x | 67.13 | = | 6.0417
|  |  | Subtotal maquinaria | [6 empty] | 6.0417
|  |  | Coste directo | [6 empty] | 6.0417
|  |  | Total | [6 empty] | 6.0417
P-26 | P221B-EL74 | m3 | Excavació de rasa i pou de fins a 2 m de fondària, en terreny fluix (SPT <20), realitzada amb retroexcavadora de combustible i amb les terres deixades a la vora |  |  |  | Rend.: | 1 |  | 6.04 | Excav.rasa/pou,hfins a 2 m,terreny fluix(SPT <20),retro. De combustible,+terres deix.vora
Maquinaria
| C13C-00LP | h | Retroexcavadora sobre pneumàtics de 8 a 10 t | 0.09 | /R | x | 67.13 | = | 6.0417
|  |  | Subtotal maquinaria | [6 empty] | 6.0417
|  |  | Coste directo | [6 empty] | 6.0417
|  |  | Total | [6 empty] | 6.0417
P-27 | P221B-EL75 | m3 | Excavació de rasa i pou de fins a 2 m de fondària, en terreny compacte (SPT 20-50), realitzada amb retroexcavadora de combustible i amb les terres deixades a la vora |  |  |  | Rend.: | 1 |  | 7.12 | Excav.rasa/pou,hfins a 2 m,terreny compact.(SPT 20-50),retro. De combustible,+terres deix.vora
Maquinaria
| C13C-00LP | h | Retroexcavadora sobre pneumàtics de 8 a 10 t | 0.106 | /R | x | 67.13 | = | 7.1158
|  |  | Subtotal maquinaria | [6 empty] | 7.1158
|  |  | Coste directo | [6 empty] | 7.1158
|  |  | Total | [6 empty] | 7.1158
P-28 | P221K-TG43 | m3 | Excavació de cala, per a localització de serveis, amb mitjans manuals i reblert i compactació de terres seleccionades pròpia excavació |  |  |  | Rend.: | 1 |  | 102.93 | Excav.cala,p/ localit.seveism.man.rebl.+compact.,terres seleccionades pròpia excavació
Mano de obra
| A0D-0007 | h | Manobre | 4 | /R | x | 24.55 | = | 98.2
|  |  | Subtotal mano de obra | [6 empty] | 98.2
Maquinaria
| C13A-00FQ | h | Safata vibrant amb placa de 60 cm | 0.5 | /R | x | 6.52 | = | 3.26
|  |  | Subtotal maquinaria | [6 empty] | 3.26
|  |  | Gastos auxiliares |  |  |  | 1.5 | % | 1.473
|  |  | Coste directo | [6 empty] | 102.933
|  |  | Total | [6 empty] | 102.933
P-29 | P2251-5485 | m3 | Estesa de graves per a drenatge de pedra granítica en tongades de 50 cm, com a màxim |  |  |  | Rend.: | 1 |  | 61.74 | Estesa grava drenatge pedra granit.,g<=50cm
Mano de obra
| A0D-0007 | h | Manobre | 0.008 | /R | x | 24.55 | = | 0.1964
|  |  | Subtotal mano de obra | [6 empty] | 0.1964
Maquinaria
| C138-00KQ | h | Pala carregadora sobre pneumàtics de 15 a 20 t | 0.005 | /R | x | 121.92 | = | 0.6096
|  |  | Subtotal maquinaria | [6 empty] | 0.6096
Material
| B03J-0K8P | t | Grava de pedrera de pedra granítica, per a drens | 2.222 |  | x | 27.42 | = | 60.9272
|  |  | Subtotal material | [6 empty] | 60.9272
|  |  | Gastos auxiliares |  |  |  | 1.5 | % | 0.00295
|  |  | Coste directo | [6 empty] | 61.7362
|  |  | Total | [6 empty] | 61.7362
P-30 | P2255-DP03 | m3 | Rebliment i piconatge de rasa d'amplària fins a 0,6 m, amb material adequat de la pròpia excavació, en tongades de gruix de fins a 25 cm, utilitzant picó vibrant de combustible, amb compactació del 95% PM |  |  |  | Rend.: | 1 |  | 32.79 | Rebliment+picon.rasa,ampl.fins a 0,6 m,mat.adeq.excav.,gfins a 25 cm,picó vibrant de combustible,95%
Mano de obra
| A0E-000A | h | Manobre especialista | 0.6 | /R | x | 25.38 | = | 15.228
|  |  | Subtotal mano de obra | [6 empty] | 15.228
Maquinaria
| C13A-00FQ | h | Safata vibrant amb placa de 60 cm | 0.6 | /R | x | 6.52 | = | 3.912
| C13C-00LP | h | Retroexcavadora sobre pneumàtics de 8 a 10 t | 0.2 | /R | x | 67.13 | = | 13.426
|  |  | Subtotal maquinaria | [6 empty] | 17.338
|  |  | Gastos auxiliares |  |  |  | 1.5 | % | 0.22842
|  |  | Coste directo | [6 empty] | 32.7944
|  |  | Total | [6 empty] | 32.7944
P-31 | P2255-DPGI | m3 | Rebliment i piconatge de rasa d'amplària fins a 0,6 m, amb material adequat de la pròpia excavació, en tongades de gruix de fins a 25 cm, utilitzant picó vibrant de combustible, amb compactació del 90% PM |  |  |  | Rend.: | 1 |  | 22.65 | Rebliment+picon.rasa,ampl.fins a 0,6 m,mat.adeq.excav.,gfins a 25 cm,picó vibrant de combustible,90%
Mano de obra
| A0E-000A | h | Manobre especialista | 0.45 | /R | x | 25.38 | = | 11.421
|  |  | Subtotal mano de obra | [6 empty] | 11.421
Maquinaria
| C13C-00LP | h | Retroexcavadora sobre pneumàtics de 8 a 10 t | 0.121 | /R | x | 67.13 | = | 8.1227
| C13A-00FQ | h | Safata vibrant amb placa de 60 cm | 0.45 | /R | x | 6.52 | = | 2.934
|  |  | Subtotal maquinaria | [6 empty] | 11.0567
|  |  | Gastos auxiliares |  |  |  | 1.5 | % | 0.17132
|  |  | Coste directo | [6 empty] | 22.6491
|  |  | Total | [6 empty] | 22.6491
P-32 | P2255-DPGL | m3 | Rebliment i piconatge de rasa d'amplària més de 0,6 i fins a 1,5 m, amb material adequat de la pròpia excavació, en tongades de gruix de fins a 25 cm, utilitzant picó vibrant de combustible, amb compactació del 95% PM |  |  |  | Rend.: | 1 |  | 15.12 | Rebliment+picon.rasa,ampl.més de 0,6 i fins a 1,5 m,mat.adeq.excav.,gfins a 25 cm,picó vibrant de co
Mano de obra
| A0E-000A | h | Manobre especialista | 0.2 | /R | x | 25.38 | = | 5.076
|  |  | Subtotal mano de obra | [6 empty] | 5.076
Maquinaria
| C13A-00FR | h | Compactador duplex manual de 700 kg | 0.2 | /R | x | 9.23 | = | 1.846
| C13C-00LP | h | Retroexcavadora sobre pneumàtics de 8 a 10 t | 0.121 | /R | x | 67.13 | = | 8.1227
|  |  | Subtotal maquinaria | [6 empty] | 9.9687
|  |  | Gastos auxiliares |  |  |  | 1.5 | % | 0.07614
|  |  | Coste directo | [6 empty] | 15.1209
|  |  | Total | [6 empty] | 15.1209
P-33 | P2255-DPIQ | m3 | Rebliment i piconatge de rasa d'amplària fins a 0,6 m, amb sorra, en tongades de gruix de més de 25 i fins a 50 cm, utilitzant picó vibrant de combustible |  |  |  | Rend.: | 1 |  | 10.48 | Rebliment+picon.rasa,ampl.fins a 0,6 m,sorra,gmés de 25 i fins a 50 cm,picó vibrant de combustible
Mano de obra
| A0E-000A | h | Manobre especialista | 0.2 | /R | x | 25.38 | = | 5.076
|  |  | Subtotal mano de obra | [6 empty] | 5.076
Maquinaria
| C13C-00LP | h | Retroexcavadora sobre pneumàtics de 8 a 10 t | 0.06 | /R | x | 67.13 | = | 4.0278
| C13A-00FQ | h | Safata vibrant amb placa de 60 cm | 0.2 | /R | x | 6.52 | = | 1.304
|  |  | Subtotal maquinaria | [6 empty] | 5.3318
|  |  | Gastos auxiliares |  |  |  | 1.5 | % | 0.07614
|  |  | Coste directo | [6 empty] | 10.4839
|  |  | Total | [6 empty] | 10.4839
P-34 | P2R3-HIH6 | m3 | Transport de terres no contaminades a obra exterior o centre de valorització, amb camió de 12 t i temps d'espera per a la càrrega amb mitjans mecànics, amb un recorregut de més de 15 i fins a 20 km |  |  |  | Rend.: | 1.13 |  | 10.25 | Transp.terres no contaminades,obra ext./centr. valor.,camió 12t,carreg.mec.,rec.més de 15 i fins a 2
Maquinaria
| C154-003M | h | Camió per a transport de 12 t | 0.18 | /R | x | 64.36 | = | 10.252
|  |  | Subtotal maquinaria | [6 empty] | 10.252
|  |  | Coste directo | [6 empty] | 10.252
|  |  | Total | [6 empty] | 10.252
P-35 | P2R6-4I4X | m3 | Càrrega amb mitjans mecànics i transport de residus inerts o no especials a instal·lació autoritzada de gestió de residus, amb camió per a transport de 12 t, amb un recorregut de més de 5 i fins a 10 km |  |  |  | Rend.: | 1 |  | 9.28 | Càrr.mec. residus inerts o no especials instal.gestió residus,camió transp.,12t,rec.més de 5 i fins
Maquinaria
| C138-00KQ | h | Pala carregadora sobre pneumàtics de 15 a 20 t | 0.007 | /R | x | 121.92 | = | 0.85344
| C154-003M | h | Camió per a transport de 12 t | 0.131 | /R | x | 64.36 | = | 8.4312
|  |  | Subtotal maquinaria | [6 empty] | 9.2846
|  |  | Coste directo | [6 empty] | 9.2846
|  |  | Total | [6 empty] | 9.2846
P-36 | P2R6-4I54 | m3 | Càrrega amb mitjans mecànics i transport de residus inerts o no especials a instal·lació autoritzada de gestió de residus, amb camió per a transport de 12 t, amb un recorregut de més de 15 i fins a 20 km |  |  |  | Rend.: | 1 |  | 14.63 | Càrr.mec. Residus inerts o no especials instal.gestió residus,camió transp.,12t,rec.més de 15 i fins
Maquinaria
| C138-00KQ | h | Pala carregadora sobre pneumàtics de 15 a 20 t | 0.007 | /R | x | 121.92 | = | 0.85344
| C154-003M | h | Camió per a transport de 12 t | 0.214 | /R | x | 64.36 | = | 13.773
|  |  | Subtotal maquinaria | [6 empty] | 14.6265
|  |  | Coste directo | [6 empty] | 14.6265
|  |  | Total | [6 empty] | 14.6265
P-37 | P2RA-EU7E | m3 | Disposició controlada en centre de reciclatge de residus barrejats inerts amb una densitat 1,0 t/m3, procedents de construcció o demolició, amb codi 17 01 07 segons la Llista Europea de Residus |  |  |  | Rend.: | 1 |  | 30.07 | Disposició controlada centre reciclatge,residus barrej. Inerts,1,0t/m3,LER 17 01 07
Material
| B2RA-28TS | t | Disposició controlada en centre de reciclatge de residus barrejats inerts amb una densitat 1,0 t/m3, procedents de construcció o demolició, amb codi 17 01 07 segons la Llista Europea de Residus | 1 |  | x | 30.07 | = | 30.07
|  |  | Subtotal material | [6 empty] | 30.07
|  |  | Coste directo | [6 empty] | 30.07
|  |  | Total | [6 empty] | 30.07
P-38 | P2RA-EU8Y | m3 | Disposició controlada de residus no perillosos de barrejats amb una densitat 0,17 t/m3 procedents de construcció o demolició (LER codi 17 09 04), en dipòsit autoritzat, inclòs el cànon sobre la disposició controlada dels residus de la construcció, segons la LLEI 8/2008,, per a seguretat i salut |  |  |  | Rend.: | 1 |  | 25.84 | Disposició controlada d/residus no perillosos d/barrej.,dens.=0,17t/m3, proced. D/construcció/demoli
Material
| B2RA-28VE | t | Disposició controlada de residus no perillosos de barrejats amb una densitat 0,17 t/m3 procedents de construcció o demolició (LER codi 17 09 04), en dipòsit autoritzat, inclòs el cànon sobre la disposició controlada dels residus de la construcció, segons la LLEI 8/2008,, per a seguretat i salut | 0.17 |  | x | 152 | = | 25.84
|  |  | Subtotal material | [6 empty] | 25.84
|  |  | Coste directo | [6 empty] | 25.84
|  |  | Total | [6 empty] | 25.84
P-39 | P2RA-IQFJ | m3 | Disposició controlada en dipòsit autoritzat inclòs el cànon sobre la deposició controlada dels residus de la construcció, segons la LLEI 8/2008, de residus de terra inerts amb una densitat 1,6 t/m3, procedents d'excavació, amb codi 17 05 04 segons la Llista Europea de Residus |  |  |  | Rend.: | 1 |  | 8.9 | Disposició controlada dipòsit autoritzat inclòs el cànon sobre la deposició controlada dels residus
Material
| B2RA-28V5 | m3 | Disposició controlada en dipòsit autoritzat inclòs el cànon sobre la deposició controlada dels residus de la construcció, segons la LLEI 8/2008, de residus de terra inerts amb una densitat 1,6 t/m3, procedents d'excavació, amb codi 17 05 04 segons la Llista Europea de Residus | 1 |  | x | 8.9 | = | 8.9
|  |  | Subtotal material | [6 empty] | 8.9
|  |  | Coste directo | [6 empty] | 8.9
|  |  | Total | [6 empty] | 8.9
P-40 | P2RA-IQFL | m3 | Disposició controlada en dipòsit autoritzat inclòs el cànon sobre la deposició controlada dels residus de la construcció, segons la LLEI 8/2008, de residus de formigó inerts amb una densitat 1,45 t/m3, procedents de construcció o demolició, amb codi 17 01 01 segons la Llista Europea de Residus |  |  |  | Rend.: | 1 |  | 18.13 | Disposició controlada dipòsit autoritzat inclòs el cànon sobre la deposició controlada dels residus
Material
| B2RA-28UQ | t | Disposició controlada en dipòsit autoritzat inclòs el cànon sobre la deposició controlada dels residus de la construcció, segons la LLEI 8/2008, de residus de formigó inerts amb una densitat 1,45 t/m3, procedents de construcció o demolició, amb codi 17 01 01 segons la Llista Europea de Residus | 1.45 |  | x | 12.5 | = | 18.125
|  |  | Subtotal material | [6 empty] | 18.125
|  |  | Coste directo | [6 empty] | 18.125
|  |  | Total | [6 empty] | 18.125
P-41 | P312-M937 | m3 | Formigonament de rases i pous, amb Formigó en massa HM - 20 / F / 20 / X0 amb una quantitat de ciment de 200 kg/m3 i relació aigua ciment =< 0.6, abocat des de camió |  |  |  | Rend.: | 1 |  | 138.03 | Form.rases/pous fonam.,Formigó en massa HM - 20 / F / 20 / X0 quant.ciment 200kg/m3, aigua/ciment =<
Mano de obra
| A0D-0007 | h | Manobre | 0.25 | /R | x | 24.55 | = | 6.1375
| A0F-000T | h | Oficial 1a paleta | 0.0625 | /R | x | 29.42 | = | 1.8388
|  |  | Subtotal mano de obra | [6 empty] | 7.9763
Material
| B06F1-LRRD | m3 | Formigó en massa HM - 20 / F / 20 / X0 amb una quantitat de ciment de 200 kg/m3 i relació aigua ciment =< 0.6 | 1.1 |  | x | 118.12 | = | 129.932
|  |  | Subtotal material | [6 empty] | 129.932
|  |  | Gastos auxiliares |  |  |  | 1.5 | % | 0.11964
|  |  | Coste directo | [6 empty] | 138.0279
|  |  | Total | [6 empty] | 138.0279
P-42 | P542-8ZY6 | m2 | Coberta amb perfil nervat de planxa d'acer galvanitzada microperforada (forats diàmetre inferior a 7 mm), amb 4 nervis separats entre 280 i 290 mm i una alçària entre 20 i 25 mm, d'1,2 mm de gruix, amb una inèrcia entre 7 i 8 cm4 i una massa superficial entre 10 i 11 kg/m2, acabat llis, col·locat amb fixacions mecàniques. |  |  |  | Rend.: | 1 |  | 27.5 | Cober.nerv.plan.acer galv.,4nerv.sep=entre 280 i 290 mm,h=entre 20 i 25 mm,g=1,2mm,acab.llis,col.fix
Mano de obra
| A0F-000D | h | Oficial 1a col·locador | 0.18 | /R | x | 29.42 | = | 5.2956
| A01-FEP3 | h | Ajudant col·locador | 0.18 | /R | x | 26.12 | = | 4.7016
|  |  | Subtotal mano de obra | [6 empty] | 9.9972
Material
| B0A5-06VX | u | Cargol autoroscant amb volandera | 5.5 |  | x | 0.27 | = | 1.485
| B0CH4-20UC | m2 | Perfil nervat de planxa d'acer galvanitzada amb 4 nervis separats entre 280 i 290 mm i una alçària entre 20 i 25 mm d'1,2 mm de gruix, amb una inèrcia entre 7 i 8 cm4 i una massa superficial entre 10 i 11 kg/m2, acabat llis, segons la norma UNE-EN 14782 | 1.05 |  | x | 15.11 | = | 15.8655
|  |  | Subtotal material | [6 empty] | 17.3505
|  |  | Gastos auxiliares |  |  |  | 1.5 | % | 0.14996
|  |  | Coste directo | [6 empty] | 27.4977
|  |  | Total | [6 empty] | 27.4977
P-43 | P5Z20-FJ2Z | m2 | Capa de pendents de morter de ciment 1:6 de 3/5 cm de gruix. |  |  |  | Rend.: | 1.198 |  | 12.62 | Capa prot. morter ciment 1:6 g=3cm
Mano de obra
| A0F-000T | h | Oficial 1a paleta | 0.12 | /R | x | 29.42 | = | 2.9469
| A0D-0007 | h | Manobre | 0.22 | /R | x | 24.55 | = | 4.5084
|  |  | Subtotal mano de obra | [6 empty] | 7.4553
Elemento compuesto
| B07F-0LT4 | m3 | Morter de ciment pòrtland amb filler calcari CEM II/B-L i sorra, amb 250 kg/m3 de ciment, amb una proporció en volum 1:6 i 5 N/mm2 de resistència a compressió, elaborat a l'obra | 0.045 |  | x | 112.347 | = | 5.0556
|  |  | Subtotal elemento compuesto | [6 empty] | 5.0556
|  |  | Gastos auxiliares |  |  |  | 1.5 | % | 0.11183
|  |  | Coste directo | [6 empty] | 12.6227
|  |  | Total | [6 empty] | 12.6227
P-44 | P5Z25-50UW | m2 | Solera de supermaó de 500x200x40 mm, col·locat amb pasta de ciment ràpid, recolzada sobre envanets de sostremort |  |  |  | Rend.: | 1 |  | 24.7 | Solera supermaó,500x200x40mm,pasta ciment ràpid,sob/envanets
Mano de obra
| A0D-0007 | h | Manobre | 0.23 | /R | x | 24.55 | = | 5.6465
| A0F-000T | h | Oficial 1a paleta | 0.46 | /R | x | 29.42 | = | 13.5332
|  |  | Subtotal mano de obra | [6 empty] | 19.1797
Material
| B056-06J5 | kg | Ciment ràpid CNR4 en sacs | 9.996 |  | x | 0.16 | = | 1.5994
| B0F18-0E2R | u | Supermaó de 500x200x40 mm, per a revestir, categoria II, LD, segons la norma UNE-EN 771-1 | 10.75 |  | x | 0.32 | = | 3.44
|  |  | Subtotal material | [6 empty] | 5.0394
|  |  | Gastos auxiliares |  |  |  | 2.5 | % | 0.47949
|  |  | Coste directo | [6 empty] | 24.6986
|  |  | Total | [6 empty] | 24.6986
P-45 | P5ZF3-52ZZ | m | Remat de la coberta segons detall de plànols. Perfil plegat en ´´U´´ metàl·lic HOTPINT SOLUTIONS DE 260X60X20MM o similar, color a definir per la DF. Col·locades amb fixacions mecàniques. |  |  |  | Rend.: | 1.256 |  | 119.46 | Vora lliure perfil metàl·lic lacat HOTPINT SOLUTIONS DE 260X60X2mm o similar,fix.mecàniques
Mano de obra
| A0D-0007 | h | Manobre | 0.5 | /R | x | 24.55 | = | 9.7731
| A0F-000D | h | Oficial 1a col·locador | 0.5 | /R | x | 29.42 | = | 11.7118
|  |  | Subtotal mano de obra | [6 empty] | 21.4849
Material
| B5ZF352ZZZ | m | Perfil plegat en ´´U´´ metàl.lic lacat HOTPINT SOLUTIONS de 200x60x2mm i tots els materials per la seva correcte execució. | 1.2 |  | x | 80 | = | 96
| B5ZZB-131G | u | Vis d'acer galvanitzat de 5.4x65 mm, amb junts de plom i ferro i tac de niló de diàmetre 8/10 mm | 6 |  | x | 0.24 | = | 1.44
|  |  | Subtotal material | [6 empty] | 97.44
|  |  | Gastos auxiliares |  |  |  | 2.5 | % | 0.53712
|  |  | Coste directo | [6 empty] | 119.462
|  |  | Total | [6 empty] | 119.462
P-46 | P5ZJ0-4SMY | m | Canal exterior de secció rectangular, de planxa d'alumini lacat, de 0,8 mm de gruix, de 20 cm d'amplària i 50 cm de desenvolupament, col·locada amb peces especials i connectada al baixant |  |  |  | Rend.: | 1 |  | 62.88 | Canal ext.secc.rect.,planx.alu. lacat,g=0,8mm,ampl.=20cm,desenv.=50cm col.pec.esp.,connec.baix.
Mano de obra
| A0D-0007 | h | Manobre | 0.15 | /R | x | 24.55 | = | 3.6825
| A0F-000T | h | Oficial 1a paleta | 0.3 | /R | x | 29.42 | = | 8.826
| A0F-000D | h | Oficial 1a col·locador | 0.2 | /R | x | 29.42 | = | 5.884
|  |  | Subtotal mano de obra | [6 empty] | 18.3925
Material
| B5ZH0-12XD | m | Canal exterior de secció rectangular, de planxa d'alumini lacat, de 0,8 mm de gruix, de 20 cm d'amplaria i 50 cm de desenvolupament, incloses les peces especials de suport | 1.2 |  | x | 36.61 | = | 43.932
|  |  | Subtotal material | [6 empty] | 43.932
|  |  | Gastos auxiliares |  |  |  | 3 | % | 0.55178
|  |  | Coste directo | [6 empty] | 62.8763
|  |  | Total | [6 empty] | 62.8763
P-47 | P5ZJ1-52DM | m | Canal exterior de secció semicircular de planxa d'acer galvanitzat de 0,5 mm de gruix, de 155 mm i 33 cm de desenvolupament, col·locada amb peces especials i connectada al baixant. Inclou tapa d'ocultació inferior d'alumini, color negre, fixada a llosa de coberta i a perfil d'acer perimetral. |  |  |  | Rend.: | 1 |  | 58.49 | Canal semicirc.planxa ac.galv. G=0,5mm,D=155mm,desenv.=33cm,col.
Mano de obra
| A0F-000T | h | Oficial 1a paleta | 0.2 | /R | x | 29.42 | = | 5.884
| A0D-0007 | h | Manobre | 0.15 | /R | x | 24.55 | = | 3.6825
| A0F-000D | h | Oficial 1a col·locador | 0.3 | /R | x | 29.42 | = | 8.826
|  |  | Subtotal mano de obra | [6 empty] | 18.3925
Material
| B864-HHRI | m2 | Revestiment de xapa d'alumini color negre per ocultació de la canal. col·locat per sota per ocultació de la canal, ancorat a llosa de coberta i perfil perimetral. | 0.3 |  | x | 39 | = | 11.7
| B5ZJ1-0NKD | u | Ganxo i suport d'acer galvanitzat per a canal de planxa d'acer galvanitzat de 0,5 mm de gruix, de D 155 mm i 33 cm de desenvolupament | 3 |  | x | 5.06 | = | 15.18
| B5ZZB-131H | u | Vis d'acer galvanitzat de 5.4x65 mm, amb junts de metall i goma i tac de niló de 8/10 mm | 5.5 |  | x | 0.29 | = | 1.595
| B5ZJ0-0MOX | m | Canal exterior de secció semicircular de planxa d'acer galvanitzat de gruix 0,5 mm, de 155 mm i 33 cm de desenvolupament, com a màxim | 1.2995 |  | x | 8.52 | = | 11.0717
|  |  | Subtotal material | [6 empty] | 39.5467
|  |  | Gastos auxiliares |  |  |  | 3 | % | 0.55178
|  |  | Coste directo | [6 empty] | 58.491
|  |  | Total | [6 empty] | 58.491
P-48 | P6126-58MJ | m2 | Paret de tancament passant per a revestir de gruix 14 cm, de maó calat, de 290x140x100 mm, per a revestir, categoria I, HD, segons la norma UNE-EN 771-1, col·locat amb morter mixt de ciment pòrtland amb filler calcari CEM II, calç i sorra, amb 200 kg/m3 de ciment, amb una proporció en volum 1:2:10 i 2,5 N/mm2 de resistència a compressió, elaborat a l'obra |  |  |  | Rend.: | 1 |  | 42.33 | Paret tanc.pass.,p/revestir,14cm,maó calat,290x140x100mm,p/revestir,categoria I,HD,UNE-EN 771-1,col.
Mano de obra
| A0F-000T | h | Oficial 1a paleta | 0.72 | /R | x | 29.42 | = | 21.1824
| A0D-0007 | h | Manobre | 0.36 | /R | x | 24.55 | = | 8.838
|  |  | Subtotal mano de obra | [6 empty] | 30.0204
Material
| B0F1A-075F | u | Maó calat, de 290x140x100 mm, per a revestir, categoria I, HD, segons la norma UNE-EN 771-1 | 31.5151 |  | x | 0.23 | = | 7.2485
|  |  | Subtotal material | [6 empty] | 7.2485
Elemento compuesto
| B07F-0LT6 | m3 | Morter mixt de ciment pòrtland amb filler calcari CEM II, calç i sorra, amb 200 kg/m3 de ciment, amb una proporció en volum 1:2:10 i 2,5 N/mm2 de resistència a compressió, elaborat a l'obra | 0.01807 |  | x | 238.6547 | = | 4.3125
|  |  | Subtotal elemento compuesto | [6 empty] | 4.3125
|  |  | Gastos auxiliares |  |  |  | 2.5 | % | 0.75051
|  |  | Coste directo | [6 empty] | 42.3319
|  |  | Total | [6 empty] | 42.3319
P-49 | P653-8MOC | m2 | Envà de plaques de guix laminat format per estructura doble reforçada en H amb perfileria de planxa d'acer galvanitzat, amb un gruix total de l'envà de 146 mm, muntants cada 400 mm de 48 mm d'amplària i canals de 48 mm d'amplària, 2 plaques a cada cara, unes tipus estàndard (A) de 12,5 mm de gruix i les altres tipus hidròfuga (H) de 12,5 mm de gruix, fixades mecànicament |  |  |  | Rend.: | 1 |  | 82.13 | Envà pl.guix laminat,estruc.doble refor.H146mm/400mm(48mm+48mm),2xA(12,5mm)/H(12,5mm)
Mano de obra
| A0F-000D | h | Oficial 1a col·locador | 0.14 | /R | x | 29.42 | = | 4.1188
| A01-FEP3 | h | Ajudant col·locador | 0.14 | /R | x | 26.12 | = | 3.6568
|  |  | Subtotal mano de obra | [6 empty] | 7.7756
Material
| B6B1-0KK3 | m | Canal de planxa d'acer galvanitzat, en paraments horitzontals amb perfils 48 mm d'amplària | 1.995 |  | x | 1.52 | = | 3.0324
| B0AQ-07GR | cu | Visos per a plaques de guix laminat | 0.72 |  | x | 16.48 | = | 11.8656
| B0AO-07II | u | Tac de niló de 6 a 8 mm de diàmetre, amb vis | 12 |  | x | 0.34 | = | 4.08
| B7J6-0GSL | kg | Massilla per a junt de plaques de cartró-guix | 0.8 |  | x | 1.69 | = | 1.352
| B7J1-0SL0 | m | Cinta de paper resistent per a junts de plaques de guix laminat | 4 |  | x | 0.05 | = | 0.2
| B6B1-0KK7 | m | Muntant de planxa d'acer galvanitzat, en paraments verticals amb perfils 48 mm d'amplària | 14.7 |  | x | 1.56 | = | 22.932
| B0CC0-21OV | m2 | Placa de guix laminat estàndard (A) i gruix 12,5 mm, amb vora afinada (BA), segons la norma UNE-EN 520 | 2.06 |  | x | 4.71 | = | 9.7026
| B0CC0-21OS | m2 | Placa de guix laminat hidròfuga (H) i gruix 12,5 mm, amb vora afinada (BA), segons la norma UNE-EN 520 | 2.12 |  | x | 9.15 | = | 19.398
| B0AQ-07EX | cu | Visos galvanitzats | 0.15 |  | x | 6.08 | = | 0.912
| B6B0-1BTM | m | Banda acústica autoadhesiva fins a 50 mm d'amplària per a junts de plaques de guix laminat | 0.94 |  | x | 0.81 | = | 0.7614
|  |  | Subtotal material | [6 empty] | 74.236
|  |  | Gastos auxiliares |  |  |  | 1.5 | % | 0.11663
|  |  | Coste directo | [6 empty] | 82.1282
|  |  | Total | [6 empty] | 82.1282
P-50 | P653-8MQ8 | m2 | Envà de plaques de guix laminat format per estructura senzilla reforçada en H amb perfileria de planxa d'acer galvanitzat, amb un gruix total de l'envà de 98 mm, muntants cada 400 mm de 48 mm d'amplària i canals de 48 mm d'amplària, 2 plaques a cada cara, unes tipus estàndard (A) de 12,5 mm de gruix i les altres tipus hidròfuga (H) de 12,5 mm de gruix, fixades mecànicament |  |  |  | Rend.: | 1 |  | 71.98 | Envà pl.guix laminat,estruc.senzilla refor.H98mm/400mm(48mm),2xA(12,5mm)/H(12,5mm)
Mano de obra
| A01-FEP3 | h | Ajudant col·locador | 0.12 | /R | x | 26.12 | = | 3.1344
| A0F-000D | h | Oficial 1a col·locador | 0.34 | /R | x | 29.42 | = | 10.0028
|  |  | Subtotal mano de obra | [6 empty] | 13.1372
Material
| B7J1-0SL0 | m | Cinta de paper resistent per a junts de plaques de guix laminat | 4 |  | x | 0.05 | = | 0.2
| B6B1-0KK7 | m | Muntant de planxa d'acer galvanitzat, en paraments verticals amb perfils 48 mm d'amplària | 7.35 |  | x | 1.56 | = | 11.466
| B6B0-1BTM | m | Banda acústica autoadhesiva fins a 50 mm d'amplària per a junts de plaques de guix laminat | 0.47 |  | x | 0.81 | = | 0.3807
| B0CC0-21OS | m2 | Placa de guix laminat hidròfuga (H) i gruix 12,5 mm, amb vora afinada (BA), segons la norma UNE-EN 520 | 2.12 |  | x | 9.15 | = | 19.398
| B0CC0-21OV | m2 | Placa de guix laminat estàndard (A) i gruix 12,5 mm, amb vora afinada (BA), segons la norma UNE-EN 520 | 2.06 |  | x | 4.71 | = | 9.7026
| B6B1-0KK3 | m | Canal de planxa d'acer galvanitzat, en paraments horitzontals amb perfils 48 mm d'amplària | 0.9975 |  | x | 1.52 | = | 1.5162
| B0AQ-07EX | cu | Visos galvanitzats | 0.12 |  | x | 6.08 | = | 0.7296
| B7J6-0GSL | kg | Massilla per a junt de plaques de cartró-guix | 0.8 |  | x | 1.69 | = | 1.352
| B0AO-07II | u | Tac de niló de 6 a 8 mm de diàmetre, amb vis | 6 |  | x | 0.34 | = | 2.04
| B0AQ-07GR | cu | Visos per a plaques de guix laminat | 0.72 |  | x | 16.48 | = | 11.8656
|  |  | Subtotal material | [6 empty] | 58.6507
|  |  | Gastos auxiliares |  |  |  | 1.5 | % | 0.19706
|  |  | Coste directo | [6 empty] | 71.985
|  |  | Total | [6 empty] | 71.985
P-51 | P654-12Z8J | m2 | Envà de plaques de guix laminat amb aïllament de plaques de llana de roca format per estructura doble reforçada en H amb perfileria de planxa d'acer galvanitzat, amb un gruix total de l'envà de 146 mm, muntants cada 400 mm de 48 mm d'amplària i canals de 48 mm d'amplària, 2 plaques a cada cara, unes tipus estàndard (A) de 12,5 mm de gruix i les altres tipus hidròfuga (H) de 12,5 mm de gruix, fixades mecànicament i aïllament de plaques de llana mineral de roca de resistència tèrmica >= 1,176 m2·K/W |  |  |  | Rend.: | 1 |  | 99.59 | Envà pl.guix lam.t+aïll.pl.llana roca,estruc.doble refor.H146mm / 400mm(48mm),2xA(12,5mm)/H(12,5mm)+
Mano de obra
| A0F-000D | h | Oficial 1a col·locador | 0.42 | /R | x | 29.42 | = | 12.3564
| A01-FEP3 | h | Ajudant col·locador | 0.17 | /R | x | 26.12 | = | 4.4404
|  |  | Subtotal mano de obra | [6 empty] | 16.7968
Material
| B0CC0-21OS | m2 | Placa de guix laminat hidròfuga (H) i gruix 12,5 mm, amb vora afinada (BA), segons la norma UNE-EN 520 | 2.12 |  | x | 9.15 | = | 19.398
| B0CC0-21OV | m2 | Placa de guix laminat estàndard (A) i gruix 12,5 mm, amb vora afinada (BA), segons la norma UNE-EN 520 | 2.06 |  | x | 4.71 | = | 9.7026
| B0AQ-07GR | cu | Visos per a plaques de guix laminat | 0.72 |  | x | 16.48 | = | 11.8656
| B0AO-07II | u | Tac de niló de 6 a 8 mm de diàmetre, amb vis | 12 |  | x | 0.34 | = | 4.08
| B7J6-0GSL | kg | Massilla per a junt de plaques de cartró-guix | 0.8 |  | x | 1.69 | = | 1.352
| B7J1-0SL0 | m | Cinta de paper resistent per a junts de plaques de guix laminat | 4 |  | x | 0.05 | = | 0.2
| B6B1-0KK3 | m | Canal de planxa d'acer galvanitzat, en paraments horitzontals amb perfils 48 mm d'amplària | 1.995 |  | x | 1.52 | = | 3.0324
| B6B0-1BTM | m | Banda acústica autoadhesiva fins a 50 mm d'amplària per a junts de plaques de guix laminat | 0.94 |  | x | 0.81 | = | 0.7614
| B7C93-11LP5 | m2 | Placa semirígida de llana mineral de roca (MW), de densitat 26 a 35 kg/m3, de 40 mm de gruix, amb una conductivitat tèrmica <= 0,034 W/(m·K) i resistència tèrmica >= 1,176 m2·K/W | 2.06 |  | x | 4.03 | = | 8.3018
| B0AQ-07EX | cu | Visos galvanitzats | 0.15 |  | x | 6.08 | = | 0.912
| B6B1-0KK7 | m | Muntant de planxa d'acer galvanitzat, en paraments verticals amb perfils 48 mm d'amplària | 14.7 |  | x | 1.56 | = | 22.932
|  |  | Subtotal material | [6 empty] | 82.5378
|  |  | Gastos auxiliares |  |  |  | 1.5 | % | 0.25195
|  |  | Coste directo | [6 empty] | 99.5866
|  |  | Total | [6 empty] | 99.5866
P-52 | P6A2-4IZ2 | u | Porta de dues fulles batents de 3x2 m de llum de pas d'acer galvanitzat en calent, amb bastidor de tub de 40x40x1,5 mm i malla electrosoldada de 300x50 mm de pas i 5 mm de gruix, o de 50x50x5 muntants de tub de 50x40x2 mm o tub rodó. Indeterminat, passador amb topall antiobertura, perns regulables, pany de cop i clau i pom, acabat galvanitzat, o lacat en verd o blanc col·locada. Veure plànols i definició de la direcció d'obra. |  |  |  | Rend.: | 2.752 |  | 625.16 | Porta de dues fulles batents de 3x2 m de llum de pas d'acer galvanitzat en calent, amb bastidor de t
Mano de obra
| A0F-000R | h | Oficial 1a muntador | 1.75 | /R | x | 30.41 | = | 19.3377
| A01-FEPH | h | Ajudant muntador | 1.75 | /R | x | 26.12 | = | 16.6097
| A0F-000S | h | Oficial 1a d'obra pública | 0.65 | /R | x | 29.42 | = | 6.9488
|  |  | Subtotal mano de obra | [6 empty] | 42.8963
Material
| B6A241Z2 | u | Porta malla acer galvanitzat de 3x2m | 1 |  | x | 565 | = | 565
|  |  | Subtotal material | [6 empty] | 565
Elemento compuesto
| B06D-0L9K | m3 | Formigó de 225 kg/m3, amb una proporció en volum 1:3:6, amb ciment pòrtland amb filler calcari CEM II/B-L 32,5 R i granulat de pedra calcària de grandària màxima 20 mm, elaborat a l'obra amb formigonera de 165 l | 0.1355 |  | x | 119.4569 | = | 16.1864
|  |  | Subtotal elemento compuesto | [6 empty] | 16.1864
|  |  | Gastos auxiliares |  |  |  | 2.5 | % | 1.0724
|  |  | Coste directo | [6 empty] | 625.1551
|  |  | Total | [6 empty] | 625.1551
P-53 | P6A3-FAZ8 | m | Reixat d'acer de 2 m d'alçària format per panells de 3x 2 m amb malla amb plecs horitzontals electrosoldada de 50x50 mm i 5 mm de gruix, o de 300x50x5, fixats mecànicament a suports verticals de tub de secció circular o quadrada, situats cada 2,6 m als extrems de cada panell, amb acabat galvanitzat, o lacat verd o blanc, col·locat sobre daus de formigó. Tots els materials i muntatge inclòs. Veure plànols i directrius de la DF. |  |  |  | Rend.: | 1.671 |  | 64.24 | Reixat d'acer de 2 m d'alçària format per panells de 2.6 x 2 m amb malla amb plecs horitzontals elec
Mano de obra
| A0F-000R | h | Oficial 1a muntador | 0.25 | /R | x | 30.41 | = | 4.5497
| A0F-000S | h | Oficial 1a d'obra pública | 0.097 | /R | x | 29.42 | = | 1.7078
| A01-FEPH | h | Ajudant muntador | 0.25 | /R | x | 26.12 | = | 3.9078
|  |  | Subtotal mano de obra | [6 empty] | 10.1653
Material
| B6A2-0JSZR | m | Reixat acer 2m | 1 |  | x | 52 | = | 52
|  |  | Subtotal material | [6 empty] | 52
Elemento compuesto
| B06D-0L9K | m3 | Formigó de 225 kg/m3, amb una proporció en volum 1:3:6, amb ciment pòrtland amb filler calcari CEM II/B-L 32,5 R i granulat de pedra calcària de grandària màxima 20 mm, elaborat a l'obra amb formigonera de 165 l | 0.0161 |  | x | 119.4569 | = | 1.9233
|  |  | Subtotal elemento compuesto | [6 empty] | 1.9233
|  |  | Gastos auxiliares |  |  |  | 1.5 | % | 0.15248
|  |  | Coste directo | [6 empty] | 64.2411
|  |  | Total | [6 empty] | 64.2411
P-54 | P810-3FKY | m | Formació d'aresta amb morter mixt 1:2:10 |  |  |  | Rend.: | 1 |  | 11.21 | Formació aresta,morter 1:2:10
Mano de obra
| A0F-000T | h | Oficial 1a paleta | 0.25 | /R | x | 29.42 | = | 7.355
| A0D-0007 | h | Manobre | 0.125 | /R | x | 24.55 | = | 3.0688
|  |  | Subtotal mano de obra | [6 empty] | 10.4238
Elemento compuesto
| B07F-0LT6 | m3 | Morter mixt de ciment pòrtland amb filler calcari CEM II, calç i sorra, amb 200 kg/m3 de ciment, amb una proporció en volum 1:2:10 i 2,5 N/mm2 de resistència a compressió, elaborat a l'obra | 0.0022 |  | x | 238.6547 | = | 0.52504
|  |  | Subtotal elemento compuesto | [6 empty] | 0.52504
|  |  | Gastos auxiliares |  |  |  | 2.5 | % | 0.26059
|  |  | Coste directo | [6 empty] | 11.2094
|  |  | Total | [6 empty] | 11.2094
P-55 | P811-3EX0 | m2 | Arrebossat reglejat sobre parament vertical exterior, a 3,00 m d'alçària, com a màxim, amb morter de ciment 1:6, remolinat i lliscat amb ciment blanc de ram de paleta 22,5 X |  |  |  | Rend.: | 1 |  | 38.9 | Arrebossat reglejat,vert.ext.,h<3m,morter ciment 1:6,remol.+llisc.ciment blanc ram paleta
Mano de obra
| A0F-000T | h | Oficial 1a paleta | 0.84 | /R | x | 29.42 | = | 24.7128
| A0D-0007 | h | Manobre | 0.42 | /R | x | 24.55 | = | 10.311
|  |  | Subtotal mano de obra | [6 empty] | 35.0238
Material
| B055-065W | t | Ciment blanc de ram de paleta BL 22,5 X segons UNE 80305, en sacs | 0.00315 |  | x | 260.77 | = | 0.82143
|  |  | Subtotal material | [6 empty] | 0.82143
Elemento compuesto
| B07F-0LT4 | m3 | Morter de ciment pòrtland amb filler calcari CEM II/B-L i sorra, amb 250 kg/m3 de ciment, amb una proporció en volum 1:6 i 5 N/mm2 de resistència a compressió, elaborat a l'obra | 0.01944 |  | x | 112.347 | = | 2.184
|  |  | Subtotal elemento compuesto | [6 empty] | 2.184
|  |  | Gastos auxiliares |  |  |  | 2.5 | % | 0.8756
|  |  | Coste directo | [6 empty] | 38.9049
|  |  | Total | [6 empty] | 38.9049
P-56 | P824-3QXP | m2 | Enrajolat de parament vertical interior a una alçària <= 3 m amb rajola de gres extruït esmaltat de forma rectangular o quadrada, de 16 a 25 peces/m2, preu alt, grup AI-AIIa (UNE-EN 14411), col·locades amb adhesiu per a rajola ceràmica i soport de cartró-guix C1 (UNE-EN 12004) i rejuntat amb beurada CG1 (UNE-EN 13888) |  |  |  | Rend.: | 1.429 |  | 34.76 | Enrajolat vert.int.,h<= 3m,rajola gres extruït esmalt.,rectang/quadr. 16 a 25 peces/m2,preu alt,col.
Mano de obra
| A0F-000D | h | Oficial 1a col·locador | 0.34 | /R | x | 29.42 | = | 6.9999
| A0D-0007 | h | Manobre | 0.1 | /R | x | 24.55 | = | 1.718
|  |  | Subtotal mano de obra | [6 empty] | 8.7178
Material
| B053-1VF8 | kg | Material per a rejuntat de rajoles ceràmiques CG1 segons norma UNE-EN 13888, de color | 0.705 |  | x | 0.56 | = | 0.3948
| B0FG2-0GNP | m2 | Rajola de gres extruït esmaltat de forma rectangular o quadrada, de 16 a 25 peces/m2, preu alt, grup AI-AIIa (UNE-EN 14411) | 1.1 |  | x | 21.16 | = | 23.276
| B094-06TJ | kg | Adhesiu cimentós tipus C1 Indeterminat segons norma UNE-EN 12004 | 4.9028 |  | x | 0.44 | = | 2.1572
|  |  | Subtotal material | [6 empty] | 25.828
|  |  | Gastos auxiliares |  |  |  | 2.5 | % | 0.21795
|  |  | Coste directo | [6 empty] | 34.7638
|  |  | Total | [6 empty] | 34.7638
P-57 | P825-3H1Y | m2 | Enrajolat de faixa vertical exterior a una alçària <= 3 m, amb rajola de ceràmica refractària, de 220x110x30 mm, col·locat amb adhesiu cimentós tipus C2 segons norma UNE-EN 12004 i rejuntat amb beurada CG2 (UNE-EN 13888) |  |  |  | Rend.: | 1 |  | 66.1 | Enrajolat faixa vert.ext.,<= 3 m,rajola ceràm.refrac.220x110x30mm,adhesiu cimentós C2+beurada CG2
Mano de obra
| A0F-000D | h | Oficial 1a col·locador | 0.75 | /R | x | 29.42 | = | 22.065
| A0D-0007 | h | Manobre | 0.375 | /R | x | 24.55 | = | 9.2063
|  |  | Subtotal mano de obra | [6 empty] | 31.2713
Material
| B053-1VF9 | kg | Material per a rejuntat de rajoles ceràmiques CG2 segons norma UNE-EN 13888, de color | 0.495 |  | x | 1.48 | = | 0.7326
| B094-06TK | kg | Adhesiu cimentós tipus C2 segons norma UNE-EN 12004 | 5.8813 |  | x | 0.83 | = | 4.8815
| B0FG4-0E7U | u | Rajola de ceràmica refractària, de 220x110x30 mm | 40.04 |  | x | 0.71 | = | 28.4284
|  |  | Subtotal material | [6 empty] | 34.0425
|  |  | Gastos auxiliares |  |  |  | 2.5 | % | 0.78178
|  |  | Coste directo | [6 empty] | 66.0955
|  |  | Total | [6 empty] | 66.0955
P-58 | P825-3H20 | m2 | Enrajolat de faixa horitzontal exterior a una alçària <= 3 m, amb rajola de ceràmica refractària, de 220x110x30 mm, col·locat amb adhesiu cimentós tipus C2 segons norma UNE-EN 12004 i rejuntat amb beurada CG2 (UNE-EN 13888) |  |  |  | Rend.: | 1 |  | 66.1 | Enrajolat faixa horitz.ext.,<= 3 m,rajola ceràm.refrac.220x110x30mm,adhesiu cimentós C2+beurada CG2
Mano de obra
| A0F-000D | h | Oficial 1a col·locador | 0.75 | /R | x | 29.42 | = | 22.065
| A0D-0007 | h | Manobre | 0.375 | /R | x | 24.55 | = | 9.2063
|  |  | Subtotal mano de obra | [6 empty] | 31.2713
Material
| B094-06TK | kg | Adhesiu cimentós tipus C2 segons norma UNE-EN 12004 | 5.8813 |  | x | 0.83 | = | 4.8815
| B0FG4-0E7U | u | Rajola de ceràmica refractària, de 220x110x30 mm | 40.04 |  | x | 0.71 | = | 28.4284
| B053-1VF9 | kg | Material per a rejuntat de rajoles ceràmiques CG2 segons norma UNE-EN 13888, de color | 0.495 |  | x | 1.48 | = | 0.7326
|  |  | Subtotal material | [6 empty] | 34.0425
|  |  | Gastos auxiliares |  |  |  | 2.5 | % | 0.78178
|  |  | Coste directo | [6 empty] | 66.0955
|  |  | Total | [6 empty] | 66.0955
P-59 | P84J-9JQX | m2 | Cel ras registrable de plaques de guix laminat amb acabat llis, 600x 600 mm i 12,5 mm de gruix, sistema desmuntable amb estructura d'acer galvanitzat ocult format per perfils principals amb forma de T invertida de 24 mm de base col·locats cada 0,6 m i fixats al sostre mitjançant vareta de suspensió cada 1,2 m, amb perfils secundaris col·locats, per a una alçària de cel ras de 4 m com a màxim |  |  |  | Rend.: | 1 |  | 54.44 | Cel ras regist.PGL amb acabat llis,600x600mm g=12,5mm, sistema desmuntable acer galv.ocult,perfils p
Mano de obra
| A0F-000R | h | Oficial 1a muntador | 0.23 | /R | x | 30.41 | = | 6.9943
| A01-FEPH | h | Ajudant muntador | 0.23 | /R | x | 26.12 | = | 6.0076
|  |  | Subtotal mano de obra | [6 empty] | 13.0019
Material
| B84I-0P88 | m2 | Placa de guix laminat per a cel ras registrable de 12,5 mm de gruix, acabat llis, de 600x600 mm i cantell rebaixat/ranurat ( D) segons la norma UNE-EN 13964, per a que quedi l'entramat ocult, i reacció al foc A2-s1, d0 | 1.03 |  | x | 37.64 | = | 38.7692
| B848-2IV4 | m2 | Estructura d'acer galvanitzat oculta per a cel ras de plaques de 600x600 mm formada per perfils principals en forma de T invertida de 24 mm de base col·locats cada 0,6 m per a fixar al sostre mitjançant vareta de suspensió cada 1,2 m, amb perfils distanciadors de seguretat cada 2 m aproximadament fixats als perfils principals, inclòs part proporcional de perfils de remat, suspensors i fixacions, per a suportar una càrrega de fins a 14 kg | 1.03 |  | x | 2.4 | = | 2.472
|  |  | Subtotal material | [6 empty] | 41.2412
|  |  | Gastos auxiliares |  |  |  | 1.5 | % | 0.19503
|  |  | Coste directo | [6 empty] | 54.4381
|  |  | Total | [6 empty] | 54.4381
P-60 | P89C-394Q | m2 | Pintat de pilar d'un sol perfil d'acer a l'esmalt ignífug, amb dues capes d'imprimació ignífuga i dues d'acabat |  |  |  | Rend.: | 1.144 |  | 20.34 | Pintat pilar acer esmalt ignífug,2imprim.igníf.+acab.
Mano de obra
| A01-FEP9 | h | Ajudant pintor | 0.06 | /R | x | 26.12 | = | 1.3699
| A0F-000V | h | Oficial 1a pintor | 0.61 | /R | x | 29.42 | = | 15.6872
|  |  | Subtotal mano de obra | [6 empty] | 17.0572
Material
| B8Z6-0P2J | kg | Imprimació ignífuga | 0.204 |  | x | 13.21 | = | 2.6948
| B891-0P05 | kg | Esmalt ignífug | 0.0255 |  | x | 12.91 | = | 0.32921
|  |  | Subtotal material | [6 empty] | 3.024
|  |  | Gastos auxiliares |  |  |  | 1.5 | % | 0.25586
|  |  | Coste directo | [6 empty] | 20.3371
|  |  | Total | [6 empty] | 20.3371
P-61 | P89H-HECC | m2 | Pintat de parament vertical exterior de ciment, amb pintura al silicat amb acabat llis, i pigments, amb una capa d'imprimació fixadora i dues d'acabat |  |  |  | Rend.: | 1 |  | 11.46 | Pintat vert. Ext. Ciment,pintura silicat,llis,imprimació fixadora+2acab.
Mano de obra
| A0F-000V | h | Oficial 1a pintor | 0.15 | /R | x | 29.42 | = | 4.413
| A01-FEP9 | h | Ajudant pintor | 0.015 | /R | x | 26.12 | = | 0.3918
|  |  | Subtotal mano de obra | [6 empty] | 4.8048
Material
| B8Z6-0P27 | kg | Imprimació fixadora acrílica | 0.1428 |  | x | 8.32 | = | 1.1881
| B896-HYC4 | kg | Pintura al silicat, per a exteriors | 0.3978 |  | x | 13.55 | = | 5.3902
|  |  | Subtotal material | [6 empty] | 6.5783
|  |  | Gastos auxiliares |  |  |  | 1.5 | % | 0.07207
|  |  | Coste directo | [6 empty] | 11.4552
|  |  | Total | [6 empty] | 11.4552
P-62 | P89I-4V8Q | m2 | Pintat de parament horitzontal de guix, amb pintura plàstica amb acabat llis, amb una capa segelladora i dues d'acabat |  |  |  | Rend.: | 1.212 |  | 5.96 | Pint.horitz.guix,pintura plàstica llis+segelladora+2acab.
Mano de obra
| A0F-000V | h | Oficial 1a pintor | 0.125 | /R | x | 29.42 | = | 3.0342
| A01-FEP9 | h | Ajudant pintor | 0.015 | /R | x | 26.12 | = | 0.32327
|  |  | Subtotal mano de obra | [6 empty] | 3.3575
Material
| B896-HYAR | kg | Pintura plàstica, per a interiors | 0.3978 |  | x | 4.4 | = | 1.7503
| B8ZM-0P35 | kg | Segelladora | 0.153 |  | x | 5.21 | = | 0.79713
|  |  | Subtotal material | [6 empty] | 2.5474
|  |  | Gastos auxiliares |  |  |  | 1.5 | % | 0.05036
|  |  | Coste directo | [6 empty] | 5.9553
|  |  | Total | [6 empty] | 5.9553
P-63 | P89I-4V8S | m2 | Pintat de parament vertical de guix, amb pintura plàstica amb acabat llis, amb una capa segelladora i dues d'acabat |  |  |  | Rend.: | 1.239 |  | 5.17 | Pint.vert.guix,pintura plàstica llis+segelladora+2acab.
Mano de obra
| A01-FEP9 | h | Ajudant pintor | 0.01 | /R | x | 26.12 | = | 0.21082
| A0F-000V | h | Oficial 1a pintor | 0.1 | /R | x | 29.42 | = | 2.3745
|  |  | Subtotal mano de obra | [6 empty] | 2.5853
Material
| B896-HYAR | kg | Pintura plàstica, per a interiors | 0.3978 |  | x | 4.4 | = | 1.7503
| B8ZM-0P35 | kg | Segelladora | 0.153 |  | x | 5.21 | = | 0.79713
|  |  | Subtotal material | [6 empty] | 2.5474
|  |  | Gastos auxiliares |  |  |  | 1.5 | % | 0.03878
|  |  | Coste directo | [6 empty] | 5.1715
|  |  | Total | [6 empty] | 5.1715
P-64 | P8J6-471G | m | Coronament de parets de 13 a 17,5 cm de gruix, amb peça especial de ceràmica vidriada preu alt, amb dos cantells en escaire, de 20x18 cm, col·locada amb adhesiu per a rajola ceràmica C1 (UNE-EN 12004) i rejuntat amb beurada CG1 (UNE-EN 13888) |  |  |  | Rend.: | 1 |  | 16.78 | Coronament paret g=13 a 17,5 cm,peça especial ceràm. Vidriada preu alt,2esc.,20x18cm,col.adhes.rajol
Mano de obra
| A0D-0007 | h | Manobre | 0.115 | /R | x | 24.55 | = | 2.8232
| A0F-000T | h | Oficial 1a paleta | 0.23 | /R | x | 29.42 | = | 6.7666
|  |  | Subtotal mano de obra | [6 empty] | 9.5899
Material
| B053-1VFA | kg | Material per a rejuntat de rajoles ceràmiques CG1 segons norma UNE-EN 13888, blanca | 0.051 |  | x | 0.47 | = | 0.02397
| B094-06TJ | kg | Adhesiu cimentós tipus C1 Indeterminat segons norma UNE-EN 12004 | 0.399 |  | x | 0.44 | = | 0.17556
| B0FJ6-101U | u | Peça especial de ceràmica vidriada preu alt, amb dos cantells en escaire, de 20x18 cm | 5 |  | x | 1.37 | = | 6.85
|  |  | Subtotal material | [6 empty] | 7.0495
|  |  | Gastos auxiliares |  |  |  | 1.5 | % | 0.14385
|  |  | Coste directo | [6 empty] | 16.7832
|  |  | Total | [6 empty] | 16.7832
P-65 | P92A-I23B | m3 | Subbase de tot-u artificial procedent de granulats reciclats de formigó, amb estesa i piconatge del material al 98% del PM, en entorn urbà amb dificultat de mobilitat, en voreres > 5 m d'amplària o calçada/plataforma única > 12 m d'amplària, amb afectació per serveis o elements de mobiliari urbà, en actuacions de més de 2 m3 |  |  |  | Rend.: | 1 |  | 46.94 | Subbase Tot-u art.procedent granulats reciclats form.,estesa+picon.98%PM,entorn urba dif.mob.voreres
Mano de obra
| A0D-0007 | h | Manobre | 0.09045 | /R | x | 24.55 | = | 2.2205
|  |  | Subtotal mano de obra | [6 empty] | 2.2205
Maquinaria
| C151-002Z | h | Camió cisterna de 8 m3 | 0.04522 | /R | x | 71.22 | = | 3.2206
| C136-00F4 | h | Motoanivelladora petita | 0.06331 | /R | x | 107.16 | = | 6.7843
| C131-005G | h | Corró vibratori autopropulsat, de 12 a 14 t | 0.07236 | /R | x | 94.94 | = | 6.8699
|  |  | Subtotal maquinaria | [6 empty] | 16.8747
Material
| B03F-05NY | m3 | Tot-u artificial procedent de granulats reciclats de formigó | 1.15 |  | x | 24.07 | = | 27.6805
| B011-05ME | m3 | Aigua | 0.05 |  | x | 2.59 | = | 0.1295
|  |  | Subtotal material | [6 empty] | 27.81
|  |  | Gastos auxiliares |  |  |  | 1.5 | % | 0.03331
|  |  | Coste directo | [6 empty] | 46.9386
|  |  | Total | [6 empty] | 46.9386
P-66 | P931-10RJI | m3 | Base de Formigó en massa HM - 20 / B / 20 / X0 amb una quantitat de ciment de 200 kg/m3 i relació aigua ciment =< 0.6, abocat des de camió amb estesa i vibratge manual, amb acabat reglejat, incloent els encofrats laterals i els dels junts de dilatació |  |  |  | Rend.: | 1 |  | 117.74 | Base Formigó en massa HM - 20 / B / 20 / X0 quant.ciment 200kg/m3, aigua/ciment =< 0.6, camió +vibr.
Mano de obra
| A0F-000S | h | Oficial 1a d'obra pública | 0.15 | /R | x | 29.42 | = | 4.413
| A0D-0007 | h | Manobre | 0.45 | /R | x | 24.55 | = | 11.0475
|  |  | Subtotal mano de obra | [6 empty] | 15.4605
Maquinaria
| C20K-00DP | h | Regle vibratori | 0.15 | /R | x | 6.36 | = | 0.954
|  |  | Subtotal maquinaria | [6 empty] | 0.954
Material
| B06F1-I0IL | m3 | Formigó en massa HM - 20 / B / 20 / X0 amb una quantitat de ciment de 200 kg/m3 i relació aigua ciment =< 0.6 | 1.05 |  | x | 96.07 | = | 100.8735
| B0D21-07OY | m | Tauló de fusta de pi per a 10 usos | 0.4 |  | x | 0.54 | = | 0.216
|  |  | Subtotal material | [6 empty] | 101.0895
|  |  | Gastos auxiliares |  |  |  | 1.5 | % | 0.23191
|  |  | Coste directo | [6 empty] | 117.7359
|  |  | Total | [6 empty] | 117.7359
P-67 | P935-3H0C | t | Base de Mescla bituminosa contínua en calent tipus AC 22 base B 50/70 G, amb betum asfàltic de penetració, de granulometria grossa per a capa base i granulat calcari, estesa i compactada |  |  |  | Rend.: | 1 |  | 93.57 | BaseMesc.bit.AC 22 base B 50/70G,granul.calcari
Mano de obra
| A0F-000S | h | Oficial 1a d'obra pública | 0.035 | /R | x | 29.42 | = | 1.0297
| A0D-0007 | h | Manobre | 0.105 | /R | x | 24.55 | = | 2.5777
|  |  | Subtotal mano de obra | [6 empty] | 3.6075
Maquinaria
| C175-00G4 | h | Estenedora per a paviments de mescla bituminosa | 0.008 | /R | x | 69.26 | = | 0.55408
| C173-005K | h | Corró vibratori per a formigons i betums autopropulsat pneumàtic | 0.01 | /R | x | 85.88 | = | 0.8588
| C131-005G | h | Corró vibratori autopropulsat, de 12 a 14 t | 0.01 | /R | x | 94.94 | = | 0.9494
|  |  | Subtotal maquinaria | [6 empty] | 2.3623
Material
| B9H1-0HW0 | t | Mescla bituminosa contínua en calent tipus AC 22 base B 50/70 G, amb betum asfàltic de penetració, de granulometria grossa per a capa base i granulat calcari | 1 |  | x | 87.55 | = | 87.55
|  |  | Subtotal material | [6 empty] | 87.55
|  |  | Gastos auxiliares |  |  |  | 1.5 | % | 0.05411
|  |  | Coste directo | [6 empty] | 93.5738
|  |  | Total | [6 empty] | 93.5738
P-68 | P93E-I5AE | m2 | Llosa de 5 cm de gruix amb formigó per armar HA - 30 / F / 20 / XC1 amb una quantitat de ciment de 275 kg/m3 i relació aigua ciment =< 0.6 |  |  |  | Rend.: | 1 |  | 11.16 | Llosa,g=5cm,formigó per armar HA - 30 / F / 20 / XC1 quant.ciment 275kg/m3, aigua/ciment =< 0.6
Mano de obra
| A0F-000T | h | Oficial 1a paleta | 0.1 | /R | x | 29.42 | = | 2.942
| A0D-0007 | h | Manobre | 0.12 | /R | x | 24.55 | = | 2.946
|  |  | Subtotal mano de obra | [6 empty] | 5.888
Material
| B7C24-0KLD | m2 | Planxa de poliestirè expandit (EPS) elastificat de 10 mm de gruix | 0.0105 |  | x | 1.16 | = | 0.01218
| B06F2-LVHT | m3 | Formigó per armar HA - 30 / F / 20 / XC1 amb una quantitat de ciment de 275 kg/m3 i relació aigua ciment =< 0.6 | 0.0525 |  | x | 98.58 | = | 5.1754
|  |  | Subtotal material | [6 empty] | 5.1876
|  |  | Gastos auxiliares |  |  |  | 1.5 | % | 0.08832
|  |  | Coste directo | [6 empty] | 11.1639
|  |  | Total | [6 empty] | 11.1639
P-69 | P93I-I2D5 | m2 | Recrescuda i anivellament del suport de 50 mm de gruix, amb pasta autoanivellant de ciment tipus CT-C10-F3 segons UNE-EN 13813, aplicada mitjançant bombeig |  |  |  | Rend.: | 4.625 |  | 16.95 | Recrescuda+anivell.suport g=50mm, pasta autoaniv.CT-C10-F3,aplic.bombeig
Mano de obra
| A0D-0007 | h | Manobre | 0.004 | /R | x | 24.55 | = | 0.02123
| A0F-000D | h | Oficial 1a col·locador | 0.04 | /R | x | 29.42 | = | 0.25444
|  |  | Subtotal mano de obra | [6 empty] | 0.27567
Maquinaria
| C172-003J | h | Camió amb bomba de formigonar | 0.004 | /R | x | 200.71 | = | 0.17359
|  |  | Subtotal maquinaria | [6 empty] | 0.17359
Material
| B07E-I12Q | kg | Pasta autoanivellant de ciment tipus CT amb classe C10 de resistència a compressió i classe F3 de resistència a flexió, segons UNE-EN 13813, subministrada a granel | 110 |  | x | 0.15 | = | 16.5
|  |  | Subtotal material | [6 empty] | 16.5
|  |  | Gastos auxiliares |  |  |  | 1.5 | % | 0.00414
|  |  | Coste directo | [6 empty] | 16.9534
|  |  | Total | [6 empty] | 16.9534
P-71 | P968-E2X5 | m | Vorada recta de peces de formigó amb rigola, monocapa, de 35x20 cm, col·locada sobre base de formigó d'ús no estructural de 20 a 25 cm d'alçària i rejuntada amb morter |  |  |  | Rend.: | 1 |  | 38.79 | Vora.rect.form.rigo.,MC,35x20cm,sob/form.no estructural20 a 25 cm
Mano de obra
| A0D-0007 | h | Manobre | 0.421 | /R | x | 24.55 | = | 10.3355
| A0F-000S | h | Oficial 1a d'obra pública | 0.28 | /R | x | 29.42 | = | 8.2376
|  |  | Subtotal mano de obra | [6 empty] | 18.5731
Material
| B07L-1PYA | t | Morter per a ram de paleta, classe M 5 (5 N/mm2), a granel, de designació (G) segons norma UNE-EN 998-2 | 0.0021 |  | x | 45.17 | = | 0.09486
| B963-0GU1 | m | Peça recta de formigó amb rigola, per a vorades, monocapa, 35x20 cm | 1.05 |  | x | 8.95 | = | 9.3975
| B069-2A9P | m3 | Formigó d'ús no estructural HNE-15/P/40 de resistència a compressió 15 N/mm2, consistència plàstica i grandària màxima del granulat 40 mm | 0.1177 |  | x | 88.74 | = | 10.4447
|  |  | Subtotal material | [6 empty] | 19.9371
|  |  | Gastos auxiliares |  |  |  | 1.5 | % | 0.2786
|  |  | Coste directo | [6 empty] | 38.7888
|  |  | Total | [6 empty] | 38.7888
P-72 | P9D5-35VG | m2 | Paviment exterior, de rajola de gres extruït esmaltat antilliscant de forma rectangular o quadrada, de 16 a 25 u peces/m2 grup AI/AIIa (UNE-EN 14411), preu alt, col·locades amb adhesiu cimentós tipus C2 segons norma UNE-EN 12004 i rejuntat amb beurada CG2 (UNE-EN 13888) |  |  |  | Rend.: | 1 |  | 48.73 | Paviment ext.rajola gres extruït esmaltat antillis.,rectang/quadr. 16 a 25 u peces/m2,preu altadhesi
Mano de obra
| A01-FEP3 | h | Ajudant col·locador | 0.2 | /R | x | 26.12 | = | 5.224
| A0F-000D | h | Oficial 1a col·locador | 0.5 | /R | x | 29.42 | = | 14.71
| A0D-0007 | h | Manobre | 0.03 | /R | x | 24.55 | = | 0.7365
|  |  | Subtotal mano de obra | [6 empty] | 20.6705
Material
| B0FG2-0GNS | m2 | Rajola de gres extruït esmaltat antilliscant de forma rectangular o quadrada, de 16 a 25 u peces/m2 grup AI/AIIa (UNE-EN 14411), preu alt | 1.02 |  | x | 19.44 | = | 19.8288
| B053-1VF9 | kg | Material per a rejuntat de rajoles ceràmiques CG2 segons norma UNE-EN 13888, de color | 1.425 |  | x | 1.48 | = | 2.109
| B094-06TK | kg | Adhesiu cimentós tipus C2 segons norma UNE-EN 12004 | 7.0035 |  | x | 0.83 | = | 5.8129
|  |  | Subtotal material | [6 empty] | 27.7507
|  |  | Gastos auxiliares |  |  |  | 1.5 | % | 0.31006
|  |  | Coste directo | [6 empty] | 48.7313
|  |  | Total | [6 empty] | 48.7313
P-73 | P9G3-DVV6 | m | Corte con sierra de disco en pavimento de hormigón para formación de junta de retracción de 6 a 8 mm de fuente para exterior >= 4 cm |  |  |  | Rend.: | 1 |  | 8.88 | Corte junta pavim.horm. Ancho=6 a 8 mm,h>= 4 cm
Mano de obra
| A0E-000A | h | Manobre especialista | 0.25 | /R | x | 25.38 | = | 6.345
|  |  | Subtotal mano de obra | [6 empty] | 6.345
Maquinaria
| C178-00GF | h | Máquina cortajuntas con disco de diamante para pavimento | 0.25 | /R | x | 9.74 | = | 2.435
|  |  | Subtotal maquinaria | [6 empty] | 2.435
|  |  | Gastos auxiliares |  |  |  | 1.5 | % | 0.09518
|  |  | Coste directo | [6 empty] | 8.8752
|  |  | Total | [6 empty] | 8.8752
P-74 | P9G6-123EW | m2 | Paviment de formigó acabat remolinat sense additius armat amb malla amb formigó per armar amb additiu hidròfug HA - 25 / B / 20 / xC2 amb una quantitat de ciment de 275 kg/m3 i relació aigua ciment =< 0.6, de 15 cm de gruix, amb acabat remolinat i lliscat, amb malla electrosoldada |  |  |  | Rend.: | 1 |  | 42 | Paviment form.remol.s/additius+malla formigó per armar +addit. Hidròfug HA - 25 / B / 20 / xC2 quant
Mano de obra
| A0F-000T | h | Oficial 1a paleta | 0.365 | /R | x | 29.42 | = | 10.7383
| A0D-0007 | h | Manobre | 0.42 | /R | x | 24.55 | = | 10.311
|  |  | Subtotal mano de obra | [6 empty] | 21.0493
Maquinaria
| C20L-00DO | h | Remolinador mecànic | 0.05 | /R | x | 7.22 | = | 0.361
| C20K-00DP | h | Regle vibratori | 0.1 | /R | x | 6.36 | = | 0.636
|  |  | Subtotal maquinaria | [6 empty] | 0.997
Material
| B055-067M | t | Ciment pòrtland amb filler calcari CEM II/B-L 32,5 R segons UNE-EN 197-1, en sacs | 0.003 |  | x | 168.82 | = | 0.50646
| B06F2-I14N | m3 | Formigó per armar amb additiu hidròfug HA - 25 / B / 20 / xC2 amb una quantitat de ciment de 275 kg/m3 i relació aigua ciment =< 0.6 | 0.1575 |  | x | 107.42 | = | 16.9186
| B0B8-107Q | m2 | Malla electrosoldada de barres corrugades d'acer ME 10x10 cm D:3-3 mm 6x2,2 m B500T UNE-EN 10080 | 1.2 |  | x | 1.84 | = | 2.208
|  |  | Subtotal material | [6 empty] | 19.6331
|  |  | Gastos auxiliares |  |  |  | 1.5 | % | 0.31574
|  |  | Coste directo | [6 empty] | 41.9952
|  |  | Total | [6 empty] | 41.9952
P-75 | P9G9-DP00 | m2 | Paviment de formigó amb acabat desactivat superficial de 10 cm de gruix amb fibres sintètiques, abocat des de camió |  |  |  | Rend.: | 1 |  | 54.3 | Pavim.form.desactiv. G=10 cm,fibr.sint.,camió
Mano de obra
| A0D-0007 | h | Manobre | 0.22 | /R | x | 24.55 | = | 5.401
| A0F-000S | h | Oficial 1a d'obra pública | 0.15 | /R | x | 29.42 | = | 4.413
|  |  | Subtotal mano de obra | [6 empty] | 9.814
Maquinaria
| C20L-00DO | h | Remolinador mecànic | 0.05 | /R | x | 7.22 | = | 0.361
| C20K-00DP | h | Regle vibratori | 0.024 | /R | x | 6.36 | = | 0.15264
|  |  | Subtotal maquinaria | [6 empty] | 0.51364
Material
| B9G0-1KQM | m3 | Formigó amb additiu per a paviment continu per acabar desactivat, amb fibres sintètiques | 0.106 |  | x | 401.33 | = | 42.541
| B084-2I28 | l | Producte per a tractament desactivant de superfícies de formigó | 0.25 |  | x | 5.15 | = | 1.2875
|  |  | Subtotal material | [6 empty] | 43.8285
|  |  | Gastos auxiliares |  |  |  | 1.5 | % | 0.14721
|  |  | Coste directo | [6 empty] | 54.3033
|  |  | Total | [6 empty] | 54.3033
P-76 | P9GB-121O | m3 | Paviment de formigó per armar amb additiu hidròfug HA - 30 / B / 10 / xC4 amb una quantitat de ciment de 300 kg/m3 i relació aigua ciment =< 0.55, escampat mitjançant bombeig, estesa i vibratge mecànic, remolinat mecànic afegint 4 kg/m2 de pols de quars color. S'inclou formació de pendents (1%) a dos aigües mantenint com a carener l'eix longitudinal entre posteries. |  |  |  | Rend.: | 1 |  | 167.45 | Paviment Formigó per armar +addit. Hidròfug HA - 30 / B / 10 / xC4 quant.ciment 300kg/m3, aigua/cime
Mano de obra
| A0F-000S | h | Oficial 1a d'obra pública | 0.14 | /R | x | 29.42 | = | 4.1188
| A0D-0007 | h | Manobre | 0.215 | /R | x | 24.55 | = | 5.2782
|  |  | Subtotal mano de obra | [6 empty] | 9.3971
Maquinaria
| C175-00G6 | h | Estenedora per a paviments de formigó | 0.033 | /R | x | 85.81 | = | 2.8317
| C172-003J | h | Camió amb bomba de formigonar | 0.067 | /R | x | 200.71 | = | 13.4476
| C20L-00DO | h | Remolinador mecànic | 0.075 | /R | x | 7.22 | = | 0.5415
|  |  | Subtotal maquinaria | [6 empty] | 16.8208
Material
| B9G3-0HRU | t | Pols de quars color | 0.01995 |  | x | 831.21 | = | 16.5826
| B06F2-IGBA | m3 | Formigó per armar amb additiu hidròfug HA - 30 / B / 10 / xC4 amb una quantitat de ciment de 300 kg/m3 i relació aigua ciment =< 0.55 | 1.05 |  | x | 118.58 | = | 124.509
|  |  | Subtotal material | [6 empty] | 141.0916
|  |  | Gastos auxiliares |  |  |  | 1.5 | % | 0.14096
|  |  | Coste directo | [6 empty] | 167.4504
|  |  | Total | [6 empty] | 167.4504
P-77 | P9GB-12E51 | m3 | Paviment de formigó per armar amb additiu hidròfug HA - 30 / B / 10 / xC4 + XM1 amb una quantitat de ciment de 325 kg/m3 i relació aigua ciment =< 0.5, escampat des de camió, estesa i vibratge mecànic, remolinat mecànic afegint 2 kg/m2 de ciment portlandcolor |  |  |  | Rend.: | 1 |  | 142.13 | Paviment Formigó per armar +addit. Hidròfug HA - 30 / B / 10 / xC4 + XM1 quant.ciment 325kg/m3, aigu
Mano de obra
| A0D-0007 | h | Manobre | 0.225 | /R | x | 24.55 | = | 5.5237
| A0F-000S | h | Oficial 1a d'obra pública | 0.142 | /R | x | 29.42 | = | 4.1776
|  |  | Subtotal mano de obra | [6 empty] | 9.7014
Maquinaria
| C175-00G6 | h | Estenedora per a paviments de formigó | 0.033 | /R | x | 85.81 | = | 2.8317
| C20L-00DO | h | Remolinador mecànic | 0.075 | /R | x | 7.22 | = | 0.5415
|  |  | Subtotal maquinaria | [6 empty] | 3.3732
Material
| B06F2-MU5I | m3 | Formigó per armar amb additiu hidròfug HA - 30 / B / 10 / xC4 + XM1 amb una quantitat de ciment de 325 kg/m3 i relació aigua ciment =< 0.5 | 1.05 |  | x | 121.08 | = | 127.134
| B055-067M | t | Ciment pòrtland amb filler calcari CEM II/B-L 32,5 R segons UNE-EN 197-1, en sacs | 0.0105 |  | x | 168.82 | = | 1.7726
|  |  | Subtotal material | [6 empty] | 128.9066
|  |  | Gastos auxiliares |  |  |  | 1.5 | % | 0.14552
|  |  | Coste directo | [6 empty] | 142.1267
|  |  | Total | [6 empty] | 142.1267
P-78 | P9H5-E84D | t | Paviment de Mescla bituminosa contínua en calent tipus AC 16 surf B 50/70 S, amb betum asfàltic de penetració, de granulometria semidensa per a capa de trànsit i granulat granític, estesa i compactada |  |  |  | Rend.: | 1 |  | 97.91 | Paviment Mesc.bit.AC 16 surf B 50/70S,granul.granític est-compact.
Mano de obra
| A0F-000S | h | Oficial 1a d'obra pública | 0.016 | /R | x | 29.42 | = | 0.47072
| A0D-0007 | h | Manobre | 0.072 | /R | x | 24.55 | = | 1.7676
|  |  | Subtotal mano de obra | [6 empty] | 2.2383
Maquinaria
| C173-005K | h | Corró vibratori per a formigons i betums autopropulsat pneumàtic | 0.01 | /R | x | 85.88 | = | 0.8588
| C175-00G4 | h | Estenedora per a paviments de mescla bituminosa | 0.008 | /R | x | 69.26 | = | 0.55408
| C131-005G | h | Corró vibratori autopropulsat, de 12 a 14 t | 0.01 | /R | x | 94.94 | = | 0.9494
|  |  | Subtotal maquinaria | [6 empty] | 2.3623
Material
| B9H1-0HWY | t | Mescla bituminosa contínua en calent tipus AC 16 surf B 50/70 S, amb betum asfàltic de penetració, de granulometria semidensa per a capa de trànsit i granulat granític | 1 |  | x | 93.28 | = | 93.28
|  |  | Subtotal material | [6 empty] | 93.28
|  |  | Gastos auxiliares |  |  |  | 1.5 | % | 0.03357
|  |  | Coste directo | [6 empty] | 97.9142
|  |  | Total | [6 empty] | 97.9142
P-79 | P9U8-4Z7T | m | Sòcol de rajola de gres extruït sense esmaltar ni polir, de 10 cm d'alçària, col·locat amb adhesiu per a rajola ceràmica C1 (UNE-EN 12004) i rejuntat amb beurada CG1 (UNE-EN 13888) |  |  |  | Rend.: | 1 |  | 8.06 | Sòcol rajola gres extruït s/esmalt.-polir,h=10cm,col.adhes.rajola C1,beurada CG1
Mano de obra
| A0F-000D | h | Oficial 1a col·locador | 0.1 | /R | x | 29.42 | = | 2.942
| A01-FEP3 | h | Ajudant col·locador | 0.02 | /R | x | 26.12 | = | 0.5224
|  |  | Subtotal mano de obra | [6 empty] | 3.4644
Material
| B094-06TJ | kg | Adhesiu cimentós tipus C1 Indeterminat segons norma UNE-EN 12004 | 0.525 |  | x | 0.44 | = | 0.231
| B053-1VF8 | kg | Material per a rejuntat de rajoles ceràmiques CG1 segons norma UNE-EN 13888, de color | 0.10005 |  | x | 0.56 | = | 0.05603
| B9U7-0JAU | m | Sòcol de rajola gres extruït sense esmaltar ni polir, de 10 cm d'alçària | 1.02 |  | x | 4.17 | = | 4.2534
|  |  | Subtotal material | [6 empty] | 4.5404
|  |  | Gastos auxiliares |  |  |  | 1.5 | % | 0.05197
|  |  | Coste directo | [6 empty] | 8.0568
|  |  | Total | [6 empty] | 8.0568
P-80 | P9Z3-DP60 | m2 | Armadura de lloses de formigó AP500 T amb malla electrosoldada de barres corrugades d'acer ME 20x20 cm D:5-5 mm 6x2,2 m B500T UNE-EN 10080 |  |  |  | Rend.: | 1 |  | 3.03 | Armadura d/llosa form. AP500T,Malla electr.acer corr.ME 20x20cm,D:5-5mm,6x2,2m B500T
Mano de obra
| A0F-000I | h | Oficial 1a ferrallista | 0.018 | /R | x | 29.42 | = | 0.52956
| A01-FEP0 | h | Ajudant ferrallista | 0.018 | /R | x | 26.12 | = | 0.47016
|  |  | Subtotal mano de obra | [6 empty] | 0.99972
Material
| B0B8-108C | m2 | Malla electrosoldada de barres corrugades d'acer ME 20x20 cm D:5-5 mm 6x2,2 m B500T UNE-EN 10080 | 1.2 |  | x | 1.66 | = | 1.992
| B0AM-078F | kg | Filferro recuit de diàmetre 1,3 mm | 0.01224 |  | x | 2.22 | = | 0.02717
|  |  | Subtotal material | [6 empty] | 2.0192
|  |  | Gastos auxiliares |  |  |  | 1.5 | % | 0.015
|  |  | Coste directo | [6 empty] | 3.0339
|  |  | Total | [6 empty] | 3.0339
P-81 | P9Z4-MCTN | m2 | Realización de revestimiento protector coloreado, en áreas sometidas a un elevado tránsito peatonal y rodado, en exterior, incluso con área donde se presentará presencia de agua, aplicado sobre soporte de hormigón adecuadamente preparado, mediante la aplicación sucesiva de: imprimador epoxídico bicomponente en dispersión acuosa, Mapecoat TNS Primer EPW de Mapei; aplicación de una capa de Mapecoat TNS Extreme de Mapei, revestimiento a base de resina epoxi-acrílica en dispersión acuosa , con formación rápida de película, con cargas seleccionadas, conforme a los principios PI-MC-PR-RC-IR de la norma EN 1504-2 (C), con rápida formación de película y con elevadas propiedades físicomecánicas (resistencia al deslizamiento sobre superficie mojada según EN 1504-2 Rd>55 Clase III para exteriores). Acabado (distanciadas 2 horas la una de la otra en condiciones normales de humedad y temperatura de la primera capa) para la coloración de superficies con un elevado tránsito peatonal, de uso deportivo y ciclista con Mapecoat TNS Extreme de Mapei. Realización de las líneas de delimitación de las áreas de juego mediante la aplicación de pintura a base de resina acrílica en dispersión acuosa Mapecoat TNS Line de Mapei. El consumo de Mapecoat TNS Primer EPW está influenciado por la absorción del soporte y el de Mapecoat TNS Extreme por la rugosidad del soporte, así como por el modo de aplicación. Aplicación y preparación del soporte (no incluida) según se especifica en las fichas técnicas de los productos. Los productos implicados deberán estar fabricados por una empresa certificada con sistema de gestión ambiental, de la calidad y de la seguridad y la salud en el trabajo conforme a las Normas ISO 14001, ISO 9001, e ISO 45001.. |  |  |  | Rend.: | 1 |  | 25.3 | Revestimiento coloreado protector epoxi-acrílico Mapecoat TNS Extreme, aplicado sobre soporte de hor
P-82 | PAD0-H8WK | u | Puerta de plancha perforada de acero de una hoja batiente y marco en perfil laminado de acero para un hueco de obra de 210x90 cm, con cerradura y pasadores, colocada y preparada para posterior revestimiento composite igual fachada. |  |  |  | Rend.: | 1 |  | 202.57 | Puerta perfo.ac.,1bat.,210x90cm,cerrad.+pasad.,col.
Mano de obra
| A0F-000P | h | Oficial 1a manyà | 0.25 | /R | x | 29.88 | = | 7.47
|  |  | Subtotal mano de obra | [6 empty] | 7.47
Material
| BAD0-H5IC | u | Puerta de plancha perforada de acero de una hoja batiente y marco en perfil laminado de acero para un hueco de obra de 210x90 cm, con cerradura y pasadores | 1 |  | x | 194.91 | = | 194.91
|  |  | Subtotal material | [6 empty] | 194.91
|  |  | Gastos auxiliares |  |  |  | 2.5 | % | 0.18675
|  |  | Coste directo | [6 empty] | 202.5667
|  |  | Total | [6 empty] | 202.5667
P-83 | PAD0-H8WN | u | Puerta de plancha perforada de acero galvanizado de dos hojas batientes y marco con perfil laminado de acero, para un hueco de obra de 220x2.55 cm, con cerradura y pasadores, colocada y preparada para recibir revestimiento de composite igual fachada. |  |  |  | Rend.: | 1 |  | 732.25 | Puerta perfo.ac.,2bat.,220x255cm,cerrad.+llave,col.
Mano de obra
| A0F-000P | h | Oficial 1a manyà | 0.4 | /R | x | 29.88 | = | 11.952
|  |  | Subtotal mano de obra | [6 empty] | 11.952
Material
| BAD0-H5ID | u | Puerta de plancha perforada de acero galvanizado de dos hojas batientes y marco con perfil laminado de acero, para un hueco de obra de 220x255 cm, con cerradura y pasadores | 1 |  | x | 720 | = | 720
|  |  | Subtotal material | [6 empty] | 720
|  |  | Gastos auxiliares |  |  |  | 2.5 | % | 0.2988
|  |  | Coste directo | [6 empty] | 732.2508
|  |  | Total | [6 empty] | 732.2508
P-84 | PAF6-7ZJJ | u | Finestra d'alumini lacat negre amb trencament de pont tèrmic, col·locada sobre bastiment de base, amb dues fulles corredisses, per a un buit d'obra aproximat de 220x120 cm, elaborada amb perfils de preu alt, classificació mínima 3 de permeabilitat a l'aire segons UNE-EN 12207, classificació mínima 7A d'estanquitat a l'aigua segons UNE-EN 12208 i classificació mínima C5 de resistència al vent segons UNE-EN 12210, sense persiana. Inclou permarc. Qualitats i carecteristiques segons plànols de detall. |  |  |  | Rend.: | 1 |  | 524.43 | Finestra alumini lacat,trenc.pont tèrmic,2corred.,220x120cm,preu alt,classif.3 7A C5,s/persian
Mano de obra
| A0F-000R | h | Oficial 1a muntador | 0.8 | /R | x | 30.41 | = | 24.328
| A01-FEPH | h | Ajudant muntador | 0.2 | /R | x | 26.12 | = | 5.224
|  |  | Subtotal mano de obra | [6 empty] | 29.552
Material
| B7JE-0GTI | dm3 | Massilla per a segellats, d'aplicació amb pistola, de base poliuretà monocomponent | 0.43 |  | x | 23.03 | = | 9.9029
| B7JE-0GTM | dm3 | Massilla per a segellats, d'aplicació amb pistola, de base silicona neutra monocomponent | 0.14 |  | x | 28.54 | = | 3.9956
| BAF67ZJJ | m2 | Finestra d'alumini lacat negre, amb trencament de pont tèrmic, per a col·locar sobre bastiment de base, amb dues fulles corredisses, per a un buit d'obra de 2,5 a 3,24 m2 de superfície, elaborada amb perfils de preu alt, classificació mínima 3 de permeabilitat a l'aire segons UNE-EN 12207, classificació mínima 7A d'estanquitat a l'aigua segons UNE-EN 12208 i classificació mínima C5 de resistència al vent segons UNE-EN 12210, sense persiana. Inclos premarc | 2.4 |  | x | 200.1 | = | 480.24
|  |  | Subtotal material | [6 empty] | 494.1385
|  |  | Gastos auxiliares |  |  |  | 2.5 | % | 0.7388
|  |  | Coste directo | [6 empty] | 524.4293
|  |  | Total | [6 empty] | 524.4293
P-85 | PAF8-7ZVR | u | Finestra d'alumini lacat negre amb trencament de pont tèrmic, col·locada sobre bastiment de base, amb una fulla oscilobatent, per a un buit d'obra aproximat de 50x60 cm, elaborada amb perfils de preu alt, classificació mínima 4 de permeabilitat a l'aire segons UNE-EN 12207, classificació mínima 9A d'estanquitat a l'aigua segons UNE-EN 12208 i classificació mínima C5 de resistència al vent segons UNE-EN 12210, sense persiana. Inclou premarc. Carecteristiques i qualitats segons detall de plànols |  |  |  | Rend.: | 1 |  | 234.38 | Finestra alumini lacat negre,trenc.pont tèrmic,1oscilob.,50x60cm,preu alt,classif. 4 9A C5,s/persian
Mano de obra
| A0F-000R | h | Oficial 1a muntador | 0.4 | /R | x | 30.41 | = | 12.164
| A01-FEPH | h | Ajudant muntador | 0.1 | /R | x | 26.12 | = | 2.612
|  |  | Subtotal mano de obra | [6 empty] | 14.776
Material
| BAF4-1RR0 | m2 | Finestra d'alumini lacat blanc, amb trencament de pont tèrmic, per a col·locar sobre bastiment de base, amb una fulla oscilobatent, per a un buit d'obra de 0,25 a 0,49 m2 de superfície, elaborada amb perfils de preu alt, classificació mínima 4 de permeabilitat a l'aire segons UNE-EN 12207, classificació mínima 9A d'estanquitat a l'aigua segons UNE-EN 12208 i classificació mínima C5 de resistència al vent segons UNE-EN 12210, sense persiana | 0.36 |  | x | 596.07 | = | 214.5852
| B7JE-0GTI | dm3 | Massilla per a segellats, d'aplicació amb pistola, de base poliuretà monocomponent | 0.14 |  | x | 23.03 | = | 3.2242
| B7JE-0GTM | dm3 | Massilla per a segellats, d'aplicació amb pistola, de base silicona neutra monocomponent | 0.05 |  | x | 28.54 | = | 1.427
|  |  | Subtotal material | [6 empty] | 219.2364
|  |  | Gastos auxiliares |  |  |  | 2.5 | % | 0.3694
|  |  | Coste directo | [6 empty] | 234.3818
|  |  | Total | [6 empty] | 234.3818
P-86 | PAW0-4WDU | u | Automatisme amb motor reductor i fre electromagnètic per a porta enrotllable, de 15 m2 de superfície màxima, monofàsic a 230 V de tensió, amb eix de 48 mm, politja de 200 mm i accessoris de muntatge, fixat a l'eix de la porta |  |  |  | Rend.: | 1 |  | 831.56 | Automatisme motor sup<=15m2,eix 48mm+polit.200mm,fix.eix.porta
Mano de obra
| A01-FEPH | h | Ajudant muntador | 0.7 | /R | x | 26.12 | = | 18.284
| A0F-000R | h | Oficial 1a muntador | 0.7 | /R | x | 30.41 | = | 21.287
|  |  | Subtotal mano de obra | [6 empty] | 39.571
Material
| BAW0-0Z98 | u | Automatisme amb motor reductor i fre electromagnètic per a porta enrotllable, de 15 m2 de superfície màxima, monofàsic a 230 V de tensió, amb eix de 48 mm, politja de 200 mm i accessoris de muntatge, per a fixar a l'eix de la porta | 1 |  | x | 791 | = | 791
|  |  | Subtotal material | [6 empty] | 791
|  |  | Gastos auxiliares |  |  |  | 2.5 | % | 0.98928
|  |  | Coste directo | [6 empty] | 831.5603
|  |  | Total | [6 empty] | 831.5603
P-87 | PAW4-4WE4 | u | Emissor de radiocomandament amb pila de 12 v |  |  |  | Rend.: | 1 |  | 28.95 | Emissor radiocomand.,pila 12v
Mano de obra
| A0F-000R | h | Oficial 1a muntador | 0.05 | /R | x | 30.41 | = | 1.5205
| A01-FEPH | h | Ajudant muntador | 0.05 | /R | x | 26.12 | = | 1.306
|  |  | Subtotal mano de obra | [6 empty] | 2.8265
Material
| BAW4-2KAA | u | Emissor de radiocomandament, amb pila de 12 v | 1 |  | x | 26.05 | = | 26.05
|  |  | Subtotal material | [6 empty] | 26.05
|  |  | Gastos auxiliares |  |  |  | 2.5 | % | 0.07066
|  |  | Coste directo | [6 empty] | 28.9472
|  |  | Total | [6 empty] | 28.9472
P-88 | PB1A-530E | m | Barana de perfil IPN-100 en forma de J invertida de cares corbes, col·locat cada 2 m, amb dos tubs travessers de d 50 mm, de 100 a 120 cm d'alçària, ancorada amb formigó de dosificació 150 kg/m3 |  |  |  | Rend.: | 1 |  | 118.85 | Barana IPN-100 ¬J¬ inv.corba/2m,2 trav.d50mm,h=100 a 120 cm,anc.form.
Mano de obra
| A0D-0007 | h | Manobre | 0.15 | /R | x | 24.55 | = | 3.6825
| A0F-000B | h | Oficial 1a | 0.2 | /R | x | 29.42 | = | 5.884
|  |  | Subtotal mano de obra | [6 empty] | 9.5665
Material
| BB18-0XOS | m | Barana de perfil IPN-100 en forma de J invertida de cares corbes, amb dos tubs travessers de 50 mm, de 100 a 120 cm d'alçària | 1 |  | x | 105.94 | = | 105.94
|  |  | Subtotal material | [6 empty] | 105.94
Elemento compuesto
| B06D-0L90 | m3 | Formigó de 150 kg/m3, amb una proporció en volum 1:4:8, amb ciment pòrtland amb filler calcari CEM II/B-L 32,5 R i granulat de pedra calcària de grandària màxima 20 mm, elaborat a l'obra amb formigonera de 165 l | 0.03 |  | x | 106.7954 | = | 3.2039
|  |  | Subtotal elemento compuesto | [6 empty] | 3.2039
|  |  | Gastos auxiliares |  |  |  | 1.5 | % | 0.1435
|  |  | Coste directo | [6 empty] | 118.8539
|  |  | Total | [6 empty] | 118.8539
P-89 | PBA3-DXMI | m | Pintat sobre paviment de marca vial longitudinal contínua per a ús permanent i retrorreflectant en sec, tipus P-R, de 15 cm d'amplària, amb plàstic d'aplicació en fred de dos components de color blanc i microesferes de vidre, aplicada mecànicament mitjançant polvorització |  |  |  | Rend.: | 1 |  | 1.41 | Marca vial long.contínua P-R, 15cm, plástic en fred 2 comp., polvorització
Mano de obra
| A0D-0007 | h | Manobre | 0.005 | /R | x | 24.55 | = | 0.12275
| A0F-000B | h | Oficial 1a | 0.01 | /R | x | 29.42 | = | 0.2942
|  |  | Subtotal mano de obra | [6 empty] | 0.41695
Maquinaria
| C1B0-006C | h | Màquina per a pintar bandes de vial, autopropulsada | 0.005 | /R | x | 36.73 | = | 0.18365
|  |  | Subtotal maquinaria | [6 empty] | 0.18365
Material
| BBA1-2XWR | kg | Plàstic d'aplicació en fred de dos components de color blanc, per a marques vials | 0.153 |  | x | 4.48 | = | 0.68544
| BBA0-0SD6 | kg | Microesferes de vidre per a senyalització per a marques vials retrorreflectants en sec | 0.0765 |  | x | 1.59 | = | 0.12164
|  |  | Subtotal material | [6 empty] | 0.80708
|  |  | Gastos auxiliares |  |  |  | 1.5 | % | 0.00625
|  |  | Coste directo | [6 empty] | 1.4139
|  |  | Total | [6 empty] | 1.4139
P-90 | PBA3-DXOD | m | Pintat sobre paviment de marca vial longitudinal discontínua per a ús permanent i retrorreflectant en sec, tipus P-R, de 15 cm d'amplària i 1/2 de relació pintat/no pintat, amb plàstic d'aplicació en fred de dos components de color blanc i microesferes de vidre, aplicada mecànicament mitjançant polvorització |  |  |  | Rend.: | 1 |  | 0.88 | Marca vial long.discontínua P-R, 15cm, 1/2, plástic en fred 2 comp., polvorització
Mano de obra
| A0D-0007 | h | Manobre | 0.005 | /R | x | 24.55 | = | 0.12275
| A0F-000B | h | Oficial 1a | 0.01 | /R | x | 29.42 | = | 0.2942
|  |  | Subtotal mano de obra | [6 empty] | 0.41695
Maquinaria
| C1B0-006C | h | Màquina per a pintar bandes de vial, autopropulsada | 0.005 | /R | x | 36.73 | = | 0.18365
|  |  | Subtotal maquinaria | [6 empty] | 0.18365
Material
| BBA0-0SD6 | kg | Microesferes de vidre per a senyalització per a marques vials retrorreflectants en sec | 0.0255 |  | x | 1.59 | = | 0.04055
| BBA1-2XWR | kg | Plàstic d'aplicació en fred de dos components de color blanc, per a marques vials | 0.051 |  | x | 4.48 | = | 0.22848
|  |  | Subtotal material | [6 empty] | 0.26903
|  |  | Gastos auxiliares |  |  |  | 1.5 | % | 0.00625
|  |  | Coste directo | [6 empty] | 0.87588
|  |  | Total | [6 empty] | 0.87588
P-91 | PBA4-JICV | m | Pintat sobre paviment de marca vial transversal contínua per a ús permanent i retrorreflectant en sec, tipus P-R, de 50 cm d'amplària, amb plàstic d'aplicació en fred de dos components de color blanc i microesferes de vidre, aplicada amb màquina d'accionament manual, en entorn urbà amb dificultat de mobilitat, en voreres > 3 i <= 5 m d'amplària o calçada/plataforma única > 7 i <= 12 m d'amplària, amb afectació per serveis o elements de mobiliari urbà, en actuacions de 10 a 100 m |  |  |  | Rend.: | 1 |  | 7.47 | Marca vial transv.contínua P-R, 50cm, plástic en fred 2 comp., màq.manual,entorn urba dif.mob.vorere
Mano de obra
| A0F-000B | h | Oficial 1a | 0.1 | /R | x | 29.42 | = | 2.942
| A0D-0007 | h | Manobre | 0.05 | /R | x | 24.55 | = | 1.2275
|  |  | Subtotal mano de obra | [6 empty] | 4.1695
Maquinaria
| C1B0-006D | h | Màquina per a pintar bandes de vial, d'accionament manual | 0.01956 | /R | x | 28.09 | = | 0.54944
|  |  | Subtotal maquinaria | [6 empty] | 0.54944
Material
| BBA1-2XWR | kg | Plàstic d'aplicació en fred de dos components de color blanc, per a marques vials | 0.51 |  | x | 4.48 | = | 2.2848
| BBA0-0SD6 | kg | Microesferes de vidre per a senyalització per a marques vials retrorreflectants en sec | 0.255 |  | x | 1.59 | = | 0.40545
|  |  | Subtotal material | [6 empty] | 2.6903
|  |  | Gastos auxiliares |  |  |  | 1.5 | % | 0.06254
|  |  | Coste directo | [6 empty] | 7.4717
|  |  | Total | [6 empty] | 7.4717
P-92 | PBA5-HB5C | u | Premarcatge i pintat de pista poliesportiva tipus segons normes NIDE (18x8 m, 1 futbol, 1 basket), amb pintura de poliuretà, amb mitjans manuals. |  |  |  | Rend.: | 1 |  | 782.7 | Pintat pista poliesportiva PP1 (19x32m),poliuretà,m.manuals
Mano de obra
| A0F-000V | h | Oficial 1a pintor | 12 | /R | x | 29.42 | = | 353.04
| A01-FEP9 | h | Ajudant pintor | 12 | /R | x | 26.12 | = | 313.44
|  |  | Subtotal mano de obra | [6 empty] | 666.48
Material
| B891-0P01 | kg | Esmalt de poliuretà d'un u component | 10 |  | x | 8.51 | = | 85.1
| B017-05MM | l | Dissolvent universal | 2.5 |  | x | 8.45 | = | 21.125
|  |  | Subtotal material | [6 empty] | 106.225
|  |  | Gastos auxiliares |  |  |  | 1.5 | % | 9.9972
|  |  | Coste directo | [6 empty] | 782.7022
|  |  | Total | [6 empty] | 782.7022
P-93 | PC16-5NML | m2 | Mirall de lluna incolora de 5 mm de gruix, col·locat fixat mecànicament sobre el parament |  |  |  | Rend.: | 1.548 |  | 92.66 | Mirall de lluna incolora g=5mm,col.fixat s/parament
Mano de obra
| A0F-0010 | h | Oficial 1a vidrier | 1 | /R | x | 28.58 | = | 18.4625
|  |  | Subtotal mano de obra | [6 empty] | 18.4625
Material
| B0A8-07MS | cu | Grapa metàl·lica per a fixar miralls | 0.04 |  | x | 249.21 | = | 9.9684
| BC1K-0WNS | m2 | Mirall de lluna incolora de gruix 5 mm | 1 |  | x | 62.89 | = | 62.89
| B0AO-07IG | u | Tac de niló de 5 mm de diàmetre, com a màxim, amb vis | 4.4 |  | x | 0.2 | = | 0.88
|  |  | Subtotal material | [6 empty] | 73.7384
|  |  | Gastos auxiliares |  |  |  | 2.5 | % | 0.46156
|  |  | Coste directo | [6 empty] | 92.6625
|  |  | Total | [6 empty] | 92.6625
P-94 | PC1D-9LZL | m2 | Vidre aïllant de lluna acolorida de 4+4 mm de gruix amb 1 butiral transparent classe 2 (B) 2 segons UNE-EN 12600, cambra d'aire de 12 mm i lluna de 4+4 mm de gruix amb 1 butiral transparent de lluna incolora, classe 2 (B) 2 segons UNE-EN 12600, col·locat amb llistó de vidre sobre fusta, acer o alumini |  |  |  | Rend.: | 2.493 |  | 87.48 | Vidre aïllant de lluna acolorida de 4+4 mm de gruix amb 1 butiral transparent classe 2 (B) 2 segons
Mano de obra
| A0F-0010 | h | Oficial 1a vidrier | 0.6 | /R | x | 28.58 | = | 6.8785
|  |  | Subtotal mano de obra | [6 empty] | 6.8785
Material
| BC14-1LQ5 | m2 | Vidre aïllant de lluna acolorida de 4+4 mm de gruix amb 1 butiral transparent classe 2 (B) 2 segons UNE-EN 12600, cambra d'aire de 12 mm i lluna de 4+4 mm de gruix amb 1 butiral transparent de lluna incolora, classe 2 (B) 2 segons UNE-EN 12600 | 1 |  | x | 80.5 | = | 80.5
|  |  | Subtotal material | [6 empty] | 80.5
|  |  | Gastos auxiliares |  |  |  | 1.5 | % | 0.10318
|  |  | Coste directo | [6 empty] | 87.4816
|  |  | Total | [6 empty] | 87.4816
P-95 | PD06-4200 | pa | Partida alçada d'adjudicació directa per instal·lació xarxa evacuació segons plànols i memòria projecte. Inclou enderroc de paviment de formigó fins localització de xarxa existent, annulació de ramals existents, perllongament de tub general fins nova ubicació de aparells sanitaris i nova distribució de la xarxa segons plànols, incloent connexió sobreeixidor dipòsit de pluvials. |  |  |  | Rend.: | 1 |  | 1500 | Instal·lació xarxa evacuació segons plànol
P-96 | PD14-DP01 | m | Baixant de Tub de fosa grisa segons UNE-EN 877 de DN 125 mm, per a unió de campana amb anella elastomèrica d'estanquitat, incloses les peces especials i fixat mecànicament amb brides |  |  |  | Rend.: | 1 |  | 36.88 | Baixant Tub fosa grisa,DN=125mm,p/unió campana anell.estanq.,fix.mec.brides
Mano de obra
| A0F-000D | h | Oficial 1a col·locador | 0.56 | /R | x | 29.42 | = | 16.4752
| A01-FEP3 | h | Ajudant col·locador | 0.28 | /R | x | 26.12 | = | 7.3136
|  |  | Subtotal mano de obra | [6 empty] | 23.7888
Material
| BD11-DP01 | u | Baixant vertical per a aigües pluvials, fabricat en acer galvanitzat, de diàmetre nominal Ø 125 mm, amb longituds segmentades de 1 m, amb tots els accessoris necessaris (cobertes, teules-embellidors, colzes, ancoratges, subjeccions a façana amb brida metàl·lica, portes de registre quan calgui, i acabat exterior galvanitzat). Inclou fixacions i juntes estanquessadesl. | 1 |  | x | 12.73 | = | 12.73
|  |  | Subtotal material | [6 empty] | 12.73
|  |  | Gastos auxiliares |  |  |  | 1.5 | % | 0.35683
|  |  | Coste directo | [6 empty] | 36.8756
|  |  | Total | [6 empty] | 36.8756
P-97 | PD19-49LY | m | Desguàs d'aparell sanitari amb Tub de polipropilè de paret tricapa per a evacuació insonoritzada, segons norma UNE-EN 1451-1, de DN 40 mm, classe de reacció al foc B-s1, d0 segons norma UNE-EN 13501-1, junt elàstic, fins a baixant, caixa o clavegueró |  |  |  | Rend.: | 1 |  | 26.47 | Desg.ap.sanitari Tub polipropilè paret tricapa,evacua.insonoritz.,DN=40mm,junt elàstic
Mano de obra
| A0F-000N | h | Oficial 1a lampista | 0.36 | /R | x | 30.41 | = | 10.9476
| A01-FEPE | h | Ajudant lampista | 0.18 | /R | x | 26.08 | = | 4.6944
|  |  | Subtotal mano de obra | [6 empty] | 15.642
Material
| BDY2-1KCK | u | Element de muntatge per a tub de polipropilè, D=40 mm | 1 |  | x | 0.04 | = | 0.04
| BDW2-1KC5 | u | Accessori genèric per a tub de polipropilè, D=40 mm | 1 |  | x | 2.87 | = | 2.87
| BD16-1K9X | m | Tub de polipropilè de paret tricapa per a evacuació insonoritzada, segons norma UNE-EN 1451-1, de DN 40 mm, classe de reacció al foc B-s1, d0 segons norma UNE-EN 13501-1, junt elàstic | 1.25 |  | x | 6.15 | = | 7.6875
|  |  | Subtotal material | [6 empty] | 10.5975
|  |  | Gastos auxiliares |  |  |  | 1.5 | % | 0.23463
|  |  | Coste directo | [6 empty] | 26.4741
|  |  | Total | [6 empty] | 26.4741
P-98 | PD19-49M0 | m | Desguàs d'aparell sanitari amb Tub de polipropilè de paret tricapa per a evacuació insonoritzada, segons norma UNE-EN 1451-1, de DN 110 mm, classe de reacció al foc B-s1, d0 segons norma UNE-EN 13501-1, junt elàstic, fins a baixant, caixa o clavegueró |  |  |  | Rend.: | 1 |  | 51.44 | Desg.ap.sanitari Tub polipropilè paret tricapa,evacua.insonoritz.,DN=110mm,junt elàstic
Mano de obra
| A0F-000N | h | Oficial 1a lampista | 0.36 | /R | x | 30.41 | = | 10.9476
| A01-FEPE | h | Ajudant lampista | 0.18 | /R | x | 26.08 | = | 4.6944
|  |  | Subtotal mano de obra | [6 empty] | 15.642
Material
| BDW2-1KC9 | u | Accessori genèric per a tub de polipropilè, D=110 mm | 1 |  | x | 15.24 | = | 15.24
| BDY2-1KCO | u | Element de muntatge per a tub de polipropilè, D=110 mm | 1 |  | x | 0.22 | = | 0.22
| BD16-1KA1 | m | Tub de polipropilè de paret tricapa per a evacuació insonoritzada, segons norma UNE-EN 1451-1, de DN 110 mm, classe de reacció al foc B-s1, d0 segons norma UNE-EN 13501-1, junt elàstic | 1.25 |  | x | 16.08 | = | 20.1
|  |  | Subtotal material | [6 empty] | 35.56
|  |  | Gastos auxiliares |  |  |  | 1.5 | % | 0.23463
|  |  | Coste directo | [6 empty] | 51.4366
|  |  | Total | [6 empty] | 51.4366
P-99 | PD5S-DP01 | m | Subministrament i muntatge de pou drenant compost per elements prefabricats de formigó en massa, de 0,50 m de diàmetre interior i 1,50 m d’alçada útil interior, format per: solera de 25 cm d’espessor de formigó armat HA-30/B/20/XC4+XA2, lleugerament armada amb malla electrosoldada; cos cilíndric prefabricat de formigó en massa, amb unió rígida mascle-femella amb junta de goma, segons UNE-EN 1917; con o element de transició prefabricat de formigó fins al diàmetre de la tapa; reblert del trasdós del pou amb formigó en massa HM-15/B/20/X0; i tancament mitjançant marc i tapa de fosa ductil classe D-400 segons UNE-EN 124, apte per a calçades, incloses les de vianants i zones d’aparcament per a tota mena de vehicles. Inclou també el material necessari per a connexions i remats, junta expansiva per al segellat de juntes i material elastomèric per a l’ajust entre tapa i marc. |  |  |  | Rend.: | 1 |  | 414 | Pou drenant de formigó en massa Ø 0,5 m
Elemento compuesto
| B7B1-DP01 | u | Subministrament i muntatge de pou drenant compost per elements prefabricats de formigó en massa, de 0,50 m de diàmetre interior i 1,50 m d’alçada útil interior, format per: solera de 25 cm d’espessor de formigó armat HA-30/B/20/XC4+XA2, lleugerament armada amb malla electrosoldada; cos cilíndric prefabricat de formigó en massa, amb unió rígida mascle-femella amb junta de goma, segons UNE-EN 1917; con o element de transició prefabricat de formigó fins al diàmetre de la tapa; reblert del trasdós del pou amb formigó en massa HM-15/B/20/X0; i tancament mitjançant marc i tapa de fosa ductil classe D-400 segons UNE-EN 124, apte per a calçades, incloses les de vianants i zones d’aparcament per a tota mena de vehicles. Inclou també el material necessari per a connexions i remats, junta expansiva per al segellat de juntes i material elastomèric per a l’ajust entre tapa i marc. | 1 |  | x | 414 | = | 414
|  |  | Subtotal elemento compuesto | [6 empty] | 414
|  |  | Coste directo | [6 empty] | 414
|  |  | Total | [6 empty] | 414
P-100 | PD5V1-DP11 | u | Pericó prefabricat de formigó per a sanejament, de 60x60x65 cm de mides interiors, i 5 cm de gruix, amb finestres premarcades de 44 cm d'a 3 cares, inclosa tapa de prefabricada de formigó, instal·lat. |  |  |  | Rend.: | 1 |  | 133.06 | Pericó prefabricat de formigó per a sanejament, de 60x60x65 cm de mides interiors
Mano de obra
| A0D-0007 | h | Manobre | 0.25 | /R | x | 24.55 | = | 6.1375
| A0F-000B | h | Oficial 1a | 0.25 | /R | x | 29.42 | = | 7.355
|  |  | Subtotal mano de obra | [6 empty] | 13.4925
Material
| BD31-20GL | u | Pericó prefabricat de formigó per a sanejament, de 60x60x65 cm de mides interiors, i 5 cm de gruix, amb finestres premarcades de 44 cm d'a 3 cares, inclosa tapa de prefabricada de formigó | 1 |  | x | 119.37 | = | 119.37
|  |  | Subtotal material | [6 empty] | 119.37
|  |  | Gastos auxiliares |  |  |  | 1.5 | % | 0.20239
|  |  | Coste directo | [6 empty] | 133.0649
|  |  | Total | [6 empty] | 133.0649
P-101 | PD7G-EKRM | m | Tub de PVC de 200 mm de diàmetre nominal de formació helicoïdal amb perfil rígid nervat exteriorment, autoportant, unió elàstica amb massilla adhesiva de poliuretà i col·locat al fons de la rasa |  |  |  | Rend.: | 1 |  | 31.64 | Tub PVC DN=200mm helic.,autoportant,unió massilla adhes.poliur.,col.fons rasa
Mano de obra
| A0F-000R | h | Oficial 1a muntador | 0.0165 | /R | x | 30.41 | = | 0.50177
| A0D-0007 | h | Manobre | 0.0165 | /R | x | 24.55 | = | 0.40508
|  |  | Subtotal mano de obra | [6 empty] | 0.90685
Material
| BD7C-0L7M | m | Tub de PVC de 200 mm de diàmetre nominal de formació helicoïdal amb perfil rígid nervat exteriorment, autoportant amb unió elàstica amb massilla adhesiva de poliuretà | 1 |  | x | 30.72 | = | 30.72
|  |  | Subtotal material | [6 empty] | 30.72
|  |  | Gastos auxiliares |  |  |  | 1.5 | % | 0.0136
|  |  | Coste directo | [6 empty] | 31.6404
|  |  | Total | [6 empty] | 31.6404
P-102 | PDG5-HA2I | m | Banda contínua de plàstic de color de 30 cm d'amplària, col·locada al llarg de la rasa a 20 cm per sobre de la canalització |  |  |  | Rend.: | 1 |  | 0.62 | Banda cont.plàstic d/color,ampl.=30cm,col.a 20 cm s/canalitz.
Mano de obra
| A01-FEPH | h | Ajudant muntador | 0.01 | /R | x | 26.12 | = | 0.2612
|  |  | Subtotal mano de obra | [6 empty] | 0.2612
Material
| BDG0-1C2A | m | Banda continua de senyalització per a canalitzacions soterrades de 30 cm d'amplària, de polipropilè | 1.02 |  | x | 0.35 | = | 0.357
|  |  | Subtotal material | [6 empty] | 0.357
|  |  | Gastos auxiliares |  |  |  | 1.5 | % | 0.00392
|  |  | Coste directo | [6 empty] | 0.62212
|  |  | Total | [6 empty] | 0.62212
P-103 | PDK1-DX9Z | u | Bastiment i tapa per a pericó de serveis de fosa grisa de 620x620x50 mm i de 52 kg de pes, col·locada amb morter per a ram de paleta |  |  |  | Rend.: | 1 |  | 107.78 | Bastiment+tapa p/pericó serv.,fosa grisa 620x620x50mm,52kg,col.mort.
Mano de obra
| A0D-0007 | h | Manobre | 0.4515 | /R | x | 24.55 | = | 11.0843
| A0F-000S | h | Oficial 1a d'obra pública | 0.4515 | /R | x | 29.42 | = | 13.2831
|  |  | Subtotal mano de obra | [6 empty] | 24.3675
Material
| BDK1-0M3O | u | Bastiment i tapa per a pericó de serveis de fosa grisa de 620x620x50 mm i de 52 kg de pes | 1 |  | x | 82.65 | = | 82.65
| B07L-1PY6 | t | Morter per a ram de paleta de ciment, classe M 5 (5 N/mm2), de designació G segons norma UNE-EN 998-2, subministrat en sacs de 25 kg | 0.0063 |  | x | 62.34 | = | 0.39274
|  |  | Subtotal material | [6 empty] | 83.0427
|  |  | Gastos auxiliares |  |  |  | 1.5 | % | 0.36551
|  |  | Coste directo | [6 empty] | 107.7757
|  |  | Total | [6 empty] | 107.7757
P-104 | PDK2-VL6O | u | Pericó de registre de fàbrica de maó de 40x40x40 cm, per a instal·lacions de serveis, amb parets de 15 cm de gruix de maó calat de 290x140x100 mm, arrebossada i lliscada interiorment amb morter de ciment amb una proporció en volum 1:8, sobre solera de formigó de 20 cm de gruix i reblert lateral amb terra de la mateixa excavació |  |  |  | Rend.: | 1 |  | 109.54 | ,+lliscat int.Pericó regist.fàbrica maó,40x40x40 cm,g=15cm,p/inst.serveis,+lliscat int. Morter cimen
Mano de obra
| A0F-000T | h | Oficial 1a paleta | 2 | /R | x | 29.42 | = | 58.84
| A0D-0007 | h | Manobre | 1 | /R | x | 24.55 | = | 24.55
|  |  | Subtotal mano de obra | [6 empty] | 83.39
Material
| B055-067M | t | Ciment pòrtland amb filler calcari CEM II/B-L 32,5 R segons UNE-EN 197-1, en sacs | 0.0021 |  | x | 168.82 | = | 0.35452
| B011-05ME | m3 | Aigua | 0.001 |  | x | 2.59 | = | 0.00259
| B0F1A-0760 | u | Maó calat R-25 N/mm2, de 290x140x100 mm, per a revestir, categoria I, HD, segons la norma UNE-EN 771-1 | 25.6364 |  | x | 0.29 | = | 7.4345
| B069-I4H8 | m3 | Formigó d'ús no estructural HNE-20/P/20 de resistència a compressió 20 N/mm2, consistència plàstica i grandària màxima del granulat 20 mm | 0.13385 |  | x | 110.03 | = | 14.7275
|  |  | Subtotal material | [6 empty] | 22.5192
Elemento compuesto
| B07F-0LT8 | m3 | Morter de ciment pòrtland amb filler calcari CEM II/B-L i sorra, amb 200 kg/m3 de ciment, amb una proporció en volum 1:8 i 2,5 N/mm2 de resistència a compressió, elaborat a l'obra | 0.02225 |  | x | 106.7594 | = | 2.3754
|  |  | Subtotal elemento compuesto | [6 empty] | 2.3754
|  |  | Gastos auxiliares |  |  |  | 1.5 | % | 1.2509
|  |  | Coste directo | [6 empty] | 109.5354
|  |  | Total | [6 empty] | 109.5354
P-105 | PDK2-VL6X | u | Pericó de registre de fàbrica de maó de 60x60x60 cm, per a instal·lacions de serveis, amb parets de 15 cm de gruix de maó calat de 290x140x100 mm, arrebossada i lliscada interiorment amb morter de ciment amb una proporció en volum 1:8, sobre solera de formigó de 20 cm de gruix i reblert lateral amb terra de la mateixa excavació. Inclou marc i tapa de registre de fossa. |  |  |  | Rend.: | 1 |  | 171.9 | ,+lliscat int.Pericó regist.fàbrica maó,60x60x60 cm,g=15cm,p/inst.serveis,+lliscat int. Morter cimen
Mano de obra
| A0D-0007 | h | Manobre | 1.5 | /R | x | 24.55 | = | 36.825
| A0F-000T | h | Oficial 1a paleta | 3 | /R | x | 29.42 | = | 88.26
|  |  | Subtotal mano de obra | [6 empty] | 125.085
Material
| B011-05ME | m3 | Aigua | 0.002 |  | x | 2.59 | = | 0.00518
| B0F1A-0760 | u | Maó calat R-25 N/mm2, de 290x140x100 mm, per a revestir, categoria I, HD, segons la norma UNE-EN 771-1 | 54.8182 |  | x | 0.29 | = | 15.8973
| B069-I4H8 | m3 | Formigó d'ús no estructural HNE-20/P/20 de resistència a compressió 20 N/mm2, consistència plàstica i grandària màxima del granulat 20 mm | 0.21129 |  | x | 110.03 | = | 23.2482
| B055-067M | t | Ciment pòrtland amb filler calcari CEM II/B-L 32,5 R segons UNE-EN 197-1, en sacs | 0.0042 |  | x | 168.82 | = | 0.70904
|  |  | Subtotal material | [6 empty] | 39.8597
Elemento compuesto
| B07F-0LT8 | m3 | Morter de ciment pòrtland amb filler calcari CEM II/B-L i sorra, amb 200 kg/m3 de ciment, amb una proporció en volum 1:8 i 2,5 N/mm2 de resistència a compressió, elaborat a l'obra | 0.04758 |  | x | 106.7594 | = | 5.0796
|  |  | Subtotal elemento compuesto | [6 empty] | 5.0796
|  |  | Gastos auxiliares |  |  |  | 1.5 | % | 1.8763
|  |  | Coste directo | [6 empty] | 171.9006
|  |  | Total | [6 empty] | 171.9006
P-106 | PE43-48OE | m | Conducte circular de PVC amb espiral de PVC rígid, de 160 mm de diàmetre (s/UNE-EN 1505 i UNE-EN 1506), sense gruixos definits, tub flexible i muntat superficialment |  |  |  | Rend.: | 1 |  | 77.29 | Conducte circ.,PVC+espiral PVC,D=160mm,tub flex.,munt.superf.
Mano de obra
| A01-FEPC | h | Ajudant calefactor | 1 | /R | x | 26.08 | = | 26.08
| A0F-000C | h | Oficial 1a calefactor | 1 | /R | x | 30.41 | = | 30.41
|  |  | Subtotal mano de obra | [6 empty] | 56.49
Material
| BE43-0O3W | m | Conducte circular de PVC amb espiral de PVC rígid, de 160 mm de diàmetre (s/UNE-EN 1505 i UNE-EN 1506), sense gruixos definits | 1 |  | x | 19.95 | = | 19.95
|  |  | Subtotal material | [6 empty] | 19.95
|  |  | Gastos auxiliares |  |  |  | 1.5 | % | 0.84735
|  |  | Coste directo | [6 empty] | 77.2874
|  |  | Total | [6 empty] | 77.2874
P-107 | PEKR-J0QP | U | Boca d'extracció circular de PVC, de 125 mm de diàmetre, fixada al parament i conectada al conducte |  |  |  | Rend.: | 1 |  | 21.11 | Boca extracció circular PVC, D125mm,col.
Mano de obra
| A0F-000C | h | Oficial 1a calefactor | 0.2 | /R | x | 30.41 | = | 6.082
| A01-FEPC | h | Ajudant calefactor | 0.2 | /R | x | 26.08 | = | 5.216
|  |  | Subtotal mano de obra | [6 empty] | 11.298
Material
| BEKR-J0QO | u | Boca d'extracció circular de PVC, de 125 mm de diàmetre | 1 |  | x | 9.64 | = | 9.64
|  |  | Subtotal material | [6 empty] | 9.64
|  |  | Gastos auxiliares |  |  |  | 1.5 | % | 0.16947
|  |  | Coste directo | [6 empty] | 21.1075
|  |  | Total | [6 empty] | 21.1075
P-108 | PEMA-FGZJ | u | Subministrament i col·locació de ventilador-extractor helicocentrífug en línia per a conducte Ø160 mm per a ventilació de banys, amb cabal màxim aproximat de 180 m³/h en descàrrega lliure, motor monofàsic 230 V – 50 Hz de, intensitat màxima 0,16 A, potència màxima 25 W, grau de protecció IP44, cos i hèlix en material plàstic, rodaments a boles i baix nivell sonor (˜24 dB(A)). |  |  |  | Rend.: | 1 |  | 137 | Ventilador-extractor monof.230V,cabal<100m3/h,encastat
Mano de obra
| A0F-000C | h | Oficial 1a calefactor | 0.2 | /R | x | 30.41 | = | 6.082
| A01-FEPC | h | Ajudant calefactor | 0.2 | /R | x | 26.08 | = | 5.216
|  |  | Subtotal mano de obra | [6 empty] | 11.298
Material
| BEM9-DP01 | u | Ventilador-extractor helicocentrífug en línia per a conducte Ø160 mm per a ventilació de banys, amb cabal màxim aproximat de 180 m³/h en descàrrega lliure, motor monofàsic 230 V – 50 Hz de, intensitat màxima 0,16 A, potència màxima 25 W, grau de protecció IP44, cos i hèlix en material plàstic, rodaments a boles i baix nivell sonor (˜24 dB(A)). | 1 |  | x | 125.42 | = | 125.42
|  |  | Subtotal material | [6 empty] | 125.42
|  |  | Gastos auxiliares |  |  |  | 2.5 | % | 0.28245
|  |  | Coste directo | [6 empty] | 137.0005
|  |  | Total | [6 empty] | 137.0005
P-109 | PFA8-DV55 | m | Tub de PVC de 110 mm de diàmetre nominal exterior, de 6 bar de pressió nominal, encolat, segons la norma UNE-EN 1452-2, amb grau de dificultat mitjà i col·locat al fons de la rasa i connectat a xarxa general de sanejament. |  |  |  | Rend.: | 1 |  | 33.14 | Tub PVC,DN=110mm,PN=6bar,encolatUNE-EN 1452-2,dific.mitjà,col.fons rasa
Mano de obra
| A01-FEPH | h | Ajudant muntador | 0.29 | /R | x | 26.12 | = | 7.5748
| A0F-000R | h | Oficial 1a muntador | 0.29 | /R | x | 30.41 | = | 8.8189
|  |  | Subtotal mano de obra | [6 empty] | 16.3937
Material
| BFWB-08VL | u | Accessori per a tub de PVC-U a pressió, de 110 mm de diàmetre nominal exterior, per a encolar | 0.3 |  | x | 28.21 | = | 8.463
| BFA7-08RT | m | Tub de PVC de 110 mm de diàmetre nominal, de 6 bar de pressió nominal, per a encolar, segons la norma UNE-EN 1452-2 | 1.02 |  | x | 6.88 | = | 7.0176
| BFYG-08XF | u | Part proporcional d'elements de muntatge per a tub de PVC-U a pressió, de 110 mm de diàmetre nominal exterior, encolat | 1 |  | x | 1.02 | = | 1.02
|  |  | Subtotal material | [6 empty] | 16.5006
|  |  | Gastos auxiliares |  |  |  | 1.5 | % | 0.24591
|  |  | Coste directo | [6 empty] | 33.1402
|  |  | Total | [6 empty] | 33.1402
P-110 | PFB3-142CP | m | Tub de polietilè de designació PE 100, diàmetre nominal DN 75, pressió nominal PN 16 (SDR 11), subministrat en barres de 6 m, fabricació segons norma UNE-EN 12201-2, inclosa la part proporcional d'accessoris d'unió mitjançant electrosoldadura, col·locat al fons de la rasa, sense afectació per presència de serveis en la rasa, sense presència d'estrebada, amb grau de dificultat baix, amb reblert sobre llit de sorra de 0,1 m de gruix i reblert de sorra fins a 30 cm per sobre del tub |  |  |  | Rend.: | 1 |  | 31.52 | Tub PE 100,DN 75,PN 16 (SDR 11),barres 6m,UNE-EN 12201-2,+p.p.accessoris electrosold.,fons rasa,s/af
Mano de obra
| A0F-000R | h | Oficial 1a muntador | 0.08945 | /R | x | 30.41 | = | 2.7202
| A01-FEPH | h | Ajudant muntador | 0.08945 | /R | x | 26.12 | = | 2.3364
|  |  | Subtotal mano de obra | [6 empty] | 5.0566
Maquinaria
| C13C-00LP | h | Retroexcavadora sobre pneumàtics de 8 a 10 t | 0.0422 | /R | x | 67.13 | = | 2.8329
| C13A-00FP | h | Picó vibrant de combustible amb placa de 30x30 cm | 0.1 | /R | x | 6.7 | = | 0.67
| C20P-WLSF | h | Equip i elements auxiliars per a soldadura per electrofusió de canonades de polietilè, diàmetre nominal DN 20 a 630 mm, de funcionament manual i control de la soldadura automàtic, alimentació elèctrica monofàsica a 230 V, potència 3,6 kW, grau de protecció IP54, amb funció de documentació i traçabilitat de la soldadura, ports de comunicacions USB i paral·lel, contrassenya de supervisor, possibiltat d'introduïr coordenades GPS, amb escàner lector de codi de barres | 0.08945 | /R | x | 5.2 | = | 0.46514
|  |  | Subtotal maquinaria | [6 empty] | 3.968
Material
| BFB3-099G | m | Tub de polietilè de designació PE 100, diàmetre nominal DN 75, pressió nominal PN 16 (SDR 11), subministrat en barres de 6 m, fabricació segons norma UNE-EN 12201-2 | 1.02 |  | x | 7.72 | = | 7.8744
| BFWF-W63K | u | Accessori per a tubs de polietilè de densitat alta, de 75 mm de diàmetre nominal exterior, de plàstic, 16 bar de pressió nominal, per a electrosoldadura | 0.15 |  | x | 19.83 | = | 2.9745
| B03L-05N5 | t | Sorra de pedrera de 0 a 3,5 mm | 0.47138 |  | x | 24.54 | = | 11.5677
|  |  | Subtotal material | [6 empty] | 22.4166
|  |  | Gastos auxiliares |  |  |  | 1.5 | % | 0.07585
|  |  | Coste directo | [6 empty] | 31.517
|  |  | Total | [6 empty] | 31.517
P-111 | PG11-DP01 | u | Armari de polièster 400×300×170 mm per a instal·lacions de telecomunicacions (ICT), IP65, amb filtre de ventilació i carril DIN ajustable, col·locat. |  |  |  | Rend.: | 1 |  | 85.07 | Armari polièster 400x300x170 mm,porta+finestreta,munt.superf.
Mano de obra
| A01-FEPD | h | Ajudant electricista | 0.33 | /R | x | 26.08 | = | 8.6064
| A0F-000E | h | Oficial 1a electricista | 0.33 | /R | x | 30.41 | = | 10.0353
|  |  | Subtotal mano de obra | [6 empty] | 18.6417
Material
| BG11-DP01 | u | Armari de polièster de 400×300×170 mm per a instal·lacions de telecomunicacions (ICT), IP65, amb filtre de ventilació i carril DIN ajustable. | 1 |  | x | 59.25 | = | 59.25
| BGW0-0951 | u | Part proporcional d'accessoris per a armaris de polièster | 1 |  | x | 6.9 | = | 6.9
|  |  | Subtotal material | [6 empty] | 66.15
|  |  | Gastos auxiliares |  |  |  | 1.5 | % | 0.27963
|  |  | Coste directo | [6 empty] | 85.0713
|  |  | Total | [6 empty] | 85.0713
P-112 | PG12-DP90 | u | Caixa de derivació quadrada de plàstic, de 150x150 mm, amb grau de protecció IP-40, muntada superficialment |  |  |  | Rend.: | 1 |  | 32.15 | Caixa deriv.plàstic,150x150mm,prot.IP-40,munt.superf.
Mano de obra
| A0F-000E | h | Oficial 1a electricista | 0.5 | /R | x | 30.41 | = | 15.205
| A01-FEPD | h | Ajudant electricista | 0.15 | /R | x | 26.08 | = | 3.912
|  |  | Subtotal mano de obra | [6 empty] | 19.117
Material
| BGW2-093M | u | Parte proporcional de accesorios de caja de derivación cuadrada | 1 |  | x | 0.45 | = | 0.45
| BG12-0G76 | u | Caja de derivación cuadrada de plástico, de 150x150 mm, con grado de protección IP-40 y para montar superficialmente | 1 |  | x | 12.3 | = | 12.3
|  |  | Subtotal material | [6 empty] | 12.75
|  |  | Gastos auxiliares |  |  |  | 1.5 | % | 0.28676
|  |  | Coste directo | [6 empty] | 32.1538
|  |  | Total | [6 empty] | 32.1538
P-113 | PG17-DP04 | u | Comptador monofàsic 40 A, instal·lat |  |  |  | Rend.: | 1 |  | 378.89 | Comptador monofàsic 40 A, instal·lat
Mano de obra
| A0F-000E | h | Oficial 1a electricista | 0.65 | /R | x | 30.41 | = | 19.7665
| A01-FEPD | h | Ajudant electricista | 0.65 | /R | x | 26.08 | = | 16.952
|  |  | Subtotal mano de obra | [6 empty] | 36.7185
Material
| BG17-DP03 | u | Comptador monofàsic 40 A | 1 |  | x | 250 | = | 250
| BG17-DP02 | u | Caja General Protección Medida CPM MF2 | 1 |  | x | 87.47 | = | 87.47
| BGW2-093P | u | Part proporcional d'accessoris de caixa general de protecció i mesura | 1 |  | x | 4.15 | = | 4.15
|  |  | Subtotal material | [6 empty] | 341.62
|  |  | Gastos auxiliares |  |  |  | 1.5 | % | 0.55078
|  |  | Coste directo | [6 empty] | 378.8893
|  |  | Total | [6 empty] | 378.8893
P-114 | PG1A-DGLU | u | Caixa per a quadre de comandaments i protecció, de material autoextingible, amb porta, per a divuit mòduls i encastada |  |  |  | Rend.: | 1 |  | 30.13 | Caixa comand./prot.,mat.autoexting.+porta,18 mòduls,encastada
Mano de obra
| A0F-000E | h | Oficial 1a electricista | 0.1 | /R | x | 30.41 | = | 3.041
| A01-FEPD | h | Ajudant electricista | 0.08 | /R | x | 26.08 | = | 2.0864
|  |  | Subtotal mano de obra | [6 empty] | 5.1274
Material
| BG18-0BXH | u | Caixa per a quadre de comandament i protecció, de material autoextingible, amb porta, amb divuit mòduls i per a encastar | 1 |  | x | 24.93 | = | 24.93
|  |  | Subtotal material | [6 empty] | 24.93
|  |  | Gastos auxiliares |  |  |  | 1.5 | % | 0.07691
|  |  | Coste directo | [6 empty] | 30.1343
|  |  | Total | [6 empty] | 30.1343
P-115 | PG2N-EUGK | m | Tub corbable corrugat de polietilè, de doble capa, llisa la interior i corrugada l'exterior, de 90 mm de diàmetre nominal, aïllant i no propagador de la flama, resistència a l'impacte de 20 J, resistència a compressió de 450 N, muntat com a canalització soterrada |  |  |  | Rend.: | 1 |  | 4.09 | Tub corbable corrugat PE,doble capa,DN=90mm,20J,450N,canal.sot.
Mano de obra
| A01-FEPD | h | Ajudant electricista | 0.02 | /R | x | 26.08 | = | 0.5216
| A0F-000E | h | Oficial 1a electricista | 0.033 | /R | x | 30.41 | = | 1.0035
|  |  | Subtotal mano de obra | [6 empty] | 1.5251
Material
| BG2Q-1KTE | m | Tub corbable corrugat de polietilè, de doble capa, llisa la interior i corrugada l'exterior, de 90 mm de diàmetre nominal, aïllant i no propagador de la flama, resistència a l'impacte de 20 J, resistència a compressió de 450 N, per a canalitzacions soterrades | 1.02 |  | x | 2.49 | = | 2.5398
|  |  | Subtotal material | [6 empty] | 2.5398
|  |  | Gastos auxiliares |  |  |  | 1.5 | % | 0.02288
|  |  | Coste directo | [6 empty] | 4.0878
|  |  | Total | [6 empty] | 4.0878
P-116 | PG2N-EUGN | m | Tub corbable corrugat de polietilè, de doble capa, llisa la interior i corrugada l'exterior, de 160 mm de diàmetre nominal, aïllant i no propagador de la flama, resistència a l'impacte de 40 J, resistència a compressió de 450 N, muntat com a canalització soterrada |  |  |  | Rend.: | 1 |  | 7.37 | Tub corbable corrugat PE,doble capa,DN=160mm,40J,450N,canal.sot.
Mano de obra
| A01-FEPD | h | Ajudant electricista | 0.02 | /R | x | 26.08 | = | 0.5216
| A0F-000E | h | Oficial 1a electricista | 0.042 | /R | x | 30.41 | = | 1.2772
|  |  | Subtotal mano de obra | [6 empty] | 1.7988
Material
| BG2Q-1KTO | m | Tub corbable corrugat de polietilè, de doble capa, llisa la interior i corrugada l'exterior, de 160 mm de diàmetre nominal, aïllant i no propagador de la flama, resistència a l'impacte de 40 J, resistència a compressió de 450 N, per a canalitzacions soterrades | 1.02 |  | x | 5.44 | = | 5.5488
|  |  | Subtotal material | [6 empty] | 5.5488
|  |  | Gastos auxiliares |  |  |  | 1.5 | % | 0.02698
|  |  | Coste directo | [6 empty] | 7.3746
|  |  | Total | [6 empty] | 7.3746
P-117 | PG2N-EUHC | m | Tub flexible corrugat de PVC, de 25 mm de diàmetre nominal, aïllant i no propagador de la flama, resistència a l'impacte d'1 J, resistència a compressió de 320 N i una rigidesa dielèctrica de 2000 V, muntat sobre sostremort |  |  |  | Rend.: | 1 |  | 1.49 | Tub flexible corrugat PVC,DN=25mm,1J,320N,2000V,sob/sostremort
Mano de obra
| A0F-000E | h | Oficial 1a electricista | 0.016 | /R | x | 30.41 | = | 0.48656
| A01-FEPD | h | Ajudant electricista | 0.02 | /R | x | 26.08 | = | 0.5216
|  |  | Subtotal mano de obra | [6 empty] | 1.0082
Material
| BG2Q-1KSV | m | Tub flexible corrugat de PVC, de 25 mm de diàmetre nominal, aïllant i no propagador de la flama, resistència a l'impacte d'1 J, resistència a compressió de 320 N i una rigidesa dielèctrica de 2000 V | 1.02 |  | x | 0.46 | = | 0.4692
|  |  | Subtotal material | [6 empty] | 0.4692
|  |  | Gastos auxiliares |  |  |  | 1.5 | % | 0.01512
|  |  | Coste directo | [6 empty] | 1.4925
|  |  | Total | [6 empty] | 1.4925
P-118 | PG32-128ZM | m | Circuit trifàsic simple amb cable amb conductor d'alumini de tensió assignada de 0,6 / 1 kV, de designació AL RV, construcció segons norma UNE 21123-2, unipolar, de secció (3x240/1x150 mm2), classe de reacció al foc Eca segons la norma UNE-EN 50575, col·locat soterrat |  |  |  | Rend.: | 1 |  | 39.65 | Circ.tfs.simple 1x(3x240/1x150mm2),a/cable alum. 0,6 / 1kV,AL RV,Eca,col·locat soterrat
Mano de obra
| A01-FEPD | h | Ajudant electricista | 0.36 | /R | x | 26.08 | = | 9.3888
| A0F-000E | h | Oficial 1a electricista | 0.36 | /R | x | 30.41 | = | 10.9476
|  |  | Subtotal mano de obra | [6 empty] | 20.3364
Material
| BG32-078Y | m | Cable amb conductor d'alumini de tensió assignada de 0,6 / 1 kV, de designació AL RV, construcció segons norma UNE 21123-2, unipolar, de secció 1x150 mm2, classe de reacció al foc Eca segons la norma UNE-EN 50575 | 1.02 |  | x | 3.16 | = | 3.2232
| BG32-079C | m | Cable amb conductor d'alumini de tensió assignada de 0,6 / 1 kV, de designació AL RV, construcció segons norma UNE 21123-2, unipolar, de secció 1x240 mm2, classe de reacció al foc Eca segons la norma UNE-EN 50575 | 3.06 |  | x | 5.16 | = | 15.7896
|  |  | Subtotal material | [6 empty] | 19.0128
|  |  | Gastos auxiliares |  |  |  | 1.5 | % | 0.30505
|  |  | Coste directo | [6 empty] | 39.6542
|  |  | Total | [6 empty] | 39.6542
P-119 | PG33-DP01 | m | Cable amb conductor de coure de tensió assignada0,6/1 kV, de designació RZ1-K (AS+), construcció segons norma UNE 211025, unipolar, de secció 1x1,5 mm2, amb coberta del cable de poliolefines de colors verd i groc, per a conexió a terra, classe de reacció al foc Cca-s1b, d1, a1 segons la norma UNE-EN 50575 amb baixa emissió fums, col·locat en tub |  |  |  | Rend.: | 1 |  | 1.95 | Cable 0,6/1 kV RZ1-K (AS+), verd-groc 1x1,5mm2,col.tub
Mano de obra
| A0F-000E | h | Oficial 1a electricista | 0.015 | /R | x | 30.41 | = | 0.45615
| A01-FEPD | h | Ajudant electricista | 0.015 | /R | x | 26.08 | = | 0.3912
|  |  | Subtotal mano de obra | [6 empty] | 0.84735
Material
| BG33-G2X3 | m | Cable amb conductor de coure de tensió assignada0,6/1 kV, de designació RZ1-K (AS+), construcció segons norma UNE 211025, unipolar, de secció 1x1,5 mm2, amb coberta del cable de poliolefines, classe de reacció al foc Cca-s1b, d1, a1 segons la norma UNE-EN 50575 amb baixa emissió fums | 1.02 |  | x | 1.07 | = | 1.0914
|  |  | Subtotal material | [6 empty] | 1.0914
|  |  | Gastos auxiliares |  |  |  | 1.5 | % | 0.01271
|  |  | Coste directo | [6 empty] | 1.9515
|  |  | Total | [6 empty] | 1.9515
P-120 | PG33-E6CH | m | Cable amb conductor de coure de tensió assignada0,6/1 kV, de designació RZ1-K (AS), construcció segons norma UNE 21123-4, bipolar, de secció 2x1,5 mm2, amb coberta del cable de poliolefines, classe de reacció al foc Cca-s1b, d1, a1 segons la norma UNE-EN 50575 amb baixa emissió fums, col·locat en tub |  |  |  | Rend.: | 1 |  | 2.87 | Cable 0,6/1 kV RZ1-K (AS), 2x1,5mm2,col.tub
Mano de obra
| A01-FEPD | h | Ajudant electricista | 0.015 | /R | x | 26.08 | = | 0.3912
| A0F-000E | h | Oficial 1a electricista | 0.015 | /R | x | 30.41 | = | 0.45615
|  |  | Subtotal mano de obra | [6 empty] | 0.84735
Material
| BG33-G2W8 | m | Cable amb conductor de coure de tensió assignada0,6/1 kV, de designació RZ1-K (AS), construcció segons norma UNE 21123-4, bipolar, de secció 2x1,5 mm2, amb coberta del cable de poliolefines, classe de reacció al foc Cca-s1b, d1, a1 segons la norma UNE-EN 50575 amb baixa emissió fums | 1.02 |  | x | 1.97 | = | 2.0094
|  |  | Subtotal material | [6 empty] | 2.0094
|  |  | Gastos auxiliares |  |  |  | 1.5 | % | 0.01271
|  |  | Coste directo | [6 empty] | 2.8695
|  |  | Total | [6 empty] | 2.8695
P-121 | PG33-E6CJ | m | Cable amb conductor de coure de tensió assignada0,6/1 kV, de designació RZ1-K (AS), construcció segons norma UNE 21123-4, bipolar, de secció 2x2,5 mm2, amb coberta del cable de poliolefines, classe de reacció al foc Cca-s1b, d1, a1 segons la norma UNE-EN 50575 amb baixa emissió fums, col·locat en tub |  |  |  | Rend.: | 1 |  | 3.56 | Cable 0,6/1 kV RZ1-K (AS), 2x2,5mm2,col.tub
Mano de obra
| A01-FEPD | h | Ajudant electricista | 0.015 | /R | x | 26.08 | = | 0.3912
| A0F-000E | h | Oficial 1a electricista | 0.015 | /R | x | 30.41 | = | 0.45615
|  |  | Subtotal mano de obra | [6 empty] | 0.84735
Material
| BG33-G2WB | m | Cable amb conductor de coure de tensió assignada0,6/1 kV, de designació RZ1-K (AS), construcció segons norma UNE 21123-4, bipolar, de secció 2x2,5 mm2, amb coberta del cable de poliolefines, classe de reacció al foc Cca-s1b, d1, a1 segons la norma UNE-EN 50575 amb baixa emissió fums | 1.02 |  | x | 2.65 | = | 2.703
|  |  | Subtotal material | [6 empty] | 2.703
|  |  | Gastos auxiliares |  |  |  | 1.5 | % | 0.01271
|  |  | Coste directo | [6 empty] | 3.5631
|  |  | Total | [6 empty] | 3.5631
P-122 | PG33-E6CP | m | Cable amb conductor de coure de tensió assignada0,6/1 kV, de designació RZ1-K (AS), construcció segons norma UNE 21123-4, bipolar, de secció 2x10 mm2, amb coberta del cable de poliolefines, classe de reacció al foc Cca-s1b, d1, a1 segons la norma UNE-EN 50575 amb baixa emissió fums, col·locat en tub |  |  |  | Rend.: | 1 |  | 9.59 | Cable 0,6/1 kV RZ1-K (AS), 2x10mm2,col.tub
Mano de obra
| A0F-000E | h | Oficial 1a electricista | 0.04 | /R | x | 30.41 | = | 1.2164
| A01-FEPD | h | Ajudant electricista | 0.04 | /R | x | 26.08 | = | 1.0432
|  |  | Subtotal mano de obra | [6 empty] | 2.2596
Material
| BG33-G2WA | m | Cable amb conductor de coure de tensió assignada0,6/1 kV, de designació RZ1-K (AS), construcció segons norma UNE 21123-4, bipolar, de secció 2x10 mm2, amb coberta del cable de poliolefines, classe de reacció al foc Cca-s1b, d1, a1 segons la norma UNE-EN 50575 amb baixa emissió fums | 1.02 |  | x | 7.15 | = | 7.293
|  |  | Subtotal material | [6 empty] | 7.293
|  |  | Gastos auxiliares |  |  |  | 1.5 | % | 0.03389
|  |  | Coste directo | [6 empty] | 9.5865
|  |  | Total | [6 empty] | 9.5865
P-123 | PG33-JYCF | m | Cable amb conductor de coure de tensió assignada 0,6/1 kV, de designació RZ, construcció segons norma UNE 21030-2, tetrapolar, de secció 4x6 mm2, amb coberta del cable de poliolefines, classe de reacció al foc segons la norma UNE-EN 50575 amb baixa emissió fums, col·locat aeri |  |  |  | Rend.: | 1 |  | 8.73 | Cable 0,6/1 kV RZ, 4x6mm2,col. Aeri
Mano de obra
| A0F-000E | h | Oficial 1a electricista | 0.048 | /R | x | 30.41 | = | 1.4597
| A01-FEPD | h | Ajudant electricista | 0.048 | /R | x | 26.08 | = | 1.2518
|  |  | Subtotal mano de obra | [6 empty] | 2.7115
Material
| BG33-G2YX | m | Cable amb conductor de coure de tensió assignada 0,6/1 kV, de designació RZ, construcció segons norma UNE 21030-2, tetrapolar, de secció 4x6 mm2, amb coberta del cable de poliolefines, classe de reacció al foc segons la norma UNE-EN 50575 amb baixa emissió fums | 1.02 |  | x | 5.86 | = | 5.9772
|  |  | Subtotal material | [6 empty] | 5.9772
|  |  | Gastos auxiliares |  |  |  | 1.5 | % | 0.04067
|  |  | Coste directo | [6 empty] | 8.7294
|  |  | Total | [6 empty] | 8.7294
P-124 | PG3B-E7CD | m | Conductor de coure nu, unipolar de secció 1x16 mm2, muntat en malla de connexió a terra |  |  |  | Rend.: | 1 |  | 13.05 | Conductor Cu nu,1x16mm2,munt.p.terra
Mano de obra
| A0F-000E | h | Oficial 1a electricista | 0.2 | /R | x | 30.41 | = | 6.082
| A01-FEPD | h | Ajudant electricista | 0.2 | /R | x | 26.08 | = | 5.216
|  |  | Subtotal mano de obra | [6 empty] | 11.298
Material
| BGY3-0B2S | u | Part proporcional d'elements especials per a conductors de coure nus | 1 |  | x | 0.27 | = | 0.27
| BG3I-06W1 | m | Conductor de coure nu, unipolar de secció 1x16 mm2 | 1.02 |  | x | 1.29 | = | 1.3158
|  |  | Subtotal material | [6 empty] | 1.5858
|  |  | Gastos auxiliares |  |  |  | 1.5 | % | 0.16947
|  |  | Coste directo | [6 empty] | 13.0533
|  |  | Total | [6 empty] | 13.0533
P-125 | PG47-ELQC | u | Interruptor automàtic magnetotèrmic de 10 A d'intensitat nominal, tipus PIA corba C, bipolar (1P+N), de 6000 A de poder de tall segons UNE-EN 60898 i de 10 kA de poder de tall segons UNE-EN 60947-2, de 2 mòduls DIN de 18 mm d'amplària, muntat en perfil DIN |  |  |  | Rend.: | 1 |  | 42.7 | Interruptor auto.magnet.,I=10A,PIA corbaC,bipol.(1P+N),tall=6000A/10kA,2mòd.DIN,munt.perf.DIN
Mano de obra
| A0F-000E | h | Oficial 1a electricista | 0.2 | /R | x | 30.41 | = | 6.082
| A01-FEPD | h | Ajudant electricista | 0.2 | /R | x | 26.08 | = | 5.216
|  |  | Subtotal mano de obra | [6 empty] | 11.298
Material
| BG49-189N | u | Interruptor automàtic magnetotèrmic de 10 A d'intensitat nominal, tipus PIA corba C, bipolar (1P+N), de 6000 A de poder de tall segons UNE-EN 60898 i de 10 kA de poder de tall segons UNE-EN 60947-2, de 2 mòduls DIN de 18 mm d'amplària, per a muntar en perfil DIN | 1 |  | x | 30.68 | = | 30.68
| BGWD-0AS2 | u | Part proporcional d'accessoris per a interruptors magnetotèrmics | 1 |  | x | 0.55 | = | 0.55
|  |  | Subtotal material | [6 empty] | 31.23
|  |  | Gastos auxiliares |  |  |  | 1.5 | % | 0.16947
|  |  | Coste directo | [6 empty] | 42.6975
|  |  | Total | [6 empty] | 42.6975
P-126 | PG47-ELX5 | u | Interruptor automàtic magnetotèrmic de 16 A d'intensitat nominal, tipus PIA corba C, bipolar (1P+N), de 6000 A de poder de tall segons UNE-EN 60898 i de 10 kA de poder de tall segons UNE-EN 60947-2, de 2 mòduls DIN de 18 mm d'amplària, muntat en perfil DIN |  |  |  | Rend.: | 1 |  | 43.25 | Interruptor auto.magnet.,I=16A,PIA corbaC,bipol.(1P+N),tall=6000A/10kA,2mòd.DIN,munt.perf.DIN
Mano de obra
| A01-FEPD | h | Ajudant electricista | 0.2 | /R | x | 26.08 | = | 5.216
| A0F-000E | h | Oficial 1a electricista | 0.2 | /R | x | 30.41 | = | 6.082
|  |  | Subtotal mano de obra | [6 empty] | 11.298
Material
| BGWD-0AS2 | u | Part proporcional d'accessoris per a interruptors magnetotèrmics | 1 |  | x | 0.55 | = | 0.55
| BG49-18GG | u | Interruptor automàtic magnetotèrmic de 16 A d'intensitat nominal, tipus PIA corba C, bipolar (1P+N), de 6000 A de poder de tall segons UNE-EN 60898 i de 10 kA de poder de tall segons UNE-EN 60947-2, de 2 mòduls DIN de 18 mm d'amplària, per a muntar en perfil DIN | 1 |  | x | 31.23 | = | 31.23
|  |  | Subtotal material | [6 empty] | 31.78
|  |  | Gastos auxiliares |  |  |  | 1.5 | % | 0.16947
|  |  | Coste directo | [6 empty] | 43.2475
|  |  | Total | [6 empty] | 43.2475
P-127 | PG49-AJQO | u | Interruptor automàtic magnetotèrmic tipus IGA de 40 A d'intensitat nominal, amb PIA corba C, bipolar (2P) amb bobina d'emisió, de 6000 A de poder de tall segons UNE-EN 60898, de 3 mòduls DIN de 18 mm d'amplària, muntat en perfil DIN |  |  |  | Rend.: | 1 |  | 68.73 | Int.auto.IGA I=40A,PIA corbaC,(2P)+bobina emisió,6000A,3mòd.DIN,munt.perf.DIN
Mano de obra
| A01-FEPD | h | Ajudant electricista | 0.2 | /R | x | 26.08 | = | 5.216
| A0F-000E | h | Oficial 1a electricista | 0.2 | /R | x | 30.41 | = | 6.082
|  |  | Subtotal mano de obra | [6 empty] | 11.298
Material
| BGWD-0AS2 | u | Part proporcional d'accessoris per a interruptors magnetotèrmics | 1 |  | x | 0.55 | = | 0.55
| BG47-2ITO | u | Interruptor automàtic magnetotèrmic tipus IGA de 40 A d'intensitat nominal, amb PIA corba C, bipolar (2P) amb bobina d'emisió, de 6000 A de poder de tall segons UNE-EN 60898, de 3 mòduls DIN de 18 mm d'amplària, per a muntar en perfil DIN | 1 |  | x | 56.71 | = | 56.71
|  |  | Subtotal material | [6 empty] | 57.26
|  |  | Gastos auxiliares |  |  |  | 1.5 | % | 0.16947
|  |  | Coste directo | [6 empty] | 68.7275
|  |  | Total | [6 empty] | 68.7275
P-128 | PG4B-DWYF | u | Interruptor diferencial de la clase AC, gama terciario, de 40 A de intensidad nominal, bipolar (2P), de sensibilidad 0,03 A, de desconexión fijo instantáneo, con botón de test incorporado y con indicador mecánico de defecto, construido según las especificaciones de la norma UNE-EN 61008-1, de 2 módulos DIN de 18 mm de ancho, montado en perfil DIN |  |  |  | Rend.: | 1 |  | 126.84 | Interruptor dif.cl.AC,gam.terc.,I=40A,(2P),0,03A,fij.inst.,2mód.DIN,mont.perf.DIN
Mano de obra
| A01-FEPD | h | Ajudant electricista | 0.2 | /R | x | 26.08 | = | 5.216
| A0F-000E | h | Oficial 1a electricista | 0.35 | /R | x | 30.41 | = | 10.6435
|  |  | Subtotal mano de obra | [6 empty] | 15.8595
Material
| BG4L-09XD | u | Interruptor diferencial de la clase AC, gama terciario, de 40 A de intensidad nominal, bipolar (2P), de 0,03 A de sensibilidad, de desconexión fijo instantáneo, con botón de test incorporado y con indicador mecánico de defecto, construido según las especificaciones de la norma UNE-EN 61008-1, de 2 módulos DIN de 18 mm de ancho, para montar en perfil DIN | 1 |  | x | 110.24 | = | 110.24
| BGWD-0AS3 | u | Parte proporcional de accesorios para interruptores diferenciales | 1 |  | x | 0.5 | = | 0.5
|  |  | Subtotal material | [6 empty] | 110.74
|  |  | Gastos auxiliares |  |  |  | 1.5 | % | 0.23789
|  |  | Coste directo | [6 empty] | 126.8374
|  |  | Total | [6 empty] | 126.8374
P-129 | PG4N-DP30 | u | Canaleta tipus “embut” per a protecció de cables sota la caixa de seccionament per a l’entrada de cables de l’empresa distribuïdora, segons N/Endesa. |  |  |  | Rend.: | 1 |  | 130.49 | Canaleta tipus “embut” per a protecció de cables sota la caixa de seccionament
Elemento compuesto
| BF4J-DP30 | u | Canaleta tipus “embut” per a protecció de cables sota la Caixa de Seccionament per a l’entrada de cables de l’empresa distribuïdora, segons N/Endesa. | 1 |  | x | 130.49 | = | 130.49
|  |  | Subtotal elemento compuesto | [6 empty] | 130.49
|  |  | Coste directo | [6 empty] | 130.49
|  |  | Total | [6 empty] | 130.49
P-130 | PG4N-DP31 | u | Subministrament i instal·lació de caixa de secciónament de 400 A |  |  |  | Rend.: | 1 |  | 256.24 | Caixa de secciónament de 400 A
Otros
| BF4J-DP31 | u | Subministrament i instal·lació de caixa de secciónament de 400 A | 1 |  | x | 256.24 | = | 256.24
|  |  | Subtotal otros | [6 empty] | 256.24
|  |  | Coste directo | [6 empty] | 256.24
|  |  | Total | [6 empty] | 256.24
P-131 | PG4N-DP32 | u | Pont de cable (sense terminals) entre la CS i la CGP de secció 3×240 + 150 mm² Al, tipus 0,6/1 kV XZ-1 |  |  |  | Rend.: | 1 |  | 162.77 | Pont de cable (sense terminals) entre la CS i la CGP de secció 3×240 + 150 mm² Al
Otros
| BF4J-DP32 | u | Pont de cable (sense terminals) entre la CS i la CGP de secció 3×240 + 150 mm² Al, tipus 0,6/1 kV XZ-1 | 1 |  | x | 162.77 | = | 162.77
|  |  | Subtotal otros | [6 empty] | 162.77
|  |  | Coste directo | [6 empty] | 162.77
|  |  | Total | [6 empty] | 162.77
P-132 | PG4N-DP33 | u | Aportació i col·locació del conjunt de mesura tipus CPM4 fins a 13,85 kW, que inclou armari de polièster segons N/Endesa, portafusibles interior i placa de muntatge per al comptador trifàsic. (no inclou treballs de paleteria) |  |  |  | Rend.: | 1 |  | 308.35 | Conjunt de mesura tipus CPM4 fins a 13,85 kW
Otros
| BF4J-DP33 | u | Aportació i col·locació del conjunt de mesura tipus CPM4 fins a 13,85 kW, que inclou armari de polièster segons N/Endesa, portafusibles interior i placa de muntatge per al comptador trifàsic. (no inclou treballs de paleteria) | 1 |  | x | 308.35 | = | 308.35
|  |  | Subtotal otros | [6 empty] | 308.35
|  |  | Coste directo | [6 empty] | 308.35
|  |  | Total | [6 empty] | 308.35
P-133 | PG4N-DP34 | u | Conexió cable BT amb terminal Al3x240+150mm2 |  |  |  | Rend.: | 1 |  | 133.17 | Conexió cable BT amb terminal Al3x240+150mm2
Otros
| BF4J-DP34 | u | Conexió BT amb terminal Al 3x240+150 mm2 | 1 |  | x | 133.17 | = | 133.17
|  |  | Subtotal otros | [6 empty] | 133.17
|  |  | Coste directo | [6 empty] | 133.17
|  |  | Total | [6 empty] | 133.17
P-134 | PG4N-DP35 | u | Mesura d’aïllament de coberta de cable, cel·la de mitja tensió, motor o transformador de potència mitjançant megòmetre amb un màxim de 10 kV d’aplicació directa. Inclou treball de camp fins a 50 km i emissió d’informe (preu per element a mesurar). En el cas de cable de baixa o mitja tensió, el preu és per circuit mesurat. |  |  |  | Rend.: | 1 |  | 285.97 | Mesura d’aïllament de coberta de cable, cel·la de mitja tensió, motor o transformador de potència
Otros
| BF4J-DP35 | u | Mesura d’aïllament de coberta de cable, cel·la de mitja tensió, motor o transformador de potència mitjançant megòmetre amb un màxim de 10 kV d’aplicació directa. Inclou treball de camp fins a 50 km i emissió d’informe (preu per element a mesurar). En el cas de cable de baixa o mitja tensió, el preu és per circuit mesurat. | 1 |  | x | 285.97 | = | 285.97
|  |  | Subtotal otros | [6 empty] | 285.97
|  |  | Coste directo | [6 empty] | 285.97
|  |  | Total | [6 empty] | 285.97
P-135 | PG6E-7734 | u | Interruptor, unipolar (1P), 10 AX/250 V, amb tecla, preu mitjà, muntat superficialment. Model a determinar per la direcció facultativa. |  |  |  | Rend.: | 1 |  | 19.97 | Interruptor,(1P),10AX/250V,a/tecla,preu mitjà,munt.superf.
Mano de obra
| A01-FEPD | h | Ajudant electricista | 0.183 | /R | x | 26.08 | = | 4.7726
| A0F-000E | h | Oficial 1a electricista | 0.15 | /R | x | 30.41 | = | 4.5615
|  |  | Subtotal mano de obra | [6 empty] | 9.3341
Material
| BG69-1NR9 | u | Interruptor per a muntar superficialment, unipolar (1P), 10 AX/250 V, amb tecla, preu mitjà, | 1 |  | x | 10 | = | 10
| BGW8-0ASI | u | Part proporcional d'accessoris per a interruptors i commutadors | 1 |  | x | 0.5 | = | 0.5
|  |  | Subtotal material | [6 empty] | 10.5
|  |  | Gastos auxiliares |  |  |  | 1.5 | % | 0.14001
|  |  | Coste directo | [6 empty] | 19.9741
|  |  | Total | [6 empty] | 19.9741
P-136 | PG6H-CUJ0 | u | Kit de mecanismes 3 elements, amb 3 bases d'endoll, amb marc i bastidor, encastat |  |  |  | Rend.: | 1 |  | 68.32 | Kit mecanismes,3 elements,3 bases endoll,+marc i bastidor,encastat
Mano de obra
| A0F-000E | h | Oficial 1a electricista | 0.33 | /R | x | 30.41 | = | 10.0353
| A01-FEPD | h | Ajudant electricista | 0.2475 | /R | x | 26.08 | = | 6.4548
|  |  | Subtotal mano de obra | [6 empty] | 16.4901
Material
| BG6C-34WB | u | Kit de mecanismes de 3 elements, amb 3 bases d'endoll, amb marc i bastidor | 1 |  | x | 51.58 | = | 51.58
|  |  | Subtotal material | [6 empty] | 51.58
|  |  | Gastos auxiliares |  |  |  | 1.5 | % | 0.24735
|  |  | Coste directo | [6 empty] | 68.3174
|  |  | Total | [6 empty] | 68.3174
P-137 | PG6H-CUJ5 | u | Kit de mecanismes 1 element, amb 1 base d'endoll, amb marc i bastidor, encastat |  |  |  | Rend.: | 1 |  | 27.38 | Kit mecanismes,1 element,1 base endoll,+marc i bastidor,encastat
Mano de obra
| A0F-000E | h | Oficial 1a electricista | 0.15 | /R | x | 30.41 | = | 4.5615
| A01-FEPD | h | Ajudant electricista | 0.1125 | /R | x | 26.08 | = | 2.934
|  |  | Subtotal mano de obra | [6 empty] | 7.4955
Material
| BG6C-34WG | u | Kit de mecanismes d'1 element, amb 1 base d'endoll, amb marc i bastidor | 1 |  | x | 19.77 | = | 19.77
|  |  | Subtotal material | [6 empty] | 19.77
|  |  | Gastos auxiliares |  |  |  | 1.5 | % | 0.11243
|  |  | Coste directo | [6 empty] | 27.3779
|  |  | Total | [6 empty] | 27.3779
P-138 | PG6H-CUJA | u | Kit de mecanismes 2 elements, amb 2 bases d'endoll, amb marc i bastidor, encastat |  |  |  | Rend.: | 1 |  | 47.47 | Kit mecanismes,2 elements,2 bases endoll,+marc i bastidor,encastat
Mano de obra
| A01-FEPD | h | Ajudant electricista | 0.18 | /R | x | 26.08 | = | 4.6944
| A0F-000E | h | Oficial 1a electricista | 0.24 | /R | x | 30.41 | = | 7.2984
|  |  | Subtotal mano de obra | [6 empty] | 11.9928
Material
| BG6C-34W0 | u | Kit de mecanismes de 2 elements, amb 2 bases d'endoll, amb marc i bastidor | 1 |  | x | 35.3 | = | 35.3
|  |  | Subtotal material | [6 empty] | 35.3
|  |  | Gastos auxiliares |  |  |  | 1.5 | % | 0.17989
|  |  | Coste directo | [6 empty] | 47.4727
|  |  | Total | [6 empty] | 47.4727
P-139 | PG6H-CUJP | u | Kit de mecanismes 1 element, amb 1 presa RJ45, amb marc i bastidor, encastat |  |  |  | Rend.: | 1 |  | 39.52 | Kit mecanismes,1 element,1 presa RJ45,+marc i bastidor,encastat
Mano de obra
| A01-FEPD | h | Ajudant electricista | 0.1875 | /R | x | 26.08 | = | 4.89
| A0F-000E | h | Oficial 1a electricista | 0.25 | /R | x | 30.41 | = | 7.6025
|  |  | Subtotal mano de obra | [6 empty] | 12.4925
Material
| BG6C-34WF | u | Kit de mecanismes d'1 element, amb 1 presa RJ45, amb marc i bastidor | 1 |  | x | 26.84 | = | 26.84
|  |  | Subtotal material | [6 empty] | 26.84
|  |  | Gastos auxiliares |  |  |  | 1.5 | % | 0.18739
|  |  | Coste directo | [6 empty] | 39.5199
|  |  | Total | [6 empty] | 39.5199
P-140 | PG70-78AJ | u | Interruptor detector de moviment, de tipus universal, per a càrregues resistives de fins a 1000 W de potència i 230 V de tensió d'alimentació, de 10 a 300 s de temps de desconnexió, sensibilitat d'activació de 5 a 120 lx, amb tapa, preu alt, encastat |  |  |  | Rend.: | 1 |  | 79.88 | Int.detect.mov.,tipus univ.,resistives,1000W,230V,10 a 300 s,5 a 120 lx,a/tapa,preu alt,encastat
Mano de obra
| A01-FEPD | h | Ajudant electricista | 0.133 | /R | x | 26.08 | = | 3.4686
| A0F-000E | h | Oficial 1a electricista | 0.17 | /R | x | 30.41 | = | 5.1697
|  |  | Subtotal mano de obra | [6 empty] | 8.6383
Material
| BG70-1O9D | u | Interruptor detector de moviment, de tipus universal, per a càrregues resistives de fins a 1000 W de potència i 230 V de tensió d'alimentació, de 10 a 300 s de temps de desconnexió, sensibilitat d'activació de 5 a 120 lx, amb tapa, preu alt, per a encastar | 1 |  | x | 71.11 | = | 71.11
|  |  | Subtotal material | [6 empty] | 71.11
|  |  | Gastos auxiliares |  |  |  | 1.5 | % | 0.12958
|  |  | Coste directo | [6 empty] | 79.8779
|  |  | Total | [6 empty] | 79.8779
P-141 | PGD2-E3E3 | u | Placa de connexió a terra d'acer, quadrada (massissa), de superfície 0,2 m2, de 3 mm de gruix i soterrada |  |  |  | Rend.: | 1 |  | 59.83 | Placa connex.terra acer,quadr.(massis.),S=0,2m2,g=3mm,soterra.
Mano de obra
| A01-FEPD | h | Ajudant electricista | 0.166 | /R | x | 26.08 | = | 4.3293
| A0F-000E | h | Oficial 1a electricista | 0.166 | /R | x | 30.41 | = | 5.0481
|  |  | Subtotal mano de obra | [6 empty] | 9.3773
Material
| BGD2-06UM | u | Placa de connexió a terra d'acer quadrada (massissa), de 0,2 m2 de superfície i de 3 mm de gruix | 1 |  | x | 45.24 | = | 45.24
| BGYD-0B2X | u | Part proporcional d'elements especials per a plaques de connexió a terra | 1 |  | x | 5.07 | = | 5.07
|  |  | Subtotal material | [6 empty] | 50.31
|  |  | Gastos auxiliares |  |  |  | 1.5 | % | 0.14066
|  |  | Coste directo | [6 empty] | 59.828
|  |  | Total | [6 empty] | 59.828
P-143 | PH21-DP71 | u | Subministrament i instal·lació de plafó LED de la marca Greenice, model Pro 15 W, o equivalent, de flux lluminós aproximat 1.350 lm, amb temperatura de color 27000 K (blanc fred), per a instal·lació en sostre o fals sostre en zones de servei públic (aseos, vestuaris, passadissos). |  |  |  | Rend.: | 1 |  | 48.6 | Plafó LED 15 W
Mano de obra
| A01-FEPD | h | Ajudant electricista | 0.15 | /R | x | 26.08 | = | 3.912
| A0F-000E | h | Oficial 1a electricista | 0.15 | /R | x | 30.41 | = | 4.5615
|  |  | Subtotal mano de obra | [6 empty] | 8.4735
Material
| BH20-DP02 | u | Plafó LED 15 W de flux lluminós aproximat 1.350 lm, amb temperatura de color 27000 K (blanc fred), per a instal·lació en sostre o fals sostre en zones de servei públic . Model a determinar per la direcció facultativa | 1 |  | x | 40 | = | 40
|  |  | Subtotal material | [6 empty] | 40
|  |  | Gastos auxiliares |  |  |  | 1.5 | % | 0.1271
|  |  | Coste directo | [6 empty] | 48.6006
|  |  | Total | [6 empty] | 48.6006
P-144 | PH57-B39U | u | Llum d'emergència amb làmpada led, amb una vida útil de 100000 h, no permanent i estanca amb grau de protecció IP66, aïllament classe II, amb un flux aproximat de 70 a 100 lm, 1 h d'autonomia, de forma rectangular amb difusor i cos de policarbonat, preu alt, col·locat superficial |  |  |  | Rend.: | 1 |  | 117.99 | Llum emerg.led,no permanent,IP66,classe II,70 a 100 lm,auton< 1h,,forma rect.,policarbon.,preu alt,
Mano de obra
| A0F-000E | h | Oficial 1a electricista | 0.15 | /R | x | 30.41 | = | 4.5615
| A01-FEPD | h | Ajudant electricista | 0.15 | /R | x | 26.08 | = | 3.912
|  |  | Subtotal mano de obra | [6 empty] | 8.4735
Material
| BH65-2IIY | u | Llum d'emergència amb làmpada led, amb una vida útil de 100000 h, no permanent i estanca amb grau de protecció IP66, aïllament classe II, amb un flux aproximat de 70 a 100 lm, 1 h d'autonomia, de forma rectangular amb difusor i cos de policarbonat, preu alt | 1 |  | x | 109.39 | = | 109.39
|  |  | Subtotal material | [6 empty] | 109.39
|  |  | Gastos auxiliares |  |  |  | 1.5 | % | 0.1271
|  |  | Coste directo | [6 empty] | 117.9906
|  |  | Total | [6 empty] | 117.9906
P-145 | PHB3-DP96 | u | Subministrament i instal·lació de luminària estanca 60 cm de 16 W flux de 2.400 lm color de llum 4.000 K / 6.500 K, grau de protecció IP66 i protecció contra impactes IK10. Model a determinar per la direcció facultativa. |  |  |  | Rend.: | 1 |  | 51.47 | Luminària estanca LED 16W 60 cm protecció IK66 i IK10
Mano de obra
| A0F-000E | h | Oficial 1a electricista | 0.2 | /R | x | 30.41 | = | 6.082
| A01-FEPD | h | Ajudant electricista | 0.2 | /R | x | 26.08 | = | 5.216
|  |  | Subtotal mano de obra | [6 empty] | 11.298
Material
| BHB1-DP21 | u | Luminària estanca 600 V 16W ML 84065 IP66 GY, de 16 W flux de 2.400 lm color de llum 4.000 K / 6.500 K, grau de protecció IP66 i protecció contra impactes IK10. | 1 |  | x | 40 | = | 40
|  |  | Subtotal material | [6 empty] | 40
|  |  | Gastos auxiliares |  |  |  | 1.5 | % | 0.16947
|  |  | Coste directo | [6 empty] | 51.4675
|  |  | Total | [6 empty] | 51.4675
P-146 | PHB3-DP97 | u | Subministrament i instal·lació de luminària estanca tipus led lineal de paret per instal·lació exterior amb cos d'alumini negre, 32W de 4.400 lm color de llum 4.000 K / 6.500 K, grau de protecció IP66 i protecció contra impactes IK10. Model a determinar per la direcció facultativa. |  |  |  | Rend.: | 1 |  | 131.47 | Luminària estanca LED 32W 120 cm protecció IK66 i IK10
Mano de obra
| A01-FEPD | h | Ajudant electricista | 0.2 | /R | x | 26.08 | = | 5.216
| A0F-000E | h | Oficial 1a electricista | 0.2 | /R | x | 30.41 | = | 6.082
|  |  | Subtotal mano de obra | [6 empty] | 11.298
Material
| BHB1-DP31 | u | Luminària estanca tipus led lineal de paret per instal·lació exterior amb cos d'alumini negre, 32W de 4.400 lm color de llum 4.000 K / 6.500 K, grau de protecció IP66 i protecció contra impactes IK10. Model a determinar per la direcció facultativa. | 1 |  | x | 120 | = | 120
|  |  | Subtotal material | [6 empty] | 120
|  |  | Gastos auxiliares |  |  |  | 1.5 | % | 0.16947
|  |  | Coste directo | [6 empty] | 131.4675
|  |  | Total | [6 empty] | 131.4675
P-147 | PHB3-HXTS | u | Llumenera estanca amb leds amb una vida útil <= 50000 h, de forma rectangular, de 1200 mm de llargària, 20 W de potència, flux lluminós de 2600 lm, amb equip elèctric no regulable, aïllament classe I, cos i difusor de policarbonat i grau de protecció IP65, temperatura de color 4000 K, muntada superficialment |  |  |  | Rend.: | 1 |  | 222.61 | Llum. LED INTERIOR
Mano de obra
| A0F-000E | h | Oficial 1a electricista | 0.22 | /R | x | 30.41 | = | 6.6902
| A01-FEPD | h | Ajudant electricista | 0.22 | /R | x | 26.08 | = | 5.7376
|  |  | Subtotal mano de obra | [6 empty] | 12.4278
Material
| BHB1-HZ70 | u | Llumenera estanca amb leds amb una vida útil <= 100000 h, de forma cilíndrica, de 4150 mm de llargària i 180 mm de diàmetre, 94 W de potència, flux lluminós de 15680 lm, amb equip elèctric no regulable, aïllament classe I, cos i difusor de policarbonat i grau de protecció IP66, temperatura de color 4000 º K, model Biro de Salvi o equivalent. | 1 |  | x | 210 | = | 210
|  |  | Subtotal material | [6 empty] | 210
|  |  | Gastos auxiliares |  |  |  | 1.5 | % | 0.18642
|  |  | Coste directo | [6 empty] | 222.6142
|  |  | Total | [6 empty] | 222.6142
P-148 | PHM2-143P0 | u | Columna cilíndrica de secció circular de 4 m d'alçària, vertical, fabricada amb planxa d'acer estructural no aliat de designació S235JR segons norma UNE-EN 10025-2, galvanitzat en calent per immersió pitat ral a definir, de 127 mm de diàmetre i 4 mm de gruix, amb 2 suports per a aprojector situats a 6.5 i 7.5 m d'alçada i a 120º, 2 argolles a 120º soldades, placa d'ancoratge quadrada de 400x400 mm i 10 mm de gruix amb 4 u cartel·les de reforç i 4 u forats colissos per a perns M22 de 700 mm, amb anella de reforç en la base de 350 mm d'alçària i 4000 mm de gruix, amb 1 u porta de 120x300 mm ajustada al fust i rasant amb pany normalitzat, amb reforç interior de la columna en la zona de la porta, fabricació segons la norma UNE-EN 40-5, inclòs: - excavació de pou aïllat de fins a 2 m de fondària, en terreny no classificat, amb mitjans mecànics, de 0.8 x 0.8 x 1 m (amplària x llargària x fondària) - fonamentació de formigó en massa amb additiu hidròfug HM - 20 / B / 20 / x0 amb una quantitat de ciment de 200 kg/m3 i relació aigua ciment =< 0.6, de 0.8 x 0.8 x 0,8 m (amplària x llargària x alçària) - tub corbable corrugat de polietilè, de doble capa, llisa la interior i corrugada l'exterior, de 90 mm de diàmetre nominal, aïllant i no propagador de la flama, resistència a l'impacte de 20 J, resistència a compressió de 450 N, muntat com a canalització soterrada - tub flexible corrugat de PVC, de 32 mm de diàmetre nominal, aïllant i no propagador de la flama, resistència a l'impacte d'1 J, resistència a compressió de 320 N i una rigidesa dielèctrica de 2000 V, muntat encastat - conductor de coure nu, unipolar de secció 1x35 mm2, muntat superficialment - placa de connexió a terra d'acer, quadrada (massissa), de superfície 0,3 m2, de 3 mm de gruix i soterrada - cable amb conductor de coure de tensió assignada 0,6/1 kV, de designació RV-K, construcció segons norma UNE 21123-2, tripolar, de secció 3x2,5 mm2, amb coberta del cable de PVC, classe de reacció al foc Eca segons la norma UNE-EN 50575, col·locat superficialment - caixa de protecció fusible per a instal·lacions d'enllumenat, entrada 4x25 mm2 i sortida 2x6 mm2, amb born auxiliar, amb fusibles cilíndrics UTE mida 0 de 10x38 mm, de 6A, allotjats en la pròpia tapa de policarbonat, IP 13 col·locada superficialment Model HGH o equivalent |  |  |  | Rend.: | 1 |  | 1050.01 | Columna cilín.,secció circ.,h=4m,vertical °,acer S235JR,galv.calent
Mano de obra
| A0F-000T | h | Oficial 1a paleta | 0.032 | /R | x | 29.42 | = | 0.94144
| A0D-0007 | h | Manobre | 0.1344 | /R | x | 24.55 | = | 3.2995
| A0F-000E | h | Oficial 1a electricista | 0.8852 | /R | x | 30.41 | = | 26.9189
| A01-FEPD | h | Ajudant electricista | 1.1333 | /R | x | 26.08 | = | 29.5552
|  |  | Subtotal mano de obra | [6 empty] | 60.715
Maquinaria
| C13C-00LP | h | Retroexcavadora sobre pneumàtics de 8 a 10 t | 0.14464 | /R | x | 67.13 | = | 9.7097
|  |  | Subtotal maquinaria | [6 empty] | 9.7097
Material
| BG2Q-1KSW | m | Tub flexible corrugat de PVC, de 32 mm de diàmetre nominal, aïllant i no propagador de la flama, resistència a l'impacte d'1 J, resistència a compressió de 320 N i una rigidesa dielèctrica de 2000 V | 1.836 |  | x | 0.59 | = | 1.0832
| B06F1-I4QZ | m3 | Formigó en massa amb additiu hidròfug HM - 20 / B / 20 / x0 amb una quantitat de ciment de 200 kg/m3 i relació aigua ciment =< 0.6 | 0.38 |  | x | 101.47 | = | 38.5586
| BGYD-0B2X | u | Part proporcional d'elements especials per a plaques de connexió a terra | 1 |  | x | 5.07 | = | 5.07
| BGD2-06US | u | Placa de connexió a terra d'acer quadrada (massissa), de 0,3 m2 de superfície i de 3 mm de gruix | 1 |  | x | 55.72 | = | 55.72
| BG4M-VLEO | u | Caixa de protecció fusible per a instal·lacions d'enllumenat, entrada 4x25 mm2 i sortida 2x6 mm2, amb born auxiliar, amb fusibles cilíndrics UTE mida 0 de 10x38 mm, de 6A, allotjats en la pròpia tapa de policarbonat, grau de protecció IP 13, per a col·locar superficial | 1 |  | x | 20.53 | = | 20.53
| BHM2-13J8P | u | Columna cilíndrica de secció circular de 8 m d'alçària, vertical, fabricada amb planxa d'acer estructural no aliat de designació S235JR segons norma UNE-EN 10025-2 de 3000 mm de gruix com a mínim, galvanitzat en calent per immersió pitat ral a definir, de 127000 mm de diàmetre, amb 2 suports per a aprojector situats a 6.5 i 7.5 m d'alçada i a 120º, 2 argolles a 120º soldades, placa d'ancoratge quadrada de 400x400 mm i 10000 mm de gruix amb 4 u cartel·les de reforç i 4 u forats colissos per a perns M22, amb anella de reforç en la base de 350 mm d'alçària i 4000 mm de gruix, amb 1 u porta de 120x300 mm ajustada al fust amb pany normalitzat, amb reforç interior de la columna en la zona de la porta, fabricació segons la norma UNE-EN 40-5 | 1 |  | x | 800 | = | 800
| BG33-G2RB | m | Cable amb conductor de coure de tensió assignada 0,6/1 kV, de designació RV-K, construcció segons norma UNE 21123-2, tripolar, de secció 3x2,5 mm2, amb coberta del cable de PVC, classe de reacció al foc Eca segons la norma UNE-EN 50575 | 17.595 |  | x | 1.85 | = | 32.5508
| BGWF-0ARJ | u | Part proporcional d'accessoris per a conductors de coure nus | 2.16 |  | x | 0.46 | = | 0.9936
| BG2Q-1KTE | m | Tub corbable corrugat de polietilè, de doble capa, llisa la interior i corrugada l'exterior, de 90 mm de diàmetre nominal, aïllant i no propagador de la flama, resistència a l'impacte de 20 J, resistència a compressió de 450 N, per a canalitzacions soterrades | 1.836 |  | x | 2.49 | = | 4.5716
| BG3I-06W3 | m | Conductor de coure nu, unipolar de secció 1x35 mm2 | 6 |  | x | 3.19 | = | 19.14
| BGWD-0AS6 | u | Part proporcional d'accessoris per a caixes seccionadores fusibles | 1 |  | x | 0.46 | = | 0.46
|  |  | Subtotal material | [6 empty] | 978.6778
|  |  | Gastos auxiliares |  |  |  | 1.5 | % | 0.91073
|  |  | Coste directo | [6 empty] | 1050.0133
|  |  | Total | [6 empty] | 1050.0133
P-149 | PHNE-11OQ1 | u | Luminaria LED exterior compuesta por cuerpo, tapa superior y fijación de fundición de aluminio EN AC 44300 de bajo contenido en cobre <0.1%).Dimensiones 450 x Ø240x 100mm. Potencia máxima 83w. Flujo máximo 14.080 lm. Temperatura de color 3000°K o 4000°K. IP66, IK09. Fijación lateral con capacidad de orientar la luminaria en 2 ejes. Conexión a columna mediante terminal específico roscado a columna.Difusor de PMMA o de vidrio templado. Set de lentes independientes de diseño propio en PMMA óptico con rendimiento de hasta el 93%. Reflector trasero recuperador de flujo en PMMA inyectado y aluminizado con alto índice de reflectividad (95%). Montada en el soporte con fijaciones mecánicas. Model mínma de Roura o equivalent color negre. |  |  |  | Rend.: | 1 |  | 314.24 | Llum LED exterior
Mano de obra
| A01-FEPD | h | Ajudant electricista | 0.35 | /R | x | 26.08 | = | 9.128
| A0F-000E | h | Oficial 1a electricista | 0.35 | /R | x | 30.41 | = | 10.6435
|  |  | Subtotal mano de obra | [6 empty] | 19.7715
Maquinaria
| C150-002X | h | Camió cistella de 10 m d'alçària com a màxim | 0.35 | /R | x | 57.63 | = | 20.1705
|  |  | Subtotal maquinaria | [6 empty] | 20.1705
Material
| BHNC-13J4F | u | Luminaria LED exterior compuesta por cuerpo, tapa superior y fijación de fundición de aluminio EN AC 44300 de bajo contenido en cobre <0.1%).Dimensiones 450 x Ø240x 100mm. Potencia máxima 83w. Flujo máximo 14.080 lm. Temperatura de color 3000°K o 4000°K. IP66, IK09. Fijación lateral con capacidad de orientar la luminaria en 2 ejes. Conexión a columna mediante terminal específico roscado a columna.Difusor de PMMA o de vidrio templado. Set de lentes independientes de diseño propio en PMMA óptico con rendimiento de hasta el 93%. Reflector trasero recuperador de flujo en PMMA inyectado y aluminizado con alto índice de reflectividad (95%). | 1 |  | x | 274 | = | 274
|  |  | Subtotal material | [6 empty] | 274
|  |  | Gastos auxiliares |  |  |  | 1.5 | % | 0.29657
|  |  | Coste directo | [6 empty] | 314.2386
|  |  | Total | [6 empty] | 314.2386
P-153 | PJ117-3BJA | u | Lavabo amb suport de peu de porcellana esmaltada, senzill, d'amplària 53 a 75 cm, de color blanc i preu alt, col·locat sobre peu, model a determinar per la direcció facultativa. Model Inspira de Roca o equivalent. |  |  |  | Rend.: | 1 |  | 206.05 | Lavabo peu porcell.,senz.,ampl.53 a 75 cm,blanc,preu alt,col.sob/peu
Mano de obra
| A01-FEPE | h | Ajudant lampista | 0.125 | /R | x | 26.08 | = | 3.26
| A0F-000N | h | Oficial 1a lampista | 0.5 | /R | x | 30.41 | = | 15.205
|  |  | Subtotal mano de obra | [6 empty] | 18.465
Material
| B7JE-0GTM | dm3 | Massilla per a segellats, d'aplicació amb pistola, de base silicona neutra monocomponent | 0.025 |  | x | 28.54 | = | 0.7135
| BJ115-0QE2 | u | Lavabo amb suport de peu de porcellana esmaltada, senzill, d'amplària 53 a 75 cm, de color blanc i preu alt | 1 |  | x | 186.41 | = | 186.41
|  |  | Subtotal material | [6 empty] | 187.1235
|  |  | Gastos auxiliares |  |  |  | 2.5 | % | 0.46163
|  |  | Coste directo | [6 empty] | 206.0501
|  |  | Total | [6 empty] | 206.0501
P-154 | PJ117-DP02 | u | Lavabo mural de porcellana esmaltada, adaptata a persones amb movilitat reduïda, senzill, d'amplària 53 a 75 cm, de color blanc i preu alt, col·locat amb suports murals, model a determinar per la direcció facultativa. |  |  |  | Rend.: | 1 |  | 591.4 | Lavabo per a persones amb movilitat reduïda
Mano de obra
| A0F-000N | h | Oficial 1a lampista | 0.4 | /R | x | 30.41 | = | 12.164
| A01-FEPE | h | Ajudant lampista | 0.1 | /R | x | 26.08 | = | 2.608
|  |  | Subtotal mano de obra | [6 empty] | 14.772
Material
| B7JE-0GTM | dm3 | Massilla per a segellats, d'aplicació amb pistola, de base silicona neutra monocomponent | 0.025 |  | x | 28.54 | = | 0.7135
| BJ115-DP01 | u | Lavabo mural fix per a persones amb movilitat reduïda, de porcellana vitrificada, amb pla inclinat, frontal còncau, replana per sabó i suport anatòmic, amb aixeta monocomandament gerontològica i bec extensible, complet amb vàlvula, sifó i desguàs flexible. Dimensions 680×580 mm. | 1 |  | x | 575.55 | = | 575.55
|  |  | Subtotal material | [6 empty] | 576.2635
|  |  | Gastos auxiliares |  |  |  | 2.5 | % | 0.3693
|  |  | Coste directo | [6 empty] | 591.4048
|  |  | Total | [6 empty] | 591.4048
P-155 | PJ11C-3CXZ | u | Inodor de porcellana esmaltada, de sortida horitzontal, amb seient i tapa, de color blanc, preu alt, col·locat amb fixacions murals i connectat a la xarxa d'evacuació (cisterna encastada), model GAP de Roca o similar. |  |  |  | Rend.: | 1 |  | 346.87 | Inodor porcell.,horitz.,blanc,preu alt,col.mural
Mano de obra
| A01-FEPE | h | Ajudant lampista | 0.25 | /R | x | 26.08 | = | 6.52
| A0D-0007 | h | Manobre | 0.25 | /R | x | 24.55 | = | 6.1375
| A0F-000T | h | Oficial 1a paleta | 0.5 | /R | x | 29.42 | = | 14.71
| A0F-000N | h | Oficial 1a lampista | 1 | /R | x | 30.41 | = | 30.41
|  |  | Subtotal mano de obra | [6 empty] | 57.7775
Material
| BJ11O-0PMV | kg | Pasta per a segellar l'enllaç d'inodors, abocadors i plaques turques | 0.245 |  | x | 5.37 | = | 1.3156
| BJ11C-0Q80 | u | Inodor mural de porcellana esmaltada, de sortida horitzontal, amb seient i tapa, color blanc i preu alt | 1 |  | x | 286.1 | = | 286.1
|  |  | Subtotal material | [6 empty] | 287.4157
Elemento compuesto
| B07F-0LT4 | m3 | Morter de ciment pòrtland amb filler calcari CEM II/B-L i sorra, amb 250 kg/m3 de ciment, amb una proporció en volum 1:6 i 5 N/mm2 de resistència a compressió, elaborat a l'obra | 0.0021 |  | x | 112.347 | = | 0.23593
|  |  | Subtotal elemento compuesto | [6 empty] | 0.23593
|  |  | Gastos auxiliares |  |  |  | 2.5 | % | 1.4444
|  |  | Coste directo | [6 empty] | 346.8735
|  |  | Total | [6 empty] | 346.8735
P-156 | PJ11G-79Q7 | u | Canvi d'ubicació de cisterna encastada per a inodor, amb estructura de suport per anar en envà lleuger o de plaques, amb una alçària aproximada d'1 m i amplària de 0,55 a 0,65 m, per a una descàrrega de 3/6 l, accionament manual amb acabat en acer inoxidable, col·locat amb fixacions mecàniques |  |  |  | Rend.: | 1 |  | 167 | Desplaçament cisterna encastada
Mano de obra
| A01-FEPE | h | Ajudant lampista | 1 | /R | x | 26.08 | = | 26.08
| A0F-000N | h | Oficial 1a lampista | 1 | /R | x | 30.41 | = | 30.41
|  |  | Subtotal mano de obra | [6 empty] | 56.49
Material
| BJ244-1PEN | u | Mecanisme d'accionament manual per a inodor, acabat en acer inoxidable | 1 |  | x | 109.1 | = | 109.1
|  |  | Subtotal material | [6 empty] | 109.1
|  |  | Gastos auxiliares |  |  |  | 2.5 | % | 1.4123
|  |  | Coste directo | [6 empty] | 167.0022
|  |  | Total | [6 empty] | 167.0022
P-157 | PJ186-3CNH | u | Abocador de porcellana esmaltada amb alimentació integrada, de color blanc, preu alt, col·locat sobre el paviment i connectat a la xarxa d'evacuació |  |  |  | Rend.: | 1 |  | 121.5 | Abocador porcell.,aliment.integ.,blanc,preu alt,col.sob/pav.
Mano de obra
| A0F-000N | h | Oficial 1a lampista | 0.6 | /R | x | 30.41 | = | 18.246
| A01-FEPE | h | Ajudant lampista | 0.15 | /R | x | 26.08 | = | 3.912
|  |  | Subtotal mano de obra | [6 empty] | 22.158
Material
| BJ18A-17WK | u | Abocador de porcellana esmaltada amb alimentació integrada, de color blanc, preu alt, amb fixacions | 1 |  | x | 97.04 | = | 97.04
| B7JE-0GTM | dm3 | Massilla per a segellats, d'aplicació amb pistola, de base silicona neutra monocomponent | 0.015 |  | x | 28.54 | = | 0.4281
| BJ11O-0PMV | kg | Pasta per a segellar l'enllaç d'inodors, abocadors i plaques turques | 0.245 |  | x | 5.37 | = | 1.3156
|  |  | Subtotal material | [6 empty] | 98.7838
|  |  | Gastos auxiliares |  |  |  | 2.5 | % | 0.55395
|  |  | Coste directo | [6 empty] | 121.4957
|  |  | Total | [6 empty] | 121.4957
P-158 | PJ217-3SBY | u | Aixeta mescladora per a lavabo, muntada superficialment sobre taulell o aparell sanitari, de llautó cromat, preu mitjà, temporitzada, amb dues entrades de maniguets model a determinar per la DF. |  |  |  | Rend.: | 1 |  | 92.93 | Aixeta p/lavab.,munt.s/taule.,cromat,preu mitjà,tempor.,maniguets
Mano de obra
| A0F-000N | h | Oficial 1a lampista | 0.6 | /R | x | 30.41 | = | 18.246
| A01-FEPE | h | Ajudant lampista | 0.15 | /R | x | 26.08 | = | 3.912
|  |  | Subtotal mano de obra | [6 empty] | 22.158
Material
| BJ217-0RBK | u | Aixeta mescladora per a lavabo, per a muntar superficialment sobre taulell o aparell sanitari, de llautó cromat, preu mitjà, temporitzada, amb dues entrades de maniguets | 1 |  | x | 70.44 | = | 70.44
|  |  | Subtotal material | [6 empty] | 70.44
|  |  | Gastos auxiliares |  |  |  | 1.5 | % | 0.33237
|  |  | Coste directo | [6 empty] | 92.9304
|  |  | Total | [6 empty] | 92.9304
P-159 | PJ41-HA1V | u | Barra mural fixa en angle per a bany adaptat, de 600 i 600 mm de llargària i 35 mm de D, de tub d'acer inoxidable, col·locat amb fixacions mecàniques |  |  |  | Rend.: | 1 |  | 210.45 | Barra mural fixa en angle p/bany adaptat,L=600 i 600mm,acer inox.,col.fix.mec.
Mano de obra
| A0F-000D | h | Oficial 1a col·locador | 0.35 | /R | x | 29.42 | = | 10.297
|  |  | Subtotal mano de obra | [6 empty] | 10.297
Material
| BJ4Z-H68X | u | Barra mural fixa en angle per a bany adaptat, de 600 i 600 mm de llargària i 35 mm de D, de tub d'acer inoxidable | 1 |  | x | 200 | = | 200
|  |  | Subtotal material | [6 empty] | 200
|  |  | Gastos auxiliares |  |  |  | 1.5 | % | 0.15446
|  |  | Coste directo | [6 empty] | 210.4515
|  |  | Total | [6 empty] | 210.4515
P-160 | PJ41-HA1W | u | Barra mural doble abatible per a bany adaptat, de 800 mm de llargària i 35 mm de D, de tub d'acer inoxidable, col·locat amb fixacions mecàniques |  |  |  | Rend.: | 1 |  | 433.82 | Barra mural doble abatible p/bany adaptat,L=800mm,acer inox.,col.fix.mec.
Mano de obra
| A0F-000D | h | Oficial 1a col·locador | 1 | /R | x | 29.42 | = | 29.42
|  |  | Subtotal mano de obra | [6 empty] | 29.42
Material
| BJ4Z-H68C | u | Barra mural doble abatible per a bany adaptat, de 800 mm de llargària i 35 mm de D, de tub d'acer inoxidable | 1 |  | x | 403.96 | = | 403.96
|  |  | Subtotal material | [6 empty] | 403.96
|  |  | Gastos auxiliares |  |  |  | 1.5 | % | 0.4413
|  |  | Coste directo | [6 empty] | 433.8213
|  |  | Total | [6 empty] | 433.8213
P-161 | PJ42-HA1L | u | Dispensador de paper en rotlle per a eixugamans o WC, de dimensions 225 x 120 x 260 mm, col·locat amb fixacions mecàniques Segons plànol detall lavabos |  |  |  | Rend.: | 1 |  | 231.77 | Dispens.paper rotlle p/eixugamans,290x310x190mm,col.fix.mecàniques
Mano de obra
| A0F-000D | h | Oficial 1a col·locador | 0.35 | /R | x | 29.42 | = | 10.297
|  |  | Subtotal mano de obra | [6 empty] | 10.297
Material
| BJ4Z-H68U | u | Dispensador de paper en rotlle per a eixugamans, de dimensions 225 x 120 x 260 mm | 1 |  | x | 221.32 | = | 221.32
|  |  | Subtotal material | [6 empty] | 221.32
|  |  | Gastos auxiliares |  |  |  | 1.5 | % | 0.15446
|  |  | Coste directo | [6 empty] | 231.7715
|  |  | Total | [6 empty] | 231.7715
P-162 | PJ43-HA1E | u | Dosificador de sabó vertical, de dimensions 118x206x68 mm, capacitat d'1,1 kg, d'acer inoxidable amb acabat satinat en superfícies exposades, antivandàlic i amb visor de nivell de sabó i clau de seguretat, col·locat amb fixacions mecàniques Segons detall plànol lavabos |  |  |  | Rend.: | 1 |  | 110.11 | Dosif.vert.,118x206x68 mm,capac.1,1kg,acer inox.,col.fix.mecàniques
Mano de obra
| A0F-000D | h | Oficial 1a col·locador | 0.25 | /R | x | 29.42 | = | 7.355
|  |  | Subtotal mano de obra | [6 empty] | 7.355
Material
| BJ4Z-H68D | u | Dosificador de sabó vertical, de dimensions 118x206x68 mm, capacitat d'1,1 Kg, d'acer inoxidable amb acabat satinat de superfícies exposades, antivandàlic i amb visor de nivell de sabó i clau de seguretat. | 1 |  | x | 102.64 | = | 102.64
|  |  | Subtotal material | [6 empty] | 102.64
|  |  | Gastos auxiliares |  |  |  | 1.5 | % | 0.11033
|  |  | Coste directo | [6 empty] | 110.1053
|  |  | Total | [6 empty] | 110.1053
P-163 | PJ43-HAZZ | u | Escombreta de paret d'acer inoxidable, instal·lació mural (92x92x385mm), model ´´SUPERINOX´´ de la marca ROCA o similar, col·locada amb fixacions mecàniques Segons detall plànol lavabos |  |  |  | Rend.: | 7.938 |  | 52.94 | Escombreta de paret d'acer inoxidable, instal·lació mural (92x92x385mm), model ´´SUPERINOX´
Mano de obra
| A0F-000D | h | Oficial 1a col·locador | 0.25 | /R | x | 29.42 | = | 0.92656
|  |  | Subtotal mano de obra | [6 empty] | 0.92656
Material
| BJ43-HAZZ | u | Escombreta WC marca roca o equivalent ´´SUPERINOX´´ | 1 |  | x | 52 | = | 52
|  |  | Subtotal material | [6 empty] | 52
|  |  | Gastos auxiliares |  |  |  | 1.5 | % | 0.0139
|  |  | Coste directo | [6 empty] | 52.9405
|  |  | Total | [6 empty] | 52.9405
P-164 | PJ64-DP20 | u | ubministrament i col·locació d’un filtre tipus Y per a xarxes de subministrament d’aigua, de diàmetre nominal DN 50 (2´´), de pressió nominal PN 16 (o la requerida per la instal·lació), amb cos de llautó o fosa i malla interior d’acer inoxidable, apte per a la protecció del comptador general i dels elements de regulació situats a la instal·lació. |  |  |  | Rend.: | 1 |  | 104.52 | Filtre tipus Y per a xarxes de subministrament d’aigua, de diàmetre nominal DN 50 (2´´)
Mano de obra
| A0F-000N | h | Oficial 1a lampista | 0.25 | /R | x | 30.41 | = | 7.6025
| A01-FEPE | h | Ajudant lampista | 0.25 | /R | x | 26.08 | = | 6.52
|  |  | Subtotal mano de obra | [6 empty] | 14.1225
Material
| BJ64-DP01 | u | Filtre tipus Y per a xarxes de subministrament d’aigua, de diàmetre nominal DN 50 (2´´), de pressió nominal PN 16 (o la requerida per la instal·lació), amb cos de llautó o fosa i malla interior d’acer inoxidable, apte per a la protecció del comptador general i dels elements de regulació situats a la instal·lació. | 1 |  | x | 90.19 | = | 90.19
|  |  | Subtotal material | [6 empty] | 90.19
|  |  | Gastos auxiliares |  |  |  | 1.5 | % | 0.21184
|  |  | Coste directo | [6 empty] | 104.5243
|  |  | Total | [6 empty] | 104.5243
P-165 | PJ71-DP01 | u | Dipòsit cilíndirc de polietilè d'alta densitat, de 2000 l de capacitat, superficial, dotat punt d'entrada i sobreeixidor, connectat a xarxa de sanejament. |  |  |  | Rend.: | 1 |  | 956.89 | Dipòsit cilíndric PEAD,2000 litres,
Mano de obra
| A0D-0007 | h | Manobre | 3 | /R | x | 24.55 | = | 73.65
| A0F-000B | h | Oficial 1a | 3 | /R | x | 29.42 | = | 88.26
|  |  | Subtotal mano de obra | [6 empty] | 161.91
Material
| BJ71-DP01 | u | Dipòsit cilíndric de polietilè d'alta densitat, de 2000 l de capacitat, per enterrar | 1 |  | x | 790.93 | = | 790.93
|  |  | Subtotal material | [6 empty] | 790.93
|  |  | Gastos auxiliares |  |  |  | 2.5 | % | 4.0477
|  |  | Coste directo | [6 empty] | 956.8877
|  |  | Total | [6 empty] | 956.8877
P-166 | PJM41-DP05 | u | Comptador d'aigua per velocitat, de raig múltiple, DN50 transmissió magnètica, cabal permanent Q3 de 25 m3/h, rati Q3/Q1 >=160 en posició horitzontal, classe de temperatura T50, cos de llautó, construcció segons REAL DECRETO 244/2016 i REAL DECRETO 244/2016, connectat a una bateria o a un ramal |  |  |  | Rend.: | 1 |  | 549.27 | Comptador aigua p/veloc.,raig múltiple,DN50,unions roscades 2*1/2,transm.magnètica,cabal Q3 25m3/h,r
Mano de obra
| A0F-000N | h | Oficial 1a lampista | 0.2 | /R | x | 30.41 | = | 6.082
| A01-FEPE | h | Ajudant lampista | 0.05 | /R | x | 26.08 | = | 1.304
|  |  | Subtotal mano de obra | [6 empty] | 7.386
Material
| BJM31-N5P2 | u | Comptador d'aigua per velocitat, de raig múltiple, DN50, amb unions roscades de 2*1/2 segons ISO 228-1, transmissió magnètica, cabal permanent Q3 de 25 m3/h, rati Q3/Q1 >=160 en posició horitzontal, classe de temperatura T50, cos de llautó, construcció segons REAL DECRETO 244/2016 i UNE-EN ISO 4064-1, per a connectar a la bateria o al ramal | 1 |  | x | 541.77 | = | 541.77
|  |  | Subtotal material | [6 empty] | 541.77
|  |  | Gastos auxiliares |  |  |  | 1.5 | % | 0.11079
|  |  | Coste directo | [6 empty] | 549.2668
|  |  | Total | [6 empty] | 549.2668
P-167 | PM11-383V | u | Central de detecció d'incendis convencional per a 4 zones, amb doble alimentació, amb funcions d'autoanàlisi automàtic amb indicador d'alimentació, de zona, d'avaria, de connexió de zona i de prova d'alarma, i muntada a la paret |  |  |  | Rend.: | 1 |  | 316.21 | Central detecció incendisconv.,p/4 zones,amb doble alimentació,func.autoanàlisi autom.,amb indicador
Mano de obra
| A01-FEPH | h | Ajudant muntador | 1.4 | /R | x | 26.12 | = | 36.568
| A0F-000R | h | Oficial 1a muntador | 1.4 | /R | x | 30.41 | = | 42.574
|  |  | Subtotal mano de obra | [6 empty] | 79.142
Material
| BMY2-0TBU | u | Part proporcional d'elements especials per a centrals de detecció | 1 |  | x | 0.81 | = | 0.81
| BM12-0SXF | u | Central de detecció d'incendis convencional per a 4 zones, amb doble alimentació, amb funcions d'autoanàlisi automàtic amb indicador d'alimentació, de zona, d'avaria, de connexió de zona i de prova d'alarma | 1 |  | x | 235.07 | = | 235.07
|  |  | Subtotal material | [6 empty] | 235.88
|  |  | Gastos auxiliares |  |  |  | 1.5 | % | 1.1871
|  |  | Coste directo | [6 empty] | 316.2091
|  |  | Total | [6 empty] | 316.2091
P-168 | PM19-HCQW | u | Sistema de detecció de fums per a conductes constituït per un sensor de fums òptic de tipus algorítmic segons norma UNE-EN 54-7, col·locat a l'interior d'una caixa metàl·lica proveïda de pilot d'alarma, ràcords amb premsaestopa per a l'entrada de cables, i tubs de presa de mostres per a inserir en el conducte, col·locat |  |  |  | Rend.: | 1 |  | 164.79 | Sistema detecció fums conductes, òptic algorítmic, col·locat
Mano de obra
| A01-FEPH | h | Ajudant muntador | 0.3 | /R | x | 26.12 | = | 7.836
| A0F-000R | h | Oficial 1a muntador | 0.3 | /R | x | 30.41 | = | 9.123
|  |  | Subtotal mano de obra | [6 empty] | 16.959
Material
| BM14-H7CS | u | Sistema de detecció de fums per a conductes constituït per un sensor de fums òptic de tipus algorítmic segons norma UNE-EN 54-7, col·locat a l'interior d'una caixa metàl·lica proveïda de pilot d'alarma, ràcords amb premsaestopa per a l'entrada de cables, i tubs de presa de mostres per a inserir en el conducte | 1 |  | x | 147.58 | = | 147.58
|  |  | Subtotal material | [6 empty] | 147.58
|  |  | Gastos auxiliares |  |  |  | 1.5 | % | 0.25439
|  |  | Coste directo | [6 empty] | 164.7934
|  |  | Total | [6 empty] | 164.7934
P-169 | PM32-DZ3Z | u | Extintor manual de pols seca polivalent, de càrrega 6 kg, amb pressió incorporada, pintat, amb suport a paret |  |  |  | Rend.: | 1 |  | 67.31 | Extintor manual pols seca poliv.,6kg,pressió incorpo.,pintat,sup.paret
Mano de obra
| A01-FEPH | h | Ajudant muntador | 0.2 | /R | x | 26.12 | = | 5.224
| A0F-000R | h | Oficial 1a muntador | 0.2 | /R | x | 30.41 | = | 6.082
|  |  | Subtotal mano de obra | [6 empty] | 11.306
Material
| BM33-0T4F | u | Extintor de pols seca polivalent, de càrrega 6 kg, amb pressió incorporada, pintat | 1 |  | x | 55.4 | = | 55.4
| BMY3-0TC7 | u | Part proporcional d'elements especials per a extintors | 1 |  | x | 0.43 | = | 0.43
|  |  | Subtotal material | [6 empty] | 55.83
|  |  | Gastos auxiliares |  |  |  | 1.5 | % | 0.16959
|  |  | Coste directo | [6 empty] | 67.3056
|  |  | Total | [6 empty] | 67.3056
P-170 | PM32-DZ48 | u | Extintor manual de diòxid de carboni, de càrrega 5 kg, amb pressió incorporada, pintat, amb suport a paret |  |  |  | Rend.: | 1 |  | 110.04 | Extintor manual CO2,5kg,pressió incorpo.,pintat,sup.paret
Mano de obra
| A0F-000R | h | Oficial 1a muntador | 0.2 | /R | x | 30.41 | = | 6.082
| A01-FEPH | h | Ajudant muntador | 0.2 | /R | x | 26.12 | = | 5.224
|  |  | Subtotal mano de obra | [6 empty] | 11.306
Material
| BMY3-0TC7 | u | Part proporcional d'elements especials per a extintors | 1 |  | x | 0.43 | = | 0.43
| BM33-0T4U | u | Extintor de diòxid de carboni, de càrrega 5 kg, amb pressió incorporada, pintat | 1 |  | x | 98.13 | = | 98.13
|  |  | Subtotal material | [6 empty] | 98.56
|  |  | Gastos auxiliares |  |  |  | 1.5 | % | 0.16959
|  |  | Coste directo | [6 empty] | 110.0356
|  |  | Total | [6 empty] | 110.0356
P-171 | PMD3-38D5 | u | Detector volumètric de doble tecnologia, infraroigs (IR) i microones (MW), abast longitudinal 12 m, amb 9 cortines, camp de visió de 78°, amb sortida per a alarma (NC) i per a tamper (NC), amb sistema d'inmunitat contra animals domèstics (fins a 18 kg), alimentació 12 V, amb, grau de seguretat 2 segons UNE-EN 50131-2-4, col·locat superficialment |  |  |  | Rend.: | 1 |  | 61.52 | Detector dual (IR+MW), abast 12m, 9cortines, angle 78°, immun.mascotes <=18kg, grau 2, col.
Mano de obra
| A0F-000R | h | Oficial 1a muntador | 0.25 | /R | x | 30.41 | = | 7.6025
| A01-FEPH | h | Ajudant muntador | 0.25 | /R | x | 26.12 | = | 6.53
|  |  | Subtotal mano de obra | [6 empty] | 14.1325
Material
| BMD5-0TAJ | u | Detector volumètric de doble tecnologia, infraroigs (IR) i microones (MW), abast longitudinal 12 m, amb 9 cortines, camp de visió de 78°, amb sortida per a alarma (NC) i per a tamper (NC), amb sistema d'inmunitat contra animals domèstics (fins a 18 kg), alimentació 12 V, amb, grau de seguretat 2 segons UNE-EN 50131-2-4 | 1 |  | x | 47.18 | = | 47.18
|  |  | Subtotal material | [6 empty] | 47.18
|  |  | Gastos auxiliares |  |  |  | 1.5 | % | 0.21199
|  |  | Coste directo | [6 empty] | 61.5245
|  |  | Total | [6 empty] | 61.5245
P-172 | PMD6-H7LM | u | Central d'intrusió en caixa metàl·lica per a sistema integrat de seguretat, de 8 zones ampliable a 32, possibilitat de fins a 4 particions, sortides en placa per a sirena exterior, sirena interior, llum estroboscòpica i relé progamable, configurable mitjançant port USB, amb transmisor telefònic integrat, alimentació 230V, inclosa una bateria de plom estanca de 12 Vcc i 7,2 A, amb teclat display LCD de 2 línies de 16 caràcters, amb grau de seguretat 2 segons UNE-EN 50131-1, instal·lada |  |  |  | Rend.: | 1 |  | 653.17 | Central intrusió,8-32 zones, transmis.telf. Integr., grau 2, instal·lada
Mano de obra
| A0F-000R | h | Oficial 1a muntador | 4 | /R | x | 30.41 | = | 121.64
| A01-FEPH | h | Ajudant muntador | 2 | /R | x | 26.12 | = | 52.24
|  |  | Subtotal mano de obra | [6 empty] | 173.88
Material
| BMD9-H7BF | u | Bateria de plom estanca, de 12 V i 7,2 A | 1 |  | x | 18.94 | = | 18.94
| BMDD-H7BI | u | Teclat per a central de seguretat amb display LCD de 2 línies i 16 caracters per línia, teclat retroil·luminat, protecció de tamper, indicació de l'estat de 8 àrees, bronzidor ajustable, grau de protecció IP30, amb grau de seguretat 2 segons UNE-EN 50131-3 | 1 |  | x | 148.9 | = | 148.9
| BMD1-H5C9 | u | Central d'intrusió en caixa metàl·lica per a sistema integrat de seguretat, de 8 zones ampliable a 32, possibilitat de fins a 4 particions, sortides en placa per a sirena exterior, sirena interior, llum estroboscòpica i relé progamable, configurable mitjançant port USB, amb transmisor telefònic integrat, alimentació 230V, amb grau de seguretat 2 segons UNE-EN 50131-1 | 1 |  | x | 308.84 | = | 308.84
|  |  | Subtotal material | [6 empty] | 476.68
|  |  | Gastos auxiliares |  |  |  | 1.5 | % | 2.6082
|  |  | Coste directo | [6 empty] | 653.1682
|  |  | Total | [6 empty] | 653.1682
P-173 | PN36-DP01 | u | Subministrament i instal.lació de vàlvula de bola de material plàstic, segons norma UNE-EN ISO 16135, manual, per a enroscar, de 2 vies, DN 32 (per a tub de 40 mm ), de 16 bar de pressió nominal, cos i bola de PVC-U, portajunts a pressió, tancament de tefló PTFE i junts d'estanqueïtat d'etilè propilè diè (EPDM), accionament per maneta |  |  |  | Rend.: | 1 |  | 52.13 | Vàlvula de bola de material plàstic manual DN 32 (per a tub de 40 mm )
Mano de obra
| A0F-000R | h | Oficial 1a muntador | 0.68 | /R | x | 30.41 | = | 20.6788
| A01-FEPH | h | Ajudant muntador | 0.68 | /R | x | 26.12 | = | 17.7616
|  |  | Subtotal mano de obra | [6 empty] | 38.4404
Material
| BN33-DP20 | u | Vàlvula de bola de material plàstic, segons norma UNE-EN ISO 16135, manual, per a enroscar, de 2 vies, DN 32 (per a tub de 40 mm ), de 16 bar de pressió nominal, cos i bola de PVC-U, portajunts a pressió, tancament de tefló PTFE i junts d'estanqueïtat d'etilè propilè diè (EPDM), accionament per maneta | 1 |  | x | 13.69 | = | 13.69
|  |  | Subtotal material | [6 empty] | 13.69
|  |  | Coste directo | [6 empty] | 52.1304
|  |  | Total | [6 empty] | 52.1304
P-174 | PN36-DP03 | u | Subministrament i instal.lació de vàlvula de bola de material plàstic, segons norma UNE-EN ISO 16135, manual, per a encolar, de 2 vies, DN 65 (per a tub de 75 mm ), de 10 bar de pressió nominal, cos i bola de PVC-U, portajunts a pressió, tancament de tefló PTFE i junts d'estanqueïtat d'etilè propilè diè (EPDM), accionament per maneta |  |  |  | Rend.: | 1 |  | 81.61 | Vàlvula de bola de material plàstic manual DN 65 (per a tub de 75 mm )
Mano de obra
| A0F-000R | h | Oficial 1a muntador | 0.2 | /R | x | 30.41 | = | 6.082
| A01-FEPH | h | Ajudant muntador | 0.2 | /R | x | 26.12 | = | 5.224
|  |  | Subtotal mano de obra | [6 empty] | 11.306
Material
| BN33-DP21 | u | Vàlvula de bola de material plàstic, segons norma UNE-EN ISO 16135, manual, per a enroscar, de 2 vies, DN 65 (per a tub de 75 mm ), de 10 bar de pressió nominal, cos i bola de PVC-U, portajunts a pressió, tancament de tefló PTFE i junts d'estanqueïtat d'etilè propilè diè (EPDM), accionament per maneta | 1 |  | x | 70.3 | = | 70.3
|  |  | Subtotal material | [6 empty] | 70.3
|  |  | Coste directo | [6 empty] | 81.606
|  |  | Total | [6 empty] | 81.606
P-175 | PN36-DP20 | u | Subministrament i instal·lació d’una vàlvula antiretorn / grifo de comprovació de llautó, de diàmetre nominal DN 50 (2”), amb connexions roscades, apta per a xarxes de subministrament d’aigua potable i instal·lacions de reg |  |  |  | Rend.: | 1 |  | 58.35 | Vàlvula antiretorn / grifo de comprovació de llautó, de diàmetre nominal DN 50 (2”)
Mano de obra
| A0F-000R | h | Oficial 1a muntador | 0.2 | /R | x | 30.41 | = | 6.082
|  |  | Subtotal mano de obra | [6 empty] | 6.082
Material
| BN33-DP25 | u | Vàlvula antiretorn / grifo de comprovació de llautó, de diàmetre nominal DN 50 (2”), amb connexions roscades, apta per a xarxes de subministrament d’aigua potable i instal·lacions de reg. | 1 |  | x | 52.27 | = | 52.27
|  |  | Subtotal material | [6 empty] | 52.27
|  |  | Coste directo | [6 empty] | 58.352
|  |  | Total | [6 empty] | 58.352
P-176 | PN38-HDYJ | u | Vàlvula de bola manual amb rosca, de dues peces amb pas total, de llautó, de diàmetre nominal 1/2, de 16 bar de PN i preu alt, muntada superficialment |  |  |  | Rend.: | 1 |  | 14.51 | Vàlvula bola manual rosca,2peces,pas tot.,llautó,DN=1/2,PN=16bar,superf.
Mano de obra
| A0F-000R | h | Oficial 1a muntador | 0.165 | /R | x | 30.41 | = | 5.0176
| A01-FEPH | h | Ajudant muntador | 0.165 | /R | x | 26.12 | = | 4.3098
|  |  | Subtotal mano de obra | [6 empty] | 9.3274
Material
| BN38-H4EQ | u | Vàlvula de bola manual amb rosca, de dues peces amb pas total, de llautó, de diàmetre nominal 1/2 *, de 16 bar pressió nominal, de preu alt | 1 |  | x | 5.04 | = | 5.04
|  |  | Subtotal material | [6 empty] | 5.04
|  |  | Gastos auxiliares |  |  |  | 1.5 | % | 0.13991
|  |  | Coste directo | [6 empty] | 14.5074
|  |  | Total | [6 empty] | 14.5074
P-177 | PP30-C53S | u | Altaveu exponencial de forma circular, de 330 mm de diàmetre, de 50 W RMS de potència, per a línia de 100 V, de 126 dB de nivell de pressió sonora, d'alumini, amb grau de protecció IP66, muntat amb lira de suport |  |  |  | Rend.: | 1 |  | 154.04 | Altav.exponencial circ.,D=330mm,50W,100V,126dB,alumini,IP66,munt.a/lira
Mano de obra
| A01-FEPH | h | Ajudant muntador | 0.4 | /R | x | 26.12 | = | 10.448
| A0F-000R | h | Oficial 1a muntador | 0.4 | /R | x | 30.41 | = | 12.164
|  |  | Subtotal mano de obra | [6 empty] | 22.612
Material
| BP31-1BR7 | u | Altaveu exponencial de forma circular, de 330 mm de diàmetre, de 50 W RMS de potència, per a línia de 100 V, de 126 dB de nivell de pressió sonora, d'alumini, amb grau de protecció IP66 | 1 |  | x | 131.09 | = | 131.09
|  |  | Subtotal material | [6 empty] | 131.09
|  |  | Gastos auxiliares |  |  |  | 1.5 | % | 0.33918
|  |  | Coste directo | [6 empty] | 154.0412
|  |  | Total | [6 empty] | 154.0412
P-178 | PP35-HA3X | u | Central de megafonia de 240 W RMS de potència i per a 6 zones constituïda per un amplificador mesclador de 240 W RMS de potència amb 6 sortides d'altaveus de 100 V, amb ajust de nivell i to individual, 4 entrades de micròfon, 3 entrades configurables MIC/LINE, 3 d'auxiliar i 1 d'emergència, entrades addicionals per a pupitres de control de 6 zones i de control remot de paret, format de sobretaula, un pupitre microfònic de 6 zones, un panell de control remot de col·locació mural amb selecció de la zona i de la font musical, ajust de volum de sortida, entrada MIC/LINE per fonts externes i barreja ajustable i una font de so amb entrada per a dispositius USB i per a targetes de memòria SD, reproductor de CD i sintonitzador de ràdio AM/FM amb 10 memòries, reproducció de formats d'àudio MP3 i WMA, col·locada |  |  |  | Rend.: | 1 |  | 1874.65 | Central megafonia, 240 W, 6 zones, col.
Mano de obra
| A0F-000R | h | Oficial 1a muntador | 4 | /R | x | 30.41 | = | 121.64
| A01-FEPH | h | Ajudant muntador | 4 | /R | x | 26.12 | = | 104.48
|  |  | Subtotal mano de obra | [6 empty] | 226.12
Material
| BP3G-H7BX | u | Pupitre microfònic de control de 6 zones d'altaveus, sortida de senyal simètrica a nivell de línia, distància fins a 600 m amb cable de xarxa de 4 parells cat. 5 | 1 |  | x | 205.2 | = | 205.2
| BP38-H5RG | u | Panell de control remot amb selecció de la zona i de la font musical, ajust de volum de sortida, entrada MIC/LINE per fonts externes i barreja ajustable, col·locació mural | 1 |  | x | 100.94 | = | 100.94
| BP38-H5RI | u | Amplificador de sistema compacte de megafonia amb sortida per a 6 zones d'altaveus i control de zones des de frontal, pupitre o comandament remot, de 240 W RMS potència, línia de 100 V, amb ajust de nivell i to individual, 4 entrades de micròfon, 3 entrades configurables MIC/LINE, 3 d'auxiliar i 1 d'emergència, entrades addicionals per a pupitres de control de 6 zones i de control remot de paret, format de sobretaula | 1 |  | x | 978.5 | = | 978.5
| BP3D-H7BY | u | Font de so per al sistema compacte de megafonia, amb entrada per a dispositius USB i per a targetes de memòria SD, reproductor de CD i sintonitzador de ràdio AM/FM amb 10 memòries, reproducció de formats d'àudio MP3 i WMA, amb funcions de reproducció aleatòria i programació | 1 |  | x | 360.5 | = | 360.5
|  |  | Subtotal material | [6 empty] | 1645.14
|  |  | Gastos auxiliares |  |  |  | 1.5 | % | 3.3918
|  |  | Coste directo | [6 empty] | 1874.6518
|  |  | Total | [6 empty] | 1874.6518
P-179 | PP42-HA40 | m | Cable per a sonoritzacions de 8x0,22 mm2, aïllament i coberta plàstica lliure d'halògens, col·locat en tub |  |  |  | Rend.: | 1 |  | 8.29 | Cable p/sonoritzacions,8x0,25mm2,LSZH,col·locat en tub
Mano de obra
| A0F-000R | h | Oficial 1a muntador | 0.13 | /R | x | 30.41 | = | 3.9533
| A01-FEPH | h | Ajudant muntador | 0.13 | /R | x | 26.12 | = | 3.3956
|  |  | Subtotal mano de obra | [6 empty] | 7.3489
Material
| BP42-H5RL | m | Cable per a sonoritzacions de 8x0,22 mm2, aïllament i coberta plàstica lliure d'halògens | 1.05 |  | x | 0.79 | = | 0.8295
|  |  | Subtotal material | [6 empty] | 0.8295
|  |  | Gastos auxiliares |  |  |  | 1.5 | % | 0.11023
|  |  | Coste directo | [6 empty] | 8.2886
|  |  | Total | [6 empty] | 8.2886
P-180 | PP44-663N | m | Cable per a transmissió de dades amb conductor de coure, de 4 parells, categoria 6 U/UTP, aïllament de poliolefina i coberta de poliolefina, de baixa emissió de fums i opacitat reduïda, no propagador de la flama segons UNE-EN 60332-1-2, col·locat sota tub o canal |  |  |  | Rend.: | 1 |  | 1.93 | Cable transm.dades,4par.,cat.6 U/UTP,poliolefina/poliolefina,n/propag.flama UNE-EN 60332,col.tub/can
Mano de obra
| A01-FEPH | h | Ajudant muntador | 0.015 | /R | x | 26.12 | = | 0.3918
| A0F-000R | h | Oficial 1a muntador | 0.015 | /R | x | 30.41 | = | 0.45615
|  |  | Subtotal mano de obra | [6 empty] | 0.84795
Material
| BP44-1A3K | m | Cable per a transmissió de dades amb conductors de coure, de 4 parells, categoria 6 U/UTP, aïllament de poliolefina i coberta de poliolefina, de baixa emissió de fums i opacitat reduïda, no propagador de la flama segons UNE-EN 60332-1-2, classe de reacció al foc Dca-s2, d2, a2 segons la norma UNE-EN 50575 | 1.05 |  | x | 1.02 | = | 1.071
|  |  | Subtotal material | [6 empty] | 1.071
|  |  | Gastos auxiliares |  |  |  | 1.5 | % | 0.01272
|  |  | Coste directo | [6 empty] | 1.9317
|  |  | Total | [6 empty] | 1.9317
P-181 | PP45-VJ28 | m | Cable de fibra òptica per a ús exterior, amb 2 fibres del tipus monomode de designació G.652.D, estructura interna monotub (estructura folgada), reblert de gel hidròfug, element de reforç de fibra de vidre, amb coberta de polietilè, armadura metàl·lica de protecció anti-rosegadors, classe de reacció al foc Eca segons la norma UNE-EN 50575, instal·lat |  |  |  | Rend.: | 1 |  | 3.69 | Cable FO,ext.,2 fibr.SM G.652.D,monotub (estr.folg.),gel hidròfug,FV,PE,metàl.,protec.c/rosegadors,E
Mano de obra
| A0F-000R | h | Oficial 1a muntador | 0.05 | /R | x | 30.41 | = | 1.5205
| A01-FEPH | h | Ajudant muntador | 0.05 | /R | x | 26.12 | = | 1.306
|  |  | Subtotal mano de obra | [6 empty] | 2.8265
Material
| BP45-VIYN | m | Cable de fibra òptica per a ús exterior, amb 2 fibres del tipus monomode de designació G.652.D, estructura interna monotub (estructura folgada), reblert de gel hidròfug, element de reforç de fibra de vidre, amb coberta de polietilè, armadura metàl·lica de protecció anti-rosegadors, classe de reacció al foc Eca segons la norma UNE-EN 50575 | 1 |  | x | 0.82 | = | 0.82
|  |  | Subtotal material | [6 empty] | 0.82
|  |  | Gastos auxiliares |  |  |  | 1.5 | % | 0.0424
|  |  | Coste directo | [6 empty] | 3.6889
|  |  | Total | [6 empty] | 3.6889
P-182 | PPD7-DP01 | u | Subministrament i instal·lació d’un PAU (Punt d’Accés d’Usuari) de fibra òptica, habilitat com a punt de connexió i prova de la xarxa òptica segons el Reglament d’Infraestructures Comunes de Telecomunicacions (ICT). Dispositiu amb capacitat de 1 a 4 sortides. |  |  |  | Rend.: | 1 |  | 14.07 | Punt simp.,termin.xarxa,p/1lín.telf.,fixat mecànicament
Mano de obra
| A0F-000R | h | Oficial 1a muntador | 0.1 | /R | x | 30.41 | = | 3.041
| A01-FEPH | h | Ajudant muntador | 0.1 | /R | x | 26.12 | = | 2.612
|  |  | Subtotal mano de obra | [6 empty] | 5.653
Material
| BPD6-DP01 | u | PAU (Punt d’Accés d’Usuari) de fibra òptica, habilitat com a punt de connexió i prova de la xarxa òptica segons el Reglament d’Infraestructures Comunes de Telecomunicacions (ICT). Dispositiu amb capacitat de 1 a 4 sortides. | 1 |  | x | 8.33 | = | 8.33
|  |  | Subtotal material | [6 empty] | 8.33
|  |  | Gastos auxiliares |  |  |  | 1.5 | % | 0.0848
|  |  | Coste directo | [6 empty] | 14.0678
|  |  | Total | [6 empty] | 14.0678
P-183 | PPD9-DP01 | u | Subministrament i install·lació d'arqueta prefabricada de formigó, tipus MF, de 300x300 mm de dimensions interiors, amb tapa transitable, per a la xarxa de telecomunicacions, col·locada segons normativa vigent i les especificacions del projecte, incloent excavació, reblert, anivellament, compactació del terreny i tots els treballs auxiliars necessaris per al seu correcte assentament i acabat. |  |  |  | Rend.: | 1 |  | 193.85 | Caixa reg.enllaç ICT,cos polièst.reforç.+tapa polièst.reforç.,360x360x180mm,munt.superf.
Mano de obra
| A0F-000R | h | Oficial 1a muntador | 0.25 | /R | x | 30.41 | = | 7.6025
|  |  | Subtotal mano de obra | [6 empty] | 7.6025
Material
| 8PD8-DP02 | u | Arqueta prefabricada de formigó, tipus MF, de 300x300 mm de dimensions interiors, amb tapa transitable, per a la xarxa de telecomunicacions, col·locada segons normativa vigent i les especificacions del projecte, incloent el reblert, anivellament, compactació del terreny i tots els treballs auxiliars necessaris per al seu correcte assentament i acabat. | 1 |  | x | 186.13 | = | 186.13
|  |  | Subtotal material | [6 empty] | 186.13
|  |  | Gastos auxiliares |  |  |  | 1.5 | % | 0.11404
|  |  | Coste directo | [6 empty] | 193.8465
|  |  | Total | [6 empty] | 193.8465
P-184 | PQ93-BAR2 | pa | Partida alçada a justificar per treballs de finalització de piques per les barbacoes segons plànols de detall. Inclou la formació i tota la instal·lació i elements que la composen: - Arrebossat de morter de tots els paraments segons plànols de projecte i alicatat de la superfície amb rajola de gres extrüit esmaltat model a escollir per la D.F. S'inclou cartell disseny especial a determinar per la DF incorporat a la superfície d'alicatat. - Formació de pendents amb morter a les piques, impermeabilització amb poliuretà, nova capa de morter i revestiment de rajola esmaltada de tota la superfície interior i exterior. - Iinstal·lació de fontaneria amb 3 aixetes per pica tipus presto amb vàlvula de pedal de peu, connectada a escomesa existent, - Connexió a la xarxa de clavegueram, - Construcció de sócol de paret de maó a la part inferior del forat de registre, subministrament i col·locació de porta metàl·lica pintada al forat de registre, a la part inferior del mòdul. |  |  |  | Rend.: | 1 |  | 2500 | Finalització de piques per les barbacoes segons plànols
P-185 | PQZ-5600 | u | Col·locació Taula Picnic de 2000x1403cm i d'alçada 795 cm. Amb seient costat i costat, estructura de fusta amb tractament autoclau nivell IV, amb seients integrats, cargols d’acer inoxidable. fixació a terra mitjançant varilla i base de formigó. |  |  |  | Rend.: | 1.592 |  | 40.81 | Col·locació de taula picnic
Mano de obra
| A0F-000B | h | Oficial 1a | 1 | /R | x | 29.42 | = | 18.4799
| A0D-0009 | h | Manobre per a seguretat i salut | 0.35 | /R | x | 24.55 | = | 5.3973
| A0E-000A | h | Manobre especialista | 1 | /R | x | 25.38 | = | 15.9422
|  |  | Subtotal mano de obra | [6 empty] | 39.8194
|  |  | Gastos auxiliares |  |  |  | 2.5 | % | 0.99549
|  |  | Coste directo | [6 empty] | 40.8149
|  |  | Total | [6 empty] | 40.8149
P-186 | PZZZ-0 | u | Partida alzada a justificar por desvío de instalaciones existentes. |  |  |  | Rend.: | 1 |  | 9650 | Servicios existentes
P-187 | PZZZ-0002 | PA | Partida alçada per la seguretat i salut de l'obra |  |  |  | Rend.: | 1 |  | 2100 | Partida alçada per la seguretat i salut de l'obra
P-188 | PZZZ-0003 | u | Partida per la senyalització interior, tant vertical com horitzontal. Senyalització exterior, retòl d'entrada, mapa del torrent, panell informatiu... Senyalització segons directrius de la propietat i la direcció d'obra. |  |  |  | Rend.: | 1 |  | 10000 | Partida per la senyalització interior i exterior, tant vertical com horitzontal.
P-189 | PZZZ-02 | u | Partida alzada de adjudicación directa por los siguientes conceptos: Instalación de cámara fija (punto de luz 220v): incluye el montaje, desmontaje y puesta en funcionamiento de cada cámara (tiempo estimado 6 meses) incluye: - Visionado en directo 24/7. - Generación de TimeLapse mensual o bajo demanda. - Acceso a galería inteligente con todas las fotografías del proyecto. - Comparador de imágenes. - Analítica con IA (Indice de actividad en obra). - Visualización y comparación modelo BIM. - Gestión documental en la nube. - Gestión de roles y accesos. - Diagrama de Gantt. Reportaje audiovisual de Seguimiento de Obra (3 unidades). Incluye: - Filmación Aérea mediante Dron + Filmación con cámara estabilizada y edición. - Filmación aérea del proyecto (filmación H264 4K/60 FPS, perfil de color logarítmico). Incluye gestión de los permisos de vuelo. - Filmación a pié de obra con cámara estabilizada (filmación H265 4K/60 FPS, perfil de color logarítmico. Uso de estativos (gimbal, trípodes, sliders...). - Edición (montaje de recursos 0,45-1,5 min. Incluye logos y cartelas, adquisición derechos de tema musical y una ronda de cambios). Edición de video final de la obra Vídeo resumen del proyecto que incluye la recopilación e integración de todos los recursos audiovisuales utilizados (dron, cámara estabilizada, time-lapse, etc.). Edición profesional con incorporación de logotipos, animaciones sencillas, así como gestión de los derechos de uso de música. Incluye hasta dos rondas de modificaciones. |  |  |  | Rend.: | 1 |  | 4350 | Timelapse
P-190 | SIR0100204 | Ud | Letra o número suelto para señalización de barbaoas, de latón de 80 mm de altura. Incluye: Replanteo. Fijación en paramento mediante elementos de anclaje. |  |  |  | Rend.: | 1 |  | 15.18 | Elemento de señalización.
Mano de obra
| MO080 | h | Ajudant muntador. | 0.36 | /R | x | 27.39 | = | 9.8604
|  |  | Subtotal mano de obra | [6 empty] | 9.8604
Material
| MT45RLV010E | Ud | Letra/número suelto de ceràmica para numeración de barbacoas, de 80 mm de altura. Incluso elementos de fijación. | 1 |  | x | 5.02 | = | 5.02
|  |  | Subtotal material | [6 empty] | 5.02
Otros
| %ZZ | % | Costos directes complementaris | 2 |  | % | 14.8805 | = | 0.29761
|  |  | Subtotal otros | [6 empty] | 0.29761
|  |  | Coste directo | [6 empty] | 15.178
|  |  | Total | [6 empty] | 15.178
P-191 | TMF010 | U | FUENTE C - E - R de Metalco o equivalente, compuesta por una estructura en tubo de acero, en sección rectangular, circular o elíptica. El grifo en latón niquelado es del tipo pulsador con muelle de retorno.La estructura está fijada a la base de la bañera, dotada de rebosadero. En el dorso de la misma se encuentra una abertura adaptada a la conexión del tubo de alimentación. La reja sumidero es amovible para permitir la limpieza del recipiente. Acero Barnizado color negro. |  |  |  | Rend.: | 1 |  | 926.08 | FUENTE C - E - R de Metalco o equivalente
Mano de obra
| MO087 | h | Ajudant construcció d'obra civil. | 5.275 | /R | x | 27.39 | = | 144.4822
| MO041 | h | Oficial 1ª construcció d'obra civil. | 5.275 | /R | x | 30.79 | = | 162.4172
|  |  | Subtotal mano de obra | [6 empty] | 306.8995
Material
| MT52FSC010A | U | FUENTE C - E - R de Metalco o equivalente, compuesta por una estructura en tubo de acero, en sección rectangular, circular o elíptica. El grifo en latón niquelado es del tipo pulsador con muelle de retorno.La estructura está fijada a la base de la bañera, dotada de rebosadero. En el dorso de la misma se encuentra una abertura adaptada a la conexión del tubo de alimentación. La reja sumidero es amovible para permitir la limpieza del recipiente. Acero Barnizado color negro. | 1 |  | x | 600 | = | 600
| MT09REH330 | kg | Morter de resina epoxi amb sorra de sílice, d'enduriment ràpid, per a reblert d'ancoratges. | 0.2 |  | x | 5.11 | = | 1.022
|  |  | Subtotal material | [6 empty] | 601.022
Otros
| %ZZ | % | Costos directes complementaris | 2 |  | % | 907.9215 | = | 18.1584
|  |  | Subtotal otros | [6 empty] | 18.1584
|  |  | Coste directo | [6 empty] | 926.0799
|  |  | Total | [6 empty] | 926.0799
Partida alzada
| P3J4-HZ07 | U | Reparació de murs de gabions Roko de Rothfuss consistent en desmuntatge i recol·locació corregint defectes d'alineació i col·locació interior de la pedra. |  |  |  | Rend.: | 1 |  | 4000 | Reparació de murs de gabions
| P5ZJ0-4S | m | Subministrament de graella d'acer inoxidable Aisi 304 fabricada d'uns sola peça (tallada laser) amb pendent per canalització d'olis i desguàs. |  |  |  | Rend.: | 1 |  | 110 | Graelles
| P5ZJ0-4SM | m | Subministrament i col·locació de panells amagacontenidors formats per: - Pals de fusta de pi de Flandes de 7x7x150 cm ancorats a paviment de formigó mitjançant pletina d'acer galvanitzat, - Panells de 150 cm d'alçada formats per llistons de fusta de pi de Flandes de 9,5x2,1 cm de secció i rastrells de pi Bàltic, tractats per a classe d'us IV, inclòs ancoratges. Model equivalent a Fitor Forestal. |  |  |  | Rend.: | 1 |  | 115 | Amagacontenidors
| P653-8MO | pa | Partida alçada per treballs de reforç en tancaments exteriors per modificació d'obertures i repasos per canvis de distribució i ubicació aparells sanitaris. |  |  |  | Rend.: | 1 |  | 900 | Repasos
| P6A3-FAZ | pa | Remat inferior de reixat d'acer en tams amb pendent amb plancha d'acer prelacat color igual reixat, forma triangular, soldada a muntant i travesser inferior. |  |  |  | Rend.: | 1.671 |  | 2000 | Remat inferior de reixat d'acer en tams amb pendent amb plancha d'acer prelacat color igual reixat,
| P721MPI | m2 | Impermeabilización a llana o rodillo, sobre soporte metalico, con membrana poliuretánica líquida y monocomponente Purtop Easy de Mapei, clasificada como RM02P conforme a la norma EN 14891 y conforme a los principios de revestimiento (C) PI, MC, PR, RC e IR de la norma EN 1504-2, con un alargamiento a rotura (ISO 37) > 400% y una resistencia a tracción (ISO 37) igual o superior a 4 N/mm². Aplicación de la membrana con llana o rodillo, de manera uniforme, en al menos dos capas, para alcanzar un espesor final aproximado de 2 mm, previa aplicación de la imprimación epoxídica, transparente, de dos componentes, en dispersión acuosa, Mapecoat I 600 W de Mapei, aplicada diluida 1:1 con agua, a rodillo o mediante pulverización con sistema airless. En los casos en que la membrana impermeabilizante quede expuesta a los rayos UV, dentro de las 24 horas posteriores a la aplicación de Purtop Easy, proceder al acabado final coloreado, poliuretánico, alifático y bicomponente, transitable 24 horas de después de su aplicación, Mapecoat PU 20 N de Mapei, aplicado en 2 capas finas a rodillo, cruzando las pasadas y procurando extender el material de manera uniforme. Añadir bajo mezclado continuo y a bajas revoluciones, las cargas micrométricas de poliamida Mapecoat Filler de Mapei, para conseguir un acabado antideslizante. Tratamiento previo de puntos singulares como ángulos y juntas de movimiento mediante la aplicación de bandas específicas Mapeband o Mapeband TPE de Mapei y otras piezas específicas (a calcular aparte). Aplicación y preparación del soporte según se especifica en la ficha técnica de los productos.Oficial 1ª 0,300 20,91 6,27 Ayudante 0,200 18,48 3,70 Imprimación epoxídica transparente bicomp.,kit de componente A bote de 2,3 kg, componente B bote de 3,6 kg, Mapecoat I 600 W, ref.166410+166510 0,125 37,544 4,69 ´´Imprimación epoxídica, transparente, de dos componentes, en dispersión acuosa, Mapecoat I 600 W de Mapei, ref. 166410 + 166510. CONSUMO: 0,150-0,250 kg/m² según la absorción. CONSUMO: 0,15-0,25 kg/m² por mano, según las características del soporte. APLICACIÓN: a rodillo o airles.´´ Membrana impermeabilizante poliuretánica monocomponente, 15 kg, blanco, Purtop Easy. ref: 4UE1539025 2 7,03 14,06 Membrana impermeabilizante poliuretánica, monocomponente y elástica, para aplicar a llana o a rodillo, Purtop Easy de Mapei blanco, Ref: 4UE1539025 CONSUMO: 2 kg/m² por 1,2 mm de espesor, bote de 25 kg. APLICACIÓN: rodillo o llana. Acabado coloreado, poliuretánico, alifático y bicomponente para Purtop, 20kg, color RAL 9005, Mapecoat PU 20 N. ref. según color 4UN218915 0,4 16,647 6,66 Acabado coloreado, poliuretánico, alifático y bicomponente, para membranas de la gama Purtop, Mapecoat PU 20 N de Mapei. ref. según color RAL 9005 4UN218915 CONSUMO: 0,15-0,20 kg/m² por capa. APLICACIÓN: rodillo o airless. Cargas micrométricas de poliamida para la realización de acabados antideslizantes, Mapecoat Filler ref. 1666902 0,05 42,534 2,13 |  |  |  | Rend.: | 1 |  | 37.51 | Impermeabilización a llana o rodillo, sobre soporte metalico, con membrana poliuretánica líquida y m
| PBA3-DXO | u | Pintat de delimitació de zona d'estacionament per a minusvàlids incloent el pictograma normalitzat, amb pintura acrílica amb una dosificació mínima de 900 g/m2, inclòs premarcatge per a ús permanent i retrorreflectant en sec, aplicada mecànicament mitjançant polvorització |  |  |  | Rend.: | 1 |  | 30 | Pintat de delimitació de zona d'estacionament per a minusvàlids
| PG3H-DSX | m | Partida alçada per adaptació i legalització de quadre general d'enllumenat públic, incloent ampliació de quadre existent amb mecanismes de seguretat i protecció per la nova instal·lació d'enllumenat exterior i quadre edifici de serveis, segons Reglament Electrotècnic de Baixa Tensió, obtenció del CIE, memòria tècnica i legalització de la instal·lació final amb Insústria i inscripció RITSIC . Inclou la instal·lació d'un PLC tipus CITILUX NXT, i diferencials rearmables amb contactors d'avís de dispar. |  |  |  | Rend.: | 1 |  | 3800 | Adaptació quadre general
| PGD2-E3E | u | Partida alçada per desplaçament de fanal existent a la zona d'accés. Inclou tall de paviment, excavació i reomplert de rasa, tub corvable, substitució de cablejat existent, formació de fonament de formigó de 80x80x60 cm i desplaçament de bàcul amb camió grua. Inclou reposició de paviments afectats en iguals condicions i perfecte estat. |  |  |  | Rend.: | 1 |  | 900 | Desplaçament fanal
| PJ07-62 | u | Partid a laçada a justificar per instal·lació de lampisteria per aprofitament d'aigües pluvials procedents de diposits consistent en subministrament i instal·lació de grup de pressió a sortida dipòsit de 1Kw amb filtre previ, instal·lat sobre banqueta de formigó, i canonada de polietié de 3/4´´ des de sortida bomba fins a línia principal d'alimentació inodors, connectada amb vàlvula de 3 vies. |  |  |  | Rend.: | 1 |  | 1800 | Aprofitament pluvials
| PMD3-QQQ1 | u | Mòdul via radio bidreccional Entrada de zona i sortida PGM. Compat. SP/MG (no SP4000), EVO - La comunicació bidireccional permet al 2WPGM rebre ordres dels transceptors MAGELLAN i confirmar-les. - Opció d'informe d'alarma de reserva (activa la sortida PGM si es perd la comunicació entre els MAGELLAN All-*In-*One-*Consoles i el 2WPGM). - 1 sortida de relé de 5A totalment programable. - Desactivació de la PGM després d'un esdeveniment o un temporitzador. - Requereix una tensió d'entrada AC o DC (6Vac a 16.5Vac o 5Vdc a 30Vdc). - Pot ser alimentat pel PA12. - Entrada de transmissor universal (N.O./N.C.). - Abast sense fil en un entorn residencial típic: 35m (115ft) amb MG6250; 70m (230ft) amb MG5000, MG5050 i MG5075 - Disponible en 433MHz o 868MHz. - Dimensions: 125 x 46 x 25 mm |  |  |  | Rend.: | 1 |  | 55 | Mòdul via radio bidreccional
| PMD3-QQQ2 | u | Mòdul Expansor de 8 zones Leds indicadors d'estat. Caixa ABS amb tancament. Grau 3 - Ampliació de 8 zones addicionals. - Suporta SP, MG i EVO. - Connexió de bus de 4 fils. - Leds d'estat per a zones, alimentació i dades del bus. - Caixa amb mecanisme de bloqueig de la tapa. - Tampó integrat i de paret. - Microprogramari actualitzable. |  |  |  | Rend.: | 1 |  | 115 | Mòdul Expansor de 8 zones
| PMD3-QQQ3 | u | Contacte magnètic i transmissor universal (2 zones) via radio Grau 2 - Capacitats de 2 zones on cada zona és independent i té el seu propi número de sèrie. - Zona 1: Un dels dos interruptors de làmines d'alta sensibilitat (imant inclòs). - Zona 2: Entrada de transmissor universal (N.O./N.C.). - Abast sense fil en un entorn residencial típic: 20m (65ft) amb MG6250. 40m (130ft) amb MG5000 / MG5050 / MG5075 / RTX3. - Antena de banda incorporada (impresa). - Disponible en 433 o 868MHz. - Interruptor antisabotatge. - Disponible en 2 colors: blanc i marró. - Compatible amb les sèries EVO (requereix RTX3), Spectra SP (requereix RX1) i Magellan. - Dimensions: 110 x 32 x 25 mm. |  |  |  | Rend.: | 1 |  | 80 | Contacte magnètic i transmissor universal (2 zones) via radio
| PMD3-QQQ4 | u | Contacte magnètic i transmissor universal (2 zones) via radio Grau 2 - Capacitats de 2 zones on cada zona és independent i té el seu propi número de sèrie. - Zona 1: Un dels dos interruptors de làmines d'alta sensibilitat (imant inclòs). - Zona 2: Entrada de transmissor universal (N.O./N.C.). - Abast sense fil en un entorn residencial típic: 20m (65ft) amb MG6250. 40m (130ft) amb MG5000 / MG5050 / MG5075 / RTX3. - Antena de banda incorporada (impresa). - Disponible en 433 o 868MHz. - Interruptor antisabotatge. - Disponible en 2 colors: blanc i marró. - Compatible amb les sèries EVO (requereix RTX3), Spectra SP (requereix RX1) i Magellan. - Dimensions: 110 x 32 x 25 mm. |  |  |  | Rend.: | 1 |  | 80 | Contacte magnètic i transmissor universal (2 zones) via radio
| PQA1-9H0 | u | Suministro de equipo referencia FRE6020 CUSTOM de Juegos Kompan S.A, o equivalente. Tancament pista multideportiva de dimensiones 9X16m de espacio libre interior, de forma rectangular y con esquinas en ángulo 90 grados. El acceso a la pista se realiza por los laterales de las porterías en color naranja con cerramiento metálico en toda ella. El cerramiento que compone la pista es de una altura en los lados largos 1 metro, doble altura en las esquinas dos metros y de triple altura en los lados cortos tres metros. La distancia entre los tubos verticales es lo suficientemente pequeña como para mantener las pelotas pequeñas, como las de hockey sobre hierba, dentro del campo en todo momento. Al incrustar los tubos en el marco de acero se crea una estructura extremadamente a prueba de vandalismo. Este diseño transparente facilita el seguimiento del juego a los espectadores. La portería múltiple de 3 m x 2 m sigue el tamaño de las porterías de las normativas de fútbol sala de la FIFA y balonmano de la IHF. El aro de baloncesto está colocado a la altura oficial de la NBA de 305 cm, y tiene el tamaño oficial de la NBA de 46 cm de diámetro. Los postes y los paneles están ensamblados de forma que generan una superficie lisa en la cara interior, en beneficio del juego y la seguridad de los usuarios. La estructura está totalmente fabricada en perfilería de acero estructural galvanizado en caliente según ISO1461. Contenido de plomo para las superficies es inferior a 90ppm. El contenido de plomo para el material base es inferior a 100 ppm. Los postes estructurales son huecos de sección cuadrada de 80x80mm, con un espesor de acero de 3mm. Los cerramientos están formados por dos barras horizontales de sección cuadrada de 35x35mm y espesor 3mm, con aristas redondeadas, entre las cuales se disponen las lamas de WPC verticales paralelos. La cabeza de los postes está protegida mediante acoples de PP. Red de las canastas en fibras de nylon reforzadas con un alambre de acero en el interior. El material utilizado en los paneles blancos de las canastas es el HDPE EcoCore™ de 19mm, resistente a los rayos UV, empleado en los paneles de pared, producido a partir de material reciclado y reciclable en su conjunto. El núcleo tiene un espesor de 15mm y representa el 80% del material total. El 20% restante es el color de acabado visible, lo que facilita enormemente el mantenimiento ya que las pintadas no penetran en el panel y se pueden retirar con disolvente sin dañar la superficie. Las dimensiones totales del equipo son 1874x924x369 cm . Con certificación TUV según norma europea UNE EN-15312/A1:2010. |  |  |  | Rend.: | 1 |  | 32000 | Tancament pista
| PQA1-9H0G | u | Rampa rocòdrom amb estructura de fusta tractada exterior, de 1,25 m d'amplaria disposat sobre talús, model Guineu de Milanta o equivalent. |  |  |  | Rend.: | 1 |  | 2250 | Rampa rocodrom
| TDG1501 | U | Subministrament i col·locació de conjunt taula d'escacs de 80x80x80 cm i 2 taburets, tot fabricat amb formigó modelat i decapat, model Prat de Escofet o equivalent. |  |  |  | Rend.: | 1 |  | 1050 | Taula escacs
| TMI010 | U | Aparca-bicicletas realizado en acero zincado electrolítico. Acabado imprimación epoxi y pintura poliéster en polvo color gris (RAL 9006) o rojo (RAL 3004). Anclaje: Mediante 4 pernos de expansión M8. MEDIDAS: altura 435 x ancho 2040 x profundidad 425 mm. |  |  |  | Rend.: | 1 |  | 0 | Aparcament per a bicicletes, d'acer inoxidable.
|  |  | Coste directo | [6 empty] | 0
|  |  | Total | [6 empty] | 0
Partida de obra
| P45C7-5SVZ | m2 | Llosa de formigó armat, horitzontal, de 20 cm de gruix amb muntatge i desmuntatge d'encofrat de lloses, a una alçària <= 5 m, amb tauler de fusta de pi folrat amb tauler fenòlic per a deixar el formigó vist, amb una quantia d'1,1 m2/m2, formigó HA-25/B/10/IIa, abocat amb bomba i armadura AP500 S d'acer en barres corrugades amb una quantia de 27 kg/m2. Inclou goteró |  |  |  | Rend.: | 1 |  | 168.77 | Llosa form.,horitz.,g=20cm,muntatge i desmuntatge d'encofrat de lloses, a una alçària <= 5 m, amb ta
Partida de obra
| P4DC-3UY5 | m2 | Muntatge i desmuntatge d'encofrat per a lloses, a una alçària <= 5 m, amb tauler de fusta de pi folrat amb tauler fenòlic per a deixar el formigó vist | 1.1 |  | x | 73.2394 | = | 80.5633
| P4B8-D6QK | kg | Armadura per a lloses d'estructura AP500 S d'acer en barres corrugades B500S de límit elàstic >= 500 N/mm2 | 27 |  | x | 2.2132 | = | 59.7567
| P45C1-D5K1 | m3 | De lloses amb formigó HA-25/B / 10 / IIa de consistència tova, grandària màxima del granulat 10 mm, amb >= 275 kg/m3 de ciment, apte per a classe d'exposició IIa, abocat amb bomba | 0.2 |  | x | 142.2747 | = | 28.4549
|  |  | Subtotal partida de obra | [6 empty] | 168.7749
|  |  | Coste directo | [6 empty] | 168.7749
|  |  | Total | [6 empty] | 168.7749
| P9G5-61S | m2 | Paviment de formigó HA-30/P/10/I+E, estesa i vibratge mecànic, malla electrosoldada d'acer B500T 15x 15 cm i 6 mm de D, amb acabat remolinat mecànic i part proporcional de junts de dilatació i retracció. Acabat amb color oxid o similar. |  |  |  | Rend.: | 1 |  | 39.74 | Paviment form.HA-30/P/10/I+E,est.+vibr.mec.,malla electrosold.acer B500T 15x15cm D=6mm,remol.mec.
Partida de obra
| P9G6-4XON | m2 | Paviment de formigó amb formigó HA-30/P / 10 / I + E de consistència plàstica, grandària màxima del granulat 10 mm, amb >= 300 kg/m3 de ciment, apte per a classe d'exposició I + E, de 15 cm de gruix, amb acabat remolinat mecànic, amb malla electrosoldada | 1 |  | x | 34.681 | = | 34.681
| P9Z3-DP8J | m2 | Armadura per lloses de formigó AP500 T amb malla electrosoldada de barres corrugades d'acer ME 15x15 cm D:6-6 mm 6x2,2 m B500T UNE-EN 10080 | 1 |  | x | 5.0611 | = | 5.0611
|  |  | Subtotal partida de obra | [6 empty] | 39.7421
|  |  | Coste directo | [6 empty] | 39.7421
|  |  | Total | [6 empty] | 39.7421
| P9G5-61SR | m2 | Paviment format per una composició de calcín de vidre, reactius bàsics i àrido calibrat, amb conglomerant de ciment de vidre, acabat amb color oxid o similar. |  |  |  | Rend.: | 1 |  | 39.74 | Paviment Aripaq
Partida de obra
| P9Z3-DP8J | m2 | Armadura per lloses de formigó AP500 T amb malla electrosoldada de barres corrugades d'acer ME 15x15 cm D:6-6 mm 6x2,2 m B500T UNE-EN 10080 | 1 |  | x | 5.0611 | = | 5.0611
| P9G6-4XON | m2 | Paviment de formigó amb formigó HA-30/P / 10 / I + E de consistència plàstica, grandària màxima del granulat 10 mm, amb >= 300 kg/m3 de ciment, apte per a classe d'exposició I + E, de 15 cm de gruix, amb acabat remolinat mecànic, amb malla electrosoldada | 1 |  | x | 34.681 | = | 34.681
|  |  | Subtotal partida de obra | [6 empty] | 39.7421
|  |  | Coste directo | [6 empty] | 39.7421
|  |  | Total | [6 empty] | 39.7421
P-70 | P93Q-73HI | m2 | Solera de formigó hidròfug HM-20 / P / 20 / I, de 15 cm de gruix, capa drenant amb grava de pedrera de 50 a 70 mm de D, capa filtrant amb geotèxtil de polipropilè, C1+C2 + D1 segons CTE/DB-HS 2006. Acabat fratassat. |  |  |  | Rend.: | 1 |  | 40.75 | Solera formigó hidròfug HM-20 / P / 20 / I 15cm,grava pedrera,geotèxtil
Partida de obra
| P7B1-6Q4L | m2 | Geotèxtil format per feltre de polipropilè teixit de 100 a 110 g/m2, col·locat sense adherir | 1 |  | x | 3.3637 | = | 3.3637
| P924-DX77 | m2 | Subbase de 15 cm de gruix de grava de pedrera de pedra calcària, de 50 a 70 mm, amb estesa i piconatge del material | 1 |  | x | 10.5045 | = | 10.5045
| P7B2-5RJ7 | m2 | Làmina separadora de polietilè de 50 µm i 48 g/m2, col·locada no adherida | 1 |  | x | 1.4915 | = | 1.4915
| P93M-3FZP | m2 | Solera de formigó HM-20/P/20/I, de consistència plàstica i grandària màxima del granulat 20 mm amb additiu hidròfug, de gruix 15 cm, abocat des de camió | 1 |  | x | 25.3918 | = | 25.3918
|  |  | Subtotal partida de obra | [6 empty] | 40.7515
|  |  | Coste directo | [6 empty] | 40.7515
|  |  | Total | [6 empty] | 40.7515
P-142 | PGD5-61UP | u | Xarxa de connexió a terra amb 4 piquetes d'acer, de 1500 mm de llargària, de d 14,6 mm, amb recobriment de coure de 300 µm i clavades a terra, inclou la caixa estanca de comprovació de PVC col·locada superficialment i conductor de coure nu de 35 mm2 de secció |  |  |  | Rend.: | 1 |  | 307.93 | Xarxa cnx.terra+4 piquetes acer,long.=1500mm,D=14,6mm,recobr.coure 300µm clavades terra,caixa est.co
Partida de obra
| PGD1-E3BT | u | Piqueta de connexió a terra d'acer, amb recobriment de coure 300 µm de gruix, de 1500 mm llargària de 14,6 mm de diàmetre, clavada a terra | 4 |  | x | 44.6296 | = | 178.5184
| PG2P-6T0M | m | Tub rígid de PVC, de 20 mm de diàmetre nominal, aïllant i no propagador de la flama, amb una resistència a l'impacte de 2 J, resistència a compressió de 1250 N i una rigidesa dielèctrica de 2000 V, amb unió roscada i muntat superficialment | 1.5 |  | x | 4.1454 | = | 6.2181
| PG3B-E7E6 | m | Conductor de coure nu, unipolar de secció 1x35 mm2, muntat superficialment | 5.5 |  | x | 10.7711 | = | 59.2411
| PGD4-614N | u | Punt de connexió a terra amb pont seccionador de platina de coure, muntat en caixa estanca i col·locat superficialment | 1 |  | x | 63.9543 | = | 63.9543
|  |  | Subtotal partida de obra | [6 empty] | 307.9319
|  |  | Coste directo | [6 empty] | 307.9319
|  |  | Total | [6 empty] | 307.9319
P-150 | PJ07-628 | u | Instal·lació de lampisteria per a cambra higiènica, amb abocador i xarxa de desguassos no inclou sanitaris. No inclou escalfador però si tota la instal·lació d'aigua calenta |  |  |  | Rend.: | 1 |  | 231.21 | Inst.lamp.c.higien.,lavabo,inodor
Partida de obra
| PF56-FJEH | m | Tub de coure R250 (semidur) de 22 mm de diàmetre nominal, d'1 mm de gruix, segons la norma UNE-EN 1057, soldat per capil·laritat, amb grau de dificultat mitjà i col·locat encastat | 3 |  | x | 16.0294 | = | 48.0883
| PJ211-3E9P | u | Aixeta de pas, encastada, de llautó cromat, preu alt, amb sortida Indeterminat Indeterminat de diàmetre 1/2 i entrada Indeterminat d'1/2 | 1 |  | x | 65.5552 | = | 65.5552
| PY05-5CJ1 | m | Obertura de regata en paret de maó foradat, amb mitjans manuals i tapada amb morter de ciment 1:4 | 3 |  | x | 7.1182 | = | 21.3546
| PF53-3C6S | m | Tub de coure R220 (recuit) de 12 mm de diàmetre nominal, d'1 mm de gruix, segons normaUNE-EN 1057, soldat per capil·laritat, amb grau de dificultat mitjà i col·locat encastat | 3 |  | x | 32.0716 | = | 96.2147
|  |  | Subtotal partida de obra | [6 empty] | 231.2128
|  |  | Coste directo | [6 empty] | 231.2128
|  |  | Total | [6 empty] | 231.2128
P-151 | PJ07-628Y | u | Instal·lació de lampisteria per a cambra higiènica, amb lavabo, inodor, equipat amb escalfador acumulador elèctric de 50 l per a aigua calenta i xarxa de desguassos, no inclou sanitaris |  |  |  | Rend.: | 1 |  | 836.52 | Inst.lamp.c.higien.,lavabo,inodor.,escalf.acum.elèct. 50l p/aigua c.
Partida de obra
| PJA8-3HWH | u | Escalfador acumulador elèctric de 50 l de capacitat, amb cubeta d'acer esmaltat, per a col·locar en posició horitzontal, de 750 a 1500 W de potència, dissenyat segons els requisits del REGLAMENTO (UE) 814/2013, amb una classe d'eficiència energètica segons REGLAMENTO (UE) 812/2013, col·locat en posició horitzontal amb fixacions murals i connectat | 1 |  | x | 215.9386 | = | 215.9386
| PY05-5CJ1 | m | Obertura de regata en paret de maó foradat, amb mitjans manuals i tapada amb morter de ciment 1:4 | 10 |  | x | 7.1182 | = | 71.1819
| PF53-3C6S | m | Tub de coure R220 (recuit) de 12 mm de diàmetre nominal, d'1 mm de gruix, segons normaUNE-EN 1057, soldat per capil·laritat, amb grau de dificultat mitjà i col·locat encastat | 7 |  | x | 32.0716 | = | 224.5011
| PF56-FJEH | m | Tub de coure R250 (semidur) de 22 mm de diàmetre nominal, d'1 mm de gruix, segons la norma UNE-EN 1057, soldat per capil·laritat, amb grau de dificultat mitjà i col·locat encastat | 8 |  | x | 16.0294 | = | 128.2354
| PJ211-3E9P | u | Aixeta de pas, encastada, de llautó cromat, preu alt, amb sortida Indeterminat Indeterminat de diàmetre 1/2 i entrada Indeterminat d'1/2 | 3 |  | x | 65.5552 | = | 196.6656
|  |  | Subtotal partida de obra | [6 empty] | 836.5226
|  |  | Coste directo | [6 empty] | 836.5226
|  |  | Total | [6 empty] | 836.5226
P-152 | PJ07-628Z | u | Instal·lació de lampisteria per a cambra higiènica, amb lavabo, inodor i xarxa de desguassos no inclou sanitaris. No inclou escalfador però si tota la instal·lació d'aigua calenta |  |  |  | Rend.: | 1 |  | 620.58 | Inst.lamp.c.higien.,lavabo,inodor
Partida de obra
| PF56-FJEH | m | Tub de coure R250 (semidur) de 22 mm de diàmetre nominal, d'1 mm de gruix, segons la norma UNE-EN 1057, soldat per capil·laritat, amb grau de dificultat mitjà i col·locat encastat | 8 |  | x | 16.0294 | = | 128.2354
| PJ211-3E9P | u | Aixeta de pas, encastada, de llautó cromat, preu alt, amb sortida Indeterminat Indeterminat de diàmetre 1/2 i entrada Indeterminat d'1/2 | 3 |  | x | 65.5552 | = | 196.6656
| PF53-3C6S | m | Tub de coure R220 (recuit) de 12 mm de diàmetre nominal, d'1 mm de gruix, segons normaUNE-EN 1057, soldat per capil·laritat, amb grau de dificultat mitjà i col·locat encastat | 7 |  | x | 32.0716 | = | 224.5011
| PY05-5CJ1 | m | Obertura de regata en paret de maó foradat, amb mitjans manuals i tapada amb morter de ciment 1:4 | 10 |  | x | 7.1182 | = | 71.1819
|  |  | Coste directo | [6 empty] | 620.584
|  |  | Total | [6 empty] | 620.584

## T-SMP
Projecte àrea de picinc del torrent Gran d'Abrera | Projecte àrea de picinc del torrent Gran d'Abrera | Projecte àrea de picinc del torrent Gran d'Abrera | Projecte àrea de picinc del torrent Gran d'Abrera
Justificación de elementos | Justificación de elementos | Justificación de elementos | Justificación de elementos
Código | U.M. | Descripción | Precio | Descripción corta | CO2eq (kg) | MJ
Mano de obra
A01-FEOZ | h | Ajudant encofrador | 26.12 | Ajudant encofrador | 0 | 0
A01-FEP0 | h | Ajudant ferrallista | 26.12 | Ajudant ferrallista | 0 | 0
A01-FEP1 | h | Ajudant soldador | 26.12 | Ajudant soldador | 0 | 0
A01-FEP2 | h | Ajudant lampista | 25.36 | Ajudant lampista | 0 | 0
A01-FEP3 | h | Ajudant col·locador | 26.12 | Ajudant col·locador | 0 | 0
A01-FEP4 | h | Ajudant electricista | 25.36 | Ajudant electricista | 0 | 0
A01-FEP6 | h | Ajudant fuster | 26.33 | Ajudant fuster | 0 | 0
A01-FEP9 | h | Ajudant pintor | 26.12 | Ajudant pintor | 0 | 0
A01-FEPC | h | Ajudant calefactor | 26.08 | Ajudant calefactor | 0 | 0
A01-FEPD | h | Ajudant electricista | 26.08 | Ajudant electricista | 0 | 0
A01-FEPE | h | Ajudant lampista | 26.08 | Ajudant lampista | 0 | 0
A01-FEPH | h | Ajudant muntador | 26.12 | Ajudant muntador | 0 | 0
A01-FEPJ | h | Ajudant jardiner | 31.11 | Ajudant jardiner | 0 | 0
A01-FEP20 | h | Ajudant lampista | 25.36 | Ajudant lampista | 0 | 0
A01-FEP21 | h | Ajudant lampista | 25.36 | Ajudant lampista | 0 | 0
A01-FEP41 | h | Ajudant electricista | 25.36 | Ajudant electricista | 0 | 0
A0D-0007 | h | Manobre | 24.55 | Manobre | 0 | 0
A0D-0009 | h | Manobre per a seguretat i salut | 24.55 | Manobre p/SiS | 0 | 0
A0E-000A | h | Manobre especialista | 25.38 | Manobre especialista | 0 | 0
A0F-0000 | h | Oficial 1a lampista | 29.57 | Oficial 1a lampista | 0 | 0
A0F-0001 | h | Oficial 1a electricista | 29.57 | Oficial 1a electricista | 0 | 0
A0F-000B | h | Oficial 1a | 29.42 | Oficial 1a | 0 | 0
A0F-000C | h | Oficial 1a calefactor | 30.41 | Oficial 1a calefactor | 0 | 0
A0F-000D | h | Oficial 1a col·locador | 29.42 | Oficial 1a col·locador | 0 | 0
A0F-000E | h | Oficial 1a electricista | 30.41 | Oficial 1a electricista | 0 | 0
A0F-000F | h | Oficial 1a encofrador | 29.42 | Oficial 1a encofrador | 0 | 0
A0F-000I | h | Oficial 1a ferrallista | 29.42 | Oficial 1a ferrallista | 0 | 0
A0F-000K | h | Oficial 1a fuster | 29.94 | Oficial 1a fuster | 0 | 0
A0F-000M | h | Oficial 1a jardiner | 35.05 | Oficial 1a jardiner | 0 | 0
A0F-000N | h | Oficial 1a lampista | 30.41 | Oficial 1a lampista | 0 | 0
A0F-000P | h | Oficial 1a manyà | 29.88 | Oficial 1a manyà | 0 | 0
A0F-000R | h | Oficial 1a muntador | 30.41 | Oficial 1a muntador | 0 | 0
A0F-000S | h | Oficial 1a d'obra pública | 29.42 | Oficial 1a d'obra pública | 0 | 0
A0F-000T | h | Oficial 1a paleta | 29.42 | Oficial 1a paleta | 0 | 0
A0F-000V | h | Oficial 1a pintor | 29.42 | Oficial 1a pintor | 0 | 0
A0F-000Y | h | Oficial 1a soldador | 29.9 | Oficial 1a soldador | 0 | 0
A0F-0010 | h | Oficial 1a vidrier | 28.58 | Oficial 1a vidrier | 0 | 0
A0F-0011 | h | Oficial 1a jardiner especialista en arboricultura | 42.93 | Oficial 1a jardiner especial.arboricult. | 0 | 0
A0F-00000 | h | Oficial 1a lampista | 29.57 | Oficial 1a lampista | 0 | 0
A0F-00001 | h | Oficial 1a lampista | 29.57 | Oficial 1a lampista | 0 | 0
A0F-00011 | h | Oficial 1a electricista | 29.57 | Oficial 1a electricista | 0 | 0
A0G-0022 | h | Oficial 2a jardiner | 32.83 | Oficial 2a jardiner | 0 | 0
A0J-0029 | h | Conservador-restaurador | 40.49 | Conservador-restaurador | 0 | 0
A0J-002A | h | Conservador- restaurador responsable de la intervenció | 45.22 | Conservador-restaurador responsable intervenció | 0 | 0
MO000 | h | Oficial 1ª instalador de climatización. | 31.79 | Oficial 1ª instalador de climatización. | 0 | 0
MO001 | h | Oficial 1ª instalador de climatización. | 31.79 | Oficial 1ª instalador de climatización. | 0 | 0
MO005 | h | Oficial 1ª instalador de climatización. | 31.79 | Oficial 1ª instalador de climatización. | 0 | 0
MO008 | h | Oficial 1ª fontanero. | 24.64 | Oficial 1ª fontanero. | 0 | 0
MO011 | h | Oficial 1ª muntador. | 31.79 | Oficial 1ª muntador. | 0 | 0
MO017 | h | Oficial 1ª fuster. | 31.33 | Oficial 1ª fuster. | 0 | 0
MO040 | h | Oficial 1ª jardiner. | 30.79 | Oficial 1ª jardiner. | 0 | 0
MO041 | h | Oficial 1ª construcció d'obra civil. | 30.79 | Oficial 1ª construcció d'obra civil. | 0 | 0
MO052 | h | Oficial 1ª muntador de sistemes de façanes prefabricades. | 31.79 | Oficial 1ª muntador de sistemes de façanes prefabricades. | 0 | 0
MO058 | h | Ajudant fuster. | 27.6 | Ajudant fuster. | 0 | 0
MO080 | h | Ajudant muntador. | 27.39 | Ajudant muntador. | 0 | 0
MO086 | h | Ajudant jardiner. | 27.39 | Ajudant jardiner. | 0 | 0
MO087 | h | Ajudant construcció d'obra civil. | 27.39 | Ajudant construcció d'obra civil. | 0 | 0
MO099 | h | Ajudant muntador de sistemes de façanes prefabricades. | 27.39 | Ajudant muntador de sistemes de façanes prefabricades. | 0 | 0
MO100 | h | Ayudante instalador de climatización. | 27.36 | Ayudante instalador de climatización. | 0 | 0
MO101 | h | Ayudante instalador de climatización. | 27.36 | Ayudante instalador de climatización. | 0 | 0
MO104 | h | Ayudante instalador de climatización. | 27.36 | Ayudante instalador de climatización. | 0 | 0
Maquinaria
C111-0056 | h | Compressor amb dos martells pneumàtics | 18.31 | Compressor+dos martells pneumàtics | 21.1727 | 291.9096
C115-00EE | h | Retroexcavadora amb martell trencador | 65.1 | Retroexcavadora amb martell trencador | 165.4119 | 2280.5437
C131-005D | h | Corró vibratori autopropulsat, de 1.5 a 2.5 t | 55.98 | Corró vibratori autopropulsat,1.5 a 2.5t | 0 | 0
C131-005G | h | Corró vibratori autopropulsat, de 12 a 14 t | 94.94 | Corró vibratori autopropulsat,12 a 14t | 238.1931 | 3283.9829
C133-00EO | h | Minicarregadora sobre pneumàtics de 2 a 5.9 t, amb accessori anivellador | 84.11 | Minicarregadora s/pneumàtics 2 a 5.9t,+acces.anivell. | 0 | 0
C133-00EW | h | Minicarregadora sobre pneumàtics de 2 a 5.9 t | 61.95 | Minicarregadora s/pneumàtics 2 a 5.9t | 0 | 0
C136-00F4 | h | Motoanivelladora petita | 107.16 | Motoanivelladora petita | 205.1108 | 2827.8742
C136-00F5 | h | Motoanivelladora mitjana | 104.62 | Motoanivelladora mitjana | 328.6183 | 4530.6802
C138-00KQ | h | Pala carregadora sobre pneumàtics de 15 a 20 t | 121.92 | Pala carregadora s/pneumàtics 15 a 20t | 399.1941 | 5503.7121
C138-00KR | h | Pala carregadora sobre pneumàtics de 8 a 14 t | 100.52 | Pala carregadora s/pneumàtics 8 a 14t | 0 | 0
C139-00LK | h | Pala excavadora giratoria sobre pneumàtics de 15 a 20 t | 126.88 | Pala excavadora giratoria s/pneumàtics 15 a 20t | 0 | 0
C13A-00FP | h | Picó vibrant de combustible amb placa de 30x30 cm | 6.7 | Picó vibrant combustible,plac.30x30cm | 0.002348 | 0.14611
C13A-00FQ | h | Safata vibrant amb placa de 60 cm | 6.52 | Safata vibrant,plac.60cm | 0 | 0
C13A-00FR | h | Compactador duplex manual de 700 kg | 9.23 | Compactador duplex manual,700 kg | 0 | 0
C13C-00LO | h | Retroexcavadora sobre pneumàtics de 8 a 10 t, per a seguretat i salut | 67.13 | Retroexcavadora s/pneumàtics 8 a 10t,p/SiS | 0 | 0
C13C-00LP | h | Retroexcavadora sobre pneumàtics de 8 a 10 t | 67.13 | Retroexcavadora s/pneumàtics 8 a 10t | 156.5899 | 2158.9147
C150-002X | h | Camió cistella de 10 m d'alçària com a màxim | 57.63 | Camió cistella h=10m | 190.7751 | 2630.2271
C151-002Z | h | Camió cisterna de 8 m3 | 71.22 | Camió cisterna 8m3 | 297.7414 | 4104.9787
C151-0032 | h | Camió cisterna de 10 m3 | 78.39 | Camió cisterna 10m3 | 0 | 0
C151-0033 | h | Camió cisterna de 6 m3 | 61.2 | Camió cisterna 6m3 | 261.5714 | 3606.2998
C152-003A | h | Camió grua de 3 t | 70.79 | Camió grua 3t | 344.0568 | 4743.5309
C152-003B | h | Camió grua | 73.79 | Camió grua | 103.3582 | 1620.8782
C154-003M | h | Camió per a transport de 12 t | 64.36 | Camió transp.12 t | 262.4535 | 3618.4627
C154-003N | h | Camió per a transport de 7 t | 53.99 | Camió transp.7 t | 183.0558 | 2523.8017
C172-003J | h | Camió amb bomba de formigonar | 200.71 | Camió bomba formigonar | 344.0568 | 4743.5309
C173-005K | h | Corró vibratori per a formigons i betums autopropulsat pneumàtic | 85.88 | Corró vibratori autopropulsat pneumàtic | 18.2113 | 252.1785
C175-00G4 | h | Estenedora per a paviments de mescla bituminosa | 69.26 | Estenedora p/paviment mescla bitum. | 29.6146 | 410.0847
C175-00G6 | h | Estenedora per a paviments de formigó | 85.81 | Estenedora p/paviment formigó | 383.7556 | 5290.8614
C176-00FW | h | Formigonera de 250 l | 3.92 | Formigonera 250l | 0 | 0
C176-00FX | h | Formigonera de 165 l | 2.44 | Formigonera 165l | 1.7737 | 64.4459
C178-00GF | h | Máquina cortajuntas con disco de diamante para pavimento | 9.74 | Máquina cortajuntas disco diamante p/pavimento | 1.6881 | 63.1985
C1B0-006B | h | Màquina per a clavar muntants metàl·lics | 52.87 | Màquina p/clavar muntant met. | -9999999999 | -9999999999
C1B0-006C | h | Màquina per a pintar bandes de vial, autopropulsada | 36.73 | Màquina p/pintar banda vial,autopropulsada | -9999999999 | -9999999999
C1B0-006D | h | Màquina per a pintar bandes de vial, d'accionament manual | 28.09 | Màquina p/pintar banda vial,accionament manual | -9999999999 | -9999999999
C1R1-00CY | m3 | Subministrament de contenidor metàl·lic de 5 m3 de capacitat i recollida amb residus inerts o no especials | 33.32 | Subministr.contenidor metàl·lic,5m3 +recollida residus inerts o no especials | 0 | 0
C206-00DW | h | Equip i elements auxiliars per a soldadura elèctrica | 4.06 | Equip+elem.aux.p/soldadura elèctrica | 0 | 0
C20H-00DN | h | Martell trencador manual | 4.91 | Martell trenc.man. | 1.9865 | 72.1794
C20K-00DP | h | Regle vibratori | 6.36 | Regle vibratori | 0.42568 | 15.467
C20L-00DO | h | Remolinador mecànic | 7.22 | Remolinador mecànic | 10.642 | 386.6754
C20P-WLSF | h | Equip i elements auxiliars per a soldadura per electrofusió de canonades de polietilè, diàmetre nominal DN 20 a 630 mm, de funcionament manual i control de la soldadura automàtic, alimentació elèctrica monofàsica a 230 V, potència 3,6 kW, grau de protecció IP54, amb funció de documentació i traçabilitat de la soldadura, ports de comunicacions USB i paral·lel, contrassenya de supervisor, possibiltat d'introduïr coordenades GPS, amb escàner lector de codi de barres | 5.2 | Equip p/sold.electrofusió canonades PE DN 20 a 630 mm,func.manual,control sold.automàt.,230V,3,6kW,I | -9999999999 | -9999999999
CR11-00JS | h | Tractor de 73,5 kW (100 CV) de potencia, con brazo desbrozador | 57.95 | Tractor 100CV,brazo desbroz. | 37.9841 | 595.6727
CRE0-00C0 | h | Motosierra | 4.17 | Motosierra | 1.292 | 20.261
MQ01EXN020A | h | Retroexcavadora hidráulica sobre neumáticos, de 105 kW. | 51.91 | Retroexcavadora hidráulica sobre neumáticos, de 105 kW. | 0 | 0
MQ01MOT010A | h | Motoniveladora de 141 kW. | 77.41 | Motoniveladora de 141 kW. | 0 | 0
MQ01PAN010A | h | Pala cargadora sobre neumáticos de 120 kW/1,9 m³. | 45.95 | Pala cargadora sobre neumáticos de 120 kW/1,9 m³. | 0 | 0
MQ01RET010 | h | Miniretrocarregadora sobre pneumàtics de 15 kW. | 46.76 | Miniretrocarregadora sobre pneumàtics de 15 kW. | 0 | 0
MQ02CIA020J | h | Camión cisterna, de 8 m³ de capacidad. | 121.25 | Camión cisterna, de 8 m³ de capacidad. | 0 | 0
MQ02ROV010I | h | Compactador monocilíndrico vibrante autopropulsado, de 129 kW, de 16,2 t, anchura de trabajo 213,4 cm. | 71.16 | Compactador monocilíndrico vibrante autopropulsado, de 129 kW, de 16,2 t, anchura de trabajo 213,4 c | 0 | 0
MQ04CAB010C | h | Camión basculante de 12 t de carga, de 162 kW. | 44.99 | Camión basculante de 12 t de carga, de 162 kW. | 0 | 0
MQ04CAG010A | h | Camión con grúa de hasta 6 t. | 56.47 | Camión con grúa de hasta 6 t. | 0 | 0
MQ04DUA020B | h | Dumper de descarga frontal de 2 t de carga útil. | 10.58 | Dumper de descarga frontal de 2 t de carga útil. | 0 | 0
Material
8PD8-DP02 | u | Arqueta prefabricada de formigó, tipus MF, de 300x300 mm de dimensions interiors, amb tapa transitable, per a la xarxa de telecomunicacions, col·locada segons normativa vigent i les especificacions del projecte, incloent el reblert, anivellament, compactació del terreny i tots els treballs auxiliars necessaris per al seu correcte assentament i acabat. | 186.13 | Arqueta prefabricada de formigó, tipus MF, de 300x300 mm | 0 | 0
B011-05ME | m3 | Aigua | 2.59 | Aigua | 0.30972 | 5.5641
B017-05MM | l | Dissolvent universal | 8.45 | Dissolvent univ. | 3.1229 | 71.8474
B03B-05NR | m3 | Pedra granítica de més de 150 mm, per a reblert de gabions | 20.79 | Pedra granit. de més de 150mm, per a rebl.gabions | 0 | 0
B03E-05OE | m3 | Terra adequada | 7.87 | Terra adeq. | 9.3547 | 149.3819
B03F-05NY | m3 | Tot-u artificial procedent de granulats reciclats de formigó | 24.07 | Tot-u art.procedent granulats reciclats form. | 7.0381 | 97.035
B03J-0K7U | t | Grava de pedrera de pedra granítica, de grandària màxima 40 mm, per a formigons | 26.59 | Grava pedra granit.grandària màxima 40mm p/forms. | 6.6752 | 103.6592
B03J-0K7V | t | Grava de pedrera de pedra calcària, de grandària màxima 20 mm, per a formigons | 22.99 | Grava pedra calc.grandària màxima 20mm p/forms. | 5.3456 | 85.3611
B03J-0K7X | t | Grava de pedrera de pedra granítica, de 50 a 70 mm | 27.15 | Grava pedra granit.50 a 70mm | 0 | 0
B03J-0K88 | t | Grava de pedrera de pedra granítica, de grandària màxima 20 mm, per a formigons | 26.86 | Grava pedra granit.grandària màxima 20mm p/forms. | 0 | 0
B03J-0K8H | t | Grava de pedrera de pedra calcària, de 50 a 70 mm | 23.23 | Grava pedra calc.50 a 70mm | 0 | 0
B03J-0K8P | t | Grava de pedrera de pedra granítica, per a drens | 27.42 | Grava pedra granit.p/drens | 0 | 0
B03J-0K8V | t | Grava de pedrera, per a drens | 19.22 | Grava p/drens | 5.3456 | 85.3611
B03L-05MQ | t | Sorra de pedrera de pedra calcària per a formigons | 24.17 | Sorra pedra calc. p/forms. | 5.3456 | 85.3611
B03L-05MS | t | Sorra de pedrera de pedra granítica per a formigons | 26.59 | Sorra pedra granit. p/forms. | 5.3377 | 85.328
B03L-05MX | t | Sorra de riu rentada de 0,1 a 0,5 mm | 43.64 | Sorra rentada 0,1 a 0,5 mm | 5.3456 | 85.3611
B03L-05MY | t | Sorra de riu rentada de 0.1 a 0.5 mm, subministrada en sacs de 0,8 m3 | 94.45 | Sorra rentada 0.1 a 0.5 mm,sacs 0,8m3 | 5.3456 | 85.3611
B03L-05N5 | t | Sorra de pedrera de 0 a 3,5 mm | 24.54 | Sorra 0 a 3,5 mm | 5.3377 | 85.328
B03L-05N7 | t | Sorra de pedrera per a morters | 25.94 | Sorra p/morters | 5.3456 | 85.3611
B03L-H4LA | m3 | Sorra garbellada 3- 5 mm, cantell rodó, neta, sense argila | 18.18 | Sorra garbellada 3-5 mm | 0 | 0
B053-1VF8 | kg | Material per a rejuntat de rajoles ceràmiques CG1 segons norma UNE-EN 13888, de color | 0.56 | Beurada p/ceràmica CG1 (UNE-EN 13888),color | 0.77385 | 3.1417
B053-1VF9 | kg | Material per a rejuntat de rajoles ceràmiques CG2 segons norma UNE-EN 13888, de color | 1.48 | Beurada p/ceràmica CG2 (UNE-EN 13888),color | 0.77385 | 3.1417
B053-1VFA | kg | Material per a rejuntat de rajoles ceràmiques CG1 segons norma UNE-EN 13888, blanca | 0.47 | Beurada p/ceràmica CG1 (UNE-EN 13888),blanca | 0.77385 | 3.1417
B054-06DH | kg | Calç aèria hidratada CL 90-S, en sacs | 0.34 | Calç aèria hidratada CL 90-S,sacs | 0.99636 | 5.5935
B055-065W | t | Ciment blanc de ram de paleta BL 22,5 X segons UNE 80305, en sacs | 260.77 | Ciment blanc ram paleta BL 22,5X, & sacs | 859.5876 | 3487.21
B055-067M | t | Ciment pòrtland amb filler calcari CEM II/B-L 32,5 R segons UNE-EN 197-1, en sacs | 168.82 | Ciment pòrtland+fill.calc. CEM II/B-L 32,5R,sacs | 859.5876 | 3487.21
B056-06J5 | kg | Ciment ràpid CNR4 en sacs | 0.16 | Ciment ràpid CNR4,sacs | 0.85959 | 3.4872
B062-07PK | cu | Puntal metàl·lic i telescòpic per a 5 m d'alçària i 150 usos | 124.54 | Puntal metàl·lic telescòpic h=5m,150usos | 0 | 0
B067-2A9V | m3 | Formigó de neteja, amb una dosificació de 150 kg/m3 de ciment, consistència tova i grandària màxima del granulat 20 mm, HL-150/B/20 | 117.19 | Formigó neteja HL-150/B/20 | 0 | 0
B067-2A9W | m3 | Formigó de neteja, amb una dosificació de 150 kg/m3 de ciment, consistència plàstica i grandària màxima del granulat 20 mm, HL-150/P/20 | 115.98 | Formigó neteja HL-150/P/20 | 0 | 0
B069-2A9J | m3 | Formigó d'ús no estructural de resistència a compressió 15 N/mm2, consistència tova i grandària màxima del granulat 40 mm, HNE-15/B/40 | 116.17 | Form.no estructural HNE-15/B/40 | 0 | 0
B069-2A9P | m3 | Formigó d'ús no estructural HNE-15/P/40 de resistència a compressió 15 N/mm2, consistència plàstica i grandària màxima del granulat 40 mm | 88.74 | Form.no estructural HNE-15/P/40 | 141.0675 | 716.8302
B069-I4H8 | m3 | Formigó d'ús no estructural HNE-20/P/20 de resistència a compressió 20 N/mm2, consistència plàstica i grandària màxima del granulat 20 mm | 110.03 | Form.no estructural HNE-20/P/20 | 113.4177 | 640.2109
B06E-115L | m3 | Formigó HA-25/F / 20 / IIa de consistència fluïda, grandària màxima del granulat 20 mm, amb >= 275 kg/m3 de ciment, apte per a classe d'exposició IIa | 114.57 | Formigó HA-25/F / 20 / IIa,>= 275kg/m3 ciment | 0 | 0
B06E-11GQ | m3 | Formigó HA-25/B / 10 / IIa de consistència tova, grandària màxima del granulat 10 mm, amb >= 275 kg/m3 de ciment, apte per a classe d'exposició IIa | 114.85 | Formigó HA-25/B / 10 / IIa,>= 275kg/m3 ciment | 0 | 0
B06E-12DO | m3 | Formigó HM-20/P / 20 / I de consistència plàstica, grandària màxima del granulat 20 mm, amb >= 200 kg/m3 de ciment, additiu hidròfug, apte per a classe d'exposició I | 104.38 | Formigó HM-20/P / 20 / I,>= 200kg/m3 ciment, hidròfug | 0 | 0
B06E-12FM | m3 | Formigó HA-30/P / 10 / I + E de consistència plàstica, grandària màxima del granulat 10 mm, amb >= 300 kg/m3 de ciment, apte per a classe d'exposició I + E | 140.64 | Formigó HA-30/P / 10 / I + E,>= 300kg/m3 ciment | 0 | 0
B06F1-I0IL | m3 | Formigó en massa HM - 20 / B / 20 / X0 amb una quantitat de ciment de 200 kg/m3 i relació aigua ciment =< 0.6 | 96.07 | Formigó en massa HM - 20 / B / 20 / X0 quant.ciment 200kg/m3, aigua/ciment =< 0.6 | 99.1663 | 418.8906
B06F1-I4QZ | m3 | Formigó en massa amb additiu hidròfug HM - 20 / B / 20 / x0 amb una quantitat de ciment de 200 kg/m3 i relació aigua ciment =< 0.6 | 101.47 | Formigó en massa +addit. Hidròfug HM - 20 / B / 20 / x0 quant.ciment 200kg/m3, aigua/ciment =< 0.6 | 189.5047 | 882.5555
B06F1-LRRD | m3 | Formigó en massa HM - 20 / F / 20 / X0 amb una quantitat de ciment de 200 kg/m3 i relació aigua ciment =< 0.6 | 118.12 | Formigó en massa HM - 20 / F / 20 / X0 quant.ciment 200kg/m3, aigua/ciment =< 0.6 | -9999999999 | -9999999999
B06F2-I14N | m3 | Formigó per armar amb additiu hidròfug HA - 25 / B / 20 / xC2 amb una quantitat de ciment de 275 kg/m3 i relació aigua ciment =< 0.6 | 107.42 | Formigó per armar +addit. Hidròfug HA - 25 / B / 20 / xC2 quant.ciment 275kg/m3, aigua/ciment =< 0.6 | 255.2568 | 1128.6862
B06F2-I2IH | m3 | Formigó per armar amb additiu hidròfug HA - 25 / B / 10 / xC1 amb una quantitat de ciment de 275 kg/m3 i relació aigua ciment =< 0.6 | 111.46 | Formigó per armar +addit. Hidròfug HA - 25 / B / 10 / xC1 quant.ciment 275kg/m3, aigua/ciment =< 0.6 | 255.2568 | 1128.6862
B06F2-IGBA | m3 | Formigó per armar amb additiu hidròfug HA - 30 / B / 10 / xC4 amb una quantitat de ciment de 300 kg/m3 i relació aigua ciment =< 0.55 | 118.58 | Formigó per armar +addit. Hidròfug HA - 30 / B / 10 / xC4 quant.ciment 300kg/m3, aigua/ciment =< 0.5 | 277.382 | 1214.0395
B06F2-LVHT | m3 | Formigó per armar HA - 30 / F / 20 / XC1 amb una quantitat de ciment de 275 kg/m3 i relació aigua ciment =< 0.6 | 98.58 | Formigó per armar HA - 30 / F / 20 / XC1 quant.ciment 275kg/m3, aigua/ciment =< 0.6 | -9999999999 | -9999999999
B06F2-MU5I | m3 | Formigó per armar amb additiu hidròfug HA - 30 / B / 10 / xC4 + XM1 amb una quantitat de ciment de 325 kg/m3 i relació aigua ciment =< 0.5 | 121.08 | Formigó per armar +addit. Hidròfug HA - 30 / B / 10 / xC4 + XM1 quant.ciment 325kg/m3, aigua/ciment | 299.5419 | 1299.9443
B07E-I12Q | kg | Pasta autoanivellant de ciment tipus CT amb classe C10 de resistència a compressió i classe F3 de resistència a flexió, segons UNE-EN 13813, subministrada a granel | 0.15 | Pasta autoaniv.ciment CT-C10-F3(UNE-EN 13813),granel | 0 | 0
B07L-1PY6 | t | Morter per a ram de paleta de ciment, classe M 5 (5 N/mm2), de designació G segons norma UNE-EN 998-2, subministrat en sacs de 25 kg | 62.34 | Mort.ram paleta ciment M 5,sacs,G UNE-EN 998-2 25kg | 116.397 | 527.6014
B07L-1PYA | t | Morter per a ram de paleta, classe M 5 (5 N/mm2), a granel, de designació (G) segons norma UNE-EN 998-2 | 45.17 | Mort.ram paleta M5,granel,(G) UNE-EN 998-2 | 69.0784 | 346.0736
B07L-1PYB | t | Morter per a ram de paleta de ciment, classe M 7.5 (7,5 N/mm2), de designació G segons norma UNE-EN 998-2, subministrat en sacs de 25 kg | 64.06 | Mort.ram paleta ciment M 7.5,sacs,G UNE-EN 998-2 25kg | 146.2955 | 646.6662
B084-2I28 | l | Producte per a tractament desactivant de superfícies de formigó | 5.15 | Producte p/tract.desactivant superf.formigó | 0.45796 | 5.5737
B092-078D | kg | Oxiasfalt en sacs tipus OA 80/25 d'aplicació en calent | 2.62 | Oxiasfalt sacs,OA 80/25,en cal. | 0 | 0
B094-06TJ | kg | Adhesiu cimentós tipus C1 Indeterminat segons norma UNE-EN 12004 | 0.44 | Adhesiu cimentós C1 # (UNE-EN 12004) | 0.88204 | 17.0101
B094-06TK | kg | Adhesiu cimentós tipus C2 segons norma UNE-EN 12004 | 0.83 | Adhesiu cimentós C2 | 0.88204 | 17.0101
B094-06TL | kg | Adhesiu cimentós tipus C2 lliscament reduït i temps obert ampliat (TE) segons norma UNE-EN 12004 | 1.05 | Adhesiu cimentós C2 lliscament reduït i temps obert ampliat (TE) | 0.88204 | 17.0101
B0A5-06VX | u | Cargol autoroscant amb volandera | 0.27 | Cargol autorosc.,voland. | 0.011007 | 0.1599
B0A8-07MS | cu | Grapa metàl·lica per a fixar miralls | 249.21 | Grapa metàl.,p/fix.mir. | 0 | 0
B0AK-07AS | kg | Clau acer | 2.17 | Clau acer | 0.55034 | 7.9952
B0AM-078F | kg | Filferro recuit de diàmetre 1,3 mm | 2.22 | Filferro recuit,D=1,3mm | 0.5631 | 8.228
B0AO-07IG | u | Tac de niló de 5 mm de diàmetre, com a màxim, amb vis | 0.2 | Tac niló D<=5mm,+vis | 0 | 0
B0AO-07II | u | Tac de niló de 6 a 8 mm de diàmetre, amb vis | 0.34 | Tac niló D=6 a 8mm,+vis | 0.052706 | 0.8437
B0AQ-07EX | cu | Visos galvanitzats | 6.08 | Visos,galvanitzats | 0.38524 | 5.5966
B0AQ-07GR | cu | Visos per a plaques de guix laminat | 16.48 | Visos p/guix lam. | 0.38524 | 5.5966
B0B7-106Q | kg | Acer en barres corrugades B500S de límit elàstic >= 500 N/mm2 | 1.2 | Acer b/corrugada B500S | 0 | 0
B0B7-106S | kg | Acer en barres corrugades B500SD de límit elàstic >= 500 N/mm2 | 1.22 | Acer b/corrugada B500SD | 0 | 0
B0B8-107Q | m2 | Malla electrosoldada de barres corrugades d'acer ME 10x10 cm D:3-3 mm 6x2,2 m B500T UNE-EN 10080 | 1.84 | Malla electr.acer corr.ME 10x10cm,D:3-3mm,6x2,2m B500T | 0.061076 | 0.88728
B0B8-107V | m2 | Malla electrosoldada de barres corrugades d'acer ME 15x15 cm D:6-6 mm 6x2,2 m B500T UNE-EN 10080 | 3.15 | Malla electr.acer corr.ME 15x15cm,D:6-6mm,6x2,2m B500T | 0 | 0
B0B8-108C | m2 | Malla electrosoldada de barres corrugades d'acer ME 20x20 cm D:5-5 mm 6x2,2 m B500T UNE-EN 10080 | 1.66 | Malla electr.acer corr.ME 20x20cm,D:5-5mm,6x2,2m B500T | 0.16965 | 2.4647
B0B8-108D | m2 | Malla electrosoldada de barres corrugades d'acer ME 15x15 cm D:6-6 mm 6x2,2 m B500SD UNE-EN 10080 | 2.67 | Malla electr.acer corr.ME 15x15cm,D:6-6mm,6x2,2m B500SD | 0.2443 | 3.5491
B0CC0-21OQ | m2 | Placa de guix laminat hidròfuga (H) i gruix 15 mm, amb vora afinada (BA), segons la norma UNE-EN 520 | 10.07 | Placa guix lamin.,H,g=15mm,vora afinada | 0 | 0
B0CC0-21OR | m2 | Placa de guix laminat amb duresa superficial (I) i gruix 15 mm, amb vora afinada (BA), segons la norma UNE-EN 520 | 9.81 | Placa guix lamin.,I,g=15mm,vora afinada | 0 | 0
B0CC0-21OS | m2 | Placa de guix laminat hidròfuga (H) i gruix 12,5 mm, amb vora afinada (BA), segons la norma UNE-EN 520 | 9.15 | Placa guix lamin.,H,g=12,5mm,vora afinada | 1.5234 | 25.053
B0CC0-21OV | m2 | Placa de guix laminat estàndard (A) i gruix 12,5 mm, amb vora afinada (BA), segons la norma UNE-EN 520 | 4.71 | Placa guix lamin.,A,g=12,5mm,vora afinada | 1.5234 | 25.053
B0CC0-GTFG | m2 | Placa aligerada en base cemento de la serie AQUAROC 13, con un ancho de 1.200mm, 2400mm de longitud y un espesor de 12,5mm | 36.19 | Placa aligerada base cemento,serie AQUAROC 13,ancho=1.200mm,l=2400mm,e=12,5mm | -9999999999 | -9999999999
B0CH2-21FE | m2 | Perfil grecat de planxa d'acer galvanitzada i lacada amb greques cada 172 mm, de 44 mm d'alçària i 0,6 mm de gruix, amb una inèrcia entre 18 i 19 cm4 i una massa superficial entre 4 i 5 kg/m2, acabat perforat amb un coeficient de perforació del 30% de color estàndard, segons la norma UNE-EN 14782 | 15.57 | Perfil greca.pl.acer galv.+lacada,g=0,6mm,perforat 30%,color estànd. | 2.4766 | 35.9783
B0CH4-20UC | m2 | Perfil nervat de planxa d'acer galvanitzada amb 4 nervis separats entre 280 i 290 mm i una alçària entre 20 i 25 mm d'1,2 mm de gruix, amb una inèrcia entre 7 i 8 cm4 i una massa superficial entre 10 i 11 kg/m2, acabat llis, segons la norma UNE-EN 14782 | 15.11 | Perfil nerv.pl.acer galv.,4nerv.sep=entre 280 i 290 mm,h=entre 20 i 25 mm,g=1,2mm,llis, | 5.7786 | 83.9494
B0CHD-1E10 | m2 | Planxa de coure d'1 mm de gruix, amb tractament de preoxidat | 153.24 | Planxa Cu g=1mmamb tractamentpreoxidat | 40.1929 | 550.531
B0D21-07OY | m | Tauló de fusta de pi per a 10 usos | 0.54 | Tauló fusta pi p/10 usos | 0.099793 | 1.6379
B0D31-07P4 | m3 | Llata de fusta de pi | 473.2 | Llata fusta pi | 71.281 | 1169.9114
B0D62-07PL | cu | Puntal metàl·lic i telescòpic per a 3 m d'alçària i 150 usos | 14.41 | Puntal metàl·lic telescòpic h=3m,150usos | 0.044028 | 0.63961
B0D70-0CEP | m2 | Tauler elaborat amb fusta de pi, de 22 mm de gruix, per a 10 usos | 2.53 | Tauler pi,g=22mm,10 usos | 0.19534 | 3.1335
B0D70-0CF1 | m2 | Tauler elaborat amb aglomerat hidròfug amb 2 cares plastificades, de 10 mm de gruix, per a 1 ús | 15.15 | Tauler aglomerat hidr.2 cares plast.,g=10mm,1 ús | 5.5331 | 71.3607
B0DZ1-0ZLZ | l | Desencofrant | 3.43 | Desencofrant | 1.3235 | 56.8481
B0F18-0E2R | u | Supermaó de 500x200x40 mm, per a revestir, categoria II, LD, segons la norma UNE-EN 771-1 | 0.32 | Supermaó 500x200x40mm,p/revestir,categoria II,LD,UNE-EN 771-1 | 0.97799 | 10.2162
B0F1A-075F | u | Maó calat, de 290x140x100 mm, per a revestir, categoria I, HD, segons la norma UNE-EN 771-1 | 0.23 | Maó calat,290x140x100mm,p/revestir,categoria I,HD,UNE-EN 771-1 | 1.069 | 11.1671
B0F1A-0760 | u | Maó calat R-25 N/mm2, de 290x140x100 mm, per a revestir, categoria I, HD, segons la norma UNE-EN 771-1 | 0.29 | Maó calat R25,290x140x100mm,p/revestir,categoria I,HD,UNE-EN 771-1 | 1.0723 | 11.246
B0FG2-0GMQ | m2 | Rajola de ceràmica premsada esmaltada brillant, rajola de valència, de forma rectangular o quadrada, de 6 a 15 u peces/m2 grup BIII (UNE-EN 14411), preu mitjà | 11 | Rajola ceràm.prems. Brill.rajola de valència,rectang/quadr. 6 a 15 u peces/m2,preu mitjà | 3.8541 | 40.4388
B0FG2-0GN6 | m2 | Rajola de gres porcellànic premsat esmaltat de forma rectangular o quadrada, d'1 a 5 peces/m2, preu mitjà, grup BIa (UNE-EN 14411) | 20.7 | Rajola gres porcell.premsat esmalt.,rectang/quadr. 1 a 5 peces/m2,preu mitjà | 0 | 0
B0FG2-0GNC | m2 | Rajola de gres porcellànic premsat esmaltat de forma rectangular o quadrada, de 16 a 25 u peces/m2 grup BIa (UNE-EN 14411), preu alt | 18.74 | Rajola gres porcell.premsat esmalt.,rectang/quadr. 16 a 25 u peces/m2,preu alt | 9.3191 | 152.054
B0FG2-0GNP | m2 | Rajola de gres extruït esmaltat de forma rectangular o quadrada, de 16 a 25 peces/m2, preu alt, grup AI-AIIa (UNE-EN 14411) | 21.16 | Rajola gres extruït esmalt.,rectang/quadr. 16 a 25 peces/m2,preu alt | 0 | 0
B0FG2-0GNS | m2 | Rajola de gres extruït esmaltat antilliscant de forma rectangular o quadrada, de 16 a 25 u peces/m2 grup AI/AIIa (UNE-EN 14411), preu alt | 19.44 | Rajola gres extruït esmaltat antillis.,rectang/quadr. 16 a 25 u peces/m2,preu alt | 7.3961 | 120.6778
B0FG4-0E7U | u | Rajola de ceràmica refractària, de 220x110x30 mm | 0.71 | Rajola ceràm.refrac.220x110x30mm | 3.1173 | 29.6964
B0FJ6-101U | u | Peça especial de ceràmica vidriada preu alt, amb dos cantells en escaire, de 20x18 cm | 1.37 | Peça especial ceràm. Vidriada preu alt,2esc.,20x18cm | 0.27727 | 2.8975
B125-HR3S | u | Jornada de treball d'equip de topografia consistent en la presa de dades en camp, posterior tractament de les dades en gabinet i bolcat dels resultats en format paper o digital, inclosos totes les eines i materials necesaris | 546.63 | Jornada d'equip de topografia | 0 | 0
B1X1U030 | u | Marcatge, confecció i documentació del plànol as-built fins a 250 mts. | 297.94 | Marc.Med. Conf.Planol fins a 250 M | 0 | 0
B1X1U040 | u | Certificat RD120 compliment de distàncies | 238.35 | Certificat RD120 compliment de distàncies | 0 | 0
B2RA-28TO | t | Disposició controlada en centre de reciclatge de residus barrejats no perillosos amb una densitat 0,17 t/m3, procedents de construcció o demolició, amb codi 17 09 04 segons la Llista Europea de Residus | 115.24 | Disposició controlada centre reciclatge,residus barrej. no perillosos,0,17t/m3,LER 17 09 04 | 0 | 0
B2RA-28TS | t | Disposició controlada en centre de reciclatge de residus barrejats inerts amb una densitat 1,0 t/m3, procedents de construcció o demolició, amb codi 17 01 07 segons la Llista Europea de Residus | 30.07 | Disposició controlada centre reciclatge,residus barrej. Inerts,1,0t/m3,LER 17 01 07 | -9999999999 | -9999999999
B2RA-28UQ | t | Disposició controlada en dipòsit autoritzat inclòs el cànon sobre la deposició controlada dels residus de la construcció, segons la LLEI 8/2008, de residus de formigó inerts amb una densitat 1,45 t/m3, procedents de construcció o demolició, amb codi 17 01 01 segons la Llista Europea de Residus | 12.5 | Disposició controlada dipòsit autoritzat inclòs el cànon sobre la deposició controlada dels residus | -9999999999 | -9999999999
B2RA-28V5 | m3 | Disposició controlada en dipòsit autoritzat inclòs el cànon sobre la deposició controlada dels residus de la construcció, segons la LLEI 8/2008, de residus de terra inerts amb una densitat 1,6 t/m3, procedents d'excavació, amb codi 17 05 04 segons la Llista Europea de Residus | 8.9 | Disposició controlada dipòsit autoritzat inclòs el cànon sobre la deposició controlada dels residus | -9999999999 | -9999999999
B2RA-28VE | t | Disposició controlada de residus no perillosos de barrejats amb una densitat 0,17 t/m3 procedents de construcció o demolició (LER codi 17 09 04), en dipòsit autoritzat, inclòs el cànon sobre la disposició controlada dels residus de la construcció, segons la LLEI 8/2008,, per a seguretat i salut | 152 | Disposició controlada d/residus no perillosos d/barrej.,dens.=0,17t/m3, proced. D/construcció/demoli | -9999999999 | -9999999999
B2RB-HFVL | t | Disposició de terres no contaminades de densitat aparent 1,6 t/m3, a valoritzador de materials naturals excavats amb codi VNME | 6.31 | Disposició de terres no cont. de densitat aparent 1,6 t/m3, a VNME | -9999999999 | -9999999999
B353-HZ07 | u | Gabió de 2x0.5x1 m, de malla electrosoldada galvanitzada, de diàmetre de 4,5 mm, i 50x 100 mm de pas de malla | 107.67 | Gabió2x0.5x1m,malla electrosol.galv.D=4,5mm,50x100mm | 0 | 0
B44Z-0LWQ | kg | Acer S275JR segons UNE-EN 10025-2, format per peça composta, en perfils laminats en calent sèrie L, LD, T, rodó, quadrat, rectangular i planxa, treballat al taller per a col·locar amb soldadura i amb una capa d'imprimació antioxidant | 1.95 | Acer S275JR,peça comp.,perf.lam.L,LD,T,rodó,quad.,rectang.,treb.taller p/col.sold.+antiox. | 0 | 0
B44Z-0LXO | kg | Acer S275JR segons UNE-EN 10025-2, format per peça simple, en perfils laminats en calent sèrie IPN, IPE, HEB, HEA, HEM i UPN, treballat al taller per a col·locar amb cargols i amb una capa d'imprimació antioxidant | 1.82 | Acer S275JR,peça simp.,perf.lam.IP,HE,UP,treb.taller p/col.carg.+antiox. | 0 | 0
B5ZF352ZZZ | m | Perfil plegat en ´´U´´ metàl.lic lacat HOTPINT SOLUTIONS de 200x60x2mm i tots els materials per la seva correcte execució. | 80 | Perfil plegat en ´´U´´ metàl.lic lacat HOTPINT SOLUTIONS de 200x60x2mm | 0 | 0
B5ZH0-12XD | m | Canal exterior de secció rectangular, de planxa d'alumini lacat, de 0,8 mm de gruix, de 20 cm d'amplaria i 50 cm de desenvolupament, incloses les peces especials de suport | 36.61 | Canal ext.secció rect.,planx.alu. lacat,g=0,8mm,ampl.=20cm,desenv.=50cm +peces esp. sup. | 5.5003 | 78.1271
B5ZJ0-0MOX | m | Canal exterior de secció semicircular de planxa d'acer galvanitzat de gruix 0,5 mm, de 155 mm i 33 cm de desenvolupament, com a màxim | 8.52 | Canal exterior semicirc.planxa ac.galv.,0,5mm,D=155mm/desen<33cm | 2.6301 | 29.4395
B5ZJ1-0NKD | u | Ganxo i suport d'acer galvanitzat per a canal de planxa d'acer galvanitzat de 0,5 mm de gruix, de D 155 mm i 33 cm de desenvolupament | 5.06 | Ganxo+suport acer galv. P/can.gv.g=.5 d=155mm d<33cm | 0.36551 | 4.0912
B5ZZ3-1KBK | u | Part proporcional d'elements de muntatge per a cobertes de planxa de coure | 4.47 | P.p.elem.mun.cob.pl.Cu | -9999999999 | -9999999999
B5ZZB-131G | u | Vis d'acer galvanitzat de 5.4x65 mm, amb junts de plom i ferro i tac de niló de diàmetre 8/10 mm | 0.24 | Vis acer galv.5.4x65mm,junt Pb/Fe,tac D=8/10mm | 0 | 0
B5ZZB-131H | u | Vis d'acer galvanitzat de 5.4x65 mm, amb junts de metall i goma i tac de niló de 8/10 mm | 0.29 | Vis acer galv.5.4x65mm,junt metall/goma,tac D=8/10mm | 0.084166 | 1.5501
B6A241Z2 | u | Porta malla acer galvanitzat de 3x2m | 565 | Porta | 0 | 0
B6A2-0JSZR | m | Reixat acer 2m | 52 | Reixat acer 2m | 0 | 0
B6B0-1BTM | m | Banda acústica autoadhesiva fins a 50 mm d'amplària per a junts de plaques de guix laminat | 0.81 | Banda acústica autoadh.,ampl.=fins a 50mm,p/junts plaques guix laminat | 0.15013 | 7.4056
B6B1-0KK3 | m | Canal de planxa d'acer galvanitzat, en paraments horitzontals amb perfils 48 mm d'amplària | 1.52 | Canal planxa acer galv.params.horitz.,ampl.=48mm | 0.25316 | 3.6778
B6B1-0KK7 | m | Muntant de planxa d'acer galvanitzat, en paraments verticals amb perfils 48 mm d'amplària | 1.56 | Muntant planxa acer galv.params.vert.,ampl.=48mm | 0.3192 | 4.6372
B712-FGNI | m2 | Làmina de betum modificat amb elastòmer, amb autoprotecció mineral, LBM (SBS) 40/G-FP amb armadura de feltre de polièster de 150 g/m2 reforçada | 12.71 | Làmina bet.modif. autoprot.miner.LBM(SBS) 40/G-FP 150g/m2 reforçada | 0 | 0
B712-FGNY | m2 | Làmina de betum modificat amb elastòmer, no protegida, LBM (SBS) 24-FV amb armadura de feltre de fibra de vidre de 60 g/m2 | 5.32 | Làmina bet.modif. n/proteg.LBM(SBS) 24-FV 60g/m2 | 0 | 0
B712-HG19 | m2 | Làmina de betum modificat amb elastòmer, amb autoprotecció mineral, LBM (SBS) 40/G-FV amb armadura de feltre de fibra de vidre de 60 g/m2 i acabat de color estàndard | 7.13 | Làmina bet.modif. Autoprot.miner.LBM(SBS) 40/G-FV 60g/m2 acab.color estànd. | 1.9866 | 111.948
B713-LXW3 | m2 | Làmina de Betum Additivat amb plastòmers APP amb armadura de feltre de vidre (FV) amb una flexibilitat a baixes temperatures = -10ºC i acabat en film termofusible per ambdues cares tipus MOPLY N PLUS FV 4 kg (LA-40-FV segons UNE 104410) .. Article: ref. 70185 de la sèrie MOPLY N PLUS FV de l'empresa SOPREMA IBERIA SL | 4.1 | Làmina auxiliar asfàltica no protegida, LA-40-FV. ref.70185,SOPREMA IBERIA SL | -9999999999 | -9999999999
B775-0KR3 | m2 | Vel de polietilè de gruix 100 µm i de pes 96 g/m2 | 0.21 | Vel poliet.,g=100µm,96g/m2 | 0.22846 | 7.8173
B775-0KR4 | m2 | Vel de polietilè de gruix 50 µm i de pes 48 g/m2 | 0.18 | Vel poliet.,g=50µm,48g/m2 | 0 | 0
B7B1-0KP6 | m2 | Geotèxtil format per feltre de polipropilè teixit de 100 a 110 g/m2 | 1.49 | Geotèxtil feltre PP teix.,100 a 110g/m2 | 0 | 0
B7B1-0KPF | m2 | Geotèxtil format per feltre de polipropilè no teixit, lligat mecànicament de 140 a 190 g/m2 | 1.97 | Geotèxtil feltre PP no teix.lligat mecàn.,140 a 190 g/m2 | 0.38174 | 13.2039
B7C24-0KLD | m2 | Planxa de poliestirè expandit (EPS) elastificat de 10 mm de gruix | 1.16 | Planxa EPS elastif.,g=10mm | -9999999999 | -9999999999
B7C93-0IWM | m2 | Placa semirígida de llana mineral de roca (MW), de densitat 26 a 35 kg/m3, de 40 mm de gruix, amb una conductivitat tèrmica <= 0.037 W/(m·K) i resistència tèrmica >= 1,081 m2·K/W | 4.58 | Placa semiríg.MW-roca,dens.=26 a 35kg/m3,g=40mm,cond.tèrmica <= 0.037W/(m·K) | 0 | 0
B7C93-11LP5 | m2 | Placa semirígida de llana mineral de roca (MW), de densitat 26 a 35 kg/m3, de 40 mm de gruix, amb una conductivitat tèrmica <= 0,034 W/(m·K) i resistència tèrmica >= 1,176 m2·K/W | 4.03 | Placa semiríg.MW-roca,dens.=26 a 35 kg/m3,g=40mm,cond.tèrmica <= 0,034 W/(m·K) | 1.3252 | 18.0101
B7J1-0SL0 | m | Cinta de paper resistent per a junts de plaques de guix laminat | 0.05 | Cinta pap.resist., p/junts plaques guix laminat | 0.0041979 | 0.072169
B7J6-0GSL | kg | Massilla per a junt de plaques de cartró-guix | 1.69 | Massilla p/junt cartró-guix | 0.57996 | 12.3628
B7JE-0GTI | dm3 | Massilla per a segellats, d'aplicació amb pistola, de base poliuretà monocomponent | 23.03 | Massilla segell.,poliuretà monocomponent | 0 | 0
B7JE-0GTM | dm3 | Massilla per a segellats, d'aplicació amb pistola, de base silicona neutra monocomponent | 28.54 | Massilla segell.,silicona neut. monocomponent | 3.0428 | 56.7184
B7Z0-13F4 | kg | Emulsió bituminosa, tipus EB | 2.01 | Emulsió bituminosa, tipus EB | 0.30955 | 18.4556
B833-0NGG | m2 | Panell laminat decoratiu d'alta pressió HPL, tipus ignífug i d'aplicació severa (EDF), de 10 mm de gruix i de 3 a 4 m2 de superfície, per a ús exterior segons UNE-EN 438-6, comportament al foc B-s2, d0, cantell recte, amb una cara decorativa, acabat efecte fusta i textura llisa mat | 61.92 | Panell HPL,tp.ignífug,aplic.severa (EDF),g=10mm,sup.3 a 4 m2,ús ext.s/UNE-EN 438-6,rf=B-s2, d0,cant. | 12.9107 | 166.5082
B83A-1GFK | m2 | Perfileria d'alumini per a formació de façana ventilada amb panells de resines sintètiques per a fixació de la placa oculta, inclosa la part proporcional d'elements de muntatge | 28.5 | Perfileria alumini p/form.façana vent.,+panells res.sintèt.oculta,+p.prop.el.munt. | 6.6351 | 87.3662
B83B-0XKR | m | Perfileria de planxa d'acer galvanitzat amb perfils entre 75 a 85 mm d'amplària | 1.66 | Perfileria planxa acer galv.,ampl.=75 a 85 mm | 0.48981 | 7.1157
B845-2L8O | m2 | Entramat d'estructura doble d'acer galvanitzat per a cel ras continu de plaques de guix laminat format per perfils principals col·locats cada 1000 mm com a màxim i perfils secundaris col·locats cada 600 mm com a màxim, per a fixar al sostre mitjançant vareta de suspensió cada 1,2 m, per a suportar una càrrega de fins a 15 kg | 8.89 | Entramat estruc.doble acer galv.p/cel ras continu pl.guix lam. perfils col. 1000x600mm +vareta de su | 0 | 0
B846-2M0K | m2 | Estructura per a cel ras de lamel·les horitzontals formada per perfils transversals d'acer galvanitzat en forma d'omega amb troquel per fixació clipada, amb perfil de reforç, separats <= 1,5 m, amb suspensió autoanivelladora de barra roscada, separades <= 1,2 m | 4.34 | Est. P/cel ras lam. Horitzs. Perfils acer galv.forma omega p/fix.clipada,+perf.reforç,dist perf.<= 1 | 1.3759 | 19.9879
B848-2IV4 | m2 | Estructura d'acer galvanitzat oculta per a cel ras de plaques de 600x600 mm formada per perfils principals en forma de T invertida de 24 mm de base col·locats cada 0,6 m per a fixar al sostre mitjançant vareta de suspensió cada 1,2 m, amb perfils distanciadors de seguretat cada 2 m aproximadament fixats als perfils principals, inclòs part proporcional de perfils de remat, suspensors i fixacions, per a suportar una càrrega de fins a 14 kg | 2.4 | Estructura acer galv.oculta p/cel ras plac.600x600mm,perf.princip.T invertida 24mm c/0,6m vareta sus | 0.32958 | 4.7881
B849-0P9H | m2 | Lamel·la per a cel ras d'alumini prelacat, per a muntatge horitzontal, amb cantell circular, de 85 mm d'amplària i 16 mm d'alçària, per a muntar amb una separació de 15 mm, color estàndard, amb la superfície perforada, amb perfil entre lamel·les | 23.61 | Lamel·la p/cel ras alumini prelacat,p/munt.horitz.,cant.circ.,85x16mm,sep.15mm,,color estànd.,perfor | 0.10543 | 1.4108
B84I-0P88 | m2 | Placa de guix laminat per a cel ras registrable de 12,5 mm de gruix, acabat llis, de 600x600 mm i cantell rebaixat/ranurat ( D) segons la norma UNE-EN 13964, per a que quedi l'entramat ocult, i reacció al foc A2-s1, d0 | 37.64 | Placa gx.l.cel r.reg g=12,5mm acab.llis, 600x600 mm+vora rebaixat/ranurat (D) | 1.5234 | 25.053
B864-HHRI | m2 | Revestiment de xapa d'alumini color negre per ocultació de la canal. col·locat per sota per ocultació de la canal, ancorat a llosa de coberta i perfil perimetral. | 39 | Revestiment de xapa d'alumini color negre per ocultació de la canal. col·locat per sota per ocultaci | -9999999999 | -9999999999
B891-0P01 | kg | Esmalt de poliuretà d'un u component | 8.51 | Esmalt poliuretà,un compon. | 2.4099 | 44.6774
B891-0P05 | kg | Esmalt ignífug | 12.91 | Esmalt ignífug | 0 | 0
B896-HYAR | kg | Pintura plàstica, per a interiors | 4.4 | Pintura plàstica,p/int. | 0 | 0
B896-HYC4 | kg | Pintura al silicat, per a exteriors | 13.55 | Pintura silicat,p/ext. | 4.7606 | 68.2319
B8J2-32L7 | m | Coronament de paret amb peça de formigó prefabricat, de 55 cm d'amplària, de secció plana, amb un 30% de peces amb respatller | 55 | Peça form.prefab. | 9.5767 | 39.8997
B8Z6-0P27 | kg | Imprimació fixadora acrílica | 8.32 | Imprimació fixadora acrílica | 2.4099 | 44.6774
B8Z6-0P2J | kg | Imprimació ignífuga | 13.21 | Imprimació igníf. | 0 | 0
B8ZM-0P35 | kg | Segelladora | 5.21 | Segelladora | 0 | 0
B963-0GU1 | m | Peça recta de formigó amb rigola, per a vorades, monocapa, 35x20 cm | 8.95 | Peça form.rigo.vora.,MC,35x20cm | 7.2226 | 25.2446
B971-TT3Y | u | Peça monocapa de formigó color gris, de 20x20x4 cm, per a rigoles | 0.6 | Peça MC form. Gris 20x20x4cm,p/rigo. | 0.68101 | 2.8373
B980-V806 | u | Peça de formigó per a guals de vehícles de doble capa per a posició lateral, de 40x40x30 cm, de color gris i transició corba a vorada, fabricada amb granulats reciclats | 69.69 | Peça form.guals,vehícles,vehícles DC lat.40x40x30cm,gris, +gran.reciclat | 8.0608 | 30.1894
B980-ZEKR | m | Peça de formigó per a guals de vehícles de doble capa per a posició central, de 60x40x30 cm, de color gris, fabricada amb granulats reciclats | 21.29 | Peça form.guals,vehícles,vehícles DC central60x40x30cm,gris, +gran.reciclat | 10.7477 | 40.2525
B981-2MTB | u | Capçal de gual de pedra granítica serrada mecànicament i flamejada, de 40x40 cm, amb la cantonada en forma rectangular d'1 peça | 103.09 | Capçal gual pedra granít. Serra+flamej.40x40cm, cantonada rect.,1 peça | 0.39442 | 5.8878
B9G0-1KQM | m3 | Formigó amb additiu per a paviment continu per acabar desactivat, amb fibres sintètiques | 401.33 | Formigó+addit. P/paviment continu,desactivat,fibr.sint. | 162.7744 | 1177.5012
B9G0-HP83 | m2 | Formigó per a paviment continu de 12 cm de gruix i acabat imprès | 34.23 | Form.p/pavim.cont. g=12cm,imprès | 0 | 0
B9G3-0HRU | t | Pols de quars color | 831.21 | Pols quars color | 27.7715 | 336.8998
B9H1-0HW0 | t | Mescla bituminosa contínua en calent tipus AC 22 base B 50/70 G, amb betum asfàltic de penetració, de granulometria grossa per a capa base i granulat calcari | 87.55 | Mesc.bit.AC 22 base B 50/70G,granul.calcari | 70.505 | 2617.7833
B9H1-0HWY | t | Mescla bituminosa contínua en calent tipus AC 16 surf B 50/70 S, amb betum asfàltic de penetració, de granulometria semidensa per a capa de trànsit i granulat granític | 93.28 | Mesc.bit.AC 16 surf B 50/70S,granul.granític | 74.8757 | 2882.0633
B9U7-0JAQ | m | Sòcol de rajola ceràmica esmaltada mat, de 10 cm d'alçària | 4.37 | Sòcol rajola ceràm. esmalt.mat,h=10cm | 0 | 0
B9U7-0JAU | m | Sòcol de rajola gres extruït sense esmaltar ni polir, de 10 cm d'alçària | 4.17 | Sòcol rajola gres extruït s/esmalt.-polir,h=10cm | 0.7807 | 12.7382
BAD0-16WT | u | Porta de planxa d'acer galvanitzat una fulla batent, per a un buit d'obra de 215x90 cm, amb reixeta de ventilació, pany i clau | 192.56 | Porta planxa ac.galv. 1bat.,215x90cm,reix.vent.+pany+clau | 122.7705 | 1374.1853
BAD0-H5IC | u | Puerta de plancha perforada de acero de una hoja batiente y marco en perfil laminado de acero para un hueco de obra de 210x90 cm, con cerradura y pasadores | 194.91 | Puerta perf.ac.galv.1bat.,marco.perf.lam.210x90cm,cerr.+pasadores. | -9999999999 | -9999999999
BAD0-H5ID | u | Puerta de plancha perforada de acero galvanizado de dos hojas batientes y marco con perfil laminado de acero, para un hueco de obra de 220x255 cm, con cerradura y pasadores | 720 | Puerta perf.ac.galv.2bat.,marco.perf.lam.220x255cm,cerr.+pasadores. | -9999999999 | -9999999999
BAF4-1RR0 | m2 | Finestra d'alumini lacat blanc, amb trencament de pont tèrmic, per a col·locar sobre bastiment de base, amb una fulla oscilobatent, per a un buit d'obra de 0,25 a 0,49 m2 de superfície, elaborada amb perfils de preu alt, classificació mínima 4 de permeabilitat a l'aire segons UNE-EN 12207, classificació mínima 9A d'estanquitat a l'aigua segons UNE-EN 12208 i classificació mínima C5 de resistència al vent segons UNE-EN 12210, sense persiana | 596.07 | Finestra alumini lacat blanc,trenc.pont tèrmic,1oscilob., de 0,25 a 0,49m2,perf.preu alt,classif. 4 | 0 | 0
BAF67ZJJ | m2 | Finestra d'alumini lacat negre, amb trencament de pont tèrmic, per a col·locar sobre bastiment de base, amb dues fulles corredisses, per a un buit d'obra de 2,5 a 3,24 m2 de superfície, elaborada amb perfils de preu alt, classificació mínima 3 de permeabilitat a l'aire segons UNE-EN 12207, classificació mínima 7A d'estanquitat a l'aigua segons UNE-EN 12208 i classificació mínima C5 de resistència al vent segons UNE-EN 12210, sense persiana. Inclos premarc | 200.1 | Finestra alumini lacada negre | 0 | 0
BAN7-2PYB | u | Caixa i bastiment de base per a porta corredissa encastada d'acer galvanitzat, d'1 fulla de 80x 210 cm de llum de pas, per a acabat amb plaques de guix laminat | 187.32 | Caixa corred.enc. 1 fulla 80x210cm acabat guix lam. | 39.6989 | 452.9671
BAQ4-2IA1 | u | Fulla batent per a porta interior, de 40 mm de gruix 80 cm d'amplària i 210 cm alçària, de cares llises de tauler de fusta de densitat mitjana de 8mm de gruix, cantells emmarcats amb MDF i estructura interior fusta, amb acabat xapat amb HPL | 152.41 | Fulla batentp/porta int.,g=40mm ample=80cm alç=210cm, cares llises emmarcat MDF,estruc.int. Fustaamb | 17.5215 | 392.9822
BAQ4-2IA6 | u | Fulla batent per a porta interior, de 40 mm de gruix 80 cm d'amplària i 200 cm alçària, de cares llises de tauler de fusta de densitat mitjana de 8mm de gruix, cantells emmarcats amb MDF i estructura interior fusta, amb acabat xapat amb HPL | 159.49 | Fulla batentp/porta int.,g=40mm ample=80cm alç=200cm, cares llises emmarcat MDF,estruc.int. fustaamb | 16.6871 | 374.2688
BAQ7-2Q5L | u | Fulla per a porta interior de 40 mm de gruix, per a una llum de 80x 210 cm, de cares llises amb acabat de pi envernissat | 120.04 | Fulla p/porta int. G=40mm, llum 80x210cm cares llis. Pi envernissat | 37.1799 | 860.0077
BAR1-H5FK | m2 | Porta enrotllable amb fulla microperforada de perfils articulats de planxa d'acer galvanitzat pintat al forn, compensada amb molles helicoïdals d'acer, amb guies laterals i pany | 261.48 | Porta enrot.fulla microperforada de perf.planxa acer,pint.forn | 0 | 0
BAS0-0ZFB | u | Ferramenta per a porta d'interior d'una fulla batent, de preu mitjà | 39.27 | Ferramenta p/porta int.1bat.preu mitjà | 3.58 | 49.3352
BAS0-0ZFR | u | Ferramenta per a porta d'interior d'una fulla corredissa, de preu alt | 21.05 | Ferramenta p/porta int.1 corred.preu alt | 1.8166 | 28.0001
BAS1-0I09 | u | Puerta cortafuegos metálica, EI2-C 30 una hoja batiente para una luz de 90x205 cm, precio alto | 239.06 | Puerta metál.,EI2-C 30,1bat.,90x205cm,precio alto | 133.7105 | 1464.2544
BAS1-0I0Z | u | Porta tallafocs metàl·lica, EI2-C60 una fulla batent per a una llum de 80x205 cm, preu alt | 382.23 | Porta metàl.,EI2-C60,1bat.,80x205cm,preu alt | 136.1988 | 1555.3106
BAS1-0I57 | u | Porta tallafocs de fusta,EI2-C90, d'una fulla batent per a un buit d'obra de 90x210 cm, preu alt | 519.52 | Porta tallaf.fusta,EI2-C90,1bat.,90x210cm,preu alt | 23.8583 | 552.7314
BAW0-0Z98 | u | Automatisme amb motor reductor i fre electromagnètic per a porta enrotllable, de 15 m2 de superfície màxima, monofàsic a 230 V de tensió, amb eix de 48 mm, politja de 200 mm i accessoris de muntatge, per a fixar a l'eix de la porta | 791 | Automatisme motor sup<=15m2,eix 48mm+polit.200mm,p/fix.eix porta | 24.7662 | 348.001
BAW4-2KAA | u | Emissor de radiocomandament, amb pila de 12 v | 26.05 | Emissor radiocomand.,pila 12v | 0.37062 | 7.2462
BAZA-0Z9X | m | Tapajunts de fusta per a pintar de secció rectangular llisa de 9 mm de gruix i de 60 mm d'amplària | 2.51 | Tapajunts fusta p/pintar,sec.rectang.llisa,9mmx60mm | 0.53214 | 9.2361
BB17-2GSR | u | Barana d'1 mòdul, d'1,65 m de llargària i 90 cm d'alçària, amb passamà d'alumini extruït i 2 muntants de fosa de ferro nodular, per a col·locar encastada | 536.01 | Barana 1 mòdul,llarg.=1,65m,h=90cm,passam.alumini extruït,2 munt.fosa ferro nodular,p/col.encastada | 119.9593 | 1546.568
BB17-2GST | u | Barana de 2 mòduls, de 3,15 m de llargària i 90 cm d'alçària, amb passamà d'alumini extruït i 3 muntants de fosa de ferro nodular, per a col·locar encastada | 808.47 | Barana 2 mòduls,llarg.=3,15m,h=90cm,passam.alumini extruït,3 munt.fosa ferro nodular,p/col.encastada | 185.9927 | 2400.8649
BB18-0XOS | m | Barana de perfil IPN-100 en forma de J invertida de cares corbes, amb dos tubs travessers de 50 mm, de 100 a 120 cm d'alçària | 105.94 | Barana IPN100 ¬J¬ inv.corba,2 trav.D=50mm,h=100 a 120 cm | 9.084 | 133.4315
BBA0-0SD6 | kg | Microesferes de vidre per a senyalització per a marques vials retrorreflectants en sec | 1.59 | Microesferes vidre p/retrorref.sec | 0.023808 | 0.2099
BBA1-2XWR | kg | Plàstic d'aplicació en fred de dos components de color blanc, per a marques vials | 4.48 | Plástic en fred 2 comp. Color blanc, p/marques vials | 4.7606 | 68.2319
BC14-1LQ5 | m2 | Vidre aïllant de lluna acolorida de 4+4 mm de gruix amb 1 butiral transparent classe 2 (B) 2 segons UNE-EN 12600, cambra d'aire de 12 mm i lluna de 4+4 mm de gruix amb 1 butiral transparent de lluna incolora, classe 2 (B) 2 segons UNE-EN 12600 | 80.5 | Vidre aïllant, color 4+4.1 but.transparent / 12 / 4+4.1 but.transparent | 0 | 0
BC1K-0WNS | m2 | Mirall de lluna incolora de gruix 5 mm | 62.89 | Mirall lluna incolora,g=5mm | 0 | 0
BD11-DP01 | u | Baixant vertical per a aigües pluvials, fabricat en acer galvanitzat, de diàmetre nominal Ø 125 mm, amb longituds segmentades de 1 m, amb tots els accessoris necessaris (cobertes, teules-embellidors, colzes, ancoratges, subjeccions a façana amb brida metàl·lica, portes de registre quan calgui, i acabat exterior galvanitzat). Inclou fixacions i juntes estanquessadesl. | 12.73 | Baixant vertical per a aigües pluvials d'acer galvanitzat, de diàmetre nominal Ø 125 mm | 0 | 0
BD16-1K9X | m | Tub de polipropilè de paret tricapa per a evacuació insonoritzada, segons norma UNE-EN 1451-1, de DN 40 mm, classe de reacció al foc B-s1, d0 segons norma UNE-EN 13501-1, junt elàstic | 6.15 | Tub polipropilè paret tricapa,evacua.insonoritz.,DN=40mm,junt elàstic | 0.88368 | 30.2942
BD16-1KA1 | m | Tub de polipropilè de paret tricapa per a evacuació insonoritzada, segons norma UNE-EN 1451-1, de DN 110 mm, classe de reacció al foc B-s1, d0 segons norma UNE-EN 13501-1, junt elàstic | 16.08 | Tub polipropilè paret tricapa,evacua.insonoritz.,DN=110mm,junt elàstic | 2.5921 | 88.863
BD31-20GL | u | Pericó prefabricat de formigó per a sanejament, de 60x60x65 cm de mides interiors, i 5 cm de gruix, amb finestres premarcades de 44 cm d'a 3 cares, inclosa tapa de prefabricada de formigó | 119.37 | Peri.pref.form.san.60x60x65 cm,g=5cm,finestres premarc.d=44cm,3cares,+tapa | 15.6245 | 54.6107
BD5O-H4XJ | m | Tub de PVC de drenatge, de diàmetre exterior 500 mm, sèrie D, segons normes BS 4962/82, AS 2439/1-81 i DIN 1187, unió mitjançant fitting de PVC | 31.12 | Tub PVC drenatge,D=500mm,sèrie D | 25.2043 | 616.8206
BD7C-0L7M | m | Tub de PVC de 200 mm de diàmetre nominal de formació helicoïdal amb perfil rígid nervat exteriorment, autoportant amb unió elàstica amb massilla adhesiva de poliuretà | 30.72 | Tub PVC DN=200mm,helic.,autoportantunió massilla adhes.poliur. | 1.8813 | 24.5199
BDG0-1C2A | m | Banda continua de senyalització per a canalitzacions soterrades de 30 cm d'amplària, de polipropilè | 0.35 | Banda cont.seny. a=30cm, PP | 0.060841 | 2.1839
BDK1-0M3O | u | Bastiment i tapa per a pericó de serveis de fosa grisa de 620x620x50 mm i de 52 kg de pes | 82.65 | Bastiment+tapa p/pericó serv.,fosa grisa 620x620x50mm,52kg | 83.1243 | 1066.959
BDW2-1KC5 | u | Accessori genèric per a tub de polipropilè, D=40 mm | 2.87 | Accessori genèric p/tub PPD=40mm | 0.64949 | 23.219
BDW2-1KC9 | u | Accessori genèric per a tub de polipropilè, D=110 mm | 15.24 | Accessori genèric p/tub PPD=110mm | 1.9019 | 68.01
BDY2-1KCK | u | Element de muntatge per a tub de polipropilè, D=40 mm | 0.04 | Element de munt.p/tub PPD=40mm | 0.023693 | 0.85046
BDY2-1KCO | u | Element de muntatge per a tub de polipropilè, D=110 mm | 0.22 | Element de munt.p/tub PPD=110mm | 0.069466 | 2.4935
BE43-0O3W | m | Conducte circular de PVC amb espiral de PVC rígid, de 160 mm de diàmetre (s/UNE-EN 1505 i UNE-EN 1506), sense gruixos definits | 19.95 | Conducte circ.,PVC+espiral PVC,D=160mm | 2.0004 | 25.28
BEF2-15N2 | u | Bomba de calor vertical compacta d'expansió directa amb condensació per aire, amb ventiladors centrífugs al condensador i a l'evaporador, de 18 kW de potència tèrmica aproximada tant en fred com en calor, de COP aproximat 3, EER aproximat 2.5, amb alimentació trifàsica de 400 V, amb una pressió disponible de 125 Pa, amb 2 compressors hermètics alternatius i fluid frigorífic R-410A, amb termòstat ambient per cable i safata de recollida de condensats | 4685.54 | Bomba vert.cond.,18kW,COP 3,EER 2.5,400V,125Pa,R-410A | 1217.0835 | 17361.7621
BEKR-J0QO | u | Boca d'extracció circular de PVC, de 125 mm de diàmetre | 9.64 | Boca extracció circular PVC, D125mm | -9999999999 | -9999999999
BEM9-DP01 | u | Ventilador-extractor helicocentrífug en línia per a conducte Ø160 mm per a ventilació de banys, amb cabal màxim aproximat de 180 m³/h en descàrrega lliure, motor monofàsic 230 V – 50 Hz de, intensitat màxima 0,16 A, potència màxima 25 W, grau de protecció IP44, cos i hèlix en material plàstic, rodaments a boles i baix nivell sonor (˜24 dB(A)). | 125.42 | ventilador-extractor helicocentrífug en línia per a conducte Ø160 | 0 | 0
BF51-04NF | m | Tub de coure R220 (recuit) de 12 mm de diàmetre nominal i de gruix 1 mm, segons la norma UNE-EN 1057 | 2.78 | Tub Cu R220 (recuit),DN=12mm,g=1mm,UNE-EN 1057 | 0 | 0
BF53-FGLJ | m | Tub de coure R250 (semidur) de 22 mm de diàmetre nominal i de gruix 1 mm, segons la norma UNE-EN 1057 | 4.67 | Tub Cu R250 (semidur),DN=22mm,g=1mm,UNE-EN 1057 | 0 | 0
BFA7-08RT | m | Tub de PVC de 110 mm de diàmetre nominal, de 6 bar de pressió nominal, per a encolar, segons la norma UNE-EN 1452-2 | 6.88 | Tub PVC,DN=110mm,PN=6bar,p/encolar,UNE-EN 1452-2 | 1.2936 | 16.3482
BFB3-099G | m | Tub de polietilè de designació PE 100, diàmetre nominal DN 75, pressió nominal PN 16 (SDR 11), subministrat en barres de 6 m, fabricació segons norma UNE-EN 12201-2 | 7.72 | Tub PE 100,DN 75,PN 16 (SDR 11),barres 6m,UNE-EN 12201-2 | 3.0912 | 108.59
BFB6-09BA | m | Tub de polietilè de designació PE 40, de 40 mm de diàmetre nominal, de 10 bar de pressió nominal, sèrie SDR 7,4, segons la norma UNE-EN 12201-2 | 2.35 | Tub PE 40,DN=40mm,PN=10bar,sèrie SDR 7,4,UNE-EN 12201-2 | 1.3975 | 49.8287
BFB6-09BK | m | Tub de polietilè de designació PE 40, de 16 mm de diàmetre nominal, de 10 bar de pressió nominal, sèrie SDR 7,4, segons la norma UNE-EN 12201-2 | 0.46 | Tub PE 40,DN=16mm,PN=10bar,sèrie SDR 7,4,UNE-EN 12201-2 | 0.23948 | 8.5386
BFW6-04NZ | u | Accessori per a tub de coure 12 mm de diàmetre nominal per a soldar per capil·laritat | 1.09 | Acc.tub coureDN=12mm, p/ soldar capil·lar. | 0 | 0
BFW6-04O0 | u | Accessori per a tub de coure 22 mm de diàmetre nominal per a soldar per capil·laritat | 2.06 | Acc.tub coureDN=22mm, p/ soldar capil·lar. | 0 | 0
BFWB-08VL | u | Accessori per a tub de PVC-U a pressió, de 110 mm de diàmetre nominal exterior, per a encolar | 28.21 | Accessori p/tub PVC-U pres.DN=110mm,p/encolar | 1.5395 | 15.7227
BFWF-09SQ | u | Accessori per a tubs de polietilè de densitat baixa, de 16 mm de diàmetre nominal exterior, de plàstic, per a connectar a pressió | 1.65 | Accessori p/tubs PE baixa dens. DN=16mm, plàst.,p/connec.pressió | 0.10266 | 3.6064
BFWF-09SV | u | Accessori per a tubs de polietilè de densitat baixa, de 40 mm de diàmetre nominal exterior, de plàstic, per a connectar a pressió | 6.73 | Accessori p/tubs PE baixa dens. DN=40mm, plàst.,p/connec.pressió | 0.70723 | 24.8442
BFWF-W63K | u | Accessori per a tubs de polietilè de densitat alta, de 75 mm de diàmetre nominal exterior, de plàstic, 16 bar de pressió nominal, per a electrosoldadura | 19.83 | Accessori p/tubs PEAD DN=75mm, plàst.,16bar,p/electrosold. | -9999999999 | -9999999999
BFYC-04OK | u | Part proporcional d'elements de muntatge, per a tub de coure sanitari de 22 mm de diàmetre nominal, per a soldar per capilaritat | 0.32 | Pp.elem.munt.,tub Cu sanit. DN=22mm,p/soldar per capilaritat | 0 | 0
BFYC-04OW | u | Part proporcional d'elements de muntatge, per a tub de coure sanitari de 12 mm de diàmetre nominal, per a soldar per capilaritat | 0.22 | Pp.elem.munt.,tub Cu sanit. DN=12mm,p/soldar per capilaritat | 0 | 0
BFYG-08XF | u | Part proporcional d'elements de muntatge per a tub de PVC-U a pressió, de 110 mm de diàmetre nominal exterior, encolat | 1.02 | Pp.p/tub PVC-U pres.,D=110mm,encolat | 0.030948 | 0.31607
BFYH-0A3A | u | Part proporcional d'elements de muntatge per a tubs de polietilè de densitat baixa, de 16 mm de diàmetre nominal exterior, per a connectar a pressió | 0.03 | Pp.elem.munt.p/tubs PE baixa dens. DN=16mm,p/connec.pressió | 0.001242 | 0.037907
BFYH-0A3D | u | Part proporcional d'elements de muntatge per a tubs de polietilè de densitat baixa, de 40 mm de diàmetre nominal exterior, per a connectar a pressió | 0.16 | Pp.elem.munt.p/tubs PE baixa dens. DN=40mm,p/connec.pressió | 0.0040021 | 0.12214
BG11-DP01 | u | Armari de polièster de 400×300×170 mm per a instal·lacions de telecomunicacions (ICT), IP65, amb filtre de ventilació i carril DIN ajustable. | 59.25 | Armari de polièster 400×300×170 mm per a instal·lacions de telecomunicacions (ICT) | 0 | 0
BG12-0G76 | u | Caja de derivación cuadrada de plástico, de 150x150 mm, con grado de protección IP-40 y para montar superficialmente | 12.3 | Caja deriv.plástico,150x150mm,prot.IP-40,p/mont.superf. | 2.6556 | 58.8869
BG17-DP02 | u | Caja General Protección Medida CPM MF2 | 87.47 | Caja General Protección Medida CPM MF2 | 0 | 0
BG17-DP03 | u | Comptador monofàsic 40 A | 250 | Comptador monofàsic 40 A | 0 | 0
BG18-0BXH | u | Caixa per a quadre de comandament i protecció, de material autoextingible, amb porta, amb divuit mòduls i per a encastar | 24.93 | Caixa comand./prot.,mat.autoexting.+porta,18 mòduls,p/encastar | 3.1082 | 53.0895
BG2P-1KUW | m | Tub rígid de PVC, de 20 mm de diàmetre nominal, aïllant i no propagador de la flama, amb una resistència a l'impacte de 2 J, resistència a compressió de 1250 N i una rigidesa dielèctrica de 2000 V | 1.36 | Tub rígid PVC,DN=20mm,impacte=2J,resist.compress.=1250N | 0.26742 | 3.3795
BG2Q-1KSV | m | Tub flexible corrugat de PVC, de 25 mm de diàmetre nominal, aïllant i no propagador de la flama, resistència a l'impacte d'1 J, resistència a compressió de 320 N i una rigidesa dielèctrica de 2000 V | 0.46 | Tub flexible corrugat PVC,DN=25mm,1J,320N,2000V | 0.1674 | 2.1155
BG2Q-1KSW | m | Tub flexible corrugat de PVC, de 32 mm de diàmetre nominal, aïllant i no propagador de la flama, resistència a l'impacte d'1 J, resistència a compressió de 320 N i una rigidesa dielèctrica de 2000 V | 0.59 | Tub flexible corrugat PVC,DN=32mm,1J,320N,2000V | 0.54981 | 13.1688
BG2Q-1KTE | m | Tub corbable corrugat de polietilè, de doble capa, llisa la interior i corrugada l'exterior, de 90 mm de diàmetre nominal, aïllant i no propagador de la flama, resistència a l'impacte de 20 J, resistència a compressió de 450 N, per a canalitzacions soterrades | 2.49 | Tub corbable corrugat PE,doble capa,DN=90mm,20J,450N,p/canal.soterrada | 2.4401 | 82.6711
BG2Q-1KTI | m | Tub corbable corrugat de polietilè, de doble capa, llisa la interior i corrugada l'exterior, de 40 mm de diàmetre nominal, aïllant i no propagador de la flama, resistència a l'impacte de 15 J, resistència a compressió de 450 N, per a canalitzacions soterrades | 1.35 | Tub corbable corrugat PE,doble capa,DN=40mm,15J,450N,p/canal.soterrada | 0.63993 | 22.48
BG2Q-1KTO | m | Tub corbable corrugat de polietilè, de doble capa, llisa la interior i corrugada l'exterior, de 160 mm de diàmetre nominal, aïllant i no propagador de la flama, resistència a l'impacte de 40 J, resistència a compressió de 450 N, per a canalitzacions soterrades | 5.44 | Tub corbable corrugat PE,doble capa,DN=160mm,40J,450N,p/canal.soterrada | 6.872 | 241.4051
BG32-078Y | m | Cable amb conductor d'alumini de tensió assignada de 0,6 / 1 kV, de designació AL RV, construcció segons norma UNE 21123-2, unipolar, de secció 1x150 mm2, classe de reacció al foc Eca segons la norma UNE-EN 50575 | 3.16 | Cable alum. 0,6 / 1 kV, AL RV, 1x150mm2, Eca | 2.0737 | 32.2839
BG32-079C | m | Cable amb conductor d'alumini de tensió assignada de 0,6 / 1 kV, de designació AL RV, construcció segons norma UNE 21123-2, unipolar, de secció 1x240 mm2, classe de reacció al foc Eca segons la norma UNE-EN 50575 | 5.16 | Cable alum. 0,6 / 1 kV, AL RV, 1x240mm2, Eca | 3.2842 | 51.2284
BG33-G2RB | m | Cable amb conductor de coure de tensió assignada 0,6/1 kV, de designació RV-K, construcció segons norma UNE 21123-2, tripolar, de secció 3x2,5 mm2, amb coberta del cable de PVC, classe de reacció al foc Eca segons la norma UNE-EN 50575 | 1.85 | Cable 0,6/1 kV RV-K, 3x2,5mm2 | 0.51332 | 10.1781
BG33-G2W8 | m | Cable amb conductor de coure de tensió assignada0,6/1 kV, de designació RZ1-K (AS), construcció segons norma UNE 21123-4, bipolar, de secció 2x1,5 mm2, amb coberta del cable de poliolefines, classe de reacció al foc Cca-s1b, d1, a1 segons la norma UNE-EN 50575 amb baixa emissió fums | 1.97 | Cable 0,6/1 kV RZ1-K (AS), 2x1,5mm2 | 0.24745 | 7.25
BG33-G2WA | m | Cable amb conductor de coure de tensió assignada0,6/1 kV, de designació RZ1-K (AS), construcció segons norma UNE 21123-4, bipolar, de secció 2x10 mm2, amb coberta del cable de poliolefines, classe de reacció al foc Cca-s1b, d1, a1 segons la norma UNE-EN 50575 amb baixa emissió fums | 7.15 | Cable 0,6/1 kV RZ1-K (AS), 2x10mm2 | 0.83976 | 19.8829
BG33-G2WB | m | Cable amb conductor de coure de tensió assignada0,6/1 kV, de designació RZ1-K (AS), construcció segons norma UNE 21123-4, bipolar, de secció 2x2,5 mm2, amb coberta del cable de poliolefines, classe de reacció al foc Cca-s1b, d1, a1 segons la norma UNE-EN 50575 amb baixa emissió fums | 2.65 | Cable 0,6/1 kV RZ1-K (AS), 2x2,5mm2 | 0.32344 | 8.9578
BG33-G2X3 | m | Cable amb conductor de coure de tensió assignada0,6/1 kV, de designació RZ1-K (AS+), construcció segons norma UNE 211025, unipolar, de secció 1x1,5 mm2, amb coberta del cable de poliolefines, classe de reacció al foc Cca-s1b, d1, a1 segons la norma UNE-EN 50575 amb baixa emissió fums | 1.07 | Cable 0,6/1 kV RZ1-K (AS+), 1x1,5mm2 | 0.09977 | 2.7835
BG33-G2YX | m | Cable amb conductor de coure de tensió assignada 0,6/1 kV, de designació RZ, construcció segons norma UNE 21030-2, tetrapolar, de secció 4x6 mm2, amb coberta del cable de poliolefines, classe de reacció al foc segons la norma UNE-EN 50575 amb baixa emissió fums | 5.86 | Cable 0,6/1 kV RZ, 4x6mm2 | 1.101 | 17.7898
BG3I-06W1 | m | Conductor de coure nu, unipolar de secció 1x16 mm2 | 1.29 | Conductor Cu nu,1x16mm2 | 0.6449 | 8.8417
BG3I-06W3 | m | Conductor de coure nu, unipolar de secció 1x35 mm2 | 3.19 | Conductor Cu nu,1x35mm2 | 0.80284 | 11.3735
BG47-2ITO | u | Interruptor automàtic magnetotèrmic tipus IGA de 40 A d'intensitat nominal, amb PIA corba C, bipolar (2P) amb bobina d'emisió, de 6000 A de poder de tall segons UNE-EN 60898, de 3 mòduls DIN de 18 mm d'amplària, per a muntar en perfil DIN | 56.71 | Int.auto.IGA I=40A,PIA corbaC,(2P)+bobina emisió,6000A,3mòd.DIN,p/munt.perf.DIN | -9999999999 | -9999999999
BG49-189N | u | Interruptor automàtic magnetotèrmic de 10 A d'intensitat nominal, tipus PIA corba C, bipolar (1P+N), de 6000 A de poder de tall segons UNE-EN 60898 i de 10 kA de poder de tall segons UNE-EN 60947-2, de 2 mòduls DIN de 18 mm d'amplària, per a muntar en perfil DIN | 30.68 | Interruptor auto.magnet.,I=10A,PIA corbaC,bipol.(1P+N),tall=6000A/10kA,2mòd.DIN p/munt.perf.DIN | 1.3881 | 30.0907
BG49-18GG | u | Interruptor automàtic magnetotèrmic de 16 A d'intensitat nominal, tipus PIA corba C, bipolar (1P+N), de 6000 A de poder de tall segons UNE-EN 60898 i de 10 kA de poder de tall segons UNE-EN 60947-2, de 2 mòduls DIN de 18 mm d'amplària, per a muntar en perfil DIN | 31.23 | Interruptor auto.magnet.,I=16A,PIA corbaC,bipol.(1P+N),tall=6000A/10kA,2mòd.DIN p/munt.perf.DIN | 1.3881 | 30.0907
BG4L-09XD | u | Interruptor diferencial de la clase AC, gama terciario, de 40 A de intensidad nominal, bipolar (2P), de 0,03 A de sensibilidad, de desconexión fijo instantáneo, con botón de test incorporado y con indicador mecánico de defecto, construido según las especificaciones de la norma UNE-EN 61008-1, de 2 módulos DIN de 18 mm de ancho, para montar en perfil DIN | 110.24 | Interruptor dif.cl.AC,gam.terc.,I=40A,(2P),0,03A,fij.inst.,2mód.DIN,p/mont.perf.DIN | 1.3881 | 30.0907
BG4M-VLEO | u | Caixa de protecció fusible per a instal·lacions d'enllumenat, entrada 4x25 mm2 i sortida 2x6 mm2, amb born auxiliar, amb fusibles cilíndrics UTE mida 0 de 10x38 mm, de 6A, allotjats en la pròpia tapa de policarbonat, grau de protecció IP 13, per a col·locar superficial | 20.53 | Caixa protec. Fusible enllumenat,entr.4x25/sort.2x6,+born aux.,fus.10x38 6A,IP 13 | 6.3078 | 143.6175
BG69-1NR9 | u | Interruptor per a muntar superficialment, unipolar (1P), 10 AX/250 V, amb tecla, preu mitjà, | 10 | Interruptor,p/munt.superf.,(1P),10AX/250V,a/tecla,preu mitjà, | 0.03459 | 0.37317
BG6C-34W0 | u | Kit de mecanismes de 2 elements, amb 2 bases d'endoll, amb marc i bastidor | 35.3 | Kit mecanismes,2 elements,2 bases endoll,+marc i bastidor | 0.93292 | 16.3649
BG6C-34WB | u | Kit de mecanismes de 3 elements, amb 3 bases d'endoll, amb marc i bastidor | 51.58 | Kit mecanismes,3 elements,3 bases endoll,+marc i bastidor | 0.96685 | 18.2449
BG6C-34WF | u | Kit de mecanismes d'1 element, amb 1 presa RJ45, amb marc i bastidor | 26.84 | Kit mecanismes,1 element,1 presa RJ45,+marc i bastidor | 0.26739 | 3.7211
BG6C-34WG | u | Kit de mecanismes d'1 element, amb 1 base d'endoll, amb marc i bastidor | 19.77 | Kit mecanismes,1 element,1 base endoll,+marc i bastidor | 0.34288 | 4.7139
BG70-1O9D | u | Interruptor detector de moviment, de tipus universal, per a càrregues resistives de fins a 1000 W de potència i 230 V de tensió d'alimentació, de 10 a 300 s de temps de desconnexió, sensibilitat d'activació de 5 a 120 lx, amb tapa, preu alt, per a encastar | 71.11 | Int.detect.mov.,tipus univ.,resistives,1000W,230V,10 a 300 s,5 a 120 lx,a/tapa,preu alt,p/encastar | 0.073243 | 0.9699
BGD2-06UM | u | Placa de connexió a terra d'acer quadrada (massissa), de 0,2 m2 de superfície i de 3 mm de gruix | 45.24 | Placa connex.terra acer quadr.(massis.)0,2m2,g=3mm | 2.5921 | 37.6573
BGD2-06US | u | Placa de connexió a terra d'acer quadrada (massissa), de 0,3 m2 de superfície i de 3 mm de gruix | 55.72 | Placa connex.terra acer quadr.(massis.)0,3m2,g=3mm | 3.8882 | 56.4859
BGD4-16WD | u | Punt de connexió a terra amb pont seccionador de platina de coure, muntat en caixa estanca i per muntar superficialment | 49.62 | Punt connex.terra,pont secc.platina coure,munt.caix.p/munt.superf. | 4.2569 | 60.2206
BGD5-06SU | u | Piqueta de connexió a terra d'acer i recobriment de coure, de 1500 mm de llargària, de 14,6 mm de diàmetre, de 300 µm | 25.17 | Piqueta connex.terra acer,long.=1500mm,D=14,6mm,300µm | 4.1421 | 47.726
BGW0-0951 | u | Part proporcional d'accessoris per a armaris de polièster | 6.9 | P.p.accessoris p/armaris polièster | 0.20306 | 2.2729
BGW2-093M | u | Parte proporcional de accesorios de caja de derivación cuadrada | 0.45 | P.p.accesorios caja derivación cuadr. | 0.20306 | 2.2729
BGW2-093P | u | Part proporcional d'accessoris de caixa general de protecció i mesura | 4.15 | P.p.accessoris caix.gen.prot./mes. | 0.20306 | 2.2729
BGW8-0ASI | u | Part proporcional d'accessoris per a interruptors i commutadors | 0.5 | P.p.accessoris p/interr./comm. | 0.040612 | 0.45458
BGWC-09N4 | u | Part proporcional d'accessoris per a tubs rígids de PVC | 0.2 | P.p.accessoris p/tubs rígids PVC | 0.20306 | 2.2729
BGWD-0AS2 | u | Part proporcional d'accessoris per a interruptors magnetotèrmics | 0.55 | P.p.accessoris p/interr.magnetot. | 0.14121 | 1.5417
BGWD-0AS3 | u | Parte proporcional de accesorios para interruptores diferenciales | 0.5 | P.p.accesorios p/interr.dif. | 0.14121 | 1.5417
BGWD-0AS6 | u | Part proporcional d'accessoris per a caixes seccionadores fusibles | 0.46 | P.p.accessoris p/caix.seccion.fus. | 0.1488 | 3.3679
BGWF-0ARJ | u | Part proporcional d'accessoris per a conductors de coure nus | 0.46 | P.p.accessoris p/conduc.Cu.nus | 0.051287 | 0.72555
BGY3-0B2S | u | Part proporcional d'elements especials per a conductors de coure nus | 0.27 | P.p.elem.especials p/conduc.Cu.nus | 0.027517 | 0.39976
BGYD-0B2W | u | Part proporcional d'elements especials per a piquetes de connexió a terra | 6.1 | P.p.elem.especials p/piqu.connex.terr. | 0.25644 | 3.6277
BGYD-0B2X | u | Part proporcional d'elements especials per a plaques de connexió a terra | 5.07 | P.p.elem.especials p/plac.connex.terr. | 0.45161 | 6.1857
BH20-DP02 | u | Plafó LED 15 W de flux lluminós aproximat 1.350 lm, amb temperatura de color 27000 K (blanc fred), per a instal·lació en sostre o fals sostre en zones de servei públic . Model a determinar per la direcció facultativa | 40 | Plafó LED de la marca Greenice, model Pro 15 W, o equivalent | 0 | 0
BH65-2IIY | u | Llum d'emergència amb làmpada led, amb una vida útil de 100000 h, no permanent i estanca amb grau de protecció IP66, aïllament classe II, amb un flux aproximat de 70 a 100 lm, 1 h d'autonomia, de forma rectangular amb difusor i cos de policarbonat, preu alt | 109.39 | Llum emerg.led,no permanent,IP66,classe II,70 a 100 lm,auton< 1h,,forma rect.,policarbon.,preu alt | 157.6175 | 3367.7326
BHB1-DP21 | u | Luminària estanca 600 V 16W ML 84065 IP66 GY, de 16 W flux de 2.400 lm color de llum 4.000 K / 6.500 K, grau de protecció IP66 i protecció contra impactes IK10. | 40 | Luminària estanca 60 cm, 16 W 2400 lm | 0 | 0
BHB1-DP31 | u | Luminària estanca tipus led lineal de paret per instal·lació exterior amb cos d'alumini negre, 32W de 4.400 lm color de llum 4.000 K / 6.500 K, grau de protecció IP66 i protecció contra impactes IK10. Model a determinar per la direcció facultativa. | 120 | Luminària estanca de 120 cm 32W | 0 | 0
BHB1-HZ70 | u | Llumenera estanca amb leds amb una vida útil <= 100000 h, de forma cilíndrica, de 4150 mm de llargària i 180 mm de diàmetre, 94 W de potència, flux lluminós de 15680 lm, amb equip elèctric no regulable, aïllament classe I, cos i difusor de policarbonat i grau de protecció IP66, temperatura de color 4000 º K, model Biro de Salvi o equivalent. | 210 | Llumenera estanca amb leds amb una vida útil <= 100000 h, de forma cilíndrica, de 4150 mm de llargàr | 24.5744 | 326.9392
BHM2-13J8P | u | Columna cilíndrica de secció circular de 8 m d'alçària, vertical, fabricada amb planxa d'acer estructural no aliat de designació S235JR segons norma UNE-EN 10025-2 de 3000 mm de gruix com a mínim, galvanitzat en calent per immersió pitat ral a definir, de 127000 mm de diàmetre, amb 2 suports per a aprojector situats a 6.5 i 7.5 m d'alçada i a 120º, 2 argolles a 120º soldades, placa d'ancoratge quadrada de 400x400 mm i 10000 mm de gruix amb 4 u cartel·les de reforç i 4 u forats colissos per a perns M22, amb anella de reforç en la base de 350 mm d'alçària i 4000 mm de gruix, amb 1 u porta de 120x300 mm ajustada al fust amb pany normalitzat, amb reforç interior de la columna en la zona de la porta, fabricació segons la norma UNE-EN 40-5 | 800 | Columna cilín. | -9999999999 | -9999999999
BHNC-13J4F | u | Luminaria LED exterior compuesta por cuerpo, tapa superior y fijación de fundición de aluminio EN AC 44300 de bajo contenido en cobre <0.1%).Dimensiones 450 x Ø240x 100mm. Potencia máxima 83w. Flujo máximo 14.080 lm. Temperatura de color 3000°K o 4000°K. IP66, IK09. Fijación lateral con capacidad de orientar la luminaria en 2 ejes. Conexión a columna mediante terminal específico roscado a columna.Difusor de PMMA o de vidrio templado. Set de lentes independientes de diseño propio en PMMA óptico con rendimiento de hasta el 93%. Reflector trasero recuperador de flujo en PMMA inyectado y aluminizado con alto índice de reflectividad (95%). | 274 | Llum LED | -9999999999 | -9999999999
BJ115-0QE2 | u | Lavabo amb suport de peu de porcellana esmaltada, senzill, d'amplària 53 a 75 cm, de color blanc i preu alt | 186.41 | Lavabo peu porcell.,senz.,ampl.53 a 75 cm,blanc,preu alt | 29.3961 | 508.6623
BJ115-DP01 | u | Lavabo mural fix per a persones amb movilitat reduïda, de porcellana vitrificada, amb pla inclinat, frontal còncau, replana per sabó i suport anatòmic, amb aixeta monocomandament gerontològica i bec extensible, complet amb vàlvula, sifó i desguàs flexible. Dimensions 680×580 mm. | 575.55 | Lavabo fix per a persones amb movilitat reduïda | 0 | 0
BJ11C-0Q80 | u | Inodor mural de porcellana esmaltada, de sortida horitzontal, amb seient i tapa, color blanc i preu alt | 286.1 | Inodor mural,porcell.,horitz.,blanc,preu alt | 20.7027 | 347.4302
BJ11G-1P3K | u | Cisterna encastada per a inodor, amb estructura de suport per anar en envà lleuger o de plaques, amb una alçària aproximada d'1 m i amplària de 0,55 a 0,65 m, per a una descàrrega de 3/6 l i accionament manual | 360.94 | Cisterna encastada p/inodor+estruc.suport,p/envà lleuger,h=1m,a=0,55 a 0,65 m,descàrrega 3/6 l,accio | 9.5037 | 148.3824
BJ11O-0PM0 | kg | Pasta per a segellar l'enllaç d'inodors, abocadors i plaques turques | 4.36 | Pasta segell.enll. | 0 | 0
BJ11O-0PMV | kg | Pasta per a segellar l'enllaç d'inodors, abocadors i plaques turques | 5.37 | Pasta segell.enll. | 2.7662 | 51.5622
BJ11O-0PM00 | kg | Pasta per a segellar l'enllaç d'inodors, abocadors i plaques turques | 4.36 | Pasta segell.enll. | 0 | 0
BJ11O-0PM01 | kg | Pasta per a segellar l'enllaç d'inodors, abocadors i plaques turques | 4.36 | Pasta segell.enll. | 0 | 0
BJ18A-17WK | u | Abocador de porcellana esmaltada amb alimentació integrada, de color blanc, preu alt, amb fixacions | 97.04 | Abocador porcell. esmal.,aliment.integ.,blanc,preu alt,+fix. | 22.884 | 453.7095
BJ211-0R4W | u | Aixeta de pas mural, per a encastar, de llautó cromat, preu alt, amb sortida d'1/2 i entrada d'1/2 | 54.31 | Aixeta pas mural,p/encastar,cromat,preu alt,sortida 1/2 i entrada 1/2 | 0 | 0
BJ217-0RBK | u | Aixeta mescladora per a lavabo, per a muntar superficialment sobre taulell o aparell sanitari, de llautó cromat, preu mitjà, temporitzada, amb dues entrades de maniguets | 70.44 | Aixeta m.lavabo,p/munt.superf.sob.taul.o ap.s.,cromat,preu mitjà,tempor.,,maniguets | 8.2557 | 113.2528
BJ244-1PEN | u | Mecanisme d'accionament manual per a inodor, acabat en acer inoxidable | 109.1 | Mecanisme accionam.manual p/inod.,acabat acer inox. | 1.8173 | 40.2631
BJ43-HAZZ | u | Escombreta WC marca roca o equivalent ´´SUPERINOX´´ | 52 | Escombreta WC marca roca o equivalent ´´SUPERINOX´´ | 0 | 0
BJ4Z-H68C | u | Barra mural doble abatible per a bany adaptat, de 800 mm de llargària i 35 mm de D, de tub d'acer inoxidable | 403.96 | Barra mural doble abatible p/bany adaptat,L=800mm,acer inox. | 0 | 0
BJ4Z-H68D | u | Dosificador de sabó vertical, de dimensions 118x206x68 mm, capacitat d'1,1 Kg, d'acer inoxidable amb acabat satinat de superfícies exposades, antivandàlic i amb visor de nivell de sabó i clau de seguretat. | 102.64 | Dosif.vert.,118x206x68mm,capac.1,1Kg,acer inox. | 0 | 0
BJ4Z-H68U | u | Dispensador de paper en rotlle per a eixugamans, de dimensions 225 x 120 x 260 mm | 221.32 | Dispens.paper rotlle p/eixugamans,290x310x190mm | 0 | 0
BJ4Z-H68X | u | Barra mural fixa en angle per a bany adaptat, de 600 i 600 mm de llargària i 35 mm de D, de tub d'acer inoxidable | 200 | Barra mural fixa en angle p/bany adaptat,L=600 i 600mm,acer inox. | 0 | 0
BJ64-DP01 | u | Filtre tipus Y per a xarxes de subministrament d’aigua, de diàmetre nominal DN 50 (2´´), de pressió nominal PN 16 (o la requerida per la instal·lació), amb cos de llautó o fosa i malla interior d’acer inoxidable, apte per a la protecció del comptador general i dels elements de regulació situats a la instal·lació. | 90.19 | Filtre tipus Y per a xarxes de subministrament d’aigua, de diàmetre nominal DN 50 (2´´) | 0 | 0
BJ71-0R26 | u | Dipòsit cilíndric amb tapa recolzada, de polièster reforçat, de 1000 l de capacitat | 232.77 | Dipòsit cilín.a/tapa,polièst.reforç.,1000l | 59.8122 | 1113.9364
BJ71-DP01 | u | Dipòsit cilíndric de polietilè d'alta densitat, de 2000 l de capacitat, per enterrar | 790.93 | Dipòsit cilíndric de polietilè d'alta densitat, de 2000 l de capacitat, per enterrar | 0 | 0
BJAD-0QWA | u | Escalfador acumulador elèctric de 50 l de capacitat, amb cubeta d'acer esmaltat, de 750 a 1500 W de potència, horitzontal, dissenyat segons els requisits del REGLAMENTO (UE) 814/2013, amb una classe d'eficiència energètica en aigua calenta sanitària segons REGLAMENTO (UE) 812/2013 | 174.3 | Escalf.acumulador elèct.,50l,acer esmalt.,750 a 1500W,horitz. | 0 | 0
BJM31-N5P2 | u | Comptador d'aigua per velocitat, de raig múltiple, DN50, amb unions roscades de 2*1/2 segons ISO 228-1, transmissió magnètica, cabal permanent Q3 de 25 m3/h, rati Q3/Q1 >=160 en posició horitzontal, classe de temperatura T50, cos de llautó, construcció segons REAL DECRETO 244/2016 i UNE-EN ISO 4064-1, per a connectar a la bateria o al ramal | 541.77 | Comptador aigua per velocitat,raig múltiple,DN50,unions roscades 2*1/2,transm.magnètica,cabal Q3 25m | 22.4969 | 327.4046
BJM9-FFVN | u | Ventosa automàtica per a embridar de 40 mm de diàmetre nominal, de 16 bar de pressió de prova, de fosa, preu alt | 224.95 | Ventosa aut. P/embridar,DN=40mm,16bar prova,fosa,preu alt | 17.256 | 221.9626
BJS1-H6QW | u | Colze de connexió per a boca de reg de bronze d'1'' de diàmetre | 87.13 | Colze p/boca reg bronze,D=1'' | 2.0221 | 26.9282
BJS1-H6R0 | u | Clau per a boca de reg de bronze d'1'' de diàmetre | 58.7 | Clau p/boca reg bronze,D=1'' | 1.6897 | 22.5016
BJS2-28ME | u | Conjunt d'accessoris per al muntatge d'una electrovàlvula d'1* | 7.7 | Acc.electrovàlvula 1* | 0.031742 | 0.32418
BJS6-H5IS | u | Boca de reg de bronze, per a mànega d'1'' de diàmetre, amb tapa superior de plàstic | 60.53 | Boca reg bronze,D=1'',tapa sup.plàstic | -9999999999 | -9999999999
BJSA1-26JZ | u | Programador de reg amb alimentació a 24 V, no codificable, no ampliable i no centralitzable, per a un nombre màxim de 2 estacions | 79.29 | Prog.reg 24V,no codificable,no ampliable+no centralitzable,2 estacions | 0.87464 | 11.1493
BJSF-28KX | u | Electrovàlvula per a instal·lacio de reg, d'1* de diàmetre, de material plàstic, amb solenoide de 9V, per a una pressió màxima de 16 bar i amb regulador de cabal | 67.03 | Electovàlvula reg,d=1*,9V,pres.max:16bar+regulador cabal | 0.75941 | 9.0632
BJSS-28MQ | m | Tub per a reg per degoteig de 16 mm de diàmetre, amb degoters autocompensats integrats cada 33 cm, amb mecanisme antisucció | 1.86 | Tub degoteig d=16mm,degoters c/33cm, mec.antisucció | 0.10213 | 3.5878
BJST-VSMV | u | Vàlvula antidrenant per a instal·lació de reg per degoteig, de material plàstic, de 1/2* de diàmetre | 9.55 | Vàlvula antidren. P/reg degoteig plàstic,1/2* | -9999999999 | -9999999999
BJST-VSMW | u | Vàlvula de rentat per a instal·lació de reg per degoteig, de material plàstic, de 1/2* de diàmetre | 5.97 | Vàlvula rentat p/reg degoteig plàstic,1/2* | -9999999999 | -9999999999
BM12-0SXF | u | Central de detecció d'incendis convencional per a 4 zones, amb doble alimentació, amb funcions d'autoanàlisi automàtic amb indicador d'alimentació, de zona, d'avaria, de connexió de zona i de prova d'alarma | 235.07 | Central detecció incendisconv.,p/4 zones,amb doble alimentació,func.autoanàlisi autom.,amb indicador | 10.6332 | 171.4755
BM14-H7CS | u | Sistema de detecció de fums per a conductes constituït per un sensor de fums òptic de tipus algorítmic segons norma UNE-EN 54-7, col·locat a l'interior d'una caixa metàl·lica proveïda de pilot d'alarma, ràcords amb premsaestopa per a l'entrada de cables, i tubs de presa de mostres per a inserir en el conducte | 147.58 | Sistema detecció fums conductes, òptic algorítmic | -9999999999 | -9999999999
BM33-0T4F | u | Extintor de pols seca polivalent, de càrrega 6 kg, amb pressió incorporada, pintat | 55.4 | Extintor pols seca poliv.,6kg,pressió incorpo.pintat | 21.6856 | 310.977
BM33-0T4U | u | Extintor de diòxid de carboni, de càrrega 5 kg, amb pressió incorporada, pintat | 98.13 | Extintor CO2,5kg,pressió incorpo.pintat | 26.017 | 290.9707
BMD1-H5C9 | u | Central d'intrusió en caixa metàl·lica per a sistema integrat de seguretat, de 8 zones ampliable a 32, possibilitat de fins a 4 particions, sortides en placa per a sirena exterior, sirena interior, llum estroboscòpica i relé progamable, configurable mitjançant port USB, amb transmisor telefònic integrat, alimentació 230V, amb grau de seguretat 2 segons UNE-EN 50131-1 | 308.84 | Central intrusió,8-32 zones, transmis.telf. Integr., grau 2 | 130.9966 | 1813.9704
BMD5-0TAJ | u | Detector volumètric de doble tecnologia, infraroigs (IR) i microones (MW), abast longitudinal 12 m, amb 9 cortines, camp de visió de 78°, amb sortida per a alarma (NC) i per a tamper (NC), amb sistema d'inmunitat contra animals domèstics (fins a 18 kg), alimentació 12 V, amb, grau de seguretat 2 segons UNE-EN 50131-2-4 | 47.18 | Detector dual (IR+MW), abast 12m, 9cortines, angle 78°, immun.mascotes <=18kg, grau 2 | 0.53027 | 11.7431
BMD9-H7BF | u | Bateria de plom estanca, de 12 V i 7,2 A | 18.94 | Bateria plom estanca, 12 V, 7,2 A | -9999999999 | -9999999999
BMDD-H7BI | u | Teclat per a central de seguretat amb display LCD de 2 línies i 16 caracters per línia, teclat retroil·luminat, protecció de tamper, indicació de l'estat de 8 àrees, bronzidor ajustable, grau de protecció IP30, amb grau de seguretat 2 segons UNE-EN 50131-3 | 148.9 | Teclat p/central seguretat, a/display 2x16 LCD, 8 àrees, grau 2 | -9999999999 | -9999999999
BMY2-0TBU | u | Part proporcional d'elements especials per a centrals de detecció | 0.81 | P.p.elements especials p/centrals detecció | 0.022014 | 0.31981
BMY3-0TC7 | u | Part proporcional d'elements especials per a extintors | 0.43 | P.p.elements especials p/extint. | 0.12184 | 1.3637
BN33-DP01 | u | Cabalímetre per a instal·lacions de reg, tipus xorro únic de ½” o ¾”, amb carcassa de plàstic d’alta resistència, certificat segons la Directiva MID 2014/32/UE, apte per a aigües de fins a 30 °C. | 33 | Cabalímetre per a instal·lacions de reg ½” o ¾” | 0 | 0
BN33-DP20 | u | Vàlvula de bola de material plàstic, segons norma UNE-EN ISO 16135, manual, per a enroscar, de 2 vies, DN 32 (per a tub de 40 mm ), de 16 bar de pressió nominal, cos i bola de PVC-U, portajunts a pressió, tancament de tefló PTFE i junts d'estanqueïtat d'etilè propilè diè (EPDM), accionament per maneta | 13.69 | Vàlvula de bola de material plàstic DN 32 (per a tub de 40 mm ) | 0 | 0
BN33-DP21 | u | Vàlvula de bola de material plàstic, segons norma UNE-EN ISO 16135, manual, per a enroscar, de 2 vies, DN 65 (per a tub de 75 mm ), de 10 bar de pressió nominal, cos i bola de PVC-U, portajunts a pressió, tancament de tefló PTFE i junts d'estanqueïtat d'etilè propilè diè (EPDM), accionament per maneta | 70.3 | Vàlvula de bola de material plàstic de 2 vies, DN 65 (per a tub de 75 mm ) | 0 | 0
BN33-DP22 | u | Vàlvula de bola de material plàstic, segons norma UNE-EN ISO 16135, manual, per a enroscar, de 2 vies, DN 10 (per a tub de 16 mm ), de 16 bar de pressió nominal, cos i bola de PVC-U, portajunts a pressió, tancament de tefló PTFE i junts d'estanqueïtat d'etilè propilè diè (EPDM), accionament per maneta | 7.19 | Vàlvula de bola de material plàstic DN 10 (per a tub de 16 mm ) | 0 | 0
BN33-DP25 | u | Vàlvula antiretorn / grifo de comprovació de llautó, de diàmetre nominal DN 50 (2”), amb connexions roscades, apta per a xarxes de subministrament d’aigua potable i instal·lacions de reg. | 52.27 | Vàlvula antiretorn / grifo de comprovació de llautó, de diàmetre nominal DN 50 (2”) | 0 | 0
BN38-H4EQ | u | Vàlvula de bola manual amb rosca, de dues peces amb pas total, de llautó, de diàmetre nominal 1/2 *, de 16 bar pressió nominal, de preu alt | 5.04 | Vàlvula bola manual+rosca,2peces,pas tot.,llautó,DN=1/2*,preu alt,PN=16bar,preu alt | 1.6392 | 22.6198
BP31-1BR7 | u | Altaveu exponencial de forma circular, de 330 mm de diàmetre, de 50 W RMS de potència, per a línia de 100 V, de 126 dB de nivell de pressió sonora, d'alumini, amb grau de protecció IP66 | 131.09 | Altav.exponencial circ.,D=330mm,50W,100V,126dB,alumini,IP66 | 8.4497 | 114.8077
BP35-H5M5 | u | Amplificador mesclador de 60 W de potència RMS, amb cinc entrades de micròfon y dos d'auxiliar, entrada d'emergència 0 dB prioritaria, amb relé de seguretat d'avisos per a línies d'altaveus amb atenuadors, sortida per a altaveus de 100 V, sortida de línia per a enllaçar altres etapes de potència, control de volumen individual para cada entrada, mode mesclador de micròfons amb prioritat de MIC 1 sobre MIC 2, i ambdòs sobre entradas auxiliares (configurable), gong i alimentació phantom seleccionable per a entrada MIC, control de greus, aguts i de volum general, preparat per a allotjar mòdul dinterfície telefònica i mòdul reproductor MP3 | 405 | Amplificador mesclador 60 W RMS, 100 V, 2/AUX, 1/alarma, 5/MIC a/prioritat | -9999999999 | -9999999999
BP38-H5RG | u | Panell de control remot amb selecció de la zona i de la font musical, ajust de volum de sortida, entrada MIC/LINE per fonts externes i barreja ajustable, col·locació mural | 100.94 | Panell control 6 zones, p/control sist.compacte megafonia | -9999999999 | -9999999999
BP38-H5RH | u | Amplificador mesclador de 360 W RMS de potència, amb sistema d'alarma per veu segons la norma UNE-EN 54, amb 6 sortides d'altaveus de 100 V, 4 entrades MIC/LINE, 2 entrades BGM, 1 etapa 100 V externa i sortida d'enregistrament, possibilitat de configuració remota via LAN, 8 entrades i 8 sortides per a control remot, amb control d'atenuadores, 4 tons gong incorporats, 6 missatges generals i 2 missatges d'emergència, possibilitat d'alimentació 230 V ac o 24 V cc, format rack 19'' de 3 unitats d'alçària | 2629.67 | Amplificador principal 6 zones, 360 W RMS, a/alarma UNE-EN 54, 100 V, rack 19´´ | -9999999999 | -9999999999
BP38-H5RI | u | Amplificador de sistema compacte de megafonia amb sortida per a 6 zones d'altaveus i control de zones des de frontal, pupitre o comandament remot, de 240 W RMS potència, línia de 100 V, amb ajust de nivell i to individual, 4 entrades de micròfon, 3 entrades configurables MIC/LINE, 3 d'auxiliar i 1 d'emergència, entrades addicionals per a pupitres de control de 6 zones i de control remot de paret, format de sobretaula | 978.5 | Amplificador 6 zones, 240 W, línea de 100 V, sobretaula | -9999999999 | -9999999999
BP3B-H7D0 | u | Font d'alimentació 24 V cc i 200 mA per a l'alimentació de pupitre microfònic del sistema d'alarma veu segons UNE-EN 54 | 104.99 | Font alimentació 24 V cc/200 mA, p/pupitre microfònic a/alarma veu UNE-EN 54 | -9999999999 | -9999999999
BP3D-H7BY | u | Font de so per al sistema compacte de megafonia, amb entrada per a dispositius USB i per a targetes de memòria SD, reproductor de CD i sintonitzador de ràdio AM/FM amb 10 memòries, reproducció de formats d'àudio MP3 i WMA, amb funcions de reproducció aleatòria i programació | 360.5 | Font musical p/sintonitzador AM/FM, CD, MP3/USB | -9999999999 | -9999999999
BP3G-H7BW | u | Pupitre microfònic de 10 zones amb tecles i leds configurables per a selecció de zones, activació de missatges pregravats i missatges d'emergència (amb sistema d'alarma per veu segons la norma UNE-EN 54), possibilitat d'ampliació a 10 zones addicionals | 579.88 | Pupitre microfònic 10 zones, a/alarma veu UNE-EN 54 | -9999999999 | -9999999999
BP3G-H7BX | u | Pupitre microfònic de control de 6 zones d'altaveus, sortida de senyal simètrica a nivell de línia, distància fins a 600 m amb cable de xarxa de 4 parells cat. 5 | 205.2 | Pupitre microfònic p/control 6 zones | -9999999999 | -9999999999
BP42-H5RL | m | Cable per a sonoritzacions de 8x0,22 mm2, aïllament i coberta plàstica lliure d'halògens | 0.79 | Cable p/sonoritzacions,8x0,25mm2,LSZH | -9999999999 | -9999999999
BP44-1A3K | m | Cable per a transmissió de dades amb conductors de coure, de 4 parells, categoria 6 U/UTP, aïllament de poliolefina i coberta de poliolefina, de baixa emissió de fums i opacitat reduïda, no propagador de la flama segons UNE-EN 60332-1-2, classe de reacció al foc Dca-s2, d2, a2 segons la norma UNE-EN 50575 | 1.02 | Cable trans.dades,Cu,4par.,cat.6 U/UTP,poliolefina/poliolefina,n/propag.flama UNE-EN 60332, Dca-s2, | 0.0011542 | 0.029305
BP45-VIYN | m | Cable de fibra òptica per a ús exterior, amb 2 fibres del tipus monomode de designació G.652.D, estructura interna monotub (estructura folgada), reblert de gel hidròfug, element de reforç de fibra de vidre, amb coberta de polietilè, armadura metàl·lica de protecció anti-rosegadors, classe de reacció al foc Eca segons la norma UNE-EN 50575 | 0.82 | Cable FO,ext.,2 fibr.SM G.652.D,monotub (estr.folg.),gel hidròfug,FV,PE,metàl.,protec.c/rosegadors,E | 0.18539 | 4.86
BPD6-DP01 | u | PAU (Punt d’Accés d’Usuari) de fibra òptica, habilitat com a punt de connexió i prova de la xarxa òptica segons el Reglament d’Infraestructures Comunes de Telecomunicacions (ICT). Dispositiu amb capacitat de 1 a 4 sortides. | 8.33 | PAU de fibra òptica de 1 a 4 salidas. | 0 | 0
BQ22-H5Z7 | u | Paperera PICCO 3 (PA664s3) o similar | 933.75 | Paperera PICCO 3 (PA664s3) o similar | 0 | 0
BQ30-H5ZQ | u | Font per a exterior clàssica de fosa amb acabat protecció antioxidant i pintura de color negre forja, broc de llautó amb polsador temporitzat i reixa de desguàs | 504.06 | Font exteriorfont p/ext. Clàssica fosa+broc+reixa | -9999999999 | -9999999999
BQ30-HZZZ | u | Font rectangular de 200x100mm i 1000m d'alçada URBANA COR D'ADO o similar amb reixa i aixeta | 545.4 | Font rectangular de 200x100mm i 1000m d'alçada URBANA COR D'ADO o similar amb reixa i aixeta | 0 | 0
BQ31-2A5K | u | Part proporcional d'accessoris i elements de muntatge per a connexió a la xarxa d'aigua potable i a la xarxa de sanejament de font per a exterior | 36.44 | P.p.accessoris+elem.munt.p/connex.xarxa,font ext. | 0 | 0
BQA1-28Z1 | u | Rampa rocòdrom amb estructura de fusta tractada exterior, de 1,25 m d'amplaria disposat sobre talús, model Guineu de Milanta o equivalent. | 2200 | Rampa rocodrom | 0 | 0
BQA3-H6UZ | u | Tirolina IGUAZU de Happyludic o similar | 6253.2 | Tirolina IGUAZU de Happyludic o similar | 0 | 0
BQA7-H6U9 | u | Tobogan obert, d'1m d'amplada, construït amb xapa onejada d'acer inoxidable recobert els laterals amb taulons de fusta de robínia. Ample = 1000mm. Inclou plataforma plana també construïda en fusta de robínia. Preparat per adaptar-se a desnivells de H=1000mm. Certificat segons la normativa europea EN-1176. Model Konda XL de Happyludic o equivalent. DIMENSIONS (L x AL x A): 2.780 x 2.000 x 1.000 mm | 2600 | Tobogan obert, d'1m d'amplada, construït amb xapa onejada d'acer inoxidable recobert els laterals a | -9999999999 | -9999999999
BQBPR1 | M | BARRERA DE SEGURETAT ACER FORRADA FUSTA G2M+2DE LA CASA | 110.25 | BARRERA DE SEGURETAT ACER FORRADA FUSTA G2M+2DE LA CASA | 0 | 0
BQC1-B1TP | u | Contenidor de 1000-1500L rodes Mides aproximades 1265x1070x1200mm | 283.11 | Contenidor de 1000-1500L rodes | 0 | 0
BQZZ-5600 | u | Taula Picnic de 2000x1403cm i d'alçada 795 cm. Amb seient costat i costat, estructura de fusta amb tractament autoclau nivell IV, amb seients integrats, cargols d’acer inoxidable. fixació a terra mitjançant varilla i base de formigó. | 150 | Taula picnic | 0 | 0
BR32-21DG | m3 | Compost de classe I, d'origen vegetal, segons NTJ 05C, subministrat en sacs de 0,8 m3 | 63.46 | Compost classe I,origen vegetal,sacs 0,8m3 | -9999999999 | -9999999999
BR32-21DJ | m3 | Compost de classe I, d'origen vegetal, segons NTJ 05C, subministrat a granel | 40.77 | Compost classe I,origen vegetal,granel | -9999999999 | -9999999999
BR444-233S | u | Morus alba Fruitless de perímetre de 20 a 25 cm, en contenidor de 500 l | 177.16 | Morus alba Fruitless perím=20 a 25 cm,contenidor 500l | -9999999999 | -9999999999
BR4EC-25XM | u | Lavandula latifolia en alvèol forestal de 300 cm3 | 0.56 | Lavandula latifolia alvèol forest.300cm3 | -9999999999 | -9999999999
BR4GC-265W | u | Photinia fraseri (x) Red Robin d'alçària de 60 a 80 cm, en contenidor de 10 l | 16.23 | Photinia fraseri (x) Red Robin h=60 a 80cm, en contenidor 10l | 0 | 0
BR4GI-2671 | u | Pittosporum tobira d'alçària de 40 a 60 cm, en contenidor de 3 l | 4.06 | Pittosporum tobira h=40 a 60 cm, en contenidor 3l | -9999999999 | -9999999999
BR4H8-26AK | u | Salvia microphylla test 17 cm | 3.13 | Salvia microphylla test 17cm | -9999999999 | -9999999999
BR4J0-26DJ | u | Syzygium paniculatum 'Newport' en contenidor de 10 l | 25.78 | Syzygium paniculatum 'Newport' en contenidor 10l | -9999999999 | -9999999999
BR4J3-26DU | u | Teucrium fruticans en contenidor de 3 l | 3.44 | Teucrium fruticans en contenidor 3l | -9999999999 | -9999999999
BR4J5-26E3 | u | Thymus mastichina d'alçària de 15 a 20 cm, en alvèol forestal de 300 cm3 | 0.63 | Thymus mastichina h=15 a 20 cm, alvèol forest.300cm3 | -9999999999 | -9999999999
BR4JE-26FL | u | Valeriana officinalis en test 11x11 cm | 1.6 | Valeriana officinalis test 11x11cm | -9999999999 | -9999999999
BR4JG-26GA | u | Viburnum tinus d'alçària de 40 a 60 cm, en contenidor d'1,5 l | 2.33 | Viburnum tinus h=40 a 60 cm, en contenidor 1,5l | -9999999999 | -9999999999
BR4JM-26I1 | u | Westringia fruticosa en contenidor de 3 l | 4.28 | Westringia fruticosa en contenidor 3l | -9999999999 | -9999999999
BRB5P6A0 | m | Travessa de formigó imitació fusta de 30x10 cm | 60 | Travessa de formigó imitació fusta de 30x10 cm | 0 | 0
MT06PSM010B | m³ | Piedra caliza de granulometría comprendida entre 150 y 200 mm, con desgaste en el ensayo de Los Ángeles < 50. | 17.3 | Piedra caliza de granulometría comprendida entre 150 y 200 mm, con desgaste en el ensayo de Los Ánge | 0 | 0
MT07AMR010QI | Ud | Asiento para graderío de tres filas ´´MONTALBÁN Y RODRÍGUEZ´´, de 1000x2010x1200 mm, de hormigón prefabricado acabado Liso Antigrafiti, color a elegir. | 592.5 | Asiento para graderío de tres filas ´´MONTALBÁN Y RODRÍGUEZ´´, de 1000x2010x1200 mm, de hormigón pre | 0 | 0
MT07ETF035A | Ud | Gavión de 2000x1000x250 mm de malla electrosoldada, de alambre de acero galvanizado, según UNE-EN 10244-2, de 3,5 a 6 mm de diámetro, con una apertura de malla de 25x100 mm en todas las caras, con una resistencia a la corrosión en niebla salina superior a 3000 horas según UNE-EN ISO 10289 y UNE-EN ISO 9227 y una resistencia mínima a la tracción del alambre de 450 N/mm² según UNE-EN 10223-8 y dos tubos huecos de acero de 60 mm de diámetro para su anclaje a la cimentación. | 98.5 | Gavión de 2000x1000x250 mm de malla electrosoldada, de alambre de acero galvanizado, según UNE-EN 10 | 0 | 0
MT08AAA010A | m³ | Aigua. | 1.53 | Aigua. | 0 | 0
MT09REH330 | kg | Morter de resina epoxi amb sorra de sílice, d'enduriment ràpid, per a reblert d'ancoratges. | 5.11 | Morter de resina epoxi amb sorra de sílice, d'enduriment ràpid, per a reblert d'ancoratges. | 0 | 0
MT19TAR010A | m² | Subestructura suport per a la sustentació d'el revestiment exterior, de lamel·les de compòsit (WPC), regulable en els eixos vertical i horitzontal, formada per perfils verticals i perfil superior horitzontal, d'alumini extrudit d'aliatge 6060 amb tractament tèrmic T6, acabat lacat, color negre; esquadres de càrrega i esquadres de recolzament; clips de poliamida reforçada amb fibra de vidre; amb tirafons d'acer inoxidable A2 i tacs de niló per a la fixació dels perfils al full principal i ancoratges mecànics d'expansió, d'acer inoxidable A2 per a la fixació dels perfils al forjat. | 28 | Subestructura suport per a la sustentació d'el revestiment exterior, de lamel·les de compòsit (WPC), | 0 | 0
MT1VI300 | m² | Revestiment exterior per a façana ventilada, de lamel·les de compòsit (WPC), de 3000x150x15 mm, compostes per material termoplàstic i fibres vegetals amb reforç mineral, acabat imitació fusta d'ipé, amb tractament superficial, de protecció hidròfuga; Euroclasse Bfl, s1 de reacció al foc; col·locació a trencajunt; amb cargols d'acer inoxidable A2 per a la fixació del revestiment a la subestructura suport; amb el preu incrementat el 5% en concepte de peces especials per a la resolució de punts singulars. | 105.41 | Revestiment exterior per a façana ventilada, de lamel·les de compòsit (WPC), de 3000x150x15 mm, comp | 27.228 | 594.321
MT22AAP011JA | U | Bastiment de base de fusta de pi, 90x35 mm, per porta d'una fulla, amb elements de fixació. | 17.39 | Bastiment de base de fusta de pi, 90x35 mm, per porta d'una fulla, amb elements de fixació. | 0 | 0
MT22AAP011SB | U | Bastiment de base de fusta de pi, 120x35 mm, per porta de dues fulles, amb elements de fixació. | 26.99 | Bastiment de base de fusta de pi, 120x35 mm, per porta de dues fulles, amb elements de fixació. | 0 | 0
MT22BCF030LA | U | Block de porta tallafocs homologada, de fusta, EI2 60-C5, segons UNE-EN 1634-1, de dues fulles, llises, de 203x62,5x5,4 cm, compost per ànima de tauler aglomerat de partícules ignífug, recobert amb laminatge d'alta pressió (HPL), format per diverses capes de paper kraft impregnades en resina fenòlica, cantells de placa laminada compacta d'alta pressió (HPL), bastidor de fusta massissa i bastiment de fusta massissa, amb tapajunts en ambdues cares, perns, maneta i pany d'acer inoxidable, accessoris i ferraments de penjar, junts intumescents, dues plaques aïllants i termoexpandibles en la ranura del pany, amb funció antipànic, tancaportes aeri, segons UNE-EN 1154 i dispositius de seguretat. | 938.09 | Block de porta tallafocs homologada, de fusta, EI2 60-C5, segons UNE-EN 1634-1, de dues fulles, llis | 0 | 0
MT22BTA010EA | U | Block de porta interior tècnica abatible, de fusta, per a edifici d'ús públic, d'una fulla, llisa, de 203x82,5x3,5 cm, compost per ànima de tauler aglomerat de partícules, recobert amb laminatge d'alta pressió (HPL), format per diverses capes de paper kraft impregnades en resina fenòlica, cantells de placa laminada compacta d'alta pressió (HPL), bastidor de tauler contraxapat i bastiment d'alumini, amb tapajunts, perns, maneta i pany d'acer inoxidable, accessoris i ferraments de penjar. | 488.36 | Block de porta interior tècnica abatible, de fusta, per a edifici d'ús públic, d'una fulla, llisa, d | 0 | 0
MT22WWW040 | U | Aerosol de 750 ml d' escuma adhesiva autoexpansiva, elàstica, de poliuretà monocomponent, de 25 kg/m³ de densitat, conductivitat tèrmica 0,0345 W/(mK), 135% d'expansió, elongació fins a ruptura 45% i 7 N/cm² de resistència a tracció, estable de -40°C a 90°C; per a aplicar amb pistola; segons UNE-EN 13165. | 8.37 | Aerosol de 750 ml d' escuma adhesiva autoexpansiva, elàstica, de poliuretà monocomponent, de 25 kg/m | 0 | 0
MT22WWW041A | U | Aerosol de 750 ml d' escuma adhesiva autoexpansiva, ignífuga, de poliuretà monocomponent, amb una resistència al foc de 240 minuts, Euroclasse B-s2, d0 de reacció al foc, segons UNE-EN 13501-1, de 18 kg/m³ de densitat, conductivitat tèrmica 0,04 W/(mK), elongació fins a ruptura 18% i 8 N/cm² de resistència a tracció, estable de -40°C a 100°C; per a aplicar amb pistola; segons UNE-EN 13165. | 12.86 | Aerosol de 750 ml d' escuma adhesiva autoexpansiva, ignífuga, de poliuretà monocomponent, amb una re | 0 | 0
MT28MIF040 | kg | Estabilizante y consolidante de terrenos, a base de cal hidráulica natural, suministrada en sacos de 35 kg, para estabilización de caminos y senderos. | 0.5 | Estabilizante y consolidante de terrenos, a base de cal hidráulica natural, suministrada en sacos de | 0 | 0
MT30IPS020LG | Ud | Inodoro de porcelana sanitaria, suspendido, con salida para conexión horizontal, gama media, blanco, de 480x400 mm, con asiento y tapa lacados, según UNE-EN 997. | 371.01 | Inodoro de porcelana sanitaria, suspendido, con salida para conexión horizontal, gama media, blanco, | 0 | 0
MT30WWW005 | Ud | Cartucho de 300 ml de silicona ácida monocomponente, fungicida, para sellado de juntas en ambientes húmedos. | 7.5 | Cartucho de 300 ml de silicona ácida monocomponente, fungicida, para sellado de juntas en ambientes | 0 | 0
MT35AIA090A0 | m | Tubo rígido de PVC, enchufable, curvable en caliente, de color negro, de 16 mm de diámetro nominal, para canalización fija en superficie. Resistencia a la compresión 1250 N, resistencia al impacto 2 julios, temperatura de trabajo -5°C hasta 60°C, con grado de protección IP547 según UNE 20324, propiedades eléctricas: aislante, no propagador de la llama. Según UNE-EN 61386-1 y UNE-EN 61386-22. Incluso abrazaderas, elementos de sujeción y accesorios (curvas, manguitos, tes, codos y curvas flexibles). | 1.23 | Tubo rígido de PVC, enchufable, curvable en caliente, de color negro, de 16 mm de diámetro nominal, | 0 | 0
MT35AIA090AA | m | Tubo rígido de PVC, enchufable, curvable en caliente, de color negro, de 16 mm de diámetro nominal, para canalización fija en superficie. Resistencia a la compresión 1250 N, resistencia al impacto 2 julios, temperatura de trabajo -5°C hasta 60°C, con grado de protección IP547 según UNE 20324, propiedades eléctricas: aislante, no propagador de la llama. Según UNE-EN 61386-1 y UNE-EN 61386-22. Incluso abrazaderas, elementos de sujeción y accesorios (curvas, manguitos, tes, codos y curvas flexibles). | 1.23 | Tubo rígido de PVC, enchufable, curvable en caliente, de color negro, de 16 mm de diámetro nominal, | 0 | 0
MT42DAI900 | m | Cable bus de 2 hilos, de 0,5 mm² de sección por hilo | 0.8 | Cable bus de 2 hilos, de 0,5 mm² de sección por hilo | 0 | 0
MT42DAI105E | Ud | Unidad interior de aire acondicionado, para sistema VRV-5 (Volumen de Refrigerante Variable), para gas R-32, de pared, modelo FXAA40A ´´DAIKIN´´, alimentación monofásica (230V/50Hz), potencia frigorífica nominal 4,5 kW (temperatura de bulbo seco del aire interior 27°C, temperatura de bulbo húmedo del aire interior 19°C, temperatura de bulbo seco del aire exterior 35°C), potencia calorífica nominal 5 kW (temperatura de bulbo seco del aire interior 20°C, temperatura de bulbo seco del aire exterior 7°C), consumo eléctrico nominal en refrigeración 20 W, consumo eléctrico nominal en calefacción 20 W, presión sonora a velocidad baja 34 dBA, caudal de aire a velocidad alta 12,2 m³/min, de 290x1050x269 mm (de perfil bajo), peso 15 kg, válvula de expansión electrónica, bomba de drenaje, bloque de terminales F1-F2 para cable de 2 hilos de transmisión y control (bus D-III Net) a unidad exterior, control por microprocesador, orientación vertical automática (distribución uniforme del aire), señal de limpieza de filtro y filtro de aire de succión. | 1515 | Unidad interior de aire acondicionado, para sistema VRV-5 (Volumen de Refrigerante Variable), para g | 0 | 0
MT42DAI508A | Ud | Control remoto multifunción, modelo Madoka BRC1H52W ´´DAIKIN´´, color blanco, con programación semanal, posibilidad de seleccionar modo estándar o simplificado de hoteles, función marcha/paro, cambio de modo de funcionamiento, limitación de la temperatura de consigna, selección de la velocidad del ventilador y funciones avanzadas a través de App para smartphone con conectividad Bluetooth Low Energy (BLE). | 219 | Control remoto multifunción, modelo Madoka BRC1H52W ´´DAIKIN´´, color blanco, con programación seman | 0 | 0
MT42MHI900 | m | Cable bus apantallado de 2 hilos, de 0,5 mm² de sección por hilo | 0.8 | Cable bus apantallado de 2 hilos, de 0,5 mm² de sección por hilo | 0 | 0
MT42MHI150A | Ud | Unidad exterior de aire acondicionado, sistema aire-aire multi-split, para gas R-32, alimentación monofásica (230V/50Hz), potencia frigorífica 4 kW (temperatura de bulbo seco 35°C, temperatura de bulbo húmedo 24°C), potencia calorífica 4,5 kW (temperatura de bulbo húmedo 6°C), de 595x780x290 mm, peso 42 kg, presión sonora 48 dBA y caudal de aire 1950 m³/h, con control de condensación. | 1136.85 | Unidad exterior de aire acondicionado, sistema aire-aire multi-split, para gas R-32, alimentación mo | 0 | 0
MT42MHI175A | Ud | Unidad interior de aire acondicionado, de techo, con descarga directa, sistema aire-aire multi-split, para gas R-32, alimentación monofásica (230V/50Hz), potencia frigorífica nominal 4 kW (temperatura de bulbo seco 27°C, temperatura de bulbo húmedo 19°C), potencia calorífica nominal 4,5 kW (temperatura de bulbo seco 20°C), de 210x1070x690 mm, presión sonora nominal 30 dBA, con filtro y control inalámbrico. | 955.5 | Unidad interior de aire acondicionado, de techo, con descarga directa, sistema aire-aire multi-split | 0 | 0
MT42MHI510A | Ud | Adaptador para conexión de control remoto por cable o de control externo. | 305.18 | Adaptador para conexión de control remoto por cable o de control externo. | 0 | 0
MT42WWW080 | Ud | Kit de amortiguadores antivibración de suelo, formado por cuatro amortiguadores de caucho, con sus tornillos, tuercas y arandelas correspondientes. | 8 | Kit de amortiguadores antivibración de suelo, formado por cuatro amortiguadores de caucho, con sus t | 0 | 0
MT45RLV010E | Ud | Letra/número suelto de ceràmica para numeración de barbacoas, de 80 mm de altura. Incluso elementos de fijación. | 5.02 | Letra/número suelto | 0 | 0
MT47PCD020A | kg | Resina epoxi bicomponente. | 61.3 | Resina epoxi bicomponente. | 0 | 0
MT48ADC010A | m³ | Graveta de matxuc, de granulometria compresa entre 9 i 12 mm, color color a escollir, subministrada en sacs; per a ús decoratiu. | 104.27 | Graveta de matxuc, de granulometria compresa entre 9 i 12 mm, color color a escollir, subministrada | 0 | 0
MT48ADC060A | t | Pedres calcàries de barraca sense treballar, per a ús decoratiu. | 109.53 | Pedres calcàries de barraca sense treballar, per a ús decoratiu. | 0 | 0
MT48MAL025 | U | Ancoratge d'acer corrugat en forma de U, de 8 mm de diàmetre, per a subjecció de xarxes i malles al terreny. | 0.34 | Ancoratge d'acer corrugat en forma de U, de 8 mm de diàmetre, per a subjecció de xarxes i malles al | 0 | 0
MT48MAL010C | m² | Malla de polipropilè no teixit, de 150 mm/s de permeabilitat a l'aigua, expresada com a índex de velocitat, segons ISO 11058, i 90 g/m² de massa superficial, amb funció antiherbes, permeable a l'aire i als nutrients, químicament inert i estable tant a sòls àcids com a alcalins i amb resistència als raigs UV. | 0.63 | Malla de polipropilè no teixit, de 150 mm/s de permeabilitat a l'aigua, expresada com a índex de vel | 0 | 0
MT52ASC020A | U | Aparcament per 4 a bicicletes, de 275 cm de longitud, compost per 4 suports de tub d'acer inoxidable AISI 304 acabat esmerilat de 33 mm de diàmetre, platines en els extrems per a fixació al paviment i pinça d'unió entre dos suports, d'acer inoxidable AISI 304 acabat esmerilat i poliamida de color negre, inclús perns d'ancoratge. | 1802.2 | Aparcament per 4 a bicicletes, de 275 cm de longitud, compost per 4 suports de tub d'acer inoxidable | 0 | 0
MT52DEP360 | U | Taula de ping-pong, antivandàlica, formada per: tauler de 274x152x6,5 cm, de polièster i fibra de vidre reforçat en el seu interior per un bastidor de tubs metàl·lics, col·locat a una altura de 76 cm, suports metàl·lics de tub rectangular soldat i reforçat, amb protecció anticorrosió i xarxa de planxa metàl·lica perforada de 2 mm d'espessor amb armadura d'acer massís en tot el perímetre, inclús perns d'ancoratge. | 1400 | Taula de ping-pong, antivandàlica, formada per: tauler de 274x152x6,5 cm, de polièster i fibra de vi | 0 | 0
MT52FSC010A | U | FUENTE C - E - R de Metalco o equivalente, compuesta por una estructura en tubo de acero, en sección rectangular, circular o elíptica. El grifo en latón niquelado es del tipo pulsador con muelle de retorno.La estructura está fijada a la base de la bañera, dotada de rebosadero. En el dorso de la misma se encuentra una abertura adaptada a la conexión del tubo de alimentación. La reja sumidero es amovible para permitir la limpieza del recipiente. Acero Barnizado color negro. | 600 | FUENTE C - E - R de Metalco o equivalente, compuesta por una estructura en tubo de acero, en sección | 0 | 0
Otros
BF4J-DP31 | u | Subministrament i instal·lació de caixa de secciónament de 400 A | 256.24 | Caixa de seccionament | 0 | 0
BF4J-DP32 | u | Pont de cable (sense terminals) entre la CS i la CGP de secció 3×240 + 150 mm² Al, tipus 0,6/1 kV XZ-1 | 162.77 | Pont de cable (sense terminals) entre la CS i la CGP de secció 3×240 + 150 mm² Al, | 0 | 0
BF4J-DP33 | u | Aportació i col·locació del conjunt de mesura tipus CPM4 fins a 13,85 kW, que inclou armari de polièster segons N/Endesa, portafusibles interior i placa de muntatge per al comptador trifàsic. (no inclou treballs de paleteria) | 308.35 | Conjunt de mesura tipus CPM4 fins a 13,85 kW | 0 | 0
BF4J-DP34 | u | Conexió BT amb terminal Al 3x240+150 mm2 | 133.17 | Conexió BT amb terminal Al 3x240+150 mm2 | 0 | 0
BF4J-DP35 | u | Mesura d’aïllament de coberta de cable, cel·la de mitja tensió, motor o transformador de potència mitjançant megòmetre amb un màxim de 10 kV d’aplicació directa. Inclou treball de camp fins a 50 km i emissió d’informe (preu per element a mesurar). En el cas de cable de baixa o mitja tensió, el preu és per circuit mesurat. | 285.97 | Mesura d’aïllament de coberta de cable, cel·la de mitja tensió, motor o transformador de potència mi | 0 | 0
FZP-DP30 | u | Direcció de les obres i replanteigs per a la correcta execució dels treballs. Inclou reunions amb clients, reunions d’obra amb els diferents industrials, control dels elements de seguretat i seguiment del projecte aprovat. | 536.29 | Direcció de les obres i replanteigs per a la correcta execució dels treballs | 0 | 0
FZPP-DP10 | u | Redacció, legalització i visat del projecte de BT per a una línia subterrània de baixa tensió corresponent, no superior a 150 metres de longitud, incloent-hi la preparació de tota la documentació tècnica, certificats d’assajos i proves realitzades. Inclou les taxes de visat i la tramitació de l’expedient amb Endesa. | 1787.64 | Redacció, legalització i visat del projecte de BT per a una línia subterrània de baixa tensió | 0 | 0
FZPP-DP12 | u | Tramitació de permisos municipals davant l'entitat corresponent. No inclou taxes i/o avals per a l’obtenció del permís. | 536.29 | Tramitació de permisos municipals | 0 | 0
FZPP-DP14 | u | Sol·licitud i tramitació de permisos municipals per a l’obertura de rasa de descàrrega de MT o BT en via pública. No inclou taxes i/o avals per a l’obtenció del permís. | 238.35 | Sol·licitud i tramitació de permisos municipals per a l’obertura de rasa de descàrrega de MT o BT | 0 | 0
FZPP-DP15 | u | Pla de seguretat i salut referent a rases en via pública i centre de transformació en edifici existent (no inclou el CSS, ja que segons normativa és a càrrec del promotor). | 595.88 | Pla de seguretat i salut | 0 | 0
FZPP-DP32 | u | Partida destinada al tràmit amb la companyia distribuïdora per gestionar l’expedient fins a la contractació del subministrament elèctric. fins a la contractació del subministrament elèctric. | 1072.58 | Partida destinada al tràmit amb la companyia distribuïdora per gestionar l’expedient fins a la contr | 0 | 0

## T-DIM
|  |  |  | Projecte àrea de picinc del torrent Gran d'Abrera | Projecte àrea de picinc del torrent Gran d'Abrera | Projecte àrea de picinc del torrent Gran d'Abrera | Projecte àrea de picinc del torrent Gran d'Abrera
|  | MEDICIONES | MEDICIONES | MEDICIONES | MEDICIONES | MEDICIONES
| N | Obra | 01 | PressupostAREA PICNIC TORRENT GRAN D'ABRERA (276.219)
| N | Capítol | 01 | - EDIFICI PAVELLÓ D'ACCÉS
| N | Titol 3 | 01 | - ENDERROCS
01.01.01.001 | L | P214W-FEMB | m | Tall en paviment de formigó de 15 cm de fondària com a mínim amb Màquina tallajunts amb disc de diamant per a paviment, per a delimitar la zona a demolir | Tall en paviment de formigó de 15 cm de fondària com a mínim amb Màquina tallajunts amb disc de diamant per a paviment, per a delimitar la zona a demolir | 20
| T | Nombre talls | Longitud
Previsió |  | 2 | 10 |  |  | 20
01.01.01.002 | L | P2146-I2PL | m2 | Demolició de paviment de formigó de fins a 20 cm de gruix, d'amplària fins a 0,6 m, amb compressor i càrrega sobre camió amb mitjans manuals, en entorn urbà amb dificultat de mobilitat, en voreres > 3 i <= 5 m d'amplària o calçada/plataforma única > 7 i <= 12 m d'amplària, amb afectació per serveis o elements de mobiliari urbà, en actuacions de més de 10 m2 | Demolició de paviment de formigó de fins a 20 cm de gruix, d'amplària fins a 0,6 m, amb compressor i càrrega sobre camió amb mitjans manuals, en entorn urbà amb dificultat de mobilitat, en voreres > 3 i <= 5 m d'amplària o calçada/plataforma única > 7 i <= 12 m d'amplària, amb afectació per serveis o elements de mobiliari urbà, en actuacions de més de 10 m2 | 43
Zona magatzem i passadís |  | 43 |  |  |  | 43
01.01.01.003 | L | P2143-4RR2 | m2 | Arrencada de paviment ceràmic, amb mitjans manuals i càrrega manual de runa sobre camió o contenidor | Arrencada de paviment ceràmic, amb mitjans manuals i càrrega manual de runa sobre camió o contenidor | 40
|  | 40 |  |  |  | 40
01.01.01.004 | L | P2142-4RMM | m2 | Arrencada d'enrajolat en parament vertical, amb mitjans manuals i càrrega manual de runa sobre camió o contenidor | Arrencada d'enrajolat en parament vertical, amb mitjans manuals i càrrega manual de runa sobre camió o contenidor | 29.4
|  | 2 | 3.85 | 2.4 |  | 18.48
|  | 1 | 4.55 | 2.4 |  | 10.92
01.01.01.005 | L | P214I-AKZM | m2 | Enderroc de cel ras i entramat de suport, amb mitjans manuals i càrrega manual sobre camió o contenidor | Enderroc de cel ras i entramat de suport, amb mitjans manuals i càrrega manual sobre camió o contenidor | 40
|  | 40 |  |  |  | 40
01.01.01.006 | L | P214T-10CXR | m2 | Enderroc d'envà de guix laminat de 10 a 15 cm de gruix, amb mitjans manuals i càrrega manual de runa sobre camió o contenidor | Enderroc d'envà de guix laminat de 10 a 15 cm de gruix, amb mitjans manuals i càrrega manual de runa sobre camió o contenidor | 95.17
|  | 5.65 | 3.07 |  |  | 17.3455
|  | 2 | 3.85 | 3.07 |  | 23.639
|  | 1 | 4 | 3.07 |  | 12.28
|  | 1 | 2.25 | 3.07 |  | 6.9075
|  | 5.65 | 3.07 |  |  | 17.3455
|  | 5.75 | 3.07 |  |  | 17.6525
01.01.01.007 | L | P214V-AKVU | m2 | Obertura de finestra o porta en tancament de pladur de 20 cm com a màxim, grau de dificultat alt, amb mitjans manuals, incloent part proporcional de reforç del perímetre del forat i càrrega manual de runa sobre camió o contenidor | Obertura de finestra o porta en tancament de pladur de 20 cm com a màxim, grau de dificultat alt, amb mitjans manuals, incloent part proporcional de reforç del perímetre del forat i càrrega manual de runa sobre camió o contenidor | 14.32
finestres |  | 3 | 0.5 | 0.6 |  | 0.9
|  | 1 | 1.2 | 2.2 |  | 2.64
porta magatzem |  | 2.5 | 2.2 |  |  | 5.5
portes exteriors |  | 2 | 1.2 | 2.2 |  | 5.28
01.01.01.008 | L | P2R6-4I54 | m3 | Càrrega amb mitjans mecànics i transport de residus inerts o no especials a instal·lació autoritzada de gestió de residus, amb camió per a transport de 12 t, amb un recorregut de més de 15 i fins a 20 km | Càrrega amb mitjans mecànics i transport de residus inerts o no especials a instal·lació autoritzada de gestió de residus, amb camió per a transport de 12 t, amb un recorregut de més de 15 i fins a 20 km | 33.5674
|  | 43 | 0.2 | 1.3 |  | 11.18
|  | 40 | 0.03 | 1.3 |  | 1.56
|  | 29.4 | 0.03 | 1.3 |  | 1.1466
|  | 40 | 0.05 | 1.3 |  | 2.6
|  | 95.172 | 0.12 | 1.3 |  | 14.8468
|  | 14.32 | 0.12 | 1.3 |  | 2.2339
01.01.01.009 | L | P2RA-EU8Y | m3 | Disposició controlada de residus no perillosos de barrejats amb una densitat 0,17 t/m3 procedents de construcció o demolició (LER codi 17 09 04), en dipòsit autoritzat, inclòs el cànon sobre la disposició controlada dels residus de la construcció, segons la LLEI 8/2008,, per a seguretat i salut | Disposició controlada de residus no perillosos de barrejats amb una densitat 0,17 t/m3 procedents de construcció o demolició (LER codi 17 09 04), en dipòsit autoritzat, inclòs el cànon sobre la disposició controlada dels residus de la construcció, segons la LLEI 8/2008,, per a seguretat i salut | 33.5674
|  | 43 | 0.2 | 1.3 |  | 11.18
|  | 40 | 0.03 | 1.3 |  | 1.56
|  | 29.4 | 0.03 | 1.3 |  | 1.1466
|  | 40 | 0.05 | 1.3 |  | 2.6
|  | 95.172 | 0.12 | 1.3 |  | 14.8468
|  | 14.32 | 0.12 | 1.3 |  | 2.2339
| N | Obra | 01 | PressupostAREA PICNIC TORRENT GRAN D'ABRERA (276.219)
| N | Capítol | 01 | - EDIFICI PAVELLÓ D'ACCÉS
| N | Titol 3 | 03 | TANCAMENTS I COBERTA
01.01.03.001 | L | P5ZF3-52ZZ | m | Remat de la coberta segons detall de plànols. Perfil plegat en ´´U´´ metàl·lic HOTPINT SOLUTIONS DE 260X60X20MM o similar, color a definir per la DF. Col·locades amb fixacions mecàniques. | Remat de la coberta segons detall de plànols. Perfil plegat en ´´U´´ metàl·lic HOTPINT SOLUTIONS DE 260X60X20MM o similar, color a definir per la DF. Col·locades amb fixacions mecàniques. | 58.7
|  | 2 | 21.5 |  |  | 43
|  | 2 | 7.85 |  |  | 15.7
01.01.03.002 | L | P214Q-4RPS | m2 | Arrencada de làmina impermeabilitzant amb mitjans manuals i càrrega manual de runa sobre camió o contenidor | Arrencada de làmina impermeabilitzant amb mitjans manuals i càrrega manual de runa sobre camió o contenidor | 168.775
Coberta |  | 7.85 | 21.5 |  |  | 168.775
01.01.03.003 | L | P5Z20-FJ2Z | m2 | Capa de pendents de morter de ciment 1:6 de 3/5 cm de gruix. | Capa de pendents de morter de ciment 1:6 de 3/5 cm de gruix. | 168.775
Coberta |  | 7.85 | 21.5 |  |  | 168.775
01.01.03.004 | L | P721MPI | m2 | Impermeabilización a llana o rodillo, sobre soporte metalico, con membrana poliuretánica líquida y monocomponente Purtop Easy de Mapei, clasificada como RM02P conforme a la norma EN 14891 y conforme a los principios de revestimiento (C) PI, MC, PR, RC e IR de la norma EN 1504-2, con un alargamiento a rotura (ISO 37) > 400% y una resistencia a tracción (ISO 37) igual o superior a 4 N/mm². Aplicación de la membrana con llana o rodillo, de manera uniforme, en al menos dos capas, para alcanzar un espesor final aproximado de 2 mm, previa aplicación de la imprimación epoxídica, transparente, de dos componentes, en dispersión acuosa, Mapecoat I 600 W de Mapei, aplicada diluida 1:1 con agua, a rodillo o mediante pulverización con sistema airless. En los casos en que la membrana impermeabilizante quede expuesta a los rayos UV, dentro de las 24 horas posteriores a la aplicación de Purtop Easy, proceder al acabado final coloreado, poliuretánico, alifático y bicomponente, transitable 24 horas de después de su aplicación, Mapecoat PU 20 N de Mapei, aplicado en 2 capas finas a rodillo, cruzando las pasadas y procurando extender el material de manera uniforme. Añadir bajo mezclado continuo y a bajas revoluciones, las cargas micrométricas de poliamida Mapecoat Filler de Mapei, para conseguir un acabado antideslizante. Tratamiento previo de puntos singulares como ángulos y juntas de movimiento mediante la aplicación de bandas específicas Mapeband o Mapeband TPE de Mapei y otras piezas específicas (a calcular aparte). Aplicación y preparación del soporte según se especifica en la ficha técnica de los productos.Oficial 1ª 0,300 20,91 6,27 Ayudante 0,200 18,48 3,70 Imprimación epoxídica transparente bicomp.,kit de componente A bote de 2,3 kg, componente B bote de 3,6 kg, Mapecoat I 600 W, ref.166410+166510 0,125 37,544 4,69 ´´Imprimación epoxídica, transparente, de dos componentes, en dispersión acuosa, Mapecoat I 600 W de Mapei, ref. 166410 + 166510. CONSUMO: 0,150-0,250 kg/m² según la absorción. CONSUMO: 0,15-0,25 kg/m² por mano, según las características del soporte. APLICACIÓN: a rodillo o airles.´´ Membrana impermeabilizante poliuretánica monocomponente, 15 kg, blanco, Purtop Easy. ref: 4UE1539025 2 7,03 14,06 Membrana impermeabilizante poliuretánica, monocomponente y elástica, para aplicar a llana o a rodillo, Purtop Easy de Mapei blanco, Ref: 4UE1539025 CONSUMO: 2 kg/m² por 1,2 mm de espesor, bote de 25 kg. APLICACIÓN: rodillo o llana. Acabado coloreado, poliuretánico, alifático y bicomponente para Purtop, 20kg, color RAL 9005, Mapecoat PU 20 N. ref. según color 4UN218915 0,4 16,647 6,66 Acabado coloreado, poliuretánico, alifático y bicomponente, para membranas de la gama Purtop, Mapecoat PU 20 N de Mapei. ref. según color RAL 9005 4UN218915 CONSUMO: 0,15-0,20 kg/m² por capa. APLICACIÓN: rodillo o airless. Cargas micrométricas de poliamida para la realización de acabados antideslizantes, Mapecoat Filler ref. 1666902 0,05 42,534 2,13 | Impermeabilización a llana o rodillo, sobre soporte metalico, con membrana poliuretánica líquida y monocomponente Purtop Easy de Mapei, clasificada como RM02P conforme a la norma EN 14891 y conforme a los principios de revestimiento (C) PI, MC, PR, RC e IR de la norma EN 1504-2, con un alargamiento a rotura (ISO 37) > 400% y una resistencia a tracción (ISO 37) igual o superior a 4 N/mm². Aplicación de la membrana con llana o rodillo, de manera uniforme, en al menos dos capas, para alcanzar un espesor final aproximado de 2 mm, previa aplicación de la imprimación epoxídica, transparente, de dos componentes, en dispersión acuosa, Mapecoat I 600 W de Mapei, aplicada diluida 1:1 con agua, a rodillo o mediante pulverización con sistema airless. En los casos en que la membrana impermeabilizante quede expuesta a los rayos UV, dentro de las 24 horas posteriores a la aplicación de Purtop Easy, proceder al acabado final coloreado, poliuretánico, alifático y bicomponente, transitable 24 horas de después de su aplicación, Mapecoat PU 20 N de Mapei, aplicado en 2 capas finas a rodillo, cruzando las pasadas y procurando extender el material de manera uniforme. Añadir bajo mezclado continuo y a bajas revoluciones, las cargas micrométricas de poliamida Mapecoat Filler de Mapei, para conseguir un acabado antideslizante. Tratamiento previo de puntos singulares como ángulos y juntas de movimiento mediante la aplicación de bandas específicas Mapeband o Mapeband TPE de Mapei y otras piezas específicas (a calcular aparte). Aplicación y preparación del soporte según se especifica en la ficha técnica de los productos.Oficial 1ª 0,300 20,91 6,27 Ayudante 0,200 18,48 3,70 Imprimación epoxídica transparente bicomp.,kit de componente A bote de 2,3 kg, componente B bote de 3,6 kg, Mapecoat I 600 W, ref.166410+166510 0,125 37,544 4,69 ´´Imprimación epoxídica, transparente, de dos componentes, en dispersión acuosa, Mapecoat I 600 W de Mapei, ref. 166410 + 166510. CONSUMO: 0,150-0,250 kg/m² según la absorción. CONSUMO: 0,15-0,25 kg/m² por mano, según las características del soporte. APLICACIÓN: a rodillo o airles.´´ Membrana impermeabilizante poliuretánica monocomponente, 15 kg, blanco, Purtop Easy. ref: 4UE1539025 2 7,03 14,06 Membrana impermeabilizante poliuretánica, monocomponente y elástica, para aplicar a llana o a rodillo, Purtop Easy de Mapei blanco, Ref: 4UE1539025 CONSUMO: 2 kg/m² por 1,2 mm de espesor, bote de 25 kg. APLICACIÓN: rodillo o llana. Acabado coloreado, poliuretánico, alifático y bicomponente para Purtop, 20kg, color RAL 9005, Mapecoat PU 20 N. ref. según color 4UN218915 0,4 16,647 6,66 Acabado coloreado, poliuretánico, alifático y bicomponente, para membranas de la gama Purtop, Mapecoat PU 20 N de Mapei. ref. según color RAL 9005 4UN218915 CONSUMO: 0,15-0,20 kg/m² por capa. APLICACIÓN: rodillo o airless. Cargas micrométricas de poliamida para la realización de acabados antideslizantes, Mapecoat Filler ref. 1666902 0,05 42,534 2,13 | 168.775
Coberta |  | 7.85 | 21.5 |  |  | 168.775
01.01.03.005 | L | FAW005 | m² | Revestiment exterior de façana ventilada inclós portes d'accés exterior i porta magatzem, de lamel·les de compòsit (WPC), de 3000x150x15 mm, compostes per material termoplàstic i fibres vegetals amb reforç mineral, acabat imitació fusta d'ipé, amb tractament superficial, de protecció hidròfuga; col·locació a trencajunt amb cargols d'acer inoxidable A2, sobre subestructura suport d'aliatge d'alumini EN AW-6060 T6. Inclús tirafons i ancoratges mecànics d'expansió d'acer inoxidable A2, per a la fixació de la subestructura suport. Criteri de valoració econòmica: El preu no inclou l'aïllament tèrmic. Inclou: Neteja i preparació de la superfície suport. Replanteig de les juntes de dilatació i draps de treball. Replanteig de l'especejament del revestiment i dels punts d'ancoratge de la subestructura suport. Fixació de la subestructura suport al full principal i al forjat. Preparació del revestiment. Col·locació de les lamel·les de la primera filada. Fixació dels clips als perfils. Col·locació i fixació de les successives filades. Realització de tots els treballs necessaris per a la resolució dels buits. Resolució de punts singulars. Criteri d'amidament de projecte: Superfície mesurada segons documentació gràfica de Projecte, sense deduir forats menors de 1 m², deduint el 50% dels buits entre 1 i 2 m² i el 100% dels buits majors de 2 m², afegint a canvi, en aquests últims, la superfície de la part interior del buit, corresponent al desenvolupament de brancals i llindes. En els buits que no es dedueixin, o que es dedueixin parcialment, estan inclosos els treballs de realitzar la superfície interior del buit. Criteri de mesura d'obra: Es mesurarà la superfície realment executada segons especificacions de Projecte, sense deduir forats menors de 1 m², deduint el 50% dels buits entre 1 i 2 m² i el 100% dels buits majors de 2 m², afegint a canvi, en aquests últims, la superfície de la part interior del buit, corresponent al desenvolupament de brancals i llindes. En els buits que no es dedueixin, o que es dedueixin parcialment, estan inclosos els treballs de realitzar la superfície interior del buit. | Revestiment exterior de façana ventilada inclós portes d'accés exterior i porta magatzem, de lamel·les de compòsit (WPC), de 3000x150x15 mm, compostes per material termoplàstic i fibres vegetals amb reforç mineral, acabat imitació fusta d'ipé, amb tractament superficial, de protecció hidròfuga; col·locació a trencajunt amb cargols d'acer inoxidable A2, sobre subestructura suport d'aliatge d'alumini EN AW-6060 T6. Inclús tirafons i ancoratges mecànics d'expansió d'acer inoxidable A2, per a la fixació de la subestructura suport. Criteri de valoració econòmica: El preu no inclou l'aïllament tèrmic. Inclou: Neteja i preparació de la superfície suport. Replanteig de les juntes de dilatació i draps de treball. Replanteig de l'especejament del revestiment i dels punts d'ancoratge de la subestructura suport. Fixació de la subestructura suport al full principal i al forjat. Preparació del revestiment. Col·locació de les lamel·les de la primera filada. Fixació dels clips als perfils. Col·locació i fixació de les successives filades. Realització de tots els treballs necessaris per a la resolució dels buits. Resolució de punts singulars. Criteri d'amidament de projecte: Superfície mesurada segons documentació gràfica de Projecte, sense deduir forats menors de 1 m², deduint el 50% dels buits entre 1 i 2 m² i el 100% dels buits majors de 2 m², afegint a canvi, en aquests últims, la superfície de la part interior del buit, corresponent al desenvolupament de brancals i llindes. En els buits que no es dedueixin, o que es dedueixin parcialment, estan inclosos els treballs de realitzar la superfície interior del buit. Criteri de mesura d'obra: Es mesurarà la superfície realment executada segons especificacions de Projecte, sense deduir forats menors de 1 m², deduint el 50% dels buits entre 1 i 2 m² i el 100% dels buits majors de 2 m², afegint a canvi, en aquests últims, la superfície de la part interior del buit, corresponent al desenvolupament de brancals i llindes. En els buits que no es dedueixin, o que es dedueixin parcialment, estan inclosos els treballs de realitzar la superfície interior del buit. | 130.05
|  | 2 | 47 |  |  | 94
|  | 2 | 20 |  |  | 40
|  | -0.5 | 5 |  |  | -2.5
|  | -0.5 | 2.9 |  |  | -1.45
| N | Obra | 01 | PressupostAREA PICNIC TORRENT GRAN D'ABRERA (276.219)
| N | Capítol | 01 | - EDIFICI PAVELLÓ D'ACCÉS
| N | Titol 3 | 04 | - PAVIMENTS I REVESTIMENTS
01.01.04.001 | L | P93Q-73HI | m2 | Solera de formigó hidròfug HM-20 / P / 20 / I, de 15 cm de gruix, capa drenant amb grava de pedrera de 50 a 70 mm de D, capa filtrant amb geotèxtil de polipropilè, C1+C2 + D1 segons CTE/DB-HS 2006. Acabat fratassat. | Solera de formigó hidròfug HM-20 / P / 20 / I, de 15 cm de gruix, capa drenant amb grava de pedrera de 50 a 70 mm de D, capa filtrant amb geotèxtil de polipropilè, C1+C2 + D1 segons CTE/DB-HS 2006. Acabat fratassat. | 43
Zona magatzem i passadís central |  | 43 |  |  |  | 43
01.01.04.002 | L | P93I-I2D5 | m2 | Recrescuda i anivellament del suport de 50 mm de gruix, amb pasta autoanivellant de ciment tipus CT-C10-F3 segons UNE-EN 13813, aplicada mitjançant bombeig | Recrescuda i anivellament del suport de 50 mm de gruix, amb pasta autoanivellant de ciment tipus CT-C10-F3 segons UNE-EN 13813, aplicada mitjançant bombeig | 48.81
Conserge |  | 8.85 |  |  |  | 8.85
Tècnica |  | 5 |  |  |  | 5
Distribuidor |  | 18.9 |  |  |  | 18.9
WC adaptat |  | 6.22 |  |  |  | 6.22
WC |  | 3.17 |  |  |  | 3.17
WC |  | 3.17 |  |  |  | 3.17
Neteja |  | 3.5 |  |  |  | 3.5
01.01.04.003 | L | P9D5-35VG | m2 | Paviment exterior, de rajola de gres extruït esmaltat antilliscant de forma rectangular o quadrada, de 16 a 25 u peces/m2 grup AI/AIIa (UNE-EN 14411), preu alt, col·locades amb adhesiu cimentós tipus C2 segons norma UNE-EN 12004 i rejuntat amb beurada CG2 (UNE-EN 13888) | Paviment exterior, de rajola de gres extruït esmaltat antilliscant de forma rectangular o quadrada, de 16 a 25 u peces/m2 grup AI/AIIa (UNE-EN 14411), preu alt, col·locades amb adhesiu cimentós tipus C2 segons norma UNE-EN 12004 i rejuntat amb beurada CG2 (UNE-EN 13888) | 48.81
Conserge |  | 8.85 |  |  |  | 8.85
Tècnica |  | 5 |  |  |  | 5
Distribuidor |  | 18.9 |  |  |  | 18.9
WC adaptat |  | 6.22 |  |  |  | 6.22
WC |  | 3.17 |  |  |  | 3.17
WC |  | 3.17 |  |  |  | 3.17
Neteja |  | 3.5 |  |  |  | 3.5
01.01.04.004 | L | P84J-9JQX | m2 | Cel ras registrable de plaques de guix laminat amb acabat llis, 600x 600 mm i 12,5 mm de gruix, sistema desmuntable amb estructura d'acer galvanitzat ocult format per perfils principals amb forma de T invertida de 24 mm de base col·locats cada 0,6 m i fixats al sostre mitjançant vareta de suspensió cada 1,2 m, amb perfils secundaris col·locats, per a una alçària de cel ras de 4 m com a màxim | Cel ras registrable de plaques de guix laminat amb acabat llis, 600x 600 mm i 12,5 mm de gruix, sistema desmuntable amb estructura d'acer galvanitzat ocult format per perfils principals amb forma de T invertida de 24 mm de base col·locats cada 0,6 m i fixats al sostre mitjançant vareta de suspensió cada 1,2 m, amb perfils secundaris col·locats, per a una alçària de cel ras de 4 m com a màxim | 48.81
Conserge |  | 8.85 |  |  |  | 8.85
Tècnica |  | 5 |  |  |  | 5
Distribuidor |  | 18.9 |  |  |  | 18.9
WC adaptat |  | 6.22 |  |  |  | 6.22
WC |  | 3.17 |  |  |  | 3.17
WC |  | 3.17 |  |  |  | 3.17
Neteja |  | 3.5 |  |  |  | 3.5
01.01.04.005 | L | P824-3QXP | m2 | Enrajolat de parament vertical interior a una alçària <= 3 m amb rajola de gres extruït esmaltat de forma rectangular o quadrada, de 16 a 25 peces/m2, preu alt, grup AI-AIIa (UNE-EN 14411), col·locades amb adhesiu per a rajola ceràmica i soport de cartró-guix C1 (UNE-EN 12004) i rejuntat amb beurada CG1 (UNE-EN 13888) | Enrajolat de parament vertical interior a una alçària <= 3 m amb rajola de gres extruït esmaltat de forma rectangular o quadrada, de 16 a 25 peces/m2, preu alt, grup AI-AIIa (UNE-EN 14411), col·locades amb adhesiu per a rajola ceràmica i soport de cartró-guix C1 (UNE-EN 12004) i rejuntat amb beurada CG1 (UNE-EN 13888) | 74.184
|  | 5 | 1.2 | 2.2 |  | 13.2
|  | 5 | 2.65 | 2.2 |  | 29.15
|  | 1 | 2.75 | 2.2 |  | 6.05
|  | 1 | 1.52 | 2.2 |  | 3.344
|  | 2 | 3.08 | 2.2 |  | 13.552
|  | 2 | 2.02 | 2.2 |  | 8.888
01.01.04.006 | L | P9U8-4Z7T | m | Sòcol de rajola de gres extruït sense esmaltar ni polir, de 10 cm d'alçària, col·locat amb adhesiu per a rajola ceràmica C1 (UNE-EN 12004) i rejuntat amb beurada CG1 (UNE-EN 13888) | Sòcol de rajola de gres extruït sense esmaltar ni polir, de 10 cm d'alçària, col·locat amb adhesiu per a rajola ceràmica C1 (UNE-EN 12004) i rejuntat amb beurada CG1 (UNE-EN 13888) | 42.08
|  | 3.54 | 2 |  |  | 7.08
|  | 2 | 2 |  |  | 4
|  | 2.5 | 4 |  |  | 10
|  | 3.5 | 2 |  |  | 7
|  | 7 | 2 |  |  | 14
01.01.04.007 | L | P89I-4V8Q | m2 | Pintat de parament horitzontal de guix, amb pintura plàstica amb acabat llis, amb una capa segelladora i dues d'acabat | Pintat de parament horitzontal de guix, amb pintura plàstica amb acabat llis, amb una capa segelladora i dues d'acabat | 78.81
Conserge |  | 8.85 |  |  |  | 8.85
Tècnica |  | 5 |  |  |  | 5
Distribuidor |  | 18.9 |  |  |  | 18.9
WC adaptat |  | 6.22 |  |  |  | 6.22
WC |  | 3.17 |  |  |  | 3.17
WC |  | 3.17 |  |  |  | 3.17
Neteja |  | 3.5 |  |  |  | 3.5
Magatzem |  | 30 |  |  |  | 30
01.01.04.008 | L | P89I-4V8S | m2 | Pintat de parament vertical de guix, amb pintura plàstica amb acabat llis, amb una capa segelladora i dues d'acabat | Pintat de parament vertical de guix, amb pintura plàstica amb acabat llis, amb una capa segelladora i dues d'acabat | 194.792
Magatzem |  | 2 | 8.1 | 3.25 |  | 52.65
|  | 2 | 4 | 3.25 |  | 26
Distribuidor |  | 2 | 7 | 2.6 |  | 36.4
|  | 2 | 3.5 | 2.6 |  | 18.2
Sala conserge-tècnica |  | 4 | 2.5 | 2.6 |  | 26
|  | 2 | 3.54 | 2.6 |  | 18.408
|  | 2 | 2 | 2.6 |  | 10.4
Lavabos |  | 5 | 2.65 | 0.2 |  | 2.65
|  | 1 | 2.7 | 0.2 |  | 0.54
|  | 5 | 1.2 | 0.2 |  | 1.2
|  | 1 | 1.52 | 0.2 |  | 0.304
|  | 2 | 3.08 | 0.2 |  | 1.232
|  | 2 | 2.02 | 0.2 |  | 0.808
01.01.04.009 | L | P89C-394Q | m2 | Pintat de pilar d'un sol perfil d'acer a l'esmalt ignífug, amb dues capes d'imprimació ignífuga i dues d'acabat | Pintat de pilar d'un sol perfil d'acer a l'esmalt ignífug, amb dues capes d'imprimació ignífuga i dues d'acabat | 46.65
Perfil coberta |  | 2 | 21.5 | 0.8 |  | 34.4
Pilars |  | 7 | 0.5 | 3.5 |  | 12.25
01.01.04.010 | L | P9GB-12E51 | m3 | Paviment de formigó per armar amb additiu hidròfug HA - 30 / B / 10 / xC4 + XM1 amb una quantitat de ciment de 325 kg/m3 i relació aigua ciment =< 0.5, escampat des de camió, estesa i vibratge mecànic, remolinat mecànic afegint 2 kg/m2 de ciment portlandcolor | Paviment de formigó per armar amb additiu hidròfug HA - 30 / B / 10 / xC4 + XM1 amb una quantitat de ciment de 325 kg/m3 i relació aigua ciment =< 0.5, escampat des de camió, estesa i vibratge mecànic, remolinat mecànic afegint 2 kg/m2 de ciment portlandcolor | 0.9
Rampa desnivell magatzem |  | 3 | 2 | 0.15 |  | 0.9
01.01.04.011 | L | P9Z3-DP60 | m2 | Armadura de lloses de formigó AP500 T amb malla electrosoldada de barres corrugades d'acer ME 20x20 cm D:5-5 mm 6x2,2 m B500T UNE-EN 10080 | Armadura de lloses de formigó AP500 T amb malla electrosoldada de barres corrugades d'acer ME 20x20 cm D:5-5 mm 6x2,2 m B500T UNE-EN 10080 | 6
Rampa desnivell magatzem |  | 3 | 2 |  |  | 6
| N | Obra | 01 | PressupostAREA PICNIC TORRENT GRAN D'ABRERA (276.219)
| N | Capítol | 01 | - EDIFICI PAVELLÓ D'ACCÉS
| N | Titol 3 | 05 | - DIVISORIES
01.01.05.001 | L | P654-12Z8J | m2 | Envà de plaques de guix laminat amb aïllament de plaques de llana de roca format per estructura doble reforçada en H amb perfileria de planxa d'acer galvanitzat, amb un gruix total de l'envà de 146 mm, muntants cada 400 mm de 48 mm d'amplària i canals de 48 mm d'amplària, 2 plaques a cada cara, unes tipus estàndard (A) de 12,5 mm de gruix i les altres tipus hidròfuga (H) de 12,5 mm de gruix, fixades mecànicament i aïllament de plaques de llana mineral de roca de resistència tèrmica >= 1,176 m2·K/W | Envà de plaques de guix laminat amb aïllament de plaques de llana de roca format per estructura doble reforçada en H amb perfileria de planxa d'acer galvanitzat, amb un gruix total de l'envà de 146 mm, muntants cada 400 mm de 48 mm d'amplària i canals de 48 mm d'amplària, 2 plaques a cada cara, unes tipus estàndard (A) de 12,5 mm de gruix i les altres tipus hidròfuga (H) de 12,5 mm de gruix, fixades mecànicament i aïllament de plaques de llana mineral de roca de resistència tèrmica >= 1,176 m2·K/W | 23.7
tancament pas |  | 3.5 | 2.9 |  |  | 10.15
|  | 2.6 | 3 |  |  | 7.8
tancament porta |  | 2.5 | 2.3 |  |  | 5.75
01.01.05.002 | L | P653-8MOC | m2 | Envà de plaques de guix laminat format per estructura doble reforçada en H amb perfileria de planxa d'acer galvanitzat, amb un gruix total de l'envà de 146 mm, muntants cada 400 mm de 48 mm d'amplària i canals de 48 mm d'amplària, 2 plaques a cada cara, unes tipus estàndard (A) de 12,5 mm de gruix i les altres tipus hidròfuga (H) de 12,5 mm de gruix, fixades mecànicament | Envà de plaques de guix laminat format per estructura doble reforçada en H amb perfileria de planxa d'acer galvanitzat, amb un gruix total de l'envà de 146 mm, muntants cada 400 mm de 48 mm d'amplària i canals de 48 mm d'amplària, 2 plaques a cada cara, unes tipus estàndard (A) de 12,5 mm de gruix i les altres tipus hidròfuga (H) de 12,5 mm de gruix, fixades mecànicament | 48.595
|  | 1 | 5.8 | 3.4 |  | 19.72
|  | 3 | 2.75 | 3.5 |  | 28.875
01.01.05.003 | L | P653-8MQ8 | m2 | Envà de plaques de guix laminat format per estructura senzilla reforçada en H amb perfileria de planxa d'acer galvanitzat, amb un gruix total de l'envà de 98 mm, muntants cada 400 mm de 48 mm d'amplària i canals de 48 mm d'amplària, 2 plaques a cada cara, unes tipus estàndard (A) de 12,5 mm de gruix i les altres tipus hidròfuga (H) de 12,5 mm de gruix, fixades mecànicament | Envà de plaques de guix laminat format per estructura senzilla reforçada en H amb perfileria de planxa d'acer galvanitzat, amb un gruix total de l'envà de 98 mm, muntants cada 400 mm de 48 mm d'amplària i canals de 48 mm d'amplària, 2 plaques a cada cara, unes tipus estàndard (A) de 12,5 mm de gruix i les altres tipus hidròfuga (H) de 12,5 mm de gruix, fixades mecànicament | 50.748
|  | 5.64 | 3.4 |  |  | 19.176
|  | 2.5 | 3.4 |  |  | 8.5
|  | 3.08 | 3.4 |  |  | 10.472
|  | 3 | 1.2 | 3.5 |  | 12.6
01.01.05.004 | L | P653-8MO | pa | Partida alçada per treballs de reforç en tancaments exteriors per modificació d'obertures i repasos per canvis de distribució i ubicació aparells sanitaris. | Partida alçada per treballs de reforç en tancaments exteriors per modificació d'obertures i repasos per canvis de distribució i ubicació aparells sanitaris. | 1
|  | 1 |  |  |  | 1
| N | Obra | 01 | PressupostAREA PICNIC TORRENT GRAN D'ABRERA (276.219)
| N | Capítol | 01 | - EDIFICI PAVELLÓ D'ACCÉS
| N | Titol 3 | 06 | - FUSTERIA
01.01.06.001 | L | PAF6-7ZJJ | u | Finestra d'alumini lacat negre amb trencament de pont tèrmic, col·locada sobre bastiment de base, amb dues fulles corredisses, per a un buit d'obra aproximat de 220x120 cm, elaborada amb perfils de preu alt, classificació mínima 3 de permeabilitat a l'aire segons UNE-EN 12207, classificació mínima 7A d'estanquitat a l'aigua segons UNE-EN 12208 i classificació mínima C5 de resistència al vent segons UNE-EN 12210, sense persiana. Inclou permarc. Qualitats i carecteristiques segons plànols de detall. | Finestra d'alumini lacat negre amb trencament de pont tèrmic, col·locada sobre bastiment de base, amb dues fulles corredisses, per a un buit d'obra aproximat de 220x120 cm, elaborada amb perfils de preu alt, classificació mínima 3 de permeabilitat a l'aire segons UNE-EN 12207, classificació mínima 7A d'estanquitat a l'aigua segons UNE-EN 12208 i classificació mínima C5 de resistència al vent segons UNE-EN 12210, sense persiana. Inclou permarc. Qualitats i carecteristiques segons plànols de detall. | 1
|  | 1 |  |  |  | 1
01.01.06.002 | L | PAF8-7ZVR | u | Finestra d'alumini lacat negre amb trencament de pont tèrmic, col·locada sobre bastiment de base, amb una fulla oscilobatent, per a un buit d'obra aproximat de 50x60 cm, elaborada amb perfils de preu alt, classificació mínima 4 de permeabilitat a l'aire segons UNE-EN 12207, classificació mínima 9A d'estanquitat a l'aigua segons UNE-EN 12208 i classificació mínima C5 de resistència al vent segons UNE-EN 12210, sense persiana. Inclou premarc. Carecteristiques i qualitats segons detall de plànols | Finestra d'alumini lacat negre amb trencament de pont tèrmic, col·locada sobre bastiment de base, amb una fulla oscilobatent, per a un buit d'obra aproximat de 50x60 cm, elaborada amb perfils de preu alt, classificació mínima 4 de permeabilitat a l'aire segons UNE-EN 12207, classificació mínima 9A d'estanquitat a l'aigua segons UNE-EN 12208 i classificació mínima C5 de resistència al vent segons UNE-EN 12210, sense persiana. Inclou premarc. Carecteristiques i qualitats segons detall de plànols | 3
|  | 3 |  |  |  | 3
01.01.06.003 | L | PC1D-9LZL | m2 | Vidre aïllant de lluna acolorida de 4+4 mm de gruix amb 1 butiral transparent classe 2 (B) 2 segons UNE-EN 12600, cambra d'aire de 12 mm i lluna de 4+4 mm de gruix amb 1 butiral transparent de lluna incolora, classe 2 (B) 2 segons UNE-EN 12600, col·locat amb llistó de vidre sobre fusta, acer o alumini | Vidre aïllant de lluna acolorida de 4+4 mm de gruix amb 1 butiral transparent classe 2 (B) 2 segons UNE-EN 12600, cambra d'aire de 12 mm i lluna de 4+4 mm de gruix amb 1 butiral transparent de lluna incolora, classe 2 (B) 2 segons UNE-EN 12600, col·locat amb llistó de vidre sobre fusta, acer o alumini | 3.54
|  | 3 | 0.5 | 0.6 |  | 0.9
|  | 1 | 2.2 | 1.2 |  | 2.64
01.01.06.004 | L | PAD0-H8WK | u | Puerta de plancha perforada de acero de una hoja batiente y marco en perfil laminado de acero para un hueco de obra de 210x90 cm, con cerradura y pasadores, colocada y preparada para posterior revestimiento composite igual fachada. | Puerta de plancha perforada de acero de una hoja batiente y marco en perfil laminado de acero para un hueco de obra de 210x90 cm, con cerradura y pasadores, colocada y preparada para posterior revestimiento composite igual fachada. | 2
|  | 2 |  |  |  | 2
01.01.06.005 | L | PAD0-H8WN | u | Puerta de plancha perforada de acero galvanizado de dos hojas batientes y marco con perfil laminado de acero, para un hueco de obra de 220x2.55 cm, con cerradura y pasadores, colocada y preparada para recibir revestimiento de composite igual fachada. | Puerta de plancha perforada de acero galvanizado de dos hojas batientes y marco con perfil laminado de acero, para un hueco de obra de 220x2.55 cm, con cerradura y pasadores, colocada y preparada para recibir revestimiento de composite igual fachada. | 1
Magatzem |  | 1 |  |  |  | 1
01.01.06.006 | L | LTM010 | U | Block de porta interior tècnica abatible, de fusta, per a edifici d'ús públic, d'una fulla, llisa, de 203x82,5x3,5 cm, compost per ànima de tauler aglomerat de partícules, recobert amb laminatge d'alta pressió (HPL), format per diverses capes de paper kraft impregnades en resina fenòlica, cantells de placa laminada compacta d'alta pressió (HPL), bastidor de tauler contraxapat i bastiment d'alumini; sobre bastiment de base de pi país de 90x35 mm. Inclús pomel·les, maneta i pany d'acer inoxidable, accessoris, ferraments de penjar i escuma de poliuretà per a reomplert de la folgança entre bastiment de base i bloc de porta. Criteri de valoració econòmica: El preu no inclou el rebut en obra del bastiment de base. Inclou: Neteja del bastiment de base ja instal·lat. Allotjament i calçat del block de porta en el bastiment de base. Fixació del block de porta al bastiment de base. Reomplert de la folgança entre bastiment de base i block de porta amb escuma de poliuretà. Col·locació de ferraments de tancament i accessoris. Criteri d'amidament de projecte: Nombre d'unitats previstes, segons documentació gràfica de Projecte. Criteri de mesura d'obra: Es mesurarà el nombre d'unitats realment executades segons especificacions de Projecte. | Block de porta interior tècnica abatible, de fusta, per a edifici d'ús públic, d'una fulla, llisa, de 203x82,5x3,5 cm, compost per ànima de tauler aglomerat de partícules, recobert amb laminatge d'alta pressió (HPL), format per diverses capes de paper kraft impregnades en resina fenòlica, cantells de placa laminada compacta d'alta pressió (HPL), bastidor de tauler contraxapat i bastiment d'alumini; sobre bastiment de base de pi país de 90x35 mm. Inclús pomel·les, maneta i pany d'acer inoxidable, accessoris, ferraments de penjar i escuma de poliuretà per a reomplert de la folgança entre bastiment de base i bloc de porta. Criteri de valoració econòmica: El preu no inclou el rebut en obra del bastiment de base. Inclou: Neteja del bastiment de base ja instal·lat. Allotjament i calçat del block de porta en el bastiment de base. Fixació del block de porta al bastiment de base. Reomplert de la folgança entre bastiment de base i block de porta amb escuma de poliuretà. Col·locació de ferraments de tancament i accessoris. Criteri d'amidament de projecte: Nombre d'unitats previstes, segons documentació gràfica de Projecte. Criteri de mesura d'obra: Es mesurarà el nombre d'unitats realment executades segons especificacions de Projecte. | 6
|  | 6 |  |  |  | 6
01.01.06.007 | L | LFM110 | U | Block de porta tallafocs homologada, de fusta, EI2 60-C5, d'una fulla, llises, de 203x90,5x5,4 cm, compost per ànima de tauler aglomerat de partícules ignífug, recobert amb laminatge d'alta pressió (HPL), format per diverses capes de paper kraft impregnades en resina fenòlica, cantells de placa laminada compacta d'alta pressió (HPL), bastidor de fusta massissa i bastiment de fusta massissa; sobre bastiment de base de pi país de 120x35 mm. Inclús tapajunts en ambdues cares, pomel·les, maneta i pany d'acer inoxidable, accessoris, ferraments de penjar, junts intumescents, tancaportes aeri, dispositius de seguretat i escuma de poliuretà per a reomplert de la folgança entre bastiment de base i bloc de porta. Criteri de valoració econòmica: El preu inclou la col·locació en obra del bastiment de base, fixat amb cargols. Inclou: Neteja del bastiment de base ja instal·lat. Allotjament i calçat del block de porta en el bastiment de base. Fixació del block de porta al bastiment de base. Reomplert de la folgança entre bastiment de base i block de porta amb escuma de poliuretà. Col·locació de ferraments de tancament i accessoris. Criteri d'amidament de projecte: Nombre d'unitats previstes, segons documentació gràfica de Projecte. Criteri de mesura d'obra: Es mesurarà el nombre d'unitats realment executades segons especificacions de Projecte. | Block de porta tallafocs homologada, de fusta, EI2 60-C5, d'una fulla, llises, de 203x90,5x5,4 cm, compost per ànima de tauler aglomerat de partícules ignífug, recobert amb laminatge d'alta pressió (HPL), format per diverses capes de paper kraft impregnades en resina fenòlica, cantells de placa laminada compacta d'alta pressió (HPL), bastidor de fusta massissa i bastiment de fusta massissa; sobre bastiment de base de pi país de 120x35 mm. Inclús tapajunts en ambdues cares, pomel·les, maneta i pany d'acer inoxidable, accessoris, ferraments de penjar, junts intumescents, tancaportes aeri, dispositius de seguretat i escuma de poliuretà per a reomplert de la folgança entre bastiment de base i bloc de porta. Criteri de valoració econòmica: El preu inclou la col·locació en obra del bastiment de base, fixat amb cargols. Inclou: Neteja del bastiment de base ja instal·lat. Allotjament i calçat del block de porta en el bastiment de base. Fixació del block de porta al bastiment de base. Reomplert de la folgança entre bastiment de base i block de porta amb escuma de poliuretà. Col·locació de ferraments de tancament i accessoris. Criteri d'amidament de projecte: Nombre d'unitats previstes, segons documentació gràfica de Projecte. Criteri de mesura d'obra: Es mesurarà el nombre d'unitats realment executades segons especificacions de Projecte. | 1
|  | 1 |  |  |  | 1
01.01.06.008 | L | PAW0-4WDU | u | Automatisme amb motor reductor i fre electromagnètic per a porta enrotllable, de 15 m2 de superfície màxima, monofàsic a 230 V de tensió, amb eix de 48 mm, politja de 200 mm i accessoris de muntatge, fixat a l'eix de la porta | Automatisme amb motor reductor i fre electromagnètic per a porta enrotllable, de 15 m2 de superfície màxima, monofàsic a 230 V de tensió, amb eix de 48 mm, politja de 200 mm i accessoris de muntatge, fixat a l'eix de la porta | 1
|  | 1 |  |  |  | 1
01.01.06.009 | L | PAW4-4WE4 | u | Emissor de radiocomandament amb pila de 12 v | Emissor de radiocomandament amb pila de 12 v | 3
|  | 3 |  |  |  | 3
| N | Obra | 01 | PressupostAREA PICNIC TORRENT GRAN D'ABRERA (276.219)
| N | Capítol | 01 | - EDIFICI PAVELLÓ D'ACCÉS
| N | Titol 3 | 07 | - INSTAL·LACIONS
| N | Títol 4 | 01 | - ELECTRICITAT
01.01.07.01.001 | L | PG1A-DGLU | u | Caixa per a quadre de comandaments i protecció, de material autoextingible, amb porta, per a divuit mòduls i encastada | Caixa per a quadre de comandaments i protecció, de material autoextingible, amb porta, per a divuit mòduls i encastada | 1
|  | 1 |  |  |  | 1
01.01.07.01.002 | L | PG49-AJQO | u | Interruptor automàtic magnetotèrmic tipus IGA de 40 A d'intensitat nominal, amb PIA corba C, bipolar (2P) amb bobina d'emisió, de 6000 A de poder de tall segons UNE-EN 60898, de 3 mòduls DIN de 18 mm d'amplària, muntat en perfil DIN | Interruptor automàtic magnetotèrmic tipus IGA de 40 A d'intensitat nominal, amb PIA corba C, bipolar (2P) amb bobina d'emisió, de 6000 A de poder de tall segons UNE-EN 60898, de 3 mòduls DIN de 18 mm d'amplària, muntat en perfil DIN | 1
|  | 1 |  |  |  | 1
01.01.07.01.003 | L | PG33-E6CP | m | Cable amb conductor de coure de tensió assignada0,6/1 kV, de designació RZ1-K (AS), construcció segons norma UNE 21123-4, bipolar, de secció 2x10 mm2, amb coberta del cable de poliolefines, classe de reacció al foc Cca-s1b, d1, a1 segons la norma UNE-EN 50575 amb baixa emissió fums, col·locat en tub | Cable amb conductor de coure de tensió assignada0,6/1 kV, de designació RZ1-K (AS), construcció segons norma UNE 21123-4, bipolar, de secció 2x10 mm2, amb coberta del cable de poliolefines, classe de reacció al foc Cca-s1b, d1, a1 segons la norma UNE-EN 50575 amb baixa emissió fums, col·locat en tub | 70
|  | 70 |  |  |  | 70
01.01.07.01.004 | L | PG47-ELQC | u | Interruptor automàtic magnetotèrmic de 10 A d'intensitat nominal, tipus PIA corba C, bipolar (1P+N), de 6000 A de poder de tall segons UNE-EN 60898 i de 10 kA de poder de tall segons UNE-EN 60947-2, de 2 mòduls DIN de 18 mm d'amplària, muntat en perfil DIN | Interruptor automàtic magnetotèrmic de 10 A d'intensitat nominal, tipus PIA corba C, bipolar (1P+N), de 6000 A de poder de tall segons UNE-EN 60898 i de 10 kA de poder de tall segons UNE-EN 60947-2, de 2 mòduls DIN de 18 mm d'amplària, muntat en perfil DIN | 7
|  | 7 |  |  |  | 7
01.01.07.01.005 | L | PG47-ELX5 | u | Interruptor automàtic magnetotèrmic de 16 A d'intensitat nominal, tipus PIA corba C, bipolar (1P+N), de 6000 A de poder de tall segons UNE-EN 60898 i de 10 kA de poder de tall segons UNE-EN 60947-2, de 2 mòduls DIN de 18 mm d'amplària, muntat en perfil DIN | Interruptor automàtic magnetotèrmic de 16 A d'intensitat nominal, tipus PIA corba C, bipolar (1P+N), de 6000 A de poder de tall segons UNE-EN 60898 i de 10 kA de poder de tall segons UNE-EN 60947-2, de 2 mòduls DIN de 18 mm d'amplària, muntat en perfil DIN | 5
|  | 5 |  |  |  | 5
01.01.07.01.006 | L | PG4B-DWYF | u | Interruptor diferencial de la clase AC, gama terciario, de 40 A de intensidad nominal, bipolar (2P), de sensibilidad 0,03 A, de desconexión fijo instantáneo, con botón de test incorporado y con indicador mecánico de defecto, construido según las especificaciones de la norma UNE-EN 61008-1, de 2 módulos DIN de 18 mm de ancho, montado en perfil DIN | Interruptor diferencial de la clase AC, gama terciario, de 40 A de intensidad nominal, bipolar (2P), de sensibilidad 0,03 A, de desconexión fijo instantáneo, con botón de test incorporado y con indicador mecánico de defecto, construido según las especificaciones de la norma UNE-EN 61008-1, de 2 módulos DIN de 18 mm de ancho, montado en perfil DIN | 4
|  | 4 |  |  |  | 4
01.01.07.01.007 | L | PG33-E6CH | m | Cable amb conductor de coure de tensió assignada0,6/1 kV, de designació RZ1-K (AS), construcció segons norma UNE 21123-4, bipolar, de secció 2x1,5 mm2, amb coberta del cable de poliolefines, classe de reacció al foc Cca-s1b, d1, a1 segons la norma UNE-EN 50575 amb baixa emissió fums, col·locat en tub | Cable amb conductor de coure de tensió assignada0,6/1 kV, de designació RZ1-K (AS), construcció segons norma UNE 21123-4, bipolar, de secció 2x1,5 mm2, amb coberta del cable de poliolefines, classe de reacció al foc Cca-s1b, d1, a1 segons la norma UNE-EN 50575 amb baixa emissió fums, col·locat en tub | 150
Enllumenat bany |  | 40 |  |  |  | 40
Enllumenat magatzem |  | 23 |  |  |  | 23
Enllumenat recepció |  | 20 |  |  |  | 20
Enllumenat entrada |  | 13 |  |  |  | 13
Enllumenat exterior |  | 20 |  |  |  | 20
Enllumenat voladís |  | 10 |  |  |  | 10
Enllumenat emergència |  | 24 |  |  |  | 24
01.01.07.01.008 | L | PG33-DP01 | m | Cable amb conductor de coure de tensió assignada0,6/1 kV, de designació RZ1-K (AS+), construcció segons norma UNE 211025, unipolar, de secció 1x1,5 mm2, amb coberta del cable de poliolefines de colors verd i groc, per a conexió a terra, classe de reacció al foc Cca-s1b, d1, a1 segons la norma UNE-EN 50575 amb baixa emissió fums, col·locat en tub | Cable amb conductor de coure de tensió assignada0,6/1 kV, de designació RZ1-K (AS+), construcció segons norma UNE 211025, unipolar, de secció 1x1,5 mm2, amb coberta del cable de poliolefines de colors verd i groc, per a conexió a terra, classe de reacció al foc Cca-s1b, d1, a1 segons la norma UNE-EN 50575 amb baixa emissió fums, col·locat en tub | 85
Cable de terra 1,5 mm2 |  | 85 |  |  |  | 85
01.01.07.01.009 | L | PG33-E6CJ | m | Cable amb conductor de coure de tensió assignada0,6/1 kV, de designació RZ1-K (AS), construcció segons norma UNE 21123-4, bipolar, de secció 2x2,5 mm2, amb coberta del cable de poliolefines, classe de reacció al foc Cca-s1b, d1, a1 segons la norma UNE-EN 50575 amb baixa emissió fums, col·locat en tub | Cable amb conductor de coure de tensió assignada0,6/1 kV, de designació RZ1-K (AS), construcció segons norma UNE 21123-4, bipolar, de secció 2x2,5 mm2, amb coberta del cable de poliolefines, classe de reacció al foc Cca-s1b, d1, a1 segons la norma UNE-EN 50575 amb baixa emissió fums, col·locat en tub | 64
Endolls bany |  | 17 |  |  |  | 17
Endollsmagatzem |  | 18 |  |  |  | 18
Endolls recepció |  | 20 |  |  |  | 20
Extracció |  | 9 |  |  |  | 9
01.01.07.01.010 | L | PG12-DP90 | u | Caixa de derivació quadrada de plàstic, de 150x150 mm, amb grau de protecció IP-40, muntada superficialment | Caixa de derivació quadrada de plàstic, de 150x150 mm, amb grau de protecció IP-40, muntada superficialment | 15
Enllumenat bany |  | 5 |  |  |  | 5
Enllumenat recepció |  | 1 |  |  |  | 1
Enllumenat magatzem |  | 1 |  |  |  | 1
Enllumenat exterior |  | 1 |  |  |  | 1
Enllumenat entrada |  | 1 |  |  |  | 1
Endolls bany |  | 3 |  |  |  | 3
Endollsmagatzem |  | 1 |  |  |  | 1
Endolls recepció |  | 2 |  |  |  | 2
01.01.07.01.011 | L | PG6H-CUJ5 | u | Kit de mecanismes 1 element, amb 1 base d'endoll, amb marc i bastidor, encastat | Kit de mecanismes 1 element, amb 1 base d'endoll, amb marc i bastidor, encastat | 10
Interruptors+endolls |  | 10 |  |  |  | 10
01.01.07.01.012 | L | PG6H-CUJA | u | Kit de mecanismes 2 elements, amb 2 bases d'endoll, amb marc i bastidor, encastat | Kit de mecanismes 2 elements, amb 2 bases d'endoll, amb marc i bastidor, encastat | 8
|  | 8 |  |  |  | 8
01.01.07.01.013 | L | PG6H-CUJ0 | u | Kit de mecanismes 3 elements, amb 3 bases d'endoll, amb marc i bastidor, encastat | Kit de mecanismes 3 elements, amb 3 bases d'endoll, amb marc i bastidor, encastat | 2
recepció |  | 2 |  |  |  | 2
| N | Obra | 01 | PressupostAREA PICNIC TORRENT GRAN D'ABRERA (276.219)
| N | Capítol | 01 | - EDIFICI PAVELLÓ D'ACCÉS
| N | Titol 3 | 07 | - INSTAL·LACIONS
| N | Títol 4 | 02 | - IL·LUMINACIÓ
01.01.07.02.001 | L | PH57-B39U | u | Llum d'emergència amb làmpada led, amb una vida útil de 100000 h, no permanent i estanca amb grau de protecció IP66, aïllament classe II, amb un flux aproximat de 70 a 100 lm, 1 h d'autonomia, de forma rectangular amb difusor i cos de policarbonat, preu alt, col·locat superficial | Llum d'emergència amb làmpada led, amb una vida útil de 100000 h, no permanent i estanca amb grau de protecció IP66, aïllament classe II, amb un flux aproximat de 70 a 100 lm, 1 h d'autonomia, de forma rectangular amb difusor i cos de policarbonat, preu alt, col·locat superficial | 8
|  | 8 |  |  |  | 8
01.01.07.02.002 | L | PG70-78AJ | u | Interruptor detector de moviment, de tipus universal, per a càrregues resistives de fins a 1000 W de potència i 230 V de tensió d'alimentació, de 10 a 300 s de temps de desconnexió, sensibilitat d'activació de 5 a 120 lx, amb tapa, preu alt, encastat | Interruptor detector de moviment, de tipus universal, per a càrregues resistives de fins a 1000 W de potència i 230 V de tensió d'alimentació, de 10 a 300 s de temps de desconnexió, sensibilitat d'activació de 5 a 120 lx, amb tapa, preu alt, encastat | 4
|  | 4 |  |  |  | 4
01.01.07.02.003 | L | PHB3-DP97 | u | Subministrament i instal·lació de luminària estanca tipus led lineal de paret per instal·lació exterior amb cos d'alumini negre, 32W de 4.400 lm color de llum 4.000 K / 6.500 K, grau de protecció IP66 i protecció contra impactes IK10. Model a determinar per la direcció facultativa. | Subministrament i instal·lació de luminària estanca tipus led lineal de paret per instal·lació exterior amb cos d'alumini negre, 32W de 4.400 lm color de llum 4.000 K / 6.500 K, grau de protecció IP66 i protecció contra impactes IK10. Model a determinar per la direcció facultativa. | 10
Façana |  | 3 |  |  |  | 3
Resta |  | 7 |  |  |  | 7
01.01.07.02.004 | L | PH21-DP71 | u | Subministrament i instal·lació de plafó LED de la marca Greenice, model Pro 15 W, o equivalent, de flux lluminós aproximat 1.350 lm, amb temperatura de color 27000 K (blanc fred), per a instal·lació en sostre o fals sostre en zones de servei públic (aseos, vestuaris, passadissos). | Subministrament i instal·lació de plafó LED de la marca Greenice, model Pro 15 W, o equivalent, de flux lluminós aproximat 1.350 lm, amb temperatura de color 27000 K (blanc fred), per a instal·lació en sostre o fals sostre en zones de servei públic (aseos, vestuaris, passadissos). | 14
|  | 14 |  |  |  | 14
01.01.07.02.005 | L | PHB3-DP96 | u | Subministrament i instal·lació de luminària estanca 60 cm de 16 W flux de 2.400 lm color de llum 4.000 K / 6.500 K, grau de protecció IP66 i protecció contra impactes IK10. Model a determinar per la direcció facultativa. | Subministrament i instal·lació de luminària estanca 60 cm de 16 W flux de 2.400 lm color de llum 4.000 K / 6.500 K, grau de protecció IP66 i protecció contra impactes IK10. Model a determinar per la direcció facultativa. | 5
|  | 5 |  |  |  | 5
01.01.07.02.006 | L | PG6E-7734 | u | Interruptor, unipolar (1P), 10 AX/250 V, amb tecla, preu mitjà, muntat superficialment. Model a determinar per la direcció facultativa. | Interruptor, unipolar (1P), 10 AX/250 V, amb tecla, preu mitjà, muntat superficialment. Model a determinar per la direcció facultativa. | 5
|  | 5 |  |  |  | 5
| N | Obra | 01 | PressupostAREA PICNIC TORRENT GRAN D'ABRERA (276.219)
| N | Capítol | 01 | - EDIFICI PAVELLÓ D'ACCÉS
| N | Titol 3 | 07 | - INSTAL·LACIONS
| N | Títol 4 | 03 | - FONTANERIA
01.01.07.03.001 | L | PJ117-3BJA | u | Lavabo amb suport de peu de porcellana esmaltada, senzill, d'amplària 53 a 75 cm, de color blanc i preu alt, col·locat sobre peu, model a determinar per la direcció facultativa. Model Inspira de Roca o equivalent. | Lavabo amb suport de peu de porcellana esmaltada, senzill, d'amplària 53 a 75 cm, de color blanc i preu alt, col·locat sobre peu, model a determinar per la direcció facultativa. Model Inspira de Roca o equivalent. | 2
Cambres no adaptades |  | 2 |  |  |  | 2
01.01.07.03.002 | L | PJ117-DP02 | u | Lavabo mural de porcellana esmaltada, adaptata a persones amb movilitat reduïda, senzill, d'amplària 53 a 75 cm, de color blanc i preu alt, col·locat amb suports murals, model a determinar per la direcció facultativa. | Lavabo mural de porcellana esmaltada, adaptata a persones amb movilitat reduïda, senzill, d'amplària 53 a 75 cm, de color blanc i preu alt, col·locat amb suports murals, model a determinar per la direcció facultativa. | 1
|  | 1 |  |  |  | 1
01.01.07.03.003 | L | PJ186-3CNH | u | Abocador de porcellana esmaltada amb alimentació integrada, de color blanc, preu alt, col·locat sobre el paviment i connectat a la xarxa d'evacuació | Abocador de porcellana esmaltada amb alimentació integrada, de color blanc, preu alt, col·locat sobre el paviment i connectat a la xarxa d'evacuació | 1
|  | 1 |  |  |  | 1
01.01.07.03.004 | L | PJ11C-3CXZ | u | Inodor de porcellana esmaltada, de sortida horitzontal, amb seient i tapa, de color blanc, preu alt, col·locat amb fixacions murals i connectat a la xarxa d'evacuació (cisterna encastada), model GAP de Roca o similar. | Inodor de porcellana esmaltada, de sortida horitzontal, amb seient i tapa, de color blanc, preu alt, col·locat amb fixacions murals i connectat a la xarxa d'evacuació (cisterna encastada), model GAP de Roca o similar. | 3
|  | 3 |  |  |  | 3
01.01.07.03.005 | L | PJ11G-79Q7 | u | Canvi d'ubicació de cisterna encastada per a inodor, amb estructura de suport per anar en envà lleuger o de plaques, amb una alçària aproximada d'1 m i amplària de 0,55 a 0,65 m, per a una descàrrega de 3/6 l, accionament manual amb acabat en acer inoxidable, col·locat amb fixacions mecàniques | Canvi d'ubicació de cisterna encastada per a inodor, amb estructura de suport per anar en envà lleuger o de plaques, amb una alçària aproximada d'1 m i amplària de 0,55 a 0,65 m, per a una descàrrega de 3/6 l, accionament manual amb acabat en acer inoxidable, col·locat amb fixacions mecàniques | 3
|  | 3 |  |  |  | 3
01.01.07.03.006 | L | PJ217-3SBY | u | Aixeta mescladora per a lavabo, muntada superficialment sobre taulell o aparell sanitari, de llautó cromat, preu mitjà, temporitzada, amb dues entrades de maniguets model a determinar per la DF. | Aixeta mescladora per a lavabo, muntada superficialment sobre taulell o aparell sanitari, de llautó cromat, preu mitjà, temporitzada, amb dues entrades de maniguets model a determinar per la DF. | 4
|  | 4 |  |  |  | 4
01.01.07.03.007 | L | PN38-HDYJ | u | Vàlvula de bola manual amb rosca, de dues peces amb pas total, de llautó, de diàmetre nominal 1/2, de 16 bar de PN i preu alt, muntada superficialment | Vàlvula de bola manual amb rosca, de dues peces amb pas total, de llautó, de diàmetre nominal 1/2, de 16 bar de PN i preu alt, muntada superficialment | 9
|  | 9 |  |  |  | 9
01.01.07.03.008 | L | PJ07-628Z | u | Instal·lació de lampisteria per a cambra higiènica, amb lavabo, inodor i xarxa de desguassos no inclou sanitaris. No inclou escalfador però si tota la instal·lació d'aigua calenta | Instal·lació de lampisteria per a cambra higiènica, amb lavabo, inodor i xarxa de desguassos no inclou sanitaris. No inclou escalfador però si tota la instal·lació d'aigua calenta | 2
|  | 2 |  |  |  | 2
01.01.07.03.009 | L | PJ07-628Y | u | Instal·lació de lampisteria per a cambra higiènica, amb lavabo, inodor, equipat amb escalfador acumulador elèctric de 50 l per a aigua calenta i xarxa de desguassos, no inclou sanitaris | Instal·lació de lampisteria per a cambra higiènica, amb lavabo, inodor, equipat amb escalfador acumulador elèctric de 50 l per a aigua calenta i xarxa de desguassos, no inclou sanitaris | 1
|  | 1 |  |  |  | 1
01.01.07.03.010 | L | PJ07-628 | u | Instal·lació de lampisteria per a cambra higiènica, amb abocador i xarxa de desguassos no inclou sanitaris. No inclou escalfador però si tota la instal·lació d'aigua calenta | Instal·lació de lampisteria per a cambra higiènica, amb abocador i xarxa de desguassos no inclou sanitaris. No inclou escalfador però si tota la instal·lació d'aigua calenta | 1
|  | 1 |  |  |  | 1
01.01.07.03.011 | L | PJ07-62 | u | Partid a laçada a justificar per instal·lació de lampisteria per aprofitament d'aigües pluvials procedents de diposits consistent en subministrament i instal·lació de grup de pressió a sortida dipòsit de 1Kw amb filtre previ, instal·lat sobre banqueta de formigó, i canonada de polietié de 3/4´´ des de sortida bomba fins a línia principal d'alimentació inodors, connectada amb vàlvula de 3 vies. | Partid a laçada a justificar per instal·lació de lampisteria per aprofitament d'aigües pluvials procedents de diposits consistent en subministrament i instal·lació de grup de pressió a sortida dipòsit de 1Kw amb filtre previ, instal·lat sobre banqueta de formigó, i canonada de polietié de 3/4´´ des de sortida bomba fins a línia principal d'alimentació inodors, connectada amb vàlvula de 3 vies. | 1
|  | 1 |  |  |  | 1
| N | Obra | 01 | PressupostAREA PICNIC TORRENT GRAN D'ABRERA (276.219)
| N | Capítol | 01 | - EDIFICI PAVELLÓ D'ACCÉS
| N | Titol 3 | 07 | - INSTAL·LACIONS
| N | Títol 4 | 04 | - SANEJAMENT
01.01.07.04.001 | L | PD19-49LY | m | Desguàs d'aparell sanitari amb Tub de polipropilè de paret tricapa per a evacuació insonoritzada, segons norma UNE-EN 1451-1, de DN 40 mm, classe de reacció al foc B-s1, d0 segons norma UNE-EN 13501-1, junt elàstic, fins a baixant, caixa o clavegueró | Desguàs d'aparell sanitari amb Tub de polipropilè de paret tricapa per a evacuació insonoritzada, segons norma UNE-EN 1451-1, de DN 40 mm, classe de reacció al foc B-s1, d0 segons norma UNE-EN 13501-1, junt elàstic, fins a baixant, caixa o clavegueró | 4
Modificació cambra adaptada |  | 4 |  |  |  | 4
01.01.07.04.002 | L | PD19-49M0 | m | Desguàs d'aparell sanitari amb Tub de polipropilè de paret tricapa per a evacuació insonoritzada, segons norma UNE-EN 1451-1, de DN 110 mm, classe de reacció al foc B-s1, d0 segons norma UNE-EN 13501-1, junt elàstic, fins a baixant, caixa o clavegueró | Desguàs d'aparell sanitari amb Tub de polipropilè de paret tricapa per a evacuació insonoritzada, segons norma UNE-EN 1451-1, de DN 110 mm, classe de reacció al foc B-s1, d0 segons norma UNE-EN 13501-1, junt elàstic, fins a baixant, caixa o clavegueró | 3
|  | 3 |  |  |  | 3
01.01.07.04.003 | L | PD06-4200 | pa | Partida alçada d'adjudicació directa per instal·lació xarxa evacuació segons plànols i memòria projecte. Inclou enderroc de paviment de formigó fins localització de xarxa existent, annulació de ramals existents, perllongament de tub general fins nova ubicació de aparells sanitaris i nova distribució de la xarxa segons plànols, incloent connexió sobreeixidor dipòsit de pluvials. | Partida alçada d'adjudicació directa per instal·lació xarxa evacuació segons plànols i memòria projecte. Inclou enderroc de paviment de formigó fins localització de xarxa existent, annulació de ramals existents, perllongament de tub general fins nova ubicació de aparells sanitaris i nova distribució de la xarxa segons plànols, incloent connexió sobreeixidor dipòsit de pluvials. | 1
|  | 1 |  |  |  | 1
| N | Obra | 01 | PressupostAREA PICNIC TORRENT GRAN D'ABRERA (276.219)
| N | Capítol | 01 | - EDIFICI PAVELLÓ D'ACCÉS
| N | Titol 3 | 07 | - INSTAL·LACIONS
| N | Títol 4 | 05 | - TELECOMUNICACIONS
01.01.07.05.001 | L | PG11-DP01 | u | Armari de polièster 400×300×170 mm per a instal·lacions de telecomunicacions (ICT), IP65, amb filtre de ventilació i carril DIN ajustable, col·locat. | Armari de polièster 400×300×170 mm per a instal·lacions de telecomunicacions (ICT), IP65, amb filtre de ventilació i carril DIN ajustable, col·locat. | 1
|  | 1 |  |  |  | 1
01.01.07.05.002 | L | PPD7-DP01 | u | Subministrament i instal·lació d’un PAU (Punt d’Accés d’Usuari) de fibra òptica, habilitat com a punt de connexió i prova de la xarxa òptica segons el Reglament d’Infraestructures Comunes de Telecomunicacions (ICT). Dispositiu amb capacitat de 1 a 4 sortides. | Subministrament i instal·lació d’un PAU (Punt d’Accés d’Usuari) de fibra òptica, habilitat com a punt de connexió i prova de la xarxa òptica segons el Reglament d’Infraestructures Comunes de Telecomunicacions (ICT). Dispositiu amb capacitat de 1 a 4 sortides. | 1
|  | 1 |  |  |  | 1
01.01.07.05.003 | L | PG2N-EUHC | m | Tub flexible corrugat de PVC, de 25 mm de diàmetre nominal, aïllant i no propagador de la flama, resistència a l'impacte d'1 J, resistència a compressió de 320 N i una rigidesa dielèctrica de 2000 V, muntat sobre sostremort | Tub flexible corrugat de PVC, de 25 mm de diàmetre nominal, aïllant i no propagador de la flama, resistència a l'impacte d'1 J, resistència a compressió de 320 N i una rigidesa dielèctrica de 2000 V, muntat sobre sostremort | 50
|  | 50 |  |  |  | 50
01.01.07.05.004 | L | PP44-663N | m | Cable per a transmissió de dades amb conductor de coure, de 4 parells, categoria 6 U/UTP, aïllament de poliolefina i coberta de poliolefina, de baixa emissió de fums i opacitat reduïda, no propagador de la flama segons UNE-EN 60332-1-2, col·locat sota tub o canal | Cable per a transmissió de dades amb conductor de coure, de 4 parells, categoria 6 U/UTP, aïllament de poliolefina i coberta de poliolefina, de baixa emissió de fums i opacitat reduïda, no propagador de la flama segons UNE-EN 60332-1-2, col·locat sota tub o canal | 50
| T | Unitats | Longitud
|  | 2 | 25 |  |  | 50
01.01.07.05.005 | L | PG6H-CUJP | u | Kit de mecanismes 1 element, amb 1 presa RJ45, amb marc i bastidor, encastat | Kit de mecanismes 1 element, amb 1 presa RJ45, amb marc i bastidor, encastat | 4
|  | 4 |  |  |  | 4
| N | Obra | 01 | PressupostAREA PICNIC TORRENT GRAN D'ABRERA (276.219)
| N | Capítol | 01 | - EDIFICI PAVELLÓ D'ACCÉS
| N | Titol 3 | 07 | - INSTAL·LACIONS
| N | Títol 4 | 06 | - PROTECCIÓ CONTRA INCENDIS I SEGURETAT
01.01.07.06.001 | L | PM11-383V | u | Central de detecció d'incendis convencional per a 4 zones, amb doble alimentació, amb funcions d'autoanàlisi automàtic amb indicador d'alimentació, de zona, d'avaria, de connexió de zona i de prova d'alarma, i muntada a la paret | Central de detecció d'incendis convencional per a 4 zones, amb doble alimentació, amb funcions d'autoanàlisi automàtic amb indicador d'alimentació, de zona, d'avaria, de connexió de zona i de prova d'alarma, i muntada a la paret | 1
|  | 1 |  |  |  | 1
01.01.07.06.002 | L | PM32-DZ3Z | u | Extintor manual de pols seca polivalent, de càrrega 6 kg, amb pressió incorporada, pintat, amb suport a paret | Extintor manual de pols seca polivalent, de càrrega 6 kg, amb pressió incorporada, pintat, amb suport a paret | 3
|  | 3 |  |  |  | 3
01.01.07.06.003 | L | PM32-DZ48 | u | Extintor manual de diòxid de carboni, de càrrega 5 kg, amb pressió incorporada, pintat, amb suport a paret | Extintor manual de diòxid de carboni, de càrrega 5 kg, amb pressió incorporada, pintat, amb suport a paret | 1
|  | 1 |  |  |  | 1
01.01.07.06.004 | L | PM19-HCQW | u | Sistema de detecció de fums per a conductes constituït per un sensor de fums òptic de tipus algorítmic segons norma UNE-EN 54-7, col·locat a l'interior d'una caixa metàl·lica proveïda de pilot d'alarma, ràcords amb premsaestopa per a l'entrada de cables, i tubs de presa de mostres per a inserir en el conducte, col·locat | Sistema de detecció de fums per a conductes constituït per un sensor de fums òptic de tipus algorítmic segons norma UNE-EN 54-7, col·locat a l'interior d'una caixa metàl·lica proveïda de pilot d'alarma, ràcords amb premsaestopa per a l'entrada de cables, i tubs de presa de mostres per a inserir en el conducte, col·locat | 3
|  | 3 |  |  |  | 3
01.01.07.06.005 | L | PMD6-H7LM | u | Central d'intrusió en caixa metàl·lica per a sistema integrat de seguretat, de 8 zones ampliable a 32, possibilitat de fins a 4 particions, sortides en placa per a sirena exterior, sirena interior, llum estroboscòpica i relé progamable, configurable mitjançant port USB, amb transmisor telefònic integrat, alimentació 230V, inclosa una bateria de plom estanca de 12 Vcc i 7,2 A, amb teclat display LCD de 2 línies de 16 caràcters, amb grau de seguretat 2 segons UNE-EN 50131-1, instal·lada | Central d'intrusió en caixa metàl·lica per a sistema integrat de seguretat, de 8 zones ampliable a 32, possibilitat de fins a 4 particions, sortides en placa per a sirena exterior, sirena interior, llum estroboscòpica i relé progamable, configurable mitjançant port USB, amb transmisor telefònic integrat, alimentació 230V, inclosa una bateria de plom estanca de 12 Vcc i 7,2 A, amb teclat display LCD de 2 línies de 16 caràcters, amb grau de seguretat 2 segons UNE-EN 50131-1, instal·lada | 1
|  | 1 |  |  |  | 1
01.01.07.06.006 | L | PMD3-38D5 | u | Detector volumètric de doble tecnologia, infraroigs (IR) i microones (MW), abast longitudinal 12 m, amb 9 cortines, camp de visió de 78°, amb sortida per a alarma (NC) i per a tamper (NC), amb sistema d'inmunitat contra animals domèstics (fins a 18 kg), alimentació 12 V, amb, grau de seguretat 2 segons UNE-EN 50131-2-4, col·locat superficialment | Detector volumètric de doble tecnologia, infraroigs (IR) i microones (MW), abast longitudinal 12 m, amb 9 cortines, camp de visió de 78°, amb sortida per a alarma (NC) i per a tamper (NC), amb sistema d'inmunitat contra animals domèstics (fins a 18 kg), alimentació 12 V, amb, grau de seguretat 2 segons UNE-EN 50131-2-4, col·locat superficialment | 2
|  | 2 |  |  |  | 2
| N | Obra | 01 | PressupostAREA PICNIC TORRENT GRAN D'ABRERA (276.219)
| N | Capítol | 01 | - EDIFICI PAVELLÓ D'ACCÉS
| N | Titol 3 | 07 | - INSTAL·LACIONS
| N | Títol 4 | 07 | - CLIMATITZACIÓ I VENTILACIÓ
01.01.07.07.001 | L | PE43-48OE | m | Conducte circular de PVC amb espiral de PVC rígid, de 160 mm de diàmetre (s/UNE-EN 1505 i UNE-EN 1506), sense gruixos definits, tub flexible i muntat superficialment | Conducte circular de PVC amb espiral de PVC rígid, de 160 mm de diàmetre (s/UNE-EN 1505 i UNE-EN 1506), sense gruixos definits, tub flexible i muntat superficialment | 10
|  | 10 |  |  |  | 10
01.01.07.07.002 | L | PEMA-FGZJ | u | Subministrament i col·locació de ventilador-extractor helicocentrífug en línia per a conducte Ø160 mm per a ventilació de banys, amb cabal màxim aproximat de 180 m³/h en descàrrega lliure, motor monofàsic 230 V – 50 Hz de, intensitat màxima 0,16 A, potència màxima 25 W, grau de protecció IP44, cos i hèlix en material plàstic, rodaments a boles i baix nivell sonor (˜24 dB(A)). | Subministrament i col·locació de ventilador-extractor helicocentrífug en línia per a conducte Ø160 mm per a ventilació de banys, amb cabal màxim aproximat de 180 m³/h en descàrrega lliure, motor monofàsic 230 V – 50 Hz de, intensitat màxima 0,16 A, potència màxima 25 W, grau de protecció IP44, cos i hèlix en material plàstic, rodaments a boles i baix nivell sonor (˜24 dB(A)). | 1
|  | 1 |  |  |  | 1
01.01.07.07.003 | L | PEKR-J0QP | U | Boca d'extracció circular de PVC, de 125 mm de diàmetre, fixada al parament i conectada al conducte | Boca d'extracció circular de PVC, de 125 mm de diàmetre, fixada al parament i conectada al conducte | 3
|  | 3 |  |  |  | 3
01.01.07.07.004 | L | ICN150C160 | Ud | Unidad exterior de aire acondicionado, sistema aire-aire multi-split, para gas R-32, alimentación monofásica (230V/50Hz), potencia frigorífica 4 kW (temperatura de bulbo seco 35°C, temperatura de bulbo húmedo 24°C), potencia calorífica 4,5 kW (temperatura de bulbo húmedo 6°C), de 595x780x290 mm, peso 42 kg, presión sonora 48 dBA y caudal de aire 1950 m³/h, con control de condensación. Incluso elementos antivibratorios de suelo. Criterio de valoración económica: El precio no incluye la canalización ni el cableado eléctrico de alimentación. Incluye: Replanteo. Colocación y fijación. Conexión a las líneas frigoríficas. Conexión a la red eléctrica. Conexión a la red de desagüe. Puesta en marcha. Criterio de medición de proyecto: Número de unidades previstas, según documentación gráfica de Proyecto. Criterio de medición de obra: Se medirá el número de unidades realmente ejecutadas según especificaciones de Proyecto. | Unidad exterior de aire acondicionado, sistema aire-aire multi-split, para gas R-32, alimentación monofásica (230V/50Hz), potencia frigorífica 4 kW (temperatura de bulbo seco 35°C, temperatura de bulbo húmedo 24°C), potencia calorífica 4,5 kW (temperatura de bulbo húmedo 6°C), de 595x780x290 mm, peso 42 kg, presión sonora 48 dBA y caudal de aire 1950 m³/h, con control de condensación. Incluso elementos antivibratorios de suelo. Criterio de valoración económica: El precio no incluye la canalización ni el cableado eléctrico de alimentación. Incluye: Replanteo. Colocación y fijación. Conexión a las líneas frigoríficas. Conexión a la red eléctrica. Conexión a la red de desagüe. Puesta en marcha. Criterio de medición de proyecto: Número de unidades previstas, según documentación gráfica de Proyecto. Criterio de medición de obra: Se medirá el número de unidades realmente ejecutadas según especificaciones de Proyecto. | 1
|  | 1 |  |  |  | 1
01.01.07.07.005 | L | ICN115C180 | Ud | Unidad interior de aire acondicionado, de techo, con descarga directa, sistema aire-aire multi-split, para gas R-32, alimentación monofásica (230V/50Hz), potencia frigorífica nominal 4 kW (temperatura de bulbo seco 27°C, temperatura de bulbo húmedo 19°C), potencia calorífica nominal 4,5 kW (temperatura de bulbo seco 20°C), de 210x1070x690 mm, presión sonora nominal 30 dBA, con filtro y control inalámbrico. Accesorios: adaptador para conexión de control remoto por cable o de control externo. Criterio de valoración económica: El precio no incluye la canalización ni el cableado eléctrico de alimentación. Incluye: Replanteo. Colocación y fijación. Conexión a las líneas frigoríficas. Conexión a la red eléctrica. Colocación y fijación del tubo entre la unidad interior y el control remoto por cable. Tendido de cables entre la unidad interior y el control remoto por cable. Conexionado de cables entre la unidad interior y el control remoto por cable. Conexión a la red de desagüe. Puesta en marcha. Criterio de medición de proyecto: Número de unidades previstas, según documentación gráfica de Proyecto. Criterio de medición de obra: Se medirá el número de unidades realmente ejecutadas según especificaciones de Proyecto. | Unidad interior de aire acondicionado, de techo, con descarga directa, sistema aire-aire multi-split, para gas R-32, alimentación monofásica (230V/50Hz), potencia frigorífica nominal 4 kW (temperatura de bulbo seco 27°C, temperatura de bulbo húmedo 19°C), potencia calorífica nominal 4,5 kW (temperatura de bulbo seco 20°C), de 210x1070x690 mm, presión sonora nominal 30 dBA, con filtro y control inalámbrico. Accesorios: adaptador para conexión de control remoto por cable o de control externo. Criterio de valoración económica: El precio no incluye la canalización ni el cableado eléctrico de alimentación. Incluye: Replanteo. Colocación y fijación. Conexión a las líneas frigoríficas. Conexión a la red eléctrica. Colocación y fijación del tubo entre la unidad interior y el control remoto por cable. Tendido de cables entre la unidad interior y el control remoto por cable. Conexionado de cables entre la unidad interior y el control remoto por cable. Conexión a la red de desagüe. Puesta en marcha. Criterio de medición de proyecto: Número de unidades previstas, según documentación gráfica de Proyecto. Criterio de medición de obra: Se medirá el número de unidades realmente ejecutadas según especificaciones de Proyecto. | 1
|  | 1 |  |  |  | 1
| N | Obra | 01 | PressupostAREA PICNIC TORRENT GRAN D'ABRERA (276.219)
| N | Capítol | 01 | - EDIFICI PAVELLÓ D'ACCÉS
| N | Titol 3 | 07 | - INSTAL·LACIONS
| N | Títol 4 | 08 | - PLUVIALS
| N | Títol 5 | 01 | OBRA CIVIL
01.01.07.08.01.001 | L | P2146-DJ3V | m2 | Demolició de paviment de formigó de fins a 15 cm de gruix, d'amplària fins a 0,6 m, amb compressor i càrrega sobre camió amb mitjans mecànics | Demolició de paviment de formigó de fins a 15 cm de gruix, d'amplària fins a 0,6 m, amb compressor i càrrega sobre camió amb mitjans mecànics | 3.2
Excavació per desguàs |  | 8 | 0.4 |  |  | 3.2
01.01.07.08.01.002 | L | P312-M937 | m3 | Formigonament de rases i pous, amb Formigó en massa HM - 20 / F / 20 / X0 amb una quantitat de ciment de 200 kg/m3 i relació aigua ciment =< 0.6, abocat des de camió | Formigonament de rases i pous, amb Formigó en massa HM - 20 / F / 20 / X0 amb una quantitat de ciment de 200 kg/m3 i relació aigua ciment =< 0.6, abocat des de camió | 1.28
Excavació per desguàs |  | 8 | 0.4 | 0.4 |  | 1.28
01.01.07.08.01.003 | L | P221B-EL70 | m3 | Excavació de rasa i pou de fins a 2 m de fondària, en terreny fluix (SPT <20), realitzada amb retroexcavadora de combustible i càrrega mecànica sobre camió amb retroexcavadora | Excavació de rasa i pou de fins a 2 m de fondària, en terreny fluix (SPT <20), realitzada amb retroexcavadora de combustible i càrrega mecànica sobre camió amb retroexcavadora | 1.28
Excavació per desguàs |  | 8 | 0.4 | 0.4 |  | 1.28
| N | Obra | 01 | PressupostAREA PICNIC TORRENT GRAN D'ABRERA (276.219)
| N | Capítol | 01 | - EDIFICI PAVELLÓ D'ACCÉS
| N | Titol 3 | 07 | - INSTAL·LACIONS
| N | Títol 4 | 08 | - PLUVIALS
| N | Títol 5 | 02 | OBRA MECÀNICA
01.01.07.08.02.001 | L | P5ZJ1-52DM | m | Canal exterior de secció semicircular de planxa d'acer galvanitzat de 0,5 mm de gruix, de 155 mm i 33 cm de desenvolupament, col·locada amb peces especials i connectada al baixant. Inclou tapa d'ocultació inferior d'alumini, color negre, fixada a llosa de coberta i a perfil d'acer perimetral. | Canal exterior de secció semicircular de planxa d'acer galvanitzat de 0,5 mm de gruix, de 155 mm i 33 cm de desenvolupament, col·locada amb peces especials i connectada al baixant. Inclou tapa d'ocultació inferior d'alumini, color negre, fixada a llosa de coberta i a perfil d'acer perimetral. | 21.5
|  | 21.5 |  |  |  | 21.5
01.01.07.08.02.002 | L | PD14-DP01 | m | Baixant de Tub de fosa grisa segons UNE-EN 877 de DN 125 mm, per a unió de campana amb anella elastomèrica d'estanquitat, incloses les peces especials i fixat mecànicament amb brides | Baixant de Tub de fosa grisa segons UNE-EN 877 de DN 125 mm, per a unió de campana amb anella elastomèrica d'estanquitat, incloses les peces especials i fixat mecànicament amb brides | 3
|  | 3 |  |  |  | 3
01.01.07.08.02.003 | L | PFA8-DV55 | m | Tub de PVC de 110 mm de diàmetre nominal exterior, de 6 bar de pressió nominal, encolat, segons la norma UNE-EN 1452-2, amb grau de dificultat mitjà i col·locat al fons de la rasa i connectat a xarxa general de sanejament. | Tub de PVC de 110 mm de diàmetre nominal exterior, de 6 bar de pressió nominal, encolat, segons la norma UNE-EN 1452-2, amb grau de dificultat mitjà i col·locat al fons de la rasa i connectat a xarxa general de sanejament. | 8
Desguàs dipòsit pluvials |  |  | 8 |  |  | 8
01.01.07.08.02.004 | L | PJ71-DP01 | u | Dipòsit cilíndirc de polietilè d'alta densitat, de 2000 l de capacitat, superficial, dotat punt d'entrada i sobreeixidor, connectat a xarxa de sanejament. | Dipòsit cilíndirc de polietilè d'alta densitat, de 2000 l de capacitat, superficial, dotat punt d'entrada i sobreeixidor, connectat a xarxa de sanejament. | 1
|  | 1 |  |  |  | 1
| N | Obra | 01 | PressupostAREA PICNIC TORRENT GRAN D'ABRERA (276.219)
| N | Capítol | 01 | - EDIFICI PAVELLÓ D'ACCÉS
| N | Titol 3 | 07 | - INSTAL·LACIONS
| N | Títol 4 | 09 | MEGAFONIA
01.01.07.09.001 | L | PP35-HA3X | u | Central de megafonia de 240 W RMS de potència i per a 6 zones constituïda per un amplificador mesclador de 240 W RMS de potència amb 6 sortides d'altaveus de 100 V, amb ajust de nivell i to individual, 4 entrades de micròfon, 3 entrades configurables MIC/LINE, 3 d'auxiliar i 1 d'emergència, entrades addicionals per a pupitres de control de 6 zones i de control remot de paret, format de sobretaula, un pupitre microfònic de 6 zones, un panell de control remot de col·locació mural amb selecció de la zona i de la font musical, ajust de volum de sortida, entrada MIC/LINE per fonts externes i barreja ajustable i una font de so amb entrada per a dispositius USB i per a targetes de memòria SD, reproductor de CD i sintonitzador de ràdio AM/FM amb 10 memòries, reproducció de formats d'àudio MP3 i WMA, col·locada | Central de megafonia de 240 W RMS de potència i per a 6 zones constituïda per un amplificador mesclador de 240 W RMS de potència amb 6 sortides d'altaveus de 100 V, amb ajust de nivell i to individual, 4 entrades de micròfon, 3 entrades configurables MIC/LINE, 3 d'auxiliar i 1 d'emergència, entrades addicionals per a pupitres de control de 6 zones i de control remot de paret, format de sobretaula, un pupitre microfònic de 6 zones, un panell de control remot de col·locació mural amb selecció de la zona i de la font musical, ajust de volum de sortida, entrada MIC/LINE per fonts externes i barreja ajustable i una font de so amb entrada per a dispositius USB i per a targetes de memòria SD, reproductor de CD i sintonitzador de ràdio AM/FM amb 10 memòries, reproducció de formats d'àudio MP3 i WMA, col·locada | 1
|  | 1 |  |  |  | 1
01.01.07.09.002 | L | PP42-HA40 | m | Cable per a sonoritzacions de 8x0,22 mm2, aïllament i coberta plàstica lliure d'halògens, col·locat en tub | Cable per a sonoritzacions de 8x0,22 mm2, aïllament i coberta plàstica lliure d'halògens, col·locat en tub | 50
|  | 50 |  |  |  | 50
01.01.07.09.003 | L | PP30-C53S | u | Altaveu exponencial de forma circular, de 330 mm de diàmetre, de 50 W RMS de potència, per a línia de 100 V, de 126 dB de nivell de pressió sonora, d'alumini, amb grau de protecció IP66, muntat amb lira de suport | Altaveu exponencial de forma circular, de 330 mm de diàmetre, de 50 W RMS de potència, per a línia de 100 V, de 126 dB de nivell de pressió sonora, d'alumini, amb grau de protecció IP66, muntat amb lira de suport | 4
|  | 4 |  |  |  | 4
| N | Obra | 01 | PressupostAREA PICNIC TORRENT GRAN D'ABRERA (276.219)
| N | Capítol | 01 | - EDIFICI PAVELLÓ D'ACCÉS
| N | Titol 3 | 08 | - ACCESORIS SANITÀRIS
01.01.08.001 | L | PC16-5NML | m2 | Mirall de lluna incolora de 5 mm de gruix, col·locat fixat mecànicament sobre el parament | Mirall de lluna incolora de 5 mm de gruix, col·locat fixat mecànicament sobre el parament | 1.5
|  | 3 | 0.5 |  |  | 1.5
01.01.08.002 | L | PJ42-HA1L | u | Dispensador de paper en rotlle per a eixugamans o WC, de dimensions 225 x 120 x 260 mm, col·locat amb fixacions mecàniques Segons plànol detall lavabos | Dispensador de paper en rotlle per a eixugamans o WC, de dimensions 225 x 120 x 260 mm, col·locat amb fixacions mecàniques Segons plànol detall lavabos | 3
|  | 3 |  |  |  | 3
01.01.08.003 | L | PJ43-HA1E | u | Dosificador de sabó vertical, de dimensions 118x206x68 mm, capacitat d'1,1 kg, d'acer inoxidable amb acabat satinat en superfícies exposades, antivandàlic i amb visor de nivell de sabó i clau de seguretat, col·locat amb fixacions mecàniques Segons detall plànol lavabos | Dosificador de sabó vertical, de dimensions 118x206x68 mm, capacitat d'1,1 kg, d'acer inoxidable amb acabat satinat en superfícies exposades, antivandàlic i amb visor de nivell de sabó i clau de seguretat, col·locat amb fixacions mecàniques Segons detall plànol lavabos | 3
|  | 3 |  |  |  | 3
01.01.08.004 | L | PJ41-HA1V | u | Barra mural fixa en angle per a bany adaptat, de 600 i 600 mm de llargària i 35 mm de D, de tub d'acer inoxidable, col·locat amb fixacions mecàniques | Barra mural fixa en angle per a bany adaptat, de 600 i 600 mm de llargària i 35 mm de D, de tub d'acer inoxidable, col·locat amb fixacions mecàniques | 1
|  | 1 |  |  |  | 1
01.01.08.005 | L | PJ41-HA1W | u | Barra mural doble abatible per a bany adaptat, de 800 mm de llargària i 35 mm de D, de tub d'acer inoxidable, col·locat amb fixacions mecàniques | Barra mural doble abatible per a bany adaptat, de 800 mm de llargària i 35 mm de D, de tub d'acer inoxidable, col·locat amb fixacions mecàniques | 1
|  | 1 |  |  |  | 1
01.01.08.006 | L | PJ43-HAZZ | u | Escombreta de paret d'acer inoxidable, instal·lació mural (92x92x385mm), model ´´SUPERINOX´´ de la marca ROCA o similar, col·locada amb fixacions mecàniques Segons detall plànol lavabos | Escombreta de paret d'acer inoxidable, instal·lació mural (92x92x385mm), model ´´SUPERINOX´´ de la marca ROCA o similar, col·locada amb fixacions mecàniques Segons detall plànol lavabos | 3
|  | 3 |  |  |  | 3
| N | Obra | 01 | PressupostAREA PICNIC TORRENT GRAN D'ABRERA (276.219)
| N | Capítol | 02 | - TANCAMENT SOLAR
01.02.001 | L | P6A2-4IZ2 | u | Porta de dues fulles batents de 3x2 m de llum de pas d'acer galvanitzat en calent, amb bastidor de tub de 40x40x1,5 mm i malla electrosoldada de 300x50 mm de pas i 5 mm de gruix, o de 50x50x5 muntants de tub de 50x40x2 mm o tub rodó. Indeterminat, passador amb topall antiobertura, perns regulables, pany de cop i clau i pom, acabat galvanitzat, o lacat en verd o blanc col·locada. Veure plànols i definició de la direcció d'obra. | Porta de dues fulles batents de 3x2 m de llum de pas d'acer galvanitzat en calent, amb bastidor de tub de 40x40x1,5 mm i malla electrosoldada de 300x50 mm de pas i 5 mm de gruix, o de 50x50x5 muntants de tub de 50x40x2 mm o tub rodó. Indeterminat, passador amb topall antiobertura, perns regulables, pany de cop i clau i pom, acabat galvanitzat, o lacat en verd o blanc col·locada. Veure plànols i definició de la direcció d'obra. | 3
Recinte |  | 3 |  |  |  | 3
Torre alta tensió |  | 0.5 | 0 |  |  | 0
01.02.002 | L | P6A3-FAZ8 | m | Reixat d'acer de 2 m d'alçària format per panells de 3x 2 m amb malla amb plecs horitzontals electrosoldada de 50x50 mm i 5 mm de gruix, o de 300x50x5, fixats mecànicament a suports verticals de tub de secció circular o quadrada, situats cada 2,6 m als extrems de cada panell, amb acabat galvanitzat, o lacat verd o blanc, col·locat sobre daus de formigó. Tots els materials i muntatge inclòs. Veure plànols i directrius de la DF. | Reixat d'acer de 2 m d'alçària format per panells de 3x 2 m amb malla amb plecs horitzontals electrosoldada de 50x50 mm i 5 mm de gruix, o de 300x50x5, fixats mecànicament a suports verticals de tub de secció circular o quadrada, situats cada 2,6 m als extrems de cada panell, amb acabat galvanitzat, o lacat verd o blanc, col·locat sobre daus de formigó. Tots els materials i muntatge inclòs. Veure plànols i directrius de la DF. | 47.6
Perímetre ET |  | 11 |  |  |  | 11
|  | 2 | 4.3 |  |  | 8.6
Acces |  | 31 |  |  |  | 31
|  | -3 |  |  |  | -3
01.02.003 | L | P6A3-FAZ | pa | Remat inferior de reixat d'acer en tams amb pendent amb plancha d'acer prelacat color igual reixat, forma triangular, soldada a muntant i travesser inferior. | Remat inferior de reixat d'acer en tams amb pendent amb plancha d'acer prelacat color igual reixat, forma triangular, soldada a muntant i travesser inferior. | 1
|  | 1 |  |  |  | 1
| N | Obra | 01 | PressupostAREA PICNIC TORRENT GRAN D'ABRERA (276.219)
| N | Capítol | 03 | - PISTA ESPORTIVA
01.03.001 | L | PQA1-9H0 | u | Suministro de equipo referencia FRE6020 CUSTOM de Juegos Kompan S.A, o equivalente. Tancament pista multideportiva de dimensiones 9X16m de espacio libre interior, de forma rectangular y con esquinas en ángulo 90 grados. El acceso a la pista se realiza por los laterales de las porterías en color naranja con cerramiento metálico en toda ella. El cerramiento que compone la pista es de una altura en los lados largos 1 metro, doble altura en las esquinas dos metros y de triple altura en los lados cortos tres metros. La distancia entre los tubos verticales es lo suficientemente pequeña como para mantener las pelotas pequeñas, como las de hockey sobre hierba, dentro del campo en todo momento. Al incrustar los tubos en el marco de acero se crea una estructura extremadamente a prueba de vandalismo. Este diseño transparente facilita el seguimiento del juego a los espectadores. La portería múltiple de 3 m x 2 m sigue el tamaño de las porterías de las normativas de fútbol sala de la FIFA y balonmano de la IHF. El aro de baloncesto está colocado a la altura oficial de la NBA de 305 cm, y tiene el tamaño oficial de la NBA de 46 cm de diámetro. Los postes y los paneles están ensamblados de forma que generan una superficie lisa en la cara interior, en beneficio del juego y la seguridad de los usuarios. La estructura está totalmente fabricada en perfilería de acero estructural galvanizado en caliente según ISO1461. Contenido de plomo para las superficies es inferior a 90ppm. El contenido de plomo para el material base es inferior a 100 ppm. Los postes estructurales son huecos de sección cuadrada de 80x80mm, con un espesor de acero de 3mm. Los cerramientos están formados por dos barras horizontales de sección cuadrada de 35x35mm y espesor 3mm, con aristas redondeadas, entre las cuales se disponen las lamas de WPC verticales paralelos. La cabeza de los postes está protegida mediante acoples de PP. Red de las canastas en fibras de nylon reforzadas con un alambre de acero en el interior. El material utilizado en los paneles blancos de las canastas es el HDPE EcoCore™ de 19mm, resistente a los rayos UV, empleado en los paneles de pared, producido a partir de material reciclado y reciclable en su conjunto. El núcleo tiene un espesor de 15mm y representa el 80% del material total. El 20% restante es el color de acabado visible, lo que facilita enormemente el mantenimiento ya que las pintadas no penetran en el panel y se pueden retirar con disolvente sin dañar la superficie. Las dimensiones totales del equipo son 1874x924x369 cm . Con certificación TUV según norma europea UNE EN-15312/A1:2010. | Suministro de equipo referencia FRE6020 CUSTOM de Juegos Kompan S.A, o equivalente. Tancament pista multideportiva de dimensiones 9X16m de espacio libre interior, de forma rectangular y con esquinas en ángulo 90 grados. El acceso a la pista se realiza por los laterales de las porterías en color naranja con cerramiento metálico en toda ella. El cerramiento que compone la pista es de una altura en los lados largos 1 metro, doble altura en las esquinas dos metros y de triple altura en los lados cortos tres metros. La distancia entre los tubos verticales es lo suficientemente pequeña como para mantener las pelotas pequeñas, como las de hockey sobre hierba, dentro del campo en todo momento. Al incrustar los tubos en el marco de acero se crea una estructura extremadamente a prueba de vandalismo. Este diseño transparente facilita el seguimiento del juego a los espectadores. La portería múltiple de 3 m x 2 m sigue el tamaño de las porterías de las normativas de fútbol sala de la FIFA y balonmano de la IHF. El aro de baloncesto está colocado a la altura oficial de la NBA de 305 cm, y tiene el tamaño oficial de la NBA de 46 cm de diámetro. Los postes y los paneles están ensamblados de forma que generan una superficie lisa en la cara interior, en beneficio del juego y la seguridad de los usuarios. La estructura está totalmente fabricada en perfilería de acero estructural galvanizado en caliente según ISO1461. Contenido de plomo para las superficies es inferior a 90ppm. El contenido de plomo para el material base es inferior a 100 ppm. Los postes estructurales son huecos de sección cuadrada de 80x80mm, con un espesor de acero de 3mm. Los cerramientos están formados por dos barras horizontales de sección cuadrada de 35x35mm y espesor 3mm, con aristas redondeadas, entre las cuales se disponen las lamas de WPC verticales paralelos. La cabeza de los postes está protegida mediante acoples de PP. Red de las canastas en fibras de nylon reforzadas con un alambre de acero en el interior. El material utilizado en los paneles blancos de las canastas es el HDPE EcoCore™ de 19mm, resistente a los rayos UV, empleado en los paneles de pared, producido a partir de material reciclado y reciclable en su conjunto. El núcleo tiene un espesor de 15mm y representa el 80% del material total. El 20% restante es el color de acabado visible, lo que facilita enormemente el mantenimiento ya que las pintadas no penetran en el panel y se pueden retirar con disolvente sin dañar la superficie. Las dimensiones totales del equipo son 1874x924x369 cm . Con certificación TUV según norma europea UNE EN-15312/A1:2010. | 1
|  | 1 |  |  |  | 1
01.03.002 | L | PBA5-HB5C | u | Premarcatge i pintat de pista poliesportiva tipus segons normes NIDE (18x8 m, 1 futbol, 1 basket), amb pintura de poliuretà, amb mitjans manuals. | Premarcatge i pintat de pista poliesportiva tipus segons normes NIDE (18x8 m, 1 futbol, 1 basket), amb pintura de poliuretà, amb mitjans manuals. | 1
|  | 1 |  |  |  | 1
01.03.003 | L | P2214-AYNM | m3 | Excavació per a caixa de paviment en terreny compacte (SPT 20-50), realitzada amb pala excavadora i acopi al mateix solar pel seu aprofitament en reomplerts. | Excavació per a caixa de paviment en terreny compacte (SPT 20-50), realitzada amb pala excavadora i acopi al mateix solar pel seu aprofitament en reomplerts. | 60
Pista futbol |  | 10 | 20 | 0.3 |  | 60
01.03.004 | L | P92A-I23B | m3 | Subbase de tot-u artificial procedent de granulats reciclats de formigó, amb estesa i piconatge del material al 98% del PM, en entorn urbà amb dificultat de mobilitat, en voreres > 5 m d'amplària o calçada/plataforma única > 12 m d'amplària, amb afectació per serveis o elements de mobiliari urbà, en actuacions de més de 2 m3 | Subbase de tot-u artificial procedent de granulats reciclats de formigó, amb estesa i piconatge del material al 98% del PM, en entorn urbà amb dificultat de mobilitat, en voreres > 5 m d'amplària o calçada/plataforma única > 12 m d'amplària, amb afectació per serveis o elements de mobiliari urbà, en actuacions de més de 2 m3 | 30
Pista futbol |  | 10 | 20 | 0.15 |  | 30
01.03.005 | L | P9GB-121O | m3 | Paviment de formigó per armar amb additiu hidròfug HA - 30 / B / 10 / xC4 amb una quantitat de ciment de 300 kg/m3 i relació aigua ciment =< 0.55, escampat mitjançant bombeig, estesa i vibratge mecànic, remolinat mecànic afegint 4 kg/m2 de pols de quars color. S'inclou formació de pendents (1%) a dos aigües mantenint com a carener l'eix longitudinal entre posteries. | Paviment de formigó per armar amb additiu hidròfug HA - 30 / B / 10 / xC4 amb una quantitat de ciment de 300 kg/m3 i relació aigua ciment =< 0.55, escampat mitjançant bombeig, estesa i vibratge mecànic, remolinat mecànic afegint 4 kg/m2 de pols de quars color. S'inclou formació de pendents (1%) a dos aigües mantenint com a carener l'eix longitudinal entre posteries. | 30
Pista futbol |  | 10 | 20 | 0.15 |  | 30
01.03.006 | L | P9Z3-DP60 | m2 | Armadura de lloses de formigó AP500 T amb malla electrosoldada de barres corrugades d'acer ME 20x20 cm D:5-5 mm 6x2,2 m B500T UNE-EN 10080 | Armadura de lloses de formigó AP500 T amb malla electrosoldada de barres corrugades d'acer ME 20x20 cm D:5-5 mm 6x2,2 m B500T UNE-EN 10080 | 200
Pista futbol |  | 10 | 20 |  |  | 200
01.03.007 | L | P9G3-DVV6 | m | Corte con sierra de disco en pavimento de hormigón para formación de junta de retracción de 6 a 8 mm de fuente para exterior >= 4 cm | Corte con sierra de disco en pavimento de hormigón para formación de junta de retracción de 6 a 8 mm de fuente para exterior >= 4 cm | 50
|  | 10 | 3 |  |  | 30
|  | 20 | 1 |  |  | 20
| N | Obra | 01 | PressupostAREA PICNIC TORRENT GRAN D'ABRERA (276.219)
| N | Capítol | 04 | - BARBACOES I MOBILIARI URBÀ
01.04.001 | L | PQZ-5600 | u | Col·locació Taula Picnic de 2000x1403cm i d'alçada 795 cm. Amb seient costat i costat, estructura de fusta amb tractament autoclau nivell IV, amb seients integrats, cargols d’acer inoxidable. fixació a terra mitjançant varilla i base de formigó. | Col·locació Taula Picnic de 2000x1403cm i d'alçada 795 cm. Amb seient costat i costat, estructura de fusta amb tractament autoclau nivell IV, amb seients integrats, cargols d’acer inoxidable. fixació a terra mitjançant varilla i base de formigó. | 27
|  | 27 |  |  |  | 27
01.04.002 | L | P2219-564L | m3 | Excavació de pou aïllat de fins a 2 m de fondària, en terreny compacte, amb mitjans mecànics i càrrega mecànica del material excavat | Excavació de pou aïllat de fins a 2 m de fondària, en terreny compacte, amb mitjans mecànics i càrrega mecànica del material excavat | 4
Drenatge fonts |  | 2 | 1 | 1 | 2 | 4
01.04.003 | L | P2R3-HIH6 | m3 | Transport de terres no contaminades a obra exterior o centre de valorització, amb camió de 12 t i temps d'espera per a la càrrega amb mitjans mecànics, amb un recorregut de més de 15 i fins a 20 km | Transport de terres no contaminades a obra exterior o centre de valorització, amb camió de 12 t i temps d'espera per a la càrrega amb mitjans mecànics, amb un recorregut de més de 15 i fins a 20 km | 5.4
|  | 1.35 | 4 |  |  | 5.4
01.04.004 | L | P2251-5485 | m3 | Estesa de graves per a drenatge de pedra granítica en tongades de 50 cm, com a màxim | Estesa de graves per a drenatge de pedra granítica en tongades de 50 cm, com a màxim | 4
Drenatge fonts |  | 2 | 1 | 1 | 2 | 4
01.04.005 | L | PQ93-BAR2 | pa | Partida alçada a justificar per treballs de finalització de piques per les barbacoes segons plànols de detall. Inclou la formació i tota la instal·lació i elements que la composen: - Arrebossat de morter de tots els paraments segons plànols de projecte i alicatat de la superfície amb rajola de gres extrüit esmaltat model a escollir per la D.F. S'inclou cartell disseny especial a determinar per la DF incorporat a la superfície d'alicatat. - Formació de pendents amb morter a les piques, impermeabilització amb poliuretà, nova capa de morter i revestiment de rajola esmaltada de tota la superfície interior i exterior. - Iinstal·lació de fontaneria amb 3 aixetes per pica tipus presto amb vàlvula de pedal de peu, connectada a escomesa existent, - Connexió a la xarxa de clavegueram, - Construcció de sócol de paret de maó a la part inferior del forat de registre, subministrament i col·locació de porta metàl·lica pintada al forat de registre, a la part inferior del mòdul. | Partida alçada a justificar per treballs de finalització de piques per les barbacoes segons plànols de detall. Inclou la formació i tota la instal·lació i elements que la composen: - Arrebossat de morter de tots els paraments segons plànols de projecte i alicatat de la superfície amb rajola de gres extrüit esmaltat model a escollir per la D.F. S'inclou cartell disseny especial a determinar per la DF incorporat a la superfície d'alicatat. - Formació de pendents amb morter a les piques, impermeabilització amb poliuretà, nova capa de morter i revestiment de rajola esmaltada de tota la superfície interior i exterior. - Iinstal·lació de fontaneria amb 3 aixetes per pica tipus presto amb vàlvula de pedal de peu, connectada a escomesa existent, - Connexió a la xarxa de clavegueram, - Construcció de sócol de paret de maó a la part inferior del forat de registre, subministrament i col·locació de porta metàl·lica pintada al forat de registre, a la part inferior del mòdul. | 2
|  | 2 |  |  |  | 2
01.04.006 | L | P214T-4RQI | m2 | Enderroc de paret de tancament de maó calat de 15 cm de gruix, a mà i amb martell trencador manual i càrrega manual de runa sobre camió o contenidor | Enderroc de paret de tancament de maó calat de 15 cm de gruix, a mà i amb martell trencador manual i càrrega manual de runa sobre camió o contenidor | 2.97
Barbacoes desquadrades |  | 3 | 0.9 | 1.1 |  | 2.97
01.04.007 | L | P214Q-4RPM | m2 | Arrencada de repisa de mahó ceràmic biselat i capa de formigó de 5 cm, col·locades amb morter de ciment, amb mitjans manuals i càrrega manual de runa sobre camió o contenidor | Arrencada de repisa de mahó ceràmic biselat i capa de formigó de 5 cm, col·locades amb morter de ciment, amb mitjans manuals i càrrega manual de runa sobre camió o contenidor | 4.56
Barbacoes desquadrades |  | 4 | 1.2 | 0.95 |  | 4.56
01.04.008 | L | P6126-58MJ | m2 | Paret de tancament passant per a revestir de gruix 14 cm, de maó calat, de 290x140x100 mm, per a revestir, categoria I, HD, segons la norma UNE-EN 771-1, col·locat amb morter mixt de ciment pòrtland amb filler calcari CEM II, calç i sorra, amb 200 kg/m3 de ciment, amb una proporció en volum 1:2:10 i 2,5 N/mm2 de resistència a compressió, elaborat a l'obra | Paret de tancament passant per a revestir de gruix 14 cm, de maó calat, de 290x140x100 mm, per a revestir, categoria I, HD, segons la norma UNE-EN 771-1, col·locat amb morter mixt de ciment pòrtland amb filler calcari CEM II, calç i sorra, amb 200 kg/m3 de ciment, amb una proporció en volum 1:2:10 i 2,5 N/mm2 de resistència a compressió, elaborat a l'obra | 45.35
Barbacoes desquadrades |  | 3 | 0.9 | 1.1 |  | 2.97
Increment alçada |  | 34 | 0.65 | 1.3 |  | 28.73
|  | 21 | 0.65 |  |  | 13.65
01.04.009 | L | P5Z25-50UW | m2 | Solera de supermaó de 500x200x40 mm, col·locat amb pasta de ciment ràpid, recolzada sobre envanets de sostremort | Solera de supermaó de 500x200x40 mm, col·locat amb pasta de ciment ràpid, recolzada sobre envanets de sostremort | 4.56
|  | 4 | 1.2 | 0.95 |  | 4.56
01.04.010 | L | P93E-I5AE | m2 | Llosa de 5 cm de gruix amb formigó per armar HA - 30 / F / 20 / XC1 amb una quantitat de ciment de 275 kg/m3 i relació aigua ciment =< 0.6 | Llosa de 5 cm de gruix amb formigó per armar HA - 30 / F / 20 / XC1 amb una quantitat de ciment de 275 kg/m3 i relació aigua ciment =< 0.6 | 4.56
|  | 4 | 1.2 | 0.95 |  | 4.56
01.04.011 | L | P811-3EX0 | m2 | Arrebossat reglejat sobre parament vertical exterior, a 3,00 m d'alçària, com a màxim, amb morter de ciment 1:6, remolinat i lliscat amb ciment blanc de ram de paleta 22,5 X | Arrebossat reglejat sobre parament vertical exterior, a 3,00 m d'alçària, com a màxim, amb morter de ciment 1:6, remolinat i lliscat amb ciment blanc de ram de paleta 22,5 X | 94.015
Barbacoes desquadrades |  | 3 | 0.9 | 1.1 | 2 | 5.94
Increment alçada |  | 34 | 0.65 | 1.3 | 2 | 57.46
|  | 34 | 0.65 | 0.15 |  | 3.315
|  | 21 | 0.65 |  | 2 | 27.3
01.04.012 | L | P825-3H20 | m2 | Enrajolat de faixa horitzontal exterior a una alçària <= 3 m, amb rajola de ceràmica refractària, de 220x110x30 mm, col·locat amb adhesiu cimentós tipus C2 segons norma UNE-EN 12004 i rejuntat amb beurada CG2 (UNE-EN 13888) | Enrajolat de faixa horitzontal exterior a una alçària <= 3 m, amb rajola de ceràmica refractària, de 220x110x30 mm, col·locat amb adhesiu cimentós tipus C2 segons norma UNE-EN 12004 i rejuntat amb beurada CG2 (UNE-EN 13888) | 21.12
|  | 2 | 2 | 1.1 |  | 4.4
|  | 16 | 0.95 | 1.1 |  | 16.72
01.04.013 | L | P825-3H1Y | m2 | Enrajolat de faixa vertical exterior a una alçària <= 3 m, amb rajola de ceràmica refractària, de 220x110x30 mm, col·locat amb adhesiu cimentós tipus C2 segons norma UNE-EN 12004 i rejuntat amb beurada CG2 (UNE-EN 13888) | Enrajolat de faixa vertical exterior a una alçària <= 3 m, amb rajola de ceràmica refractària, de 220x110x30 mm, col·locat amb adhesiu cimentós tipus C2 segons norma UNE-EN 12004 i rejuntat amb beurada CG2 (UNE-EN 13888) | 30.24
|  | 2 | 2 | 0.3 |  | 1.2
|  | 4 | 1.1 | 0.3 |  | 1.32
|  | 16 | 0.95 | 0.3 |  | 4.56
|  | 32 | 1.1 | 0.3 |  | 10.56
Inglet longitudinal |  | 21 | 0.3 | 2 |  | 12.6
01.04.014 | L | P8J6-471G | m | Coronament de parets de 13 a 17,5 cm de gruix, amb peça especial de ceràmica vidriada preu alt, amb dos cantells en escaire, de 20x18 cm, col·locada amb adhesiu per a rajola ceràmica C1 (UNE-EN 12004) i rejuntat amb beurada CG1 (UNE-EN 13888) | Coronament de parets de 13 a 17,5 cm de gruix, amb peça especial de ceràmica vidriada preu alt, amb dos cantells en escaire, de 20x18 cm, col·locada amb adhesiu per a rajola ceràmica C1 (UNE-EN 12004) i rejuntat amb beurada CG1 (UNE-EN 13888) | 45
|  | 36 | 1.25 |  |  | 45
01.04.015 | L | P810-3FKY | m | Formació d'aresta amb morter mixt 1:2:10 | Formació d'aresta amb morter mixt 1:2:10 | 49.6
Barbacoes desquadrades |  | 6 | 0.9 |  |  | 5.4
Increment alçada |  | 34 | 0.65 |  | 2 | 44.2
01.04.016 | L | P89H-HECC | m2 | Pintat de parament vertical exterior de ciment, amb pintura al silicat amb acabat llis, i pigments, amb una capa d'imprimació fixadora i dues d'acabat | Pintat de parament vertical exterior de ciment, amb pintura al silicat amb acabat llis, i pigments, amb una capa d'imprimació fixadora i dues d'acabat | 232.31
|  | 17 | 2.3 | 2.5 | 2 | 195.5
|  | 2 | 0.75 | 2.5 |  | 3.75
|  | 2 | 19 | 0.9 | 1.9 | 64.98
|  | 18 | 0.9 | 1.2 |  | 19.44
- refractaris |  | -51.36 |  |  |  | -51.36
01.04.017 | L | P9G6-123EW | m2 | Paviment de formigó acabat remolinat sense additius armat amb malla amb formigó per armar amb additiu hidròfug HA - 25 / B / 20 / xC2 amb una quantitat de ciment de 275 kg/m3 i relació aigua ciment =< 0.6, de 15 cm de gruix, amb acabat remolinat i lliscat, amb malla electrosoldada | Paviment de formigó acabat remolinat sense additius armat amb malla amb formigó per armar amb additiu hidròfug HA - 25 / B / 20 / xC2 amb una quantitat de ciment de 275 kg/m3 i relació aigua ciment =< 0.6, de 15 cm de gruix, amb acabat remolinat i lliscat, amb malla electrosoldada | 37.62
Recrescut base barbacoes |  | 38 | 1.1 | 0.9 |  | 37.62
01.04.018 | L | P542-8ZY6 | m2 | Coberta amb perfil nervat de planxa d'acer galvanitzada microperforada (forats diàmetre inferior a 7 mm), amb 4 nervis separats entre 280 i 290 mm i una alçària entre 20 i 25 mm, d'1,2 mm de gruix, amb una inèrcia entre 7 i 8 cm4 i una massa superficial entre 10 i 11 kg/m2, acabat llis, col·locat amb fixacions mecàniques. | Coberta amb perfil nervat de planxa d'acer galvanitzada microperforada (forats diàmetre inferior a 7 mm), amb 4 nervis separats entre 280 i 290 mm i una alçària entre 20 i 25 mm, d'1,2 mm de gruix, amb una inèrcia entre 7 i 8 cm4 i una massa superficial entre 10 i 11 kg/m2, acabat llis, col·locat amb fixacions mecàniques. | 20.304
|  | 8 | 1.16 | 0.9 | 2 | 16.704
|  | 1 | 2 | 0.9 | 2 | 3.6
01.04.019 | L | P2R6-4I54 | m3 | Càrrega amb mitjans mecànics i transport de residus inerts o no especials a instal·lació autoritzada de gestió de residus, amb camió per a transport de 12 t, amb un recorregut de més de 15 i fins a 20 km | Càrrega amb mitjans mecànics i transport de residus inerts o no especials a instal·lació autoritzada de gestió de residus, amb camió per a transport de 12 t, amb un recorregut de més de 15 i fins a 20 km | 4.6719
|  | 2.97 | 0.15 |  | 1.3 | 0.57915
|  | 4.56 | 0.1 |  | 1.3 | 0.5928
Metall |  | 0.5 |  |  |  | 0.5
Fusta |  | 2 |  |  |  | 2
Plastic |  | 0.5 |  |  |  | 0.5
Papel cartró |  | 0.5 |  |  |  | 0.5
01.04.020 | L | P2RA-EU8Y | m3 | Disposició controlada de residus no perillosos de barrejats amb una densitat 0,17 t/m3 procedents de construcció o demolició (LER codi 17 09 04), en dipòsit autoritzat, inclòs el cànon sobre la disposició controlada dels residus de la construcció, segons la LLEI 8/2008,, per a seguretat i salut | Disposició controlada de residus no perillosos de barrejats amb una densitat 0,17 t/m3 procedents de construcció o demolició (LER codi 17 09 04), en dipòsit autoritzat, inclòs el cànon sobre la disposició controlada dels residus de la construcció, segons la LLEI 8/2008,, per a seguretat i salut | 4.6719
|  | 2.97 | 0.15 |  | 1.3 | 0.57915
|  | 4.56 | 0.1 |  | 1.3 | 0.5928
Metall |  | 0.5 |  |  |  | 0.5
Fusta |  | 2 |  |  |  | 2
Plastic |  | 0.5 |  |  |  | 0.5
Papel cartró |  | 0.5 |  |  |  | 0.5
01.04.021 | L | PB1A-530E | m | Barana de perfil IPN-100 en forma de J invertida de cares corbes, col·locat cada 2 m, amb dos tubs travessers de d 50 mm, de 100 a 120 cm d'alçària, ancorada amb formigó de dosificació 150 kg/m3 | Barana de perfil IPN-100 en forma de J invertida de cares corbes, col·locat cada 2 m, amb dos tubs travessers de d 50 mm, de 100 a 120 cm d'alçària, ancorada amb formigó de dosificació 150 kg/m3 | 25.1784
|  | 4.17 | 1.17 |  |  | 4.8789
|  | 3.24 | 1.17 |  |  | 3.7908
|  | 3.55 | 1.17 |  |  | 4.1535
|  | 2.37 | 1.17 |  |  | 2.7729
|  | 1.48 | 1.17 |  |  | 1.7316
|  | 1.72 | 1.17 |  |  | 2.0124
|  | 3.27 | 1.17 |  |  | 3.8259
|  | 1.72 | 1.17 |  |  | 2.0124
01.04.022 | L | SIR0100204 | Ud | Letra o número suelto para señalización de barbaoas, de latón de 80 mm de altura. Incluye: Replanteo. Fijación en paramento mediante elementos de anclaje. | Letra o número suelto para señalización de barbaoas, de latón de 80 mm de altura. Incluye: Replanteo. Fijación en paramento mediante elementos de anclaje. | 18
|  | 18 |  |  |  | 18
01.04.023 | L | P5ZJ0-4SMY | m | Canal exterior de secció rectangular, de planxa d'alumini lacat, de 0,8 mm de gruix, de 20 cm d'amplària i 50 cm de desenvolupament, col·locada amb peces especials i connectada al baixant | Canal exterior de secció rectangular, de planxa d'alumini lacat, de 0,8 mm de gruix, de 20 cm d'amplària i 50 cm de desenvolupament, col·locada amb peces especials i connectada al baixant | 21
Canal interior barbacoes |  | 21 |  |  |  | 21
01.04.024 | L | P5ZJ0-4SM | m | Subministrament i col·locació de panells amagacontenidors formats per: - Pals de fusta de pi de Flandes de 7x7x150 cm ancorats a paviment de formigó mitjançant pletina d'acer galvanitzat, - Panells de 150 cm d'alçada formats per llistons de fusta de pi de Flandes de 9,5x2,1 cm de secció i rastrells de pi Bàltic, tractats per a classe d'us IV, inclòs ancoratges. Model equivalent a Fitor Forestal. | Subministrament i col·locació de panells amagacontenidors formats per: - Pals de fusta de pi de Flandes de 7x7x150 cm ancorats a paviment de formigó mitjançant pletina d'acer galvanitzat, - Panells de 150 cm d'alçada formats per llistons de fusta de pi de Flandes de 9,5x2,1 cm de secció i rastrells de pi Bàltic, tractats per a classe d'us IV, inclòs ancoratges. Model equivalent a Fitor Forestal. | 12
|  | 12 |  |  |  | 12
01.04.025 | L | P5ZJ0-4S | m | Subministrament de graella d'acer inoxidable Aisi 304 fabricada d'uns sola peça (tallada laser) amb pendent per canalització d'olis i desguàs. | Subministrament de graella d'acer inoxidable Aisi 304 fabricada d'uns sola peça (tallada laser) amb pendent per canalització d'olis i desguàs. | 18
|  | 18 |  |  |  | 18
| N | Obra | 01 | PressupostAREA PICNIC TORRENT GRAN D'ABRERA (276.219)
| N | Capítol | 05 | - URBANITZACIÓ
| N | Titol 3 | 01 | - PINTURA APARCAMENTS
01.05.01.001 | L | PBA4-JICV | m | Pintat sobre paviment de marca vial transversal contínua per a ús permanent i retrorreflectant en sec, tipus P-R, de 50 cm d'amplària, amb plàstic d'aplicació en fred de dos components de color blanc i microesferes de vidre, aplicada amb màquina d'accionament manual, en entorn urbà amb dificultat de mobilitat, en voreres > 3 i <= 5 m d'amplària o calçada/plataforma única > 7 i <= 12 m d'amplària, amb afectació per serveis o elements de mobiliari urbà, en actuacions de 10 a 100 m | Pintat sobre paviment de marca vial transversal contínua per a ús permanent i retrorreflectant en sec, tipus P-R, de 50 cm d'amplària, amb plàstic d'aplicació en fred de dos components de color blanc i microesferes de vidre, aplicada amb màquina d'accionament manual, en entorn urbà amb dificultat de mobilitat, en voreres > 3 i <= 5 m d'amplària o calçada/plataforma única > 7 i <= 12 m d'amplària, amb afectació per serveis o elements de mobiliari urbà, en actuacions de 10 a 100 m | 64
|  | 16 | 4 |  |  | 64
01.05.01.002 | L | PBA3-DXMI | m | Pintat sobre paviment de marca vial longitudinal contínua per a ús permanent i retrorreflectant en sec, tipus P-R, de 15 cm d'amplària, amb plàstic d'aplicació en fred de dos components de color blanc i microesferes de vidre, aplicada mecànicament mitjançant polvorització | Pintat sobre paviment de marca vial longitudinal contínua per a ús permanent i retrorreflectant en sec, tipus P-R, de 15 cm d'amplària, amb plàstic d'aplicació en fred de dos components de color blanc i microesferes de vidre, aplicada mecànicament mitjançant polvorització | 667
|  | 184 |  |  |  | 184
|  | 483 |  |  |  | 483
01.05.01.003 | L | PBA3-DXOD | m | Pintat sobre paviment de marca vial longitudinal discontínua per a ús permanent i retrorreflectant en sec, tipus P-R, de 15 cm d'amplària i 1/2 de relació pintat/no pintat, amb plàstic d'aplicació en fred de dos components de color blanc i microesferes de vidre, aplicada mecànicament mitjançant polvorització | Pintat sobre paviment de marca vial longitudinal discontínua per a ús permanent i retrorreflectant en sec, tipus P-R, de 15 cm d'amplària i 1/2 de relació pintat/no pintat, amb plàstic d'aplicació en fred de dos components de color blanc i microesferes de vidre, aplicada mecànicament mitjançant polvorització | 251.2
|  | 42 |  |  |  | 42
|  | 180 |  |  |  | 180
|  | 16 |  |  |  | 16
|  | 2.2 | 6 |  |  | 13.2
01.05.01.004 | L | PBA3-DXO | u | Pintat de delimitació de zona d'estacionament per a minusvàlids incloent el pictograma normalitzat, amb pintura acrílica amb una dosificació mínima de 900 g/m2, inclòs premarcatge per a ús permanent i retrorreflectant en sec, aplicada mecànicament mitjançant polvorització | Pintat de delimitació de zona d'estacionament per a minusvàlids incloent el pictograma normalitzat, amb pintura acrílica amb una dosificació mínima de 900 g/m2, inclòs premarcatge per a ús permanent i retrorreflectant en sec, aplicada mecànicament mitjançant polvorització | 3
|  | 3 |  |  |  | 3
| N | Obra | 01 | PressupostAREA PICNIC TORRENT GRAN D'ABRERA (276.219)
| N | Capítol | 05 | - URBANITZACIÓ
| N | Titol 3 | 02 | - ELECTRICITAT
| N | Títol 4 | 01 | OBRA CIVIL
01.05.02.01.001 | L | P221K-TG43 | m3 | Excavació de cala, per a localització de serveis, amb mitjans manuals i reblert i compactació de terres seleccionades pròpia excavació | Excavació de cala, per a localització de serveis, amb mitjans manuals i reblert i compactació de terres seleccionades pròpia excavació | 2
| C | Unitats | Longitud | Ample | Alçada
|  |  | 1 | 2 |  | 2
01.05.02.01.002 | L | P214W-FEMB | m | Tall en paviment de formigó de 15 cm de fondària com a mínim amb Màquina tallajunts amb disc de diamant per a paviment, per a delimitar la zona a demolir | Tall en paviment de formigó de 15 cm de fondària com a mínim amb Màquina tallajunts amb disc de diamant per a paviment, per a delimitar la zona a demolir | 10
| T | Nombre talls | Longitud
|  | 2 | 5 |  |  | 10
01.05.02.01.003 | L | P2146-IME5 | m2 | Demolició de paviment de formigó de fins a 15 cm de gruix, d'amplària fins a 0,6 m, amb compressor i càrrega sobre camió amb mitjans manuals, en Entorn urbà sense dificultat de mobilitat, en voreres <= 3 m d'amplària o calçada/plataforma única <= 7 m d'amplària, amb afectació per serveis o elements de mobiliari urbà, en Actuacions de més de 10 1 m2 | Demolició de paviment de formigó de fins a 15 cm de gruix, d'amplària fins a 0,6 m, amb compressor i càrrega sobre camió amb mitjans manuals, en Entorn urbà sense dificultat de mobilitat, en voreres <= 3 m d'amplària o calçada/plataforma única <= 7 m d'amplària, amb afectació per serveis o elements de mobiliari urbà, en Actuacions de més de 10 1 m2 | 2
| C | Unitats | Longitud | Ample | Alçada
|  |  | 5 | 0.4 |  | 2
01.05.02.01.004 | L | P221B-EL75 | m3 | Excavació de rasa i pou de fins a 2 m de fondària, en terreny compacte (SPT 20-50), realitzada amb retroexcavadora de combustible i amb les terres deixades a la vora | Excavació de rasa i pou de fins a 2 m de fondària, en terreny compacte (SPT 20-50), realitzada amb retroexcavadora de combustible i amb les terres deixades a la vora | 1.2
| C | Unitats | Longitud | Ample | Alçada
Acera |  |  | 5 | 0.4 | 0.6 | 1.2
|  |  | 0 |  | 0 | 0
01.05.02.01.005 | L | PG2N-EUGN | m | Tub corbable corrugat de polietilè, de doble capa, llisa la interior i corrugada l'exterior, de 160 mm de diàmetre nominal, aïllant i no propagador de la flama, resistència a l'impacte de 40 J, resistència a compressió de 450 N, muntat com a canalització soterrada | Tub corbable corrugat de polietilè, de doble capa, llisa la interior i corrugada l'exterior, de 160 mm de diàmetre nominal, aïllant i no propagador de la flama, resistència a l'impacte de 40 J, resistència a compressió de 450 N, muntat com a canalització soterrada | 10
| C | Unitats | Longitud | Ample | Alçada
Rasa acera |  | 2 | 5 |  |  | 10
|  | 0 | 0 |  |  | 0
01.05.02.01.006 | L | P2255-DPIQ | m3 | Rebliment i piconatge de rasa d'amplària fins a 0,6 m, amb sorra, en tongades de gruix de més de 25 i fins a 50 cm, utilitzant picó vibrant de combustible | Rebliment i piconatge de rasa d'amplària fins a 0,6 m, amb sorra, en tongades de gruix de més de 25 i fins a 50 cm, utilitzant picó vibrant de combustible | 0.6
| C | Unitats | Longitud | Ample | Alçada
Rasa acera |  |  | 5 | 0.4 | 0.3 | 0.6
|  |  | 0 |  |  | 0
01.05.02.01.007 | L | P2255-DPGL | m3 | Rebliment i piconatge de rasa d'amplària més de 0,6 i fins a 1,5 m, amb material adequat de la pròpia excavació, en tongades de gruix de fins a 25 cm, utilitzant picó vibrant de combustible, amb compactació del 95% PM | Rebliment i piconatge de rasa d'amplària més de 0,6 i fins a 1,5 m, amb material adequat de la pròpia excavació, en tongades de gruix de fins a 25 cm, utilitzant picó vibrant de combustible, amb compactació del 95% PM | 0.7
| C | Unitats | Longitud | Ample | Alçada
Rasa acera |  | 1 | 5 | 0.4 | 0.35 | 0.7
|  |  | 0 |  |  | 0
01.05.02.01.008 | L | PDG5-HA2I | m | Banda contínua de plàstic de color de 30 cm d'amplària, col·locada al llarg de la rasa a 20 cm per sobre de la canalització | Banda contínua de plàstic de color de 30 cm d'amplària, col·locada al llarg de la rasa a 20 cm per sobre de la canalització | 5
| C | Unitats | Longitud | Ample | Alçada
rasa acera |  | 1 | 5 |  |  | 5
|  | 0 | 0 |  |  | 0
01.05.02.01.009 | L | P931-10RJI | m3 | Base de Formigó en massa HM - 20 / B / 20 / X0 amb una quantitat de ciment de 200 kg/m3 i relació aigua ciment =< 0.6, abocat des de camió amb estesa i vibratge manual, amb acabat reglejat, incloent els encofrats laterals i els dels junts de dilatació | Base de Formigó en massa HM - 20 / B / 20 / X0 amb una quantitat de ciment de 200 kg/m3 i relació aigua ciment =< 0.6, abocat des de camió amb estesa i vibratge manual, amb acabat reglejat, incloent els encofrats laterals i els dels junts de dilatació | 0.2
| C | Unitats | Longitud | Ample | Alçada
|  |  | 5 | 0.4 | 0.1 | 0.2
01.05.02.01.010 | L | P9G9-DP00 | m2 | Paviment de formigó amb acabat desactivat superficial de 10 cm de gruix amb fibres sintètiques, abocat des de camió | Paviment de formigó amb acabat desactivat superficial de 10 cm de gruix amb fibres sintètiques, abocat des de camió | 0.1
| C | Unitats | Longitud | Ample | Alçada
|  |  | 5 | 0.4 | 0.05 | 0.1
01.05.02.01.011 | L | P2R6-4I4X | m3 | Càrrega amb mitjans mecànics i transport de residus inerts o no especials a instal·lació autoritzada de gestió de residus, amb camió per a transport de 12 t, amb un recorregut de més de 5 i fins a 10 km | Càrrega amb mitjans mecànics i transport de residus inerts o no especials a instal·lació autoritzada de gestió de residus, amb camió per a transport de 12 t, amb un recorregut de més de 5 i fins a 10 km | 1.21
Terra | T | Volum m3 | Esponjament
Rasa |  | 1.2 | 1.3 |  |  | 1.56
Rebliment |  | 0.7 | -1.3 |  |  | -0.91
Formigó | T | Longitud | Amplada | Alçada | Esponjament
Formigó vorera |  | 5 | 0.4 | 0.2 | 1.4 | 0.56
01.05.02.01.012 | L | P2RA-IQFJ | m3 | Disposició controlada en dipòsit autoritzat inclòs el cànon sobre la deposició controlada dels residus de la construcció, segons la LLEI 8/2008, de residus de terra inerts amb una densitat 1,6 t/m3, procedents d'excavació, amb codi 17 05 04 segons la Llista Europea de Residus | Disposició controlada en dipòsit autoritzat inclòs el cànon sobre la deposició controlada dels residus de la construcció, segons la LLEI 8/2008, de residus de terra inerts amb una densitat 1,6 t/m3, procedents d'excavació, amb codi 17 05 04 segons la Llista Europea de Residus | 0.65
| C | Volum | Esponjament
Terres rases |  | 0.65 |  |  |  | 0.65
01.05.02.01.013 | L | P2RA-IQFL | m3 | Disposició controlada en dipòsit autoritzat inclòs el cànon sobre la deposició controlada dels residus de la construcció, segons la LLEI 8/2008, de residus de formigó inerts amb una densitat 1,45 t/m3, procedents de construcció o demolició, amb codi 17 01 01 segons la Llista Europea de Residus | Disposició controlada en dipòsit autoritzat inclòs el cànon sobre la deposició controlada dels residus de la construcció, segons la LLEI 8/2008, de residus de formigó inerts amb una densitat 1,45 t/m3, procedents de construcció o demolició, amb codi 17 01 01 segons la Llista Europea de Residus | 0.42
| T | Longitud | Amplada | Espessor m | Esponjament
Formigó vorera |  | 5 | 0.4 | 0.15 | 1.4 | 0.42
| N | Obra | 01 | PressupostAREA PICNIC TORRENT GRAN D'ABRERA (276.219)
| N | Capítol | 05 | - URBANITZACIÓ
| N | Titol 3 | 02 | - ELECTRICITAT
| N | Títol 4 | 02 | OBRA MECÀNICA
01.05.02.02.001 | L | PG32-128ZM | m | Circuit trifàsic simple amb cable amb conductor d'alumini de tensió assignada de 0,6 / 1 kV, de designació AL RV, construcció segons norma UNE 21123-2, unipolar, de secció (3x240/1x150 mm2), classe de reacció al foc Eca segons la norma UNE-EN 50575, col·locat soterrat | Circuit trifàsic simple amb cable amb conductor d'alumini de tensió assignada de 0,6 / 1 kV, de designació AL RV, construcció segons norma UNE 21123-2, unipolar, de secció (3x240/1x150 mm2), classe de reacció al foc Eca segons la norma UNE-EN 50575, col·locat soterrat | 5
|  | 5 |  |  |  | 5
01.05.02.02.002 | L | PGD5-61UP | u | Xarxa de connexió a terra amb 4 piquetes d'acer, de 1500 mm de llargària, de d 14,6 mm, amb recobriment de coure de 300 µm i clavades a terra, inclou la caixa estanca de comprovació de PVC col·locada superficialment i conductor de coure nu de 35 mm2 de secció | Xarxa de connexió a terra amb 4 piquetes d'acer, de 1500 mm de llargària, de d 14,6 mm, amb recobriment de coure de 300 µm i clavades a terra, inclou la caixa estanca de comprovació de PVC col·locada superficialment i conductor de coure nu de 35 mm2 de secció | 1
|  | 1 |  |  |  | 1
01.05.02.02.003 | L | PG4N-DP30 | u | Canaleta tipus “embut” per a protecció de cables sota la caixa de seccionament per a l’entrada de cables de l’empresa distribuïdora, segons N/Endesa. | Canaleta tipus “embut” per a protecció de cables sota la caixa de seccionament per a l’entrada de cables de l’empresa distribuïdora, segons N/Endesa. | 1
|  | 1 |  |  |  | 1
01.05.02.02.004 | L | PG4N-DP31 | u | Subministrament i instal·lació de caixa de secciónament de 400 A | Subministrament i instal·lació de caixa de secciónament de 400 A | 1
|  | 1 |  |  |  | 1
01.05.02.02.005 | L | PG4N-DP32 | u | Pont de cable (sense terminals) entre la CS i la CGP de secció 3×240 + 150 mm² Al, tipus 0,6/1 kV XZ-1 | Pont de cable (sense terminals) entre la CS i la CGP de secció 3×240 + 150 mm² Al, tipus 0,6/1 kV XZ-1 | 1
|  | 1 |  |  |  | 1
01.05.02.02.006 | L | PG4N-DP33 | u | Aportació i col·locació del conjunt de mesura tipus CPM4 fins a 13,85 kW, que inclou armari de polièster segons N/Endesa, portafusibles interior i placa de muntatge per al comptador trifàsic. (no inclou treballs de paleteria) | Aportació i col·locació del conjunt de mesura tipus CPM4 fins a 13,85 kW, que inclou armari de polièster segons N/Endesa, portafusibles interior i placa de muntatge per al comptador trifàsic. (no inclou treballs de paleteria) | 1
|  | 1 |  |  |  | 1
01.05.02.02.007 | L | PG4N-DP34 | u | Conexió cable BT amb terminal Al3x240+150mm2 | Conexió cable BT amb terminal Al3x240+150mm2 | 2
|  | 2 |  |  |  | 2
01.05.02.02.008 | L | PG4N-DP35 | u | Mesura d’aïllament de coberta de cable, cel·la de mitja tensió, motor o transformador de potència mitjançant megòmetre amb un màxim de 10 kV d’aplicació directa. Inclou treball de camp fins a 50 km i emissió d’informe (preu per element a mesurar). En el cas de cable de baixa o mitja tensió, el preu és per circuit mesurat. | Mesura d’aïllament de coberta de cable, cel·la de mitja tensió, motor o transformador de potència mitjançant megòmetre amb un màxim de 10 kV d’aplicació directa. Inclou treball de camp fins a 50 km i emissió d’informe (preu per element a mesurar). En el cas de cable de baixa o mitja tensió, el preu és per circuit mesurat. | 2
|  | 2 |  |  |  | 2
01.05.02.02.009 | L | PG17-DP04 | u | Comptador monofàsic 40 A, instal·lat | Comptador monofàsic 40 A, instal·lat | 1
|  | 1 |  |  |  | 1
| N | Obra | 01 | PressupostAREA PICNIC TORRENT GRAN D'ABRERA (276.219)
| N | Capítol | 05 | - URBANITZACIÓ
| N | Titol 3 | 03 | - FONTANERIA
| N | Títol 4 | 01 | OBRA CIVIL
01.05.03.01.001 | L | P221K-TG43 | m3 | Excavació de cala, per a localització de serveis, amb mitjans manuals i reblert i compactació de terres seleccionades pròpia excavació | Excavació de cala, per a localització de serveis, amb mitjans manuals i reblert i compactació de terres seleccionades pròpia excavació | 2
|  | 2 |  |  |  | 2
01.05.03.01.002 | L | P214W-FEMB | m | Tall en paviment de formigó de 15 cm de fondària com a mínim amb Màquina tallajunts amb disc de diamant per a paviment, per a delimitar la zona a demolir | Tall en paviment de formigó de 15 cm de fondària com a mínim amb Màquina tallajunts amb disc de diamant per a paviment, per a delimitar la zona a demolir | 10
| T | Nombre talls | Longitud
|  | 2 | 5 |  |  | 10
01.05.03.01.003 | L | P2146-IME5 | m2 | Demolició de paviment de formigó de fins a 15 cm de gruix, d'amplària fins a 0,6 m, amb compressor i càrrega sobre camió amb mitjans manuals, en Entorn urbà sense dificultat de mobilitat, en voreres <= 3 m d'amplària o calçada/plataforma única <= 7 m d'amplària, amb afectació per serveis o elements de mobiliari urbà, en Actuacions de més de 10 1 m2 | Demolició de paviment de formigó de fins a 15 cm de gruix, d'amplària fins a 0,6 m, amb compressor i càrrega sobre camió amb mitjans manuals, en Entorn urbà sense dificultat de mobilitat, en voreres <= 3 m d'amplària o calçada/plataforma única <= 7 m d'amplària, amb afectació per serveis o elements de mobiliari urbà, en Actuacions de més de 10 1 m2 | 2
| C | Unitats | Longitud | Ample | Alçada
|  |  | 5 | 0.4 |  | 2
01.05.03.01.004 | L | P221B-EL75 | m3 | Excavació de rasa i pou de fins a 2 m de fondària, en terreny compacte (SPT 20-50), realitzada amb retroexcavadora de combustible i amb les terres deixades a la vora | Excavació de rasa i pou de fins a 2 m de fondària, en terreny compacte (SPT 20-50), realitzada amb retroexcavadora de combustible i amb les terres deixades a la vora | 1.4
| C | Unitats | Longitud | Ample | Alçada
Rasa vorera |  |  | 5 | 0.4 | 0.7 | 1.4
01.05.03.01.005 | L | P221B-EL72 | m3 | Excavació de rasa i pou de fins a 2 m de fondària, en terreny fluix (SPT <20), realitzada amb retroexcavadora de combustible i amb les terres deixades a la vora | Excavació de rasa i pou de fins a 2 m de fondària, en terreny fluix (SPT <20), realitzada amb retroexcavadora de combustible i amb les terres deixades a la vora | 3.45
| C | Unitats | Longitud | Ample | Alçada
Rasa font i boca de reg oest |  |  | 23 | 0.3 | 0.5 | 3.45
01.05.03.01.006 | L | P9G9-DP00 | m2 | Paviment de formigó amb acabat desactivat superficial de 10 cm de gruix amb fibres sintètiques, abocat des de camió | Paviment de formigó amb acabat desactivat superficial de 10 cm de gruix amb fibres sintètiques, abocat des de camió | 2
| C | Unitats | Longitud | Ample | Alçada
|  |  | 5 | 0.4 |  | 2
01.05.03.01.007 | L | PDG5-HA2I | m | Banda contínua de plàstic de color de 30 cm d'amplària, col·locada al llarg de la rasa a 20 cm per sobre de la canalització | Banda contínua de plàstic de color de 30 cm d'amplària, col·locada al llarg de la rasa a 20 cm per sobre de la canalització | 28
Rasa vorera |  | 5 |  |  |  | 5
Rasa interior |  | 23 |  |  |  | 23
01.05.03.01.008 | L | P2255-DP03 | m3 | Rebliment i piconatge de rasa d'amplària fins a 0,6 m, amb material adequat de la pròpia excavació, en tongades de gruix de fins a 25 cm, utilitzant picó vibrant de combustible, amb compactació del 95% PM | Rebliment i piconatge de rasa d'amplària fins a 0,6 m, amb material adequat de la pròpia excavació, en tongades de gruix de fins a 25 cm, utilitzant picó vibrant de combustible, amb compactació del 95% PM | 4.85
| C | Unitats | Longitud | Ample | Alçada
Rebliment rasa vorera |  |  | 5 | 0.4 | 0.7 | 1.4
Rebliment rasa font oest |  |  | 23 | 0.3 | 0.5 | 3.45
01.05.03.01.009 | L | P931-10RJI | m3 | Base de Formigó en massa HM - 20 / B / 20 / X0 amb una quantitat de ciment de 200 kg/m3 i relació aigua ciment =< 0.6, abocat des de camió amb estesa i vibratge manual, amb acabat reglejat, incloent els encofrats laterals i els dels junts de dilatació | Base de Formigó en massa HM - 20 / B / 20 / X0 amb una quantitat de ciment de 200 kg/m3 i relació aigua ciment =< 0.6, abocat des de camió amb estesa i vibratge manual, amb acabat reglejat, incloent els encofrats laterals i els dels junts de dilatació | 0.2
| C | Unitats | Longitud | Ample | Alçada
|  |  | 5 | 0.4 | 0.1 | 0.2
01.05.03.01.010 | L | P2R6-4I4X | m3 | Càrrega amb mitjans mecànics i transport de residus inerts o no especials a instal·lació autoritzada de gestió de residus, amb camió per a transport de 12 t, amb un recorregut de més de 5 i fins a 10 km | Càrrega amb mitjans mecànics i transport de residus inerts o no especials a instal·lació autoritzada de gestió de residus, amb camió per a transport de 12 t, amb un recorregut de més de 5 i fins a 10 km | 0.28
Formigó | T | Longitud | Amplada | Alçada | Esponjament
Formigó vorera |  | 5 | 0.4 | 0.1 | 1.4 | 0.28
01.05.03.01.011 | L | P2RA-IQFL | m3 | Disposició controlada en dipòsit autoritzat inclòs el cànon sobre la deposició controlada dels residus de la construcció, segons la LLEI 8/2008, de residus de formigó inerts amb una densitat 1,45 t/m3, procedents de construcció o demolició, amb codi 17 01 01 segons la Llista Europea de Residus | Disposició controlada en dipòsit autoritzat inclòs el cànon sobre la deposició controlada dels residus de la construcció, segons la LLEI 8/2008, de residus de formigó inerts amb una densitat 1,45 t/m3, procedents de construcció o demolició, amb codi 17 01 01 segons la Llista Europea de Residus | 0.28
| T | Longitud | Amplada | Espessor m | Esponjament
Formigó vorera |  | 5 | 0.4 | 0.1 | 1.4 | 0.28
01.05.03.01.012 | L | PDK2-VL6X | u | Pericó de registre de fàbrica de maó de 60x60x60 cm, per a instal·lacions de serveis, amb parets de 15 cm de gruix de maó calat de 290x140x100 mm, arrebossada i lliscada interiorment amb morter de ciment amb una proporció en volum 1:8, sobre solera de formigó de 20 cm de gruix i reblert lateral amb terra de la mateixa excavació. Inclou marc i tapa de registre de fossa. | Pericó de registre de fàbrica de maó de 60x60x60 cm, per a instal·lacions de serveis, amb parets de 15 cm de gruix de maó calat de 290x140x100 mm, arrebossada i lliscada interiorment amb morter de ciment amb una proporció en volum 1:8, sobre solera de formigó de 20 cm de gruix i reblert lateral amb terra de la mateixa excavació. Inclou marc i tapa de registre de fossa. | 8
|  | 8 |  |  |  | 8
01.05.03.01.013 | L | PDK2-VL6O | u | Pericó de registre de fàbrica de maó de 40x40x40 cm, per a instal·lacions de serveis, amb parets de 15 cm de gruix de maó calat de 290x140x100 mm, arrebossada i lliscada interiorment amb morter de ciment amb una proporció en volum 1:8, sobre solera de formigó de 20 cm de gruix i reblert lateral amb terra de la mateixa excavació | Pericó de registre de fàbrica de maó de 40x40x40 cm, per a instal·lacions de serveis, amb parets de 15 cm de gruix de maó calat de 290x140x100 mm, arrebossada i lliscada interiorment amb morter de ciment amb una proporció en volum 1:8, sobre solera de formigó de 20 cm de gruix i reblert lateral amb terra de la mateixa excavació | 2
|  | 2 |  |  |  | 2
01.05.03.01.014 | L | P9GB-12E51 | m3 | Paviment de formigó per armar amb additiu hidròfug HA - 30 / B / 10 / xC4 + XM1 amb una quantitat de ciment de 325 kg/m3 i relació aigua ciment =< 0.5, escampat des de camió, estesa i vibratge mecànic, remolinat mecànic afegint 2 kg/m2 de ciment portlandcolor | Paviment de formigó per armar amb additiu hidròfug HA - 30 / B / 10 / xC4 + XM1 amb una quantitat de ciment de 325 kg/m3 i relació aigua ciment =< 0.5, escampat des de camió, estesa i vibratge mecànic, remolinat mecànic afegint 2 kg/m2 de ciment portlandcolor | 0.9
Base fonts |  | 2 | 2 | 1.5 | 0.15 | 0.9
01.05.03.01.015 | L | P9Z3-DP60 | m2 | Armadura de lloses de formigó AP500 T amb malla electrosoldada de barres corrugades d'acer ME 20x20 cm D:5-5 mm 6x2,2 m B500T UNE-EN 10080 | Armadura de lloses de formigó AP500 T amb malla electrosoldada de barres corrugades d'acer ME 20x20 cm D:5-5 mm 6x2,2 m B500T UNE-EN 10080 | 6
Base fonts |  | 2 | 2 | 1.5 |  | 6
| N | Obra | 01 | PressupostAREA PICNIC TORRENT GRAN D'ABRERA (276.219)
| N | Capítol | 05 | - URBANITZACIÓ
| N | Titol 3 | 03 | - FONTANERIA
| N | Títol 4 | 02 | OBRA MECÀNICA
01.05.03.02.001 | L | PFB3-142CP | m | Tub de polietilè de designació PE 100, diàmetre nominal DN 75, pressió nominal PN 16 (SDR 11), subministrat en barres de 6 m, fabricació segons norma UNE-EN 12201-2, inclosa la part proporcional d'accessoris d'unió mitjançant electrosoldadura, col·locat al fons de la rasa, sense afectació per presència de serveis en la rasa, sense presència d'estrebada, amb grau de dificultat baix, amb reblert sobre llit de sorra de 0,1 m de gruix i reblert de sorra fins a 30 cm per sobre del tub | Tub de polietilè de designació PE 100, diàmetre nominal DN 75, pressió nominal PN 16 (SDR 11), subministrat en barres de 6 m, fabricació segons norma UNE-EN 12201-2, inclosa la part proporcional d'accessoris d'unió mitjançant electrosoldadura, col·locat al fons de la rasa, sense afectació per presència de serveis en la rasa, sense presència d'estrebada, amb grau de dificultat baix, amb reblert sobre llit de sorra de 0,1 m de gruix i reblert de sorra fins a 30 cm per sobre del tub | 5
|  | 5 |  |  |  | 5
01.05.03.02.002 | L | PJ64-DP20 | u | ubministrament i col·locació d’un filtre tipus Y per a xarxes de subministrament d’aigua, de diàmetre nominal DN 50 (2´´), de pressió nominal PN 16 (o la requerida per la instal·lació), amb cos de llautó o fosa i malla interior d’acer inoxidable, apte per a la protecció del comptador general i dels elements de regulació situats a la instal·lació. | ubministrament i col·locació d’un filtre tipus Y per a xarxes de subministrament d’aigua, de diàmetre nominal DN 50 (2´´), de pressió nominal PN 16 (o la requerida per la instal·lació), amb cos de llautó o fosa i malla interior d’acer inoxidable, apte per a la protecció del comptador general i dels elements de regulació situats a la instal·lació. | 1
|  | 1 |  |  |  | 1
01.05.03.02.003 | L | PJM41-DP05 | u | Comptador d'aigua per velocitat, de raig múltiple, DN50 transmissió magnètica, cabal permanent Q3 de 25 m3/h, rati Q3/Q1 >=160 en posició horitzontal, classe de temperatura T50, cos de llautó, construcció segons REAL DECRETO 244/2016 i REAL DECRETO 244/2016, connectat a una bateria o a un ramal | Comptador d'aigua per velocitat, de raig múltiple, DN50 transmissió magnètica, cabal permanent Q3 de 25 m3/h, rati Q3/Q1 >=160 en posició horitzontal, classe de temperatura T50, cos de llautó, construcció segons REAL DECRETO 244/2016 i REAL DECRETO 244/2016, connectat a una bateria o a un ramal | 1
|  | 1 |  |  |  | 1
01.05.03.02.004 | L | PN36-DP20 | u | Subministrament i instal·lació d’una vàlvula antiretorn / grifo de comprovació de llautó, de diàmetre nominal DN 50 (2”), amb connexions roscades, apta per a xarxes de subministrament d’aigua potable i instal·lacions de reg | Subministrament i instal·lació d’una vàlvula antiretorn / grifo de comprovació de llautó, de diàmetre nominal DN 50 (2”), amb connexions roscades, apta per a xarxes de subministrament d’aigua potable i instal·lacions de reg | 11
|  | 11 |  |  |  | 11
01.05.03.02.005 | L | PN36-DP01 | u | Subministrament i instal.lació de vàlvula de bola de material plàstic, segons norma UNE-EN ISO 16135, manual, per a enroscar, de 2 vies, DN 32 (per a tub de 40 mm ), de 16 bar de pressió nominal, cos i bola de PVC-U, portajunts a pressió, tancament de tefló PTFE i junts d'estanqueïtat d'etilè propilè diè (EPDM), accionament per maneta | Subministrament i instal.lació de vàlvula de bola de material plàstic, segons norma UNE-EN ISO 16135, manual, per a enroscar, de 2 vies, DN 32 (per a tub de 40 mm ), de 16 bar de pressió nominal, cos i bola de PVC-U, portajunts a pressió, tancament de tefló PTFE i junts d'estanqueïtat d'etilè propilè diè (EPDM), accionament per maneta | 9
|  | 9 |  |  |  | 9
01.05.03.02.006 | L | PN36-DP03 | u | Subministrament i instal.lació de vàlvula de bola de material plàstic, segons norma UNE-EN ISO 16135, manual, per a encolar, de 2 vies, DN 65 (per a tub de 75 mm ), de 10 bar de pressió nominal, cos i bola de PVC-U, portajunts a pressió, tancament de tefló PTFE i junts d'estanqueïtat d'etilè propilè diè (EPDM), accionament per maneta | Subministrament i instal.lació de vàlvula de bola de material plàstic, segons norma UNE-EN ISO 16135, manual, per a encolar, de 2 vies, DN 65 (per a tub de 75 mm ), de 10 bar de pressió nominal, cos i bola de PVC-U, portajunts a pressió, tancament de tefló PTFE i junts d'estanqueïtat d'etilè propilè diè (EPDM), accionament per maneta | 11
|  | 11 |  |  |  | 11
01.05.03.02.007 | L | TMF010 | U | FUENTE C - E - R de Metalco o equivalente, compuesta por una estructura en tubo de acero, en sección rectangular, circular o elíptica. El grifo en latón niquelado es del tipo pulsador con muelle de retorno.La estructura está fijada a la base de la bañera, dotada de rebosadero. En el dorso de la misma se encuentra una abertura adaptada a la conexión del tubo de alimentación. La reja sumidero es amovible para permitir la limpieza del recipiente. Acero Barnizado color negro. | FUENTE C - E - R de Metalco o equivalente, compuesta por una estructura en tubo de acero, en sección rectangular, circular o elíptica. El grifo en latón niquelado es del tipo pulsador con muelle de retorno.La estructura está fijada a la base de la bañera, dotada de rebosadero. En el dorso de la misma se encuentra una abertura adaptada a la conexión del tubo de alimentación. La reja sumidero es amovible para permitir la limpieza del recipiente. Acero Barnizado color negro. | 2
|  | 2 |  |  |  | 2
| N | Obra | 01 | PressupostAREA PICNIC TORRENT GRAN D'ABRERA (276.219)
| N | Capítol | 05 | - URBANITZACIÓ
| N | Titol 3 | 04 | - SANEJAMENT
01.05.04.001 | L | P221K-TG43 | m3 | Excavació de cala, per a localització de serveis, amb mitjans manuals i reblert i compactació de terres seleccionades pròpia excavació | Excavació de cala, per a localització de serveis, amb mitjans manuals i reblert i compactació de terres seleccionades pròpia excavació | 2
| C | Unitats | Longitud | Ample | Alçada
|  |  | 1 | 2 |  | 2
01.05.04.002 | L | P214W-FEMB | m | Tall en paviment de formigó de 15 cm de fondària com a mínim amb Màquina tallajunts amb disc de diamant per a paviment, per a delimitar la zona a demolir | Tall en paviment de formigó de 15 cm de fondària com a mínim amb Màquina tallajunts amb disc de diamant per a paviment, per a delimitar la zona a demolir | 17
| T | Nombre talls | Longitud
|  | 2 | 8.5 |  |  | 17
01.05.04.003 | L | P2146-IME5 | m2 | Demolició de paviment de formigó de fins a 15 cm de gruix, d'amplària fins a 0,6 m, amb compressor i càrrega sobre camió amb mitjans manuals, en Entorn urbà sense dificultat de mobilitat, en voreres <= 3 m d'amplària o calçada/plataforma única <= 7 m d'amplària, amb afectació per serveis o elements de mobiliari urbà, en Actuacions de més de 10 1 m2 | Demolició de paviment de formigó de fins a 15 cm de gruix, d'amplària fins a 0,6 m, amb compressor i càrrega sobre camió amb mitjans manuals, en Entorn urbà sense dificultat de mobilitat, en voreres <= 3 m d'amplària o calçada/plataforma única <= 7 m d'amplària, amb afectació per serveis o elements de mobiliari urbà, en Actuacions de més de 10 1 m2 | 1.2
| C | Unitats | Longitud | Ample | Alçada
Tram acera |  |  | 3 | 0.4 |  | 1.2
01.05.04.004 | L | P2146-DJ36 | m2 | Demolició de paviment de mescla bituminosa de fins a 15 cm de gruix, d'amplària fins a 0,6 m, amb compressor i càrrega sobre camió amb mitjans mecànics | Demolició de paviment de mescla bituminosa de fins a 15 cm de gruix, d'amplària fins a 0,6 m, amb compressor i càrrega sobre camió amb mitjans mecànics | 3.3
| T |  | Longitud | Amplaria
|  |  | 5.5 | 0.6 |  | 3.3
01.05.04.005 | L | P2148-49LD | m | Demolició de vorada, inclòs la base, col·locada sobre terra, amb mitjans mecànics i càrrega sobre camió | Demolició de vorada, inclòs la base, col·locada sobre terra, amb mitjans mecànics i càrrega sobre camió | 1
| C | Unitats | Longitud
|  |  | 1 |  |  | 1
01.05.04.006 | L | P221B-EL75 | m3 | Excavació de rasa i pou de fins a 2 m de fondària, en terreny compacte (SPT 20-50), realitzada amb retroexcavadora de combustible i amb les terres deixades a la vora | Excavació de rasa i pou de fins a 2 m de fondària, en terreny compacte (SPT 20-50), realitzada amb retroexcavadora de combustible i amb les terres deixades a la vora | 7.035
| C | Unitats | Longitud | Ample | Alçada
|  |  | 8.5 | 0.6 | 0.85 | 4.335
Dipòsit pluvials |  | 1 | 1.5 | 1.5 | 1.2 | 2.7
01.05.04.007 | L | P2255-DPIQ | m3 | Rebliment i piconatge de rasa d'amplària fins a 0,6 m, amb sorra, en tongades de gruix de més de 25 i fins a 50 cm, utilitzant picó vibrant de combustible | Rebliment i piconatge de rasa d'amplària fins a 0,6 m, amb sorra, en tongades de gruix de més de 25 i fins a 50 cm, utilitzant picó vibrant de combustible | 3.06
| C | Unitats | Longitud | Ample | Alçada
Rasa acera i calçada |  |  | 8.5 | 0.6 | 0.6 | 3.06
|  |  | 0 |  |  | 0
01.05.04.008 | L | P2255-DPGL | m3 | Rebliment i piconatge de rasa d'amplària més de 0,6 i fins a 1,5 m, amb material adequat de la pròpia excavació, en tongades de gruix de fins a 25 cm, utilitzant picó vibrant de combustible, amb compactació del 95% PM | Rebliment i piconatge de rasa d'amplària més de 0,6 i fins a 1,5 m, amb material adequat de la pròpia excavació, en tongades de gruix de fins a 25 cm, utilitzant picó vibrant de combustible, amb compactació del 95% PM | 1.275
| C | Unitats | Longitud | Ample | Alçada
Rasa acera |  | 1 | 8.5 | 0.6 | 0.25 | 1.275
|  |  | 0 |  |  | 0
01.05.04.009 | L | PDG5-HA2I | m | Banda contínua de plàstic de color de 30 cm d'amplària, col·locada al llarg de la rasa a 20 cm per sobre de la canalització | Banda contínua de plàstic de color de 30 cm d'amplària, col·locada al llarg de la rasa a 20 cm per sobre de la canalització | 8.5
| C | Unitats | Longitud | Ample | Alçada
rasa acera |  | 1 | 8.5 |  |  | 8.5
|  | 0 | 0 |  |  | 0
01.05.04.010 | L | P931-10RJI | m3 | Base de Formigó en massa HM - 20 / B / 20 / X0 amb una quantitat de ciment de 200 kg/m3 i relació aigua ciment =< 0.6, abocat des de camió amb estesa i vibratge manual, amb acabat reglejat, incloent els encofrats laterals i els dels junts de dilatació | Base de Formigó en massa HM - 20 / B / 20 / X0 amb una quantitat de ciment de 200 kg/m3 i relació aigua ciment =< 0.6, abocat des de camió amb estesa i vibratge manual, amb acabat reglejat, incloent els encofrats laterals i els dels junts de dilatació | 0.18
| C | Unitats | Longitud | Ample | Alçada
|  |  | 3 | 0.6 | 0.1 | 0.18
01.05.04.011 | L | P9G9-DP00 | m2 | Paviment de formigó amb acabat desactivat superficial de 10 cm de gruix amb fibres sintètiques, abocat des de camió | Paviment de formigó amb acabat desactivat superficial de 10 cm de gruix amb fibres sintètiques, abocat des de camió | 0.09
| C | Unitats | Longitud | Ample | Alçada
|  |  | 3 | 0.6 | 0.05 | 0.09
01.05.04.012 | L | P935-3H0C | t | Base de Mescla bituminosa contínua en calent tipus AC 22 base B 50/70 G, amb betum asfàltic de penetració, de granulometria grossa per a capa base i granulat calcari, estesa i compactada | Base de Mescla bituminosa contínua en calent tipus AC 22 base B 50/70 G, amb betum asfàltic de penetració, de granulometria grossa per a capa base i granulat calcari, estesa i compactada | 0.63
|  | 0.63 |  |  |  | 0.63
01.05.04.013 | L | P9H5-E84D | t | Paviment de Mescla bituminosa contínua en calent tipus AC 16 surf B 50/70 S, amb betum asfàltic de penetració, de granulometria semidensa per a capa de trànsit i granulat granític, estesa i compactada | Paviment de Mescla bituminosa contínua en calent tipus AC 16 surf B 50/70 S, amb betum asfàltic de penetració, de granulometria semidensa per a capa de trànsit i granulat granític, estesa i compactada | 0.4
|  | 0.4 |  |  |  | 0.4
01.05.04.014 | L | P968-E2X5 | m | Vorada recta de peces de formigó amb rigola, monocapa, de 35x20 cm, col·locada sobre base de formigó d'ús no estructural de 20 a 25 cm d'alçària i rejuntada amb morter | Vorada recta de peces de formigó amb rigola, monocapa, de 35x20 cm, col·locada sobre base de formigó d'ús no estructural de 20 a 25 cm d'alçària i rejuntada amb morter | 1
|  | 1 |  |  |  | 1
01.05.04.015 | L | P2R6-4I4X | m3 | Càrrega amb mitjans mecànics i transport de residus inerts o no especials a instal·lació autoritzada de gestió de residus, amb camió per a transport de 12 t, amb un recorregut de més de 5 i fins a 10 km | Càrrega amb mitjans mecànics i transport de residus inerts o no especials a instal·lació autoritzada de gestió de residus, amb camió per a transport de 12 t, amb un recorregut de més de 5 i fins a 10 km | 7.866
| T | Volum m3 | Esponjament
Rasa |  | 7.035 | 1.3 |  |  | 9.1455
Rebliment |  | 1.275 | -1.3 |  |  | -1.6575
| T | Longitud | Amplada | Alçada | Esponjament
Formigó vorera |  | 3 | 0.6 | 0.15 | 1.4 | 0.378
01.05.04.016 | L | P2RA-IQFJ | m3 | Disposició controlada en dipòsit autoritzat inclòs el cànon sobre la deposició controlada dels residus de la construcció, segons la LLEI 8/2008, de residus de terra inerts amb una densitat 1,6 t/m3, procedents d'excavació, amb codi 17 05 04 segons la Llista Europea de Residus | Disposició controlada en dipòsit autoritzat inclòs el cànon sobre la deposició controlada dels residus de la construcció, segons la LLEI 8/2008, de residus de terra inerts amb una densitat 1,6 t/m3, procedents d'excavació, amb codi 17 05 04 segons la Llista Europea de Residus | 9.139
| C | Volum | Esponjament
Terres rases |  | 7.03 |  |  | 1.3 | 9.139
01.05.04.017 | L | P2RA-IQFL | m3 | Disposició controlada en dipòsit autoritzat inclòs el cànon sobre la deposició controlada dels residus de la construcció, segons la LLEI 8/2008, de residus de formigó inerts amb una densitat 1,45 t/m3, procedents de construcció o demolició, amb codi 17 01 01 segons la Llista Europea de Residus | Disposició controlada en dipòsit autoritzat inclòs el cànon sobre la deposició controlada dels residus de la construcció, segons la LLEI 8/2008, de residus de formigó inerts amb una densitat 1,45 t/m3, procedents de construcció o demolició, amb codi 17 01 01 segons la Llista Europea de Residus | 0.0378
| T | Longitud | Amplada | Espessor m | Esponjament
Formigó vorera |  | 0.3 | 0.6 | 0.15 | 1.4 | 0.0378
01.05.04.018 | L | P2RA-EU7E | m3 | Disposició controlada en centre de reciclatge de residus barrejats inerts amb una densitat 1,0 t/m3, procedents de construcció o demolició, amb codi 17 01 07 segons la Llista Europea de Residus | Disposició controlada en centre de reciclatge de residus barrejats inerts amb una densitat 1,0 t/m3, procedents de construcció o demolició, amb codi 17 01 07 segons la Llista Europea de Residus | 0.693
| C | Longitud | Ample | Alçada | Esponjament
Paviment calçada |  | 5.5 | 0.6 | 0.15 | 1.4 | 0.693
01.05.04.019 | L | PD5V1-DP11 | u | Pericó prefabricat de formigó per a sanejament, de 60x60x65 cm de mides interiors, i 5 cm de gruix, amb finestres premarcades de 44 cm d'a 3 cares, inclosa tapa de prefabricada de formigó, instal·lat. | Pericó prefabricat de formigó per a sanejament, de 60x60x65 cm de mides interiors, i 5 cm de gruix, amb finestres premarcades de 44 cm d'a 3 cares, inclosa tapa de prefabricada de formigó, instal·lat. | 3
|  | 3 |  |  |  | 3
01.05.04.020 | L | PD7G-EKRM | m | Tub de PVC de 200 mm de diàmetre nominal de formació helicoïdal amb perfil rígid nervat exteriorment, autoportant, unió elàstica amb massilla adhesiva de poliuretà i col·locat al fons de la rasa | Tub de PVC de 200 mm de diàmetre nominal de formació helicoïdal amb perfil rígid nervat exteriorment, autoportant, unió elàstica amb massilla adhesiva de poliuretà i col·locat al fons de la rasa | 8.5
Colector de conexió amb clavegueram públic |  | 8.5 |  |  |  | 8.5
01.05.04.021 | L | PD5S-DP01 | m | Subministrament i muntatge de pou drenant compost per elements prefabricats de formigó en massa, de 0,50 m de diàmetre interior i 1,50 m d’alçada útil interior, format per: solera de 25 cm d’espessor de formigó armat HA-30/B/20/XC4+XA2, lleugerament armada amb malla electrosoldada; cos cilíndric prefabricat de formigó en massa, amb unió rígida mascle-femella amb junta de goma, segons UNE-EN 1917; con o element de transició prefabricat de formigó fins al diàmetre de la tapa; reblert del trasdós del pou amb formigó en massa HM-15/B/20/X0; i tancament mitjançant marc i tapa de fosa ductil classe D-400 segons UNE-EN 124, apte per a calçades, incloses les de vianants i zones d’aparcament per a tota mena de vehicles. Inclou també el material necessari per a connexions i remats, junta expansiva per al segellat de juntes i material elastomèric per a l’ajust entre tapa i marc. | Subministrament i muntatge de pou drenant compost per elements prefabricats de formigó en massa, de 0,50 m de diàmetre interior i 1,50 m d’alçada útil interior, format per: solera de 25 cm d’espessor de formigó armat HA-30/B/20/XC4+XA2, lleugerament armada amb malla electrosoldada; cos cilíndric prefabricat de formigó en massa, amb unió rígida mascle-femella amb junta de goma, segons UNE-EN 1917; con o element de transició prefabricat de formigó fins al diàmetre de la tapa; reblert del trasdós del pou amb formigó en massa HM-15/B/20/X0; i tancament mitjançant marc i tapa de fosa ductil classe D-400 segons UNE-EN 124, apte per a calçades, incloses les de vianants i zones d’aparcament per a tota mena de vehicles. Inclou també el material necessari per a connexions i remats, junta expansiva per al segellat de juntes i material elastomèric per a l’ajust entre tapa i marc. | 2
Pous drenants per fonts |  | 2 |  |  |  | 2
| N | Obra | 01 | PressupostAREA PICNIC TORRENT GRAN D'ABRERA (276.219)
| N | Capítol | 05 | - URBANITZACIÓ
| N | Titol 3 | 05 | - TELECOMUNICACIONS
01.05.05.001 | L | PPD9-DP01 | u | Subministrament i install·lació d'arqueta prefabricada de formigó, tipus MF, de 300x300 mm de dimensions interiors, amb tapa transitable, per a la xarxa de telecomunicacions, col·locada segons normativa vigent i les especificacions del projecte, incloent excavació, reblert, anivellament, compactació del terreny i tots els treballs auxiliars necessaris per al seu correcte assentament i acabat. | Subministrament i install·lació d'arqueta prefabricada de formigó, tipus MF, de 300x300 mm de dimensions interiors, amb tapa transitable, per a la xarxa de telecomunicacions, col·locada segons normativa vigent i les especificacions del projecte, incloent excavació, reblert, anivellament, compactació del terreny i tots els treballs auxiliars necessaris per al seu correcte assentament i acabat. | 1
|  | 1 |  |  |  | 1
01.05.05.002 | L | PP45-VJ28 | m | Cable de fibra òptica per a ús exterior, amb 2 fibres del tipus monomode de designació G.652.D, estructura interna monotub (estructura folgada), reblert de gel hidròfug, element de reforç de fibra de vidre, amb coberta de polietilè, armadura metàl·lica de protecció anti-rosegadors, classe de reacció al foc Eca segons la norma UNE-EN 50575, instal·lat | Cable de fibra òptica per a ús exterior, amb 2 fibres del tipus monomode de designació G.652.D, estructura interna monotub (estructura folgada), reblert de gel hidròfug, element de reforç de fibra de vidre, amb coberta de polietilè, armadura metàl·lica de protecció anti-rosegadors, classe de reacció al foc Eca segons la norma UNE-EN 50575, instal·lat | 25
|  | 25 |  |  |  | 25
| N | Obra | 01 | PressupostAREA PICNIC TORRENT GRAN D'ABRERA (276.219)
| N | Capítol | 05 | - URBANITZACIÓ
| N | Titol 3 | 06 | ENLLUMENAT
01.05.06.001 | L | P221B-EL74 | m3 | Excavació de rasa i pou de fins a 2 m de fondària, en terreny fluix (SPT <20), realitzada amb retroexcavadora de combustible i amb les terres deixades a la vora | Excavació de rasa i pou de fins a 2 m de fondària, en terreny fluix (SPT <20), realitzada amb retroexcavadora de combustible i amb les terres deixades a la vora | 48
| C | Unitats | Longitud | Ample | Alçada
|  |  | 200 | 0.4 | 0.6 | 48
01.05.06.002 | L | P2255-DPGI | m3 | Rebliment i piconatge de rasa d'amplària fins a 0,6 m, amb material adequat de la pròpia excavació, en tongades de gruix de fins a 25 cm, utilitzant picó vibrant de combustible, amb compactació del 90% PM | Rebliment i piconatge de rasa d'amplària fins a 0,6 m, amb material adequat de la pròpia excavació, en tongades de gruix de fins a 25 cm, utilitzant picó vibrant de combustible, amb compactació del 90% PM | 48
|  | 200 | 0.4 | 0.6 |  | 48
01.05.06.003 | L | PDG5-HA2I | m | Banda contínua de plàstic de color de 30 cm d'amplària, col·locada al llarg de la rasa a 20 cm per sobre de la canalització | Banda contínua de plàstic de color de 30 cm d'amplària, col·locada al llarg de la rasa a 20 cm per sobre de la canalització | 200
|  | 200 |  |  |  | 200
01.05.06.004 | L | PDK2-VL6X | u | Pericó de registre de fàbrica de maó de 60x60x60 cm, per a instal·lacions de serveis, amb parets de 15 cm de gruix de maó calat de 290x140x100 mm, arrebossada i lliscada interiorment amb morter de ciment amb una proporció en volum 1:8, sobre solera de formigó de 20 cm de gruix i reblert lateral amb terra de la mateixa excavació. Inclou marc i tapa de registre de fossa. | Pericó de registre de fàbrica de maó de 60x60x60 cm, per a instal·lacions de serveis, amb parets de 15 cm de gruix de maó calat de 290x140x100 mm, arrebossada i lliscada interiorment amb morter de ciment amb una proporció en volum 1:8, sobre solera de formigó de 20 cm de gruix i reblert lateral amb terra de la mateixa excavació. Inclou marc i tapa de registre de fossa. | 5
|  | 5 |  |  |  | 5
01.05.06.005 | L | PDK1-DX9Z | u | Bastiment i tapa per a pericó de serveis de fosa grisa de 620x620x50 mm i de 52 kg de pes, col·locada amb morter per a ram de paleta | Bastiment i tapa per a pericó de serveis de fosa grisa de 620x620x50 mm i de 52 kg de pes, col·locada amb morter per a ram de paleta | 5
|  | 5 |  |  |  | 5
01.05.06.006 | L | PG33-JYCF | m | Cable amb conductor de coure de tensió assignada 0,6/1 kV, de designació RZ, construcció segons norma UNE 21030-2, tetrapolar, de secció 4x6 mm2, amb coberta del cable de poliolefines, classe de reacció al foc segons la norma UNE-EN 50575 amb baixa emissió fums, col·locat aeri | Cable amb conductor de coure de tensió assignada 0,6/1 kV, de designació RZ, construcció segons norma UNE 21030-2, tetrapolar, de secció 4x6 mm2, amb coberta del cable de poliolefines, classe de reacció al foc segons la norma UNE-EN 50575 amb baixa emissió fums, col·locat aeri | 210
|  | 210 |  |  |  | 210
01.05.06.007 | L | PG3B-E7CD | m | Conductor de coure nu, unipolar de secció 1x16 mm2, muntat en malla de connexió a terra | Conductor de coure nu, unipolar de secció 1x16 mm2, muntat en malla de connexió a terra | 210
|  | 210 |  |  |  | 210
01.05.06.008 | L | PG3H-DSX | m | Partida alçada per adaptació i legalització de quadre general d'enllumenat públic, incloent ampliació de quadre existent amb mecanismes de seguretat i protecció per la nova instal·lació d'enllumenat exterior i quadre edifici de serveis, segons Reglament Electrotècnic de Baixa Tensió, obtenció del CIE, memòria tècnica i legalització de la instal·lació final amb Insústria i inscripció RITSIC . Inclou la instal·lació d'un PLC tipus CITILUX NXT, i diferencials rearmables amb contactors d'avís de dispar. | Partida alçada per adaptació i legalització de quadre general d'enllumenat públic, incloent ampliació de quadre existent amb mecanismes de seguretat i protecció per la nova instal·lació d'enllumenat exterior i quadre edifici de serveis, segons Reglament Electrotècnic de Baixa Tensió, obtenció del CIE, memòria tècnica i legalització de la instal·lació final amb Insústria i inscripció RITSIC . Inclou la instal·lació d'un PLC tipus CITILUX NXT, i diferencials rearmables amb contactors d'avís de dispar. | 1
|  | 1 |  |  |  | 1
01.05.06.009 | L | PG2N-EUGK | m | Tub corbable corrugat de polietilè, de doble capa, llisa la interior i corrugada l'exterior, de 90 mm de diàmetre nominal, aïllant i no propagador de la flama, resistència a l'impacte de 20 J, resistència a compressió de 450 N, muntat com a canalització soterrada | Tub corbable corrugat de polietilè, de doble capa, llisa la interior i corrugada l'exterior, de 90 mm de diàmetre nominal, aïllant i no propagador de la flama, resistència a l'impacte de 20 J, resistència a compressió de 450 N, muntat com a canalització soterrada | 210
|  | 210 |  |  |  | 210
01.05.06.010 | L | PHNE-11OQ1 | u | Luminaria LED exterior compuesta por cuerpo, tapa superior y fijación de fundición de aluminio EN AC 44300 de bajo contenido en cobre <0.1%).Dimensiones 450 x Ø240x 100mm. Potencia máxima 83w. Flujo máximo 14.080 lm. Temperatura de color 3000°K o 4000°K. IP66, IK09. Fijación lateral con capacidad de orientar la luminaria en 2 ejes. Conexión a columna mediante terminal específico roscado a columna.Difusor de PMMA o de vidrio templado. Set de lentes independientes de diseño propio en PMMA óptico con rendimiento de hasta el 93%. Reflector trasero recuperador de flujo en PMMA inyectado y aluminizado con alto índice de reflectividad (95%). Montada en el soporte con fijaciones mecánicas. Model mínma de Roura o equivalent color negre. | Luminaria LED exterior compuesta por cuerpo, tapa superior y fijación de fundición de aluminio EN AC 44300 de bajo contenido en cobre <0.1%).Dimensiones 450 x Ø240x 100mm. Potencia máxima 83w. Flujo máximo 14.080 lm. Temperatura de color 3000°K o 4000°K. IP66, IK09. Fijación lateral con capacidad de orientar la luminaria en 2 ejes. Conexión a columna mediante terminal específico roscado a columna.Difusor de PMMA o de vidrio templado. Set de lentes independientes de diseño propio en PMMA óptico con rendimiento de hasta el 93%. Reflector trasero recuperador de flujo en PMMA inyectado y aluminizado con alto índice de reflectividad (95%). Montada en el soporte con fijaciones mecánicas. Model mínma de Roura o equivalent color negre. | 7
Fanals carrer |  | 7 |  |  |  | 7
01.05.06.011 | L | PHB3-HXTS | u | Llumenera estanca amb leds amb una vida útil <= 50000 h, de forma rectangular, de 1200 mm de llargària, 20 W de potència, flux lluminós de 2600 lm, amb equip elèctric no regulable, aïllament classe I, cos i difusor de policarbonat i grau de protecció IP65, temperatura de color 4000 K, muntada superficialment | Llumenera estanca amb leds amb una vida útil <= 50000 h, de forma rectangular, de 1200 mm de llargària, 20 W de potència, flux lluminós de 2600 lm, amb equip elèctric no regulable, aïllament classe I, cos i difusor de policarbonat i grau de protecció IP65, temperatura de color 4000 K, muntada superficialment | 6
|  | 6 |  |  |  | 6
01.05.06.012 | L | PHM2-143P0 | u | Columna cilíndrica de secció circular de 4 m d'alçària, vertical, fabricada amb planxa d'acer estructural no aliat de designació S235JR segons norma UNE-EN 10025-2, galvanitzat en calent per immersió pitat ral a definir, de 127 mm de diàmetre i 4 mm de gruix, amb 2 suports per a aprojector situats a 6.5 i 7.5 m d'alçada i a 120º, 2 argolles a 120º soldades, placa d'ancoratge quadrada de 400x400 mm i 10 mm de gruix amb 4 u cartel·les de reforç i 4 u forats colissos per a perns M22 de 700 mm, amb anella de reforç en la base de 350 mm d'alçària i 4000 mm de gruix, amb 1 u porta de 120x300 mm ajustada al fust i rasant amb pany normalitzat, amb reforç interior de la columna en la zona de la porta, fabricació segons la norma UNE-EN 40-5, inclòs: - excavació de pou aïllat de fins a 2 m de fondària, en terreny no classificat, amb mitjans mecànics, de 0.8 x 0.8 x 1 m (amplària x llargària x fondària) - fonamentació de formigó en massa amb additiu hidròfug HM - 20 / B / 20 / x0 amb una quantitat de ciment de 200 kg/m3 i relació aigua ciment =< 0.6, de 0.8 x 0.8 x 0,8 m (amplària x llargària x alçària) - tub corbable corrugat de polietilè, de doble capa, llisa la interior i corrugada l'exterior, de 90 mm de diàmetre nominal, aïllant i no propagador de la flama, resistència a l'impacte de 20 J, resistència a compressió de 450 N, muntat com a canalització soterrada - tub flexible corrugat de PVC, de 32 mm de diàmetre nominal, aïllant i no propagador de la flama, resistència a l'impacte d'1 J, resistència a compressió de 320 N i una rigidesa dielèctrica de 2000 V, muntat encastat - conductor de coure nu, unipolar de secció 1x35 mm2, muntat superficialment - placa de connexió a terra d'acer, quadrada (massissa), de superfície 0,3 m2, de 3 mm de gruix i soterrada - cable amb conductor de coure de tensió assignada 0,6/1 kV, de designació RV-K, construcció segons norma UNE 21123-2, tripolar, de secció 3x2,5 mm2, amb coberta del cable de PVC, classe de reacció al foc Eca segons la norma UNE-EN 50575, col·locat superficialment - caixa de protecció fusible per a instal·lacions d'enllumenat, entrada 4x25 mm2 i sortida 2x6 mm2, amb born auxiliar, amb fusibles cilíndrics UTE mida 0 de 10x38 mm, de 6A, allotjats en la pròpia tapa de policarbonat, IP 13 col·locada superficialment Model HGH o equivalent | Columna cilíndrica de secció circular de 4 m d'alçària, vertical, fabricada amb planxa d'acer estructural no aliat de designació S235JR segons norma UNE-EN 10025-2, galvanitzat en calent per immersió pitat ral a definir, de 127 mm de diàmetre i 4 mm de gruix, amb 2 suports per a aprojector situats a 6.5 i 7.5 m d'alçada i a 120º, 2 argolles a 120º soldades, placa d'ancoratge quadrada de 400x400 mm i 10 mm de gruix amb 4 u cartel·les de reforç i 4 u forats colissos per a perns M22 de 700 mm, amb anella de reforç en la base de 350 mm d'alçària i 4000 mm de gruix, amb 1 u porta de 120x300 mm ajustada al fust i rasant amb pany normalitzat, amb reforç interior de la columna en la zona de la porta, fabricació segons la norma UNE-EN 40-5, inclòs: - excavació de pou aïllat de fins a 2 m de fondària, en terreny no classificat, amb mitjans mecànics, de 0.8 x 0.8 x 1 m (amplària x llargària x fondària) - fonamentació de formigó en massa amb additiu hidròfug HM - 20 / B / 20 / x0 amb una quantitat de ciment de 200 kg/m3 i relació aigua ciment =< 0.6, de 0.8 x 0.8 x 0,8 m (amplària x llargària x alçària) - tub corbable corrugat de polietilè, de doble capa, llisa la interior i corrugada l'exterior, de 90 mm de diàmetre nominal, aïllant i no propagador de la flama, resistència a l'impacte de 20 J, resistència a compressió de 450 N, muntat com a canalització soterrada - tub flexible corrugat de PVC, de 32 mm de diàmetre nominal, aïllant i no propagador de la flama, resistència a l'impacte d'1 J, resistència a compressió de 320 N i una rigidesa dielèctrica de 2000 V, muntat encastat - conductor de coure nu, unipolar de secció 1x35 mm2, muntat superficialment - placa de connexió a terra d'acer, quadrada (massissa), de superfície 0,3 m2, de 3 mm de gruix i soterrada - cable amb conductor de coure de tensió assignada 0,6/1 kV, de designació RV-K, construcció segons norma UNE 21123-2, tripolar, de secció 3x2,5 mm2, amb coberta del cable de PVC, classe de reacció al foc Eca segons la norma UNE-EN 50575, col·locat superficialment - caixa de protecció fusible per a instal·lacions d'enllumenat, entrada 4x25 mm2 i sortida 2x6 mm2, amb born auxiliar, amb fusibles cilíndrics UTE mida 0 de 10x38 mm, de 6A, allotjats en la pròpia tapa de policarbonat, IP 13 col·locada superficialment Model HGH o equivalent | 6
|  | 6 |  |  |  | 6
01.05.06.013 | L | PGD2-E3E3 | u | Placa de connexió a terra d'acer, quadrada (massissa), de superfície 0,2 m2, de 3 mm de gruix i soterrada | Placa de connexió a terra d'acer, quadrada (massissa), de superfície 0,2 m2, de 3 mm de gruix i soterrada | 6
|  | 6 |  |  |  | 6
01.05.06.014 | L | PGD2-E3E | u | Partida alçada per desplaçament de fanal existent a la zona d'accés. Inclou tall de paviment, excavació i reomplert de rasa, tub corvable, substitució de cablejat existent, formació de fonament de formigó de 80x80x60 cm i desplaçament de bàcul amb camió grua. Inclou reposició de paviments afectats en iguals condicions i perfecte estat. | Partida alçada per desplaçament de fanal existent a la zona d'accés. Inclou tall de paviment, excavació i reomplert de rasa, tub corvable, substitució de cablejat existent, formació de fonament de formigó de 80x80x60 cm i desplaçament de bàcul amb camió grua. Inclou reposició de paviments afectats en iguals condicions i perfecte estat. | 1
|  | 1 |  |  |  | 1
| N | Obra | 01 | PressupostAREA PICNIC TORRENT GRAN D'ABRERA (276.219)
| N | Capítol | 05 | - URBANITZACIÓ
| N | Titol 3 | 07 | PAVIMENTS
01.05.07.001 | L | P9Z4-MCTN | m2 | Realización de revestimiento protector coloreado, en áreas sometidas a un elevado tránsito peatonal y rodado, en exterior, incluso con área donde se presentará presencia de agua, aplicado sobre soporte de hormigón adecuadamente preparado, mediante la aplicación sucesiva de: imprimador epoxídico bicomponente en dispersión acuosa, Mapecoat TNS Primer EPW de Mapei; aplicación de una capa de Mapecoat TNS Extreme de Mapei, revestimiento a base de resina epoxi-acrílica en dispersión acuosa , con formación rápida de película, con cargas seleccionadas, conforme a los principios PI-MC-PR-RC-IR de la norma EN 1504-2 (C), con rápida formación de película y con elevadas propiedades físicomecánicas (resistencia al deslizamiento sobre superficie mojada según EN 1504-2 Rd>55 Clase III para exteriores). Acabado (distanciadas 2 horas la una de la otra en condiciones normales de humedad y temperatura de la primera capa) para la coloración de superficies con un elevado tránsito peatonal, de uso deportivo y ciclista con Mapecoat TNS Extreme de Mapei. Realización de las líneas de delimitación de las áreas de juego mediante la aplicación de pintura a base de resina acrílica en dispersión acuosa Mapecoat TNS Line de Mapei. El consumo de Mapecoat TNS Primer EPW está influenciado por la absorción del soporte y el de Mapecoat TNS Extreme por la rugosidad del soporte, así como por el modo de aplicación. Aplicación y preparación del soporte (no incluida) según se especifica en las fichas técnicas de los productos. Los productos implicados deberán estar fabricados por una empresa certificada con sistema de gestión ambiental, de la calidad y de la seguridad y la salud en el trabajo conforme a las Normas ISO 14001, ISO 9001, e ISO 45001.. | Realización de revestimiento protector coloreado, en áreas sometidas a un elevado tránsito peatonal y rodado, en exterior, incluso con área donde se presentará presencia de agua, aplicado sobre soporte de hormigón adecuadamente preparado, mediante la aplicación sucesiva de: imprimador epoxídico bicomponente en dispersión acuosa, Mapecoat TNS Primer EPW de Mapei; aplicación de una capa de Mapecoat TNS Extreme de Mapei, revestimiento a base de resina epoxi-acrílica en dispersión acuosa , con formación rápida de película, con cargas seleccionadas, conforme a los principios PI-MC-PR-RC-IR de la norma EN 1504-2 (C), con rápida formación de película y con elevadas propiedades físicomecánicas (resistencia al deslizamiento sobre superficie mojada según EN 1504-2 Rd>55 Clase III para exteriores). Acabado (distanciadas 2 horas la una de la otra en condiciones normales de humedad y temperatura de la primera capa) para la coloración de superficies con un elevado tránsito peatonal, de uso deportivo y ciclista con Mapecoat TNS Extreme de Mapei. Realización de las líneas de delimitación de las áreas de juego mediante la aplicación de pintura a base de resina acrílica en dispersión acuosa Mapecoat TNS Line de Mapei. El consumo de Mapecoat TNS Primer EPW está influenciado por la absorción del soporte y el de Mapecoat TNS Extreme por la rugosidad del soporte, así como por el modo de aplicación. Aplicación y preparación del soporte (no incluida) según se especifica en las fichas técnicas de los productos. Los productos implicados deberán estar fabricados por una empresa certificada con sistema de gestión ambiental, de la calidad y de la seguridad y la salud en el trabajo conforme a las Normas ISO 14001, ISO 9001, e ISO 45001.. | 821
|  | 821 | 1 |  |  | 821
01.05.07.002 | L | F9F5F634_SZ | m2 | Paviment de travesses de formigó imitació fusta de 30x10 cm, col·locades amb formigó i arreglar les terres entre les travesses. Veure el plànol detall. | Paviment de travesses de formigó imitació fusta de 30x10 cm, col·locades amb formigó i arreglar les terres entre les travesses. Veure el plànol detall. | 134.1
|  | 9 | 2.5 |  |  | 22.5
|  | 6 | 2.5 |  |  | 15
|  | 4 | 4.65 |  |  | 18.6
|  | 4 | 2 |  |  | 8
|  | 3 | 5 |  |  | 15
|  | 7 | 5 |  |  | 35
|  | 4 | 5 |  |  | 20
| N | Obra | 01 | PressupostAREA PICNIC TORRENT GRAN D'ABRERA (276.219)
| N | Capítol | 06 | ALTRES
01.06.001 | L | PZZZ-0003 | u | Partida per la senyalització interior, tant vertical com horitzontal. Senyalització exterior, retòl d'entrada, mapa del torrent, panell informatiu... Senyalització segons directrius de la propietat i la direcció d'obra. | Partida per la senyalització interior, tant vertical com horitzontal. Senyalització exterior, retòl d'entrada, mapa del torrent, panell informatiu... Senyalització segons directrius de la propietat i la direcció d'obra. | 1
|  | 1 |  |  |  | 1
01.06.002 | L | JTI020 | m² | Cobriment decoratiu del terreny, amb àrids i pedres, realitzada mitjançant: malla de polipropilè no teixit, de 150 mm/s de permeabilitat a l'aigua, expresada com a índex de velocitat i 90 g/m² de massa superficial, amb funció antiherbes, fixada sobre el terreny amb ancoratges d'acer corrugat en forma d'U, de 8 mm de diàmetre; estesa de graveta de matxuc, de granulometria compresa entre 9 i 12 mm, color color a escollir, amb mitjans manuals, fins a formar una capa uniforme de 5 cm de gruix mínim; i estesa de pedres calcàries de barraca sense treballar, amb un rendiment de 0,1 t/m². Inclou: Preparació del terreny. Col·locació de la malla antiherbes. Estesa dels àrids. Col·locació de les pedres. Reg de neteja. Criteri d'amidament de projecte: Superfície mesurada en projecció horitzontal, segons documentació gràfica de Projecte. Criteri de mesura d'obra: Es mesurarà, en projecció horitzontal, la superfície realment executada segons especificacions de Projecte. | Cobriment decoratiu del terreny, amb àrids i pedres, realitzada mitjançant: malla de polipropilè no teixit, de 150 mm/s de permeabilitat a l'aigua, expresada com a índex de velocitat i 90 g/m² de massa superficial, amb funció antiherbes, fixada sobre el terreny amb ancoratges d'acer corrugat en forma d'U, de 8 mm de diàmetre; estesa de graveta de matxuc, de granulometria compresa entre 9 i 12 mm, color color a escollir, amb mitjans manuals, fins a formar una capa uniforme de 5 cm de gruix mínim; i estesa de pedres calcàries de barraca sense treballar, amb un rendiment de 0,1 t/m². Inclou: Preparació del terreny. Col·locació de la malla antiherbes. Estesa dels àrids. Col·locació de les pedres. Reg de neteja. Criteri d'amidament de projecte: Superfície mesurada en projecció horitzontal, segons documentació gràfica de Projecte. Criteri de mesura d'obra: Es mesurarà, en projecció horitzontal, la superfície realment executada segons especificacions de Projecte. | 50
Estimació |  | 150 |  |  |  | 150
|  | -100 |  |  |  | -100
01.06.003 | L | PZZZ-02 | u | Partida alzada de adjudicación directa por los siguientes conceptos: Instalación de cámara fija (punto de luz 220v): incluye el montaje, desmontaje y puesta en funcionamiento de cada cámara (tiempo estimado 6 meses) incluye: - Visionado en directo 24/7. - Generación de TimeLapse mensual o bajo demanda. - Acceso a galería inteligente con todas las fotografías del proyecto. - Comparador de imágenes. - Analítica con IA (Indice de actividad en obra). - Visualización y comparación modelo BIM. - Gestión documental en la nube. - Gestión de roles y accesos. - Diagrama de Gantt. Reportaje audiovisual de Seguimiento de Obra (3 unidades). Incluye: - Filmación Aérea mediante Dron + Filmación con cámara estabilizada y edición. - Filmación aérea del proyecto (filmación H264 4K/60 FPS, perfil de color logarítmico). Incluye gestión de los permisos de vuelo. - Filmación a pié de obra con cámara estabilizada (filmación H265 4K/60 FPS, perfil de color logarítmico. Uso de estativos (gimbal, trípodes, sliders...). - Edición (montaje de recursos 0,45-1,5 min. Incluye logos y cartelas, adquisición derechos de tema musical y una ronda de cambios). Edición de video final de la obra Vídeo resumen del proyecto que incluye la recopilación e integración de todos los recursos audiovisuales utilizados (dron, cámara estabilizada, time-lapse, etc.). Edición profesional con incorporación de logotipos, animaciones sencillas, así como gestión de los derechos de uso de música. Incluye hasta dos rondas de modificaciones. | Partida alzada de adjudicación directa por los siguientes conceptos: Instalación de cámara fija (punto de luz 220v): incluye el montaje, desmontaje y puesta en funcionamiento de cada cámara (tiempo estimado 6 meses) incluye: - Visionado en directo 24/7. - Generación de TimeLapse mensual o bajo demanda. - Acceso a galería inteligente con todas las fotografías del proyecto. - Comparador de imágenes. - Analítica con IA (Indice de actividad en obra). - Visualización y comparación modelo BIM. - Gestión documental en la nube. - Gestión de roles y accesos. - Diagrama de Gantt. Reportaje audiovisual de Seguimiento de Obra (3 unidades). Incluye: - Filmación Aérea mediante Dron + Filmación con cámara estabilizada y edición. - Filmación aérea del proyecto (filmación H264 4K/60 FPS, perfil de color logarítmico). Incluye gestión de los permisos de vuelo. - Filmación a pié de obra con cámara estabilizada (filmación H265 4K/60 FPS, perfil de color logarítmico. Uso de estativos (gimbal, trípodes, sliders...). - Edición (montaje de recursos 0,45-1,5 min. Incluye logos y cartelas, adquisición derechos de tema musical y una ronda de cambios). Edición de video final de la obra Vídeo resumen del proyecto que incluye la recopilación e integración de todos los recursos audiovisuales utilizados (dron, cámara estabilizada, time-lapse, etc.). Edición profesional con incorporación de logotipos, animaciones sencillas, así como gestión de los derechos de uso de música. Incluye hasta dos rondas de modificaciones. | 1
|  | 1 |  |  |  | 1
01.06.004 | L | PZZZ-0 | u | Partida alzada a justificar por desvío de instalaciones existentes. | Partida alzada a justificar por desvío de instalaciones existentes. | 1
|  | 1 |  |  |  | 1
| N | Obra | 01 | PressupostAREA PICNIC TORRENT GRAN D'ABRERA (276.219)
| N | Capítol | 07 | SEGURETAT I SALUT
01.07.001 | L | PZZZ-0002 | PA | Partida alçada per la seguretat i salut de l'obra | Partida alçada per la seguretat i salut de l'obra | 1
|  | 1 |  |  |  | 1