## ANNEX 2
DADES DE LA LICITACIÓ |  |  |  | DADES OMPLIR LICITADOR
DESCRIPCIÓ DE LA MAQUINÀRIA | Preu unitari màxim IVA exclòs (€) | Consums APROXIMATS | Subtotal LICITACIÓ IVA exclòs (€) | CARACTERÍSTIQUES TÈCNIQUES (OFERTA) |  | Preu unitari ofert IVA exclòs (€) | Subtotal OFERTA IVA exclòs (€)
MAQUINÀRIA DE COMBUSTIÓ DE JARDINERIA
Desbrossadora de combustió petita | 300 | 1 | 300 | Motor (2T o 4T): | Manillar doble (sí-no): |  | 0
|  |  |  | Cilindrada (cm3): | Sistema antivibració (sí-no):
|  |  |  | Potència (Kw o CV): | Pes (Kg):
|  |  |  | Encesa electrònica (sí-no): | Model i marca:
Desbrossadora de combustió mitjana | 655 | 1 | 655 | Motor (2T o 4T): | Manillar doble (sí-no): |  | 0
|  |  |  | Cilindrada (cm3): | Sistema antivibració (sí-no):
|  |  |  | Potència (Kw o CV): | Pes (Kg):
|  |  |  | Encesa electrònica (sí-no): | Model i marca:
Desbrossadora de combustió gran | 650 | 1 | 650 | Motor (2T o 4T): | Manillar doble (sí-no): |  | 0
|  |  |  | Cilindrada (cm3): | Sistema antivibració (sí-no):
|  |  |  | Potència (Kw o CV): | Pes (Kg):
|  |  |  | Encesa electrònica (sí-no): | Model i marca:
Bufador de mà | 250 | 1 | 250 | Motor (2T o 4T): | Caudal d'aire (m3/h): |  | 0
|  |  |  | Cilindrada (cm3): | Sistema antivibració (sí-no):
|  |  |  | Potència (Kw o CV): | Pes (Kg):
|  |  |  | Encesa electrònica (sí-no): | Model i marca:
Bufador d'esquena de motxilla | 660 | 1 | 660 | Motor (2T o 4T): | Caudal d'aire (m3/h): |  | 0
|  |  |  | Cilindrada (cm3): | Sistema antivibració (sí-no):
|  |  |  | Potència (Kw o CV): | Pes (Kg):
|  |  |  | Encesa electrònica (sí-no): | Model i marca:
Tallagespa de combustió (53 cm. de tall) | 2200 | 1 | 2200 | Motor (2T o 4T): | Ample de tall (cm): |  | 0
|  |  |  | Cilindrada (cm3): | Sistema antivibració (sí-no):
|  |  |  | Potència (Kw o CV): | Pes (Kg):
|  |  |  | Opció mulching (sí-no): | Model i marca:
MAQUINÀRIA ELÈCTRICA DE JARDINERIA
Tallatanques elèctric de bateria (75 cm. de tall) | 500 | 1 | 500 | Tensió bateria (V): | Longitud del tall (cm) |  | 0
|  |  |  | Química d'ions de liti (sí-no): | Classe protecció IPX4 (sí-no):
|  |  |  | Motor escombretes (sí-no): | Pes (Kg):
|  |  |  | Potència sonora (dbA): | Model i marca:
Motoserra elèctrica de bateria (25 cm. de tall) | 475 | 1 | 475 | Tensió bateria (V): | Longitud de la cadena (cm): |  | 0
|  |  |  | Química d'ions de liti (sí-no): | Classe protecció IPX4 (sí-no):
|  |  |  | Motor escombretes (sí-no): | Pes (Kg):
|  |  |  | Potència sonora (dbA): | Model i marca:
Tisora elèctrica de bateria de poda | 200 | 2 | 400 | Tensió bateria (V): | Capacitat de tall (mm): |  | 0
|  |  |  | Química d'ions de liti (sí-no): | Fre elèctric (sí-no):
|  |  |  | Motor escombretes (sí-no): | Pes amb bateria (Kg):
|  |  |  | Potència sonora (dbA): | Model i marca:
BATERIES I CARREGADORS
Bateria de liti de 40V i 4,0Ah | 200 | 3 | 600 | Bateria de liti de 40V, química Li-on, amb capacitat de 4,0Ah i compatibles amb el model de tallatanques i motoserra elèctrics de bateria que es presenten a la present oferta |  |  | 0
Carregador de bateria de liti de 40V i 4,0Ah | 100 | 3 | 300 | Carregador de bateria de liti de 40V, química Li-on, amb capacitat de 4,0Ah amb sistema de refrigeració i compatibles amb el model de tallatanques i motoserra elèctrics de bateria que es presenten a la present oferta |  |  | 0
Bateria de liti de 18V i 6,0Ah | 60 | 1 | 60 | Bateria de liti de 18V, química Li-on, amb capacitat de 6,0Ah i compatibles amb el model de tisores de poda elèctriques de bateria que es presenten a la present oferta |  |  | 0
Carregador de bateria de liti de 18V i 6,0Ah | 50 | 2 | 100 | Carregador de bateria de liti de 18V, química Li-on, amb capacitat de 6,0Ah amb sistema de refrigeració i compatibles amb el model de tisores de poda elèctriques de bateria que es presenten a la present oferta |  |  | 0
MAQUINÀRIA DE COMBUSTIÓ FORESTAL
Desbrossadora de combustió forestal | 1000 | 1 | 1000 | Motor (2T o 4T): | Manillar doble (sí-no): |  | 0
|  |  |  | Cilindrada (cm3): | Sistema antivibració (sí-no):
|  |  |  | Potència (Kw o CV): | Pes (Kg):
|  |  |  | Encesa electrònica (sí-no): | Model i marca:
Motoserra de combustió forestal | 850 | 1 | 850 | Motor (2T o 4T): | Longitud de l'espasa (cm): |  | 0
|  |  |  | Cilindrada (cm3): | Sistema antivibració (sí-no):
|  |  |  | Potència (Kw o CV): | Pes (Kg):
|  |  |  | Encesa electrònica (sí-no): | Model i marca:
Subtotal LICITACIÓ (maquinària de jardineria i forestal) |  |  | 9000 | Subtotal OFERTA (maquinària de jardineria i forestal) |  |  | 0
TRACTORET I REMOLC DE JARDINERIA
Tallagespes Gir Zero | 16000 | 1 | 16000 | S'haurà de presentar la fitxa tècnica o la descripció detallada de les característiques tècniques del tallagespa Gir Zero com a documentació durant la presentació de l'oferta |  |  | 0
Remolc del tallagespes de Gir Zero | 2000 | 1 | 2000 | S'haurà de presentar la fitxa tècnica o la descripció detallada de les característiques tècniques del remolc com a documentació durant la presentació de l'oferta |  |  | 0
Subtotal LICITACIÓ (tractoret i remolc) |  |  | 18000 | Subtotal OFERTA (tractoret i remolc) |  |  | 0
TOTAL LICITACIÓ IVA exclòs (€) |  |  | 27000 | TOTAL OFERTA IVA exclòs (€) |  |  | 0
IVA (21%) |  |  | 5670 | IVA (21%) |  |  | 0
TOTAL LICITACIÓ IVA inclòs (€) |  |  | 32670 | TOTAL OFERTA IVA inclòs (€) |  |  | 0