## Amidaments
OBRA: |  | Adequació i millora de la pista de volei platja al c/ Marta Mata d'Artés
AMIDAMENTS
CODI | UT | DESCRIPCIÓ |  | UTS. | LLARG | AMPLE | ALT | PARCIAL | AMID. | PREU/UT | IMPORT | TOTAL
1.1 | m3 | Demolició de muret de bloc de formigó existent al lateral sud-oest de l'àmbit d'actuació, amb mitjans mecànics o manuals i càrrega sobre camió o contenidor. Inclou la retirada, el transport i les taxes a abocador.
[9 empty] | 3.8 | 79 | 300.2
|  |  | zona descans | 1 | 19 | 0.2 | 1 | 3.8
1.2 | m3 | Excavació de rasa amb mitjans mecànics. Inclou la càrrega manual i mecànica de terra vegertal sobre camió o contenidor, transport i taxes a abocador, així com el repàs i piconatge de la rasa.
[9 empty] | 72.12 | 25 | 1803
|  |  | muret pista volei | 1 | 24 | 0.5 | 0.5 | 6
|  |  | muret pista volei | 1 | 15 | 0.5 | 0.5 | 3.75
|  |  | muret pista volei | 1 | 32 | 0.5 | 0.5 | 8
|  |  | muret pista volei | 1 | 19 | 0.5 | 0.5 | 4.75
|  |  | anclatges riostra | 18 | 1 | 0.5 | 0.5 | 4.5
|  |  | enllumenat | 1 | 112.8 | 0.4 | 1 | 45.12
1.3 | ml | Rebliment d'una rasa per instal·lacions de 40cm d'ample i 1.0m de fondaria amb aprofitament de les terres locals convenientment sel·leccionades. El preu inclou l'aportació de sorres per la protecció de les instal·lacions, en un gruix de 30cm. Tot el paquet compactat suficientment sobre tot en punts crítics per impedir l'entrada d'aigua. També inclou el preu de transport i abocador de les terres sobreres.
[9 empty] | 112.8 | 11.46 | 1292.688
|  |  | enllumenat | 1 | 112.8 |  |  | 112.8
1.4 | m3 | Excavació per a rebaix de terreny compacte, per a formació i rebaix de caixa a zona d'ampliació de pista de volei. Inclou la càrrega mecànica de terra vegetal sobre camió o contenidor, transport i taxes a abocador, així com el repàs i piconatge de la caixa.
[9 empty] | 45.6 | 25 | 1140
|  |  | pista volei | 1 | 25 | 16 | 0.4 | 160
|  |  | pista volei | 1 | 22 | 13 | 0.4 | -114.4
1.5 | m2 | Actuació de neteja i descompactació de la sorra de la pista de vòlei platja mitjançant maquinària específica per restablir-ne les condicions òptimes d’ús.
[9 empty] | 286 | 2.5 | 715
|  |  | pista volei | 1 | 22 | 13 |  | 286
1.6 | m3 | Subministrament de sorra silícia rentada, transport a obra i estesa en capa uniforme sobre zona excavada per a pista de vòlei platja, incloent repartiment, anivellació i compactació lleugera amb mitjans mecànics, fins a aconseguir les condicions adequades de planimetria, drenatge i qualitat superficial per a la pràctica esportiva.
[9 empty] | 18.5 | 60 | 1110
|  |  | pista volei | 1 | 24 | 15 | 0.25 | 90
|  |  | pista volei | 1 | 22 | 13 | 0.25 | -71.5
1.7 | m3 | Subministrament i estesa de sub-base de graves ø 20-80 mm, amb mitjans mecànics a sobre del terreny excavat de zona d'amliació de pista de volei. S'inclou la compactació de la capa de grava amb mijans mecànics.
[9 empty] | 11.1 | 50.42 | 559.662
|  |  | pista volei | 1 | 24 | 15 | 0.15 | 54
|  |  | pista volei | 1 | 22 | 13 | 0.15 | -42.9
CODI | UT | DESCRIPCIÓ |  | UTS. | LLARG | AMPLE | ALT | PARCIAL | AMID. | PREU/UT |  | TOTAL
1.8 | m2 | Capa de formigó de neteja i anivellació de fons de fonamentació, de 10 cm d'espessor, de formigó HM-150/B/20, fabricat en central i abocament amb bomba, en el fons de l'excavació prèviament realitzada.
[9 empty] | 45 | 12 | 540
|  |  | pista volei | 1 | 90 | 0.5 |  | 45
1.9 | m3 | Sabata correguda de fonamentació de secció en "T" invertida, de formigó armat, realitzada en excavació prèvia, amb formigó HA-25/B/20/IIa fabricat en central, i abocament des de camió, i acer UNE-EN 10080 B 500 S, amb una quantia aproximada de 100 kg/m3. Inclús armadures, filferro de lligar, i separadors.
[9 empty] | 40.05 | 289.98 | 11613.699
|  |  | fonament pista volei | 1 | 90 | 0.5 | 0.4 | 18
|  |  | anclatges riostra | 18 | 1 | 0.5 | 0.5 | 4.5
|  |  | muret pista volei | 1 | 78 | 0.25 | 0.9 | 17.55
1.10 | m2 | Muntatge en una cara del muret de formigó, de sistema d'encofrat a dues cares amb acabat vist amb textura llisa , amb tauler contraxapat fenòlic amb bastidor metàl·lic, i posterior desmuntatge del sistema d'encofrat. Inclús elements de sustentació, fixació i apuntalaments necessaris per a la seva estabilitat i líquid desencofrant, per evitar l'adherència del formigó a l'encofrat.
[9 empty] | 140.4 | 26.21 | 3679.884
|  |  | muret pista volei | 2 | 78 | 0.9 |  | 140.4
1.11 | m2 | Subministrament i col·locació de làmina geotèxtil no teixida (150–300 g/m²) per a funció separadora i drenant en pista de vòlei platja, incloent estesa, solapaments i mitjans auxiliars.
[9 empty] | 74 | 3.5 | 259
|  |  | pista volei | 1 | 24 | 15 |  | 360
|  |  | pista volei | 1 | 22 | 13 |  | -286
1.12 | ut | Subministrament i instal·lació de kit reglamentari de cintes de delimitació per a pista de vòlei platja, format per cintes perimetrals de material sintètic resistent (polipropilè o similar), amb amplada reglamentària, incloent piquetes o ancoratges, tensors i elements de fixació. Inclou col·locació, tensat i ajust a les dimensions oficials de la pista, deixant el conjunt totalment instal·lat i en condicions òptimes d’ús.
[9 empty] | 1 | 250 | 250
|  |  | pista volei | 1 |  |  |  | 1
1.13 | ml | Subministrament i col·locació de tancament de simple torsió de 5 ml d'alçada, formada per malla de simple torsió 50/14 Galvanitzada remontada (2+2+1m), amb muntant vertical CR70 a 5500 mm per empotrar cada 3 m amb 1 anclatge addicional d'1,5 m cada 6 m. Travessers telescòpics ø 35 mm, amb 8 filades de filferro tensor, cargoleria, tensors, ...Inclou perforació de forats a muret de formigó, mitjans d'elevació per a treballs fins a 6 metres.
[9 empty] | 78 | 98 | 7644
|  |  | pista volei | 1 | 78 |  |  | 78
CODI | UT | DESCRIPCIÓ |  | UTS. | LLARG | AMPLE | ALT | PARCIAL | AMID. | PREU/UT |  | TOTAL
1.14 | ut | Subministra i instal·lació de font Dual o equivalent, de dues aixetes, d'estructura metàl·lica quadrada y metal·lica, de dimensions 300x300x1000 mm. Disposarà de platina de fixació, 2 aixetes amb pulsador, marc angular i reixa de desaigua d'acer galvanitzat. Completament instal·lada i connectada a la xarxa d'aigua. Inclou paviment drenant per evacuació d'aigües, de dimensions 2x2x0,5 m, amb làmina geotextil, capa de graves i encintat perimetral amb peces de vorada jardí tipus fiol sobre base de formigó, compeltament acabat.
[9 empty] | 1 | 1500 | 1500
|  |  | zona actuació | 1 |  |  |  | 1
1.15 | pa | Treballs de connexionat per a subministrament d'aigua a la font. Inclou la formació de rasa fins a la xarxa d'abastament, instal·lació de tub de PE 25mm, tapat de rasa amb terres i protecció de canonada amb formigó, arqueta de 50x50 cm, comptador i connexió.
[9 empty] | 1 | 1500 | 1500
|  |  | zona actuació | 1 |  |  |  | 1
1.16 | ut | Subministrament i instal·lació d'una columna troncocònica de 6m fabricada en una sola peça de secció decreixent fins a 60mm en punta. La unió de la placa base disposa d'un cercle de reforç i 4 cartel·les. D'acer laminat i galvanitzada per immersió en calent. La fixació és amb 4 corgols de M18x500 i 200x200 entre centres. L'abast del subministre inclou els cargols i la plantilla, els mitjans mecànics per elevar la columna i muntar-la a lloc i tot allò que sigui necessari per deixar el punt de llum en funcionament en condicions de legalitat. Inclou la excavació del dau, el dau, i la connexió a terres amb piqueta de terres de 1,5 m i 14 mm de gruix d'acer cobrejada, amb tots els accessoris i grapes neessaries pel seu muntatge i posterior comprovació.
[9 empty] | 4 | 525 | 2100
|  |  | Enllumenat pista | 4 |  |  |  | 4
1.17 | ut | Subministre i instal·lació d'un projector LED-150W per a ús exterior. El preu inclou els accessoris i petit materials que siguin necessaris per la instal·lació, fins i tot el tram de conductors fins a la caixa de connexió.
[9 empty] | 4 | 398.84 | 1595.36
|  |  | Enllumenat pista | 4 |  |  |  | 4
1.18 | ut | Subministre i instal·lació d'un interruptor automàtic diferencial, de 4 pols per una corrent màxima de 40A i amb una sensibilitat de 300mA per muntatge en un carril din T35. El preu inclou el muntatge de punteres protegides i l'etiquetat per la identificació dels conductors.
[9 empty] | 1 | 288.65 | 288.65
|  |  | Quadre elèctric ET | 1 |  |  |  | 1
1.19 | ut | Subministre i instal·lació d'un interruptor automàtic magnetotèrmic de corba C, de 4 pols per una corrent màxima de 10A per muntatge en un carril din T35. El preu inclou el muntatge de punteres protegides i l'etiquetat per la identificació dels conductors
[9 empty] | 1 | 136.91 | 136.91
|  |  | Quadre elèctric ET | 1 |  |  |  | 1
CODI | UT | DESCRIPCIÓ |  | UTS. | LLARG | AMPLE | ALT | PARCIAL | AMID. | PREU/UT |  | TOTAL
1.20 | ut | Subministre i instal·lació d'un contactor de 4 contactes NO, per una corrent màxima de 25A, comandament a 230V i per muntatge en un carril din T35. El preu inclou el muntatge de punteres protegides i l'etiquetat per la identificació dels conductors
[9 empty] | 2 | 104.4 | 208.8
|  |  | Quadre elèctric ET | 2 |  |  |  | 2
1.21 | ut | Subministrament, instal·lació i programació d'un rellotge astronòmic per carril DIN amb 1 circuit conmutats 16/10A, amb programació per ciutats diari/setmanal amb 40 espais de memòria, amb maniobra on/off astronòmica. Amb entrada per clau bluethooth i display retroil·luminat
[9 empty] | 1 | 178.66 | 178.66
|  |  | Quadre elèctric ET | 1 |  |  |  | 1
1.22 | ut | Subministrament i instal·lació d'un mecanisme de polsador amb llum de senyalització en una caixa individual, de superfície i estanca IP55. El preu inclou aquells accessoris que puguin fer falta per finalitzar el muntatge
[9 empty] | 1 | 28.14 | 28.14
|  |  | Quadre elèctric ET | 1 |  |  |  | 1
1.23 | ut | Subministrament i instal·lació d'una caixa de derivació estanca per instal·lacions d'enllumenat públic. Entrada 3P+N+T Capacitat màxima de 16mm2 de la línia i de la derivació auxiliar.
[9 empty] | 4 | 21.66 | 86.64
|  |  | Enllumenat | 4 |  |  |  | 4
1.24 | ut | Subministre, instal·lació i anivellat d'una arqueta prefabricada de formigó de dimensions exeriors 60x60x50h. El preu inclou l'excavació manual per soterrar-la i la mecanització que pugui fer falta per l'entrada de les instal·lacions i posterior segellat.
[9 empty] | 1 | 40.86 | 40.86
|  |  | Enllumenat | 1 |  |  |  | 1
1.25 | ml | Subministre i estesa d'un conductor per energia de coure aïllat flexible del tipus RZ1-K 4x6mm2 lliure d'halògens. El preu inclou la identificació de cada extrem.
[9 empty] | 124.8 | 7.12 | 888.576
|  |  | Enllumenat | 1 |  |  |  | 124.8
1.26 | ml | Subministre i estesa d'un conducte de polietilè flexible DN75 de doble capa am bfil guia. El preu inclou els accessoris necessaris pel muntatge i la comprovació posterior del pas amb un calibre adaptat al diàmetre.
[9 empty] | 112.8 | 7.61 | 858.408
|  |  | Enllumenat | 1 |  |  |  | 112.8
1.27 | ml | Subministre i estesa de conductor de coure nu de 35mm2 de secció per instal·lacions de terres. el preu incorpora els accessoris que puguin ser necessaris per deixar acabada la instal·lació.
[9 empty] | 52.8 | 8.1 | 427.68
|  |  | Enllumenat | 1 |  |  |  | 52.8
CODI | UT | DESCRIPCIÓ |  | UTS. | LLARG | AMPLE | ALT | PARCIAL | AMID. | PREU/UT |  | TOTAL
1.28 | ml | Subministre i estesa d'un conductor per energia de coure aïllat flexible del tipus H07-K 1x6mm2 amb la coberta de color groc-verd i lliure d'halògens. El preu inclou la identificació de cada extrem.
[9 empty] | 12 | 5.86 | 70.32
|  |  | Enllumenat | 1 |  |  |  | 12
1.29 | ut | Subministrament i col·locació de banc urbà tipus CITIZEN ECO o equivalent, de dimensions aproximades 1.800 x 810 x 650 mm, fabicat amb plàstic de polime reciclat, tant els peus com el seient i el respaldo amb reforç de secció quadra metàl·lic en el seient per a major resitència estructural,. Inclou la fixació amb perns al terreny.
[9 empty] | 3 | 537 | 1611
|  |  | zona actuació | 3 |  |  |  | 3
1.30 | PA | Treballs de repàs, adequació i anivellació del terreny de terra vegetal existent a la zona perimetral exterior de l'àmbit d'actuació de fora de la pista de volei.
[9 empty] | 1 | 360 | 360
|  |  | zona actuació fora pista | 1
1.31 | PA | Recol·locació i ancoratge al terreny dels travessers de fusta existents als accessos de la pista de vòlei i entre la pista i la zona de descans, com a elements separadors de materials.
[9 empty] | 1 | 300 | 300
|  |  | pista volei | 1 |  |  |  | 1
1.32 | PA | Treballs de poda i adequació dels dos arbres existents que interfereixen amb la nova tanca perimetral. Inclou la retirada, el transport i les taxes a abocador.
[9 empty] | 1 | 340 | 340
|  |  | zona actuació | 1 |  |  |  | 1
1.33 | PA | Seguretat i Salut a l'obra
[9 empty] | 1 | 700 | 700
|  |  | zona actuació | 1 |  |  |  | 1
|  |  | zona actuació | 1 | 1 |  |  | 1
10.1 | p.a. | Partida per a la realització de les proves i dels assajos de control de qualitat per la bona execució de les partides de l'obra.
[9 empty] | 1.5 | 0.65 | 0.975
|  |  |  | 1 | 1.5 |  |  | 1.5
CAPÍTOL 11: SEGURETAT I SALUT
11.1 | p.a. | Partida per les mesures de seguretat i salut consistents en proteccions individuals, proteccions col·lectives, proteccions a tercers, proteccions generals i altres que facultativament es puguin establir.
[9 empty] | 2.5 | 0.65 | 1.625
|  |  |  | 1 | 2.5 |  |  | 2.5
44129.737

## Pressupost
OBRA: |  | Adequació i millora de la pista de volei platja al c/ Marta Mata d'Artés
PRESSUPOST
CODI | UT | DESCRIPCIÓ |  | UTS. | LLARG | AMPLE | ALT | PARCIAL | AMID. | PREU/UT | IMPORT | TOTAL
1.1 | m3 | Demolició de muret de bloc de formigó existent al lateral sud-oest de l'àmbit d'actuació, amb mitjans mecànics o manuals i càrrega sobre camió o contenidor. Inclou la retirada, el transport i les taxes a abocador.
[9 empty] | 3.8 | 79 | 300.2
|  |  | zona descans | 1 | 19 | 0.2 | 1 | 3.8
1.2 | m3 | Excavació de rasa amb mitjans mecànics. Inclou la càrrega manual i mecànica de terra vegertal sobre camió o contenidor, transport i taxes a abocador, així com el repàs i piconatge de la rasa.
[9 empty] | 72.12 | 25 | 1803
|  |  | muret pista volei | 1 | 24 | 0.5 | 0.5 | 6
|  |  | muret pista volei | 1 | 15 | 0.5 | 0.5 | 3.75
|  |  | muret pista volei | 1 | 32 | 0.5 | 0.5 | 8
|  |  | muret pista volei | 1 | 19 | 0.5 | 0.5 | 4.75
|  |  | anclatges riostra | 18 | 1 | 0.5 | 0.5 | 4.5
|  |  | enllumenat | 1 | 112.8 | 0.4 | 1 | 45.12
1.3 | ml | Rebliment d'una rasa per instal·lacions de 40cm d'ample i 1.0m de fondaria amb aprofitament de les terres locals convenientment sel·leccionades. El preu inclou l'aportació de sorres per la protecció de les instal·lacions, en un gruix de 30cm. Tot el paquet compactat suficientment sobre tot en punts crítics per impedir l'entrada d'aigua. També inclou el preu de transport i abocador de les terres sobreres.
[9 empty] | 112.8 | 11.46 | 1292.688
|  |  | enllumenat | 1 | 112.8 |  |  | 112.8
1.4 | m3 | Excavació per a rebaix de terreny compacte, per a formació i rebaix de caixa a zona d'ampliació de pista de volei. Inclou la càrrega mecànica de terra vegetal sobre camió o contenidor, transport i taxes a abocador, així com el repàs i piconatge de la caixa.
[9 empty] | 45.6 | 25 | 1140
|  |  | pista volei | 1 | 25 | 16 | 0.4 | 160
|  |  | pista volei | 1 | 22 | 13 | 0.4 | -114.4
1.5 | m2 | Actuació de neteja i descompactació de la sorra de la pista de vòlei platja mitjançant maquinària específica per restablir-ne les condicions òptimes d’ús.
[9 empty] | 286 | 2.5 | 715
|  |  | pista volei | 1 | 22 | 13 |  | 286
1.6 | m3 | Subministrament de sorra silícia rentada, transport a obra i estesa en capa uniforme sobre zona excavada per a pista de vòlei platja, incloent repartiment, anivellació i compactació lleugera amb mitjans mecànics, fins a aconseguir les condicions adequades de planimetria, drenatge i qualitat superficial per a la pràctica esportiva.
[9 empty] | 18.5 | 60 | 1110
|  |  | pista volei | 1 | 24 | 15 | 0.25 | 90
|  |  | pista volei | 1 | 22 | 13 | 0.25 | -71.5
1.7 | m3 | Subministrament i estesa de sub-base de graves ø 20-80 mm, amb mitjans mecànics a sobre del terreny excavat de zona d'amliació de pista de volei. S'inclou la compactació de la capa de grava amb mijans mecànics.
[9 empty] | 11.1 | 50.42 | 559.662
|  |  | pista volei | 1 | 24 | 15 | 0.15 | 54
|  |  | pista volei | 1 | 22 | 13 | 0.15 | -42.9
CODI | UT | DESCRIPCIÓ |  | UTS. | LLARG | AMPLE | ALT | PARCIAL | AMID. | PREU/UT |  | TOTAL
1.8 | m2 | Capa de formigó de neteja i anivellació de fons de fonamentació, de 10 cm d'espessor, de formigó HM-150/B/20, fabricat en central i abocament amb bomba, en el fons de l'excavació prèviament realitzada.
[9 empty] | 45 | 12 | 540
|  |  | pista volei | 1 | 90 | 0.5 |  | 45
1.9 | m3 | Sabata correguda de fonamentació de secció en "T" invertida, de formigó armat, realitzada en excavació prèvia, amb formigó HA-25/B/20/IIa fabricat en central, i abocament des de camió, i acer UNE-EN 10080 B 500 S, amb una quantia aproximada de 100 kg/m3. Inclús armadures, filferro de lligar, i separadors.
[9 empty] | 40.05 | 289.98 | 11613.699
|  |  | fonament pista volei | 1 | 90 | 0.5 | 0.4 | 18
|  |  | anclatges riostra | 18 | 1 | 0.5 | 0.5 | 4.5
|  |  | muret pista volei | 1 | 78 | 0.25 | 0.9 | 17.55
1.10 | m2 | Muntatge en una cara del muret de formigó, de sistema d'encofrat a dues cares amb acabat vist amb textura llisa , amb tauler contraxapat fenòlic amb bastidor metàl·lic, i posterior desmuntatge del sistema d'encofrat. Inclús elements de sustentació, fixació i apuntalaments necessaris per a la seva estabilitat i líquid desencofrant, per evitar l'adherència del formigó a l'encofrat.
[9 empty] | 140.4 | 26.21 | 3679.884
|  |  | muret pista volei | 2 | 78 | 0.9 |  | 140.4
1.11 | m2 | Subministrament i col·locació de làmina geotèxtil no teixida (150–300 g/m²) per a funció separadora i drenant en pista de vòlei platja, incloent estesa, solapaments i mitjans auxiliars.
[9 empty] | 74 | 3.5 | 259
|  |  | pista volei | 1 | 24 | 15 |  | 360
|  |  | pista volei | 1 | 22 | 13 |  | -286
1.12 | ut | Subministrament i instal·lació de kit reglamentari de cintes de delimitació per a pista de vòlei platja, format per cintes perimetrals de material sintètic resistent (polipropilè o similar), amb amplada reglamentària, incloent piquetes o ancoratges, tensors i elements de fixació. Inclou col·locació, tensat i ajust a les dimensions oficials de la pista, deixant el conjunt totalment instal·lat i en condicions òptimes d’ús.
[9 empty] | 1 | 250 | 250
|  |  | pista volei | 1 |  |  |  | 1
1.13 | ml | Subministrament i col·locació de tancament de simple torsió de 5 ml d'alçada, formada per malla de simple torsió 50/14 Galvanitzada remontada (2+2+1m), amb muntant vertical CR70 a 5500 mm per empotrar cada 3 m amb 1 anclatge addicional d'1,5 m cada 6 m. Travessers telescòpics ø 35 mm, amb 8 filades de filferro tensor, cargoleria, tensors, ...Inclou perforació de forats a muret de formigó, mitjans d'elevació per a treballs fins a 6 metres.
[9 empty] | 78 | 98 | 7644
|  |  | pista volei | 1 | 78 |  |  | 78
CODI | UT | DESCRIPCIÓ |  | UTS. | LLARG | AMPLE | ALT | PARCIAL | AMID. | PREU/UT |  | TOTAL
1.14 | ut | Subministra i instal·lació de font Dual o equivalent, de dues aixetes, d'estructura metàl·lica quadrada y metal·lica, de dimensions 300x300x1000 mm. Disposarà de platina de fixació, 2 aixetes amb pulsador, marc angular i reixa de desaigua d'acer galvanitzat. Completament instal·lada i connectada a la xarxa d'aigua. Inclou paviment drenant per evacuació d'aigües, de dimensions 2x2x0,5 m, amb làmina geotextil, capa de graves i encintat perimetral amb peces de vorada jardí tipus fiol sobre base de formigó, compeltament acabat.
[9 empty] | 1 | 1500 | 1500
|  |  | zona actuació | 1 |  |  |  | 1
1.15 | pa | Treballs de connexionat per a subministrament d'aigua a la font. Inclou la formació de rasa fins a la xarxa d'abastament, instal·lació de tub de PE 25mm, tapat de rasa amb terres i protecció de canonada amb formigó, arqueta de 50x50 cm, comptador i connexió.
[9 empty] | 1 | 1500 | 1500
|  |  | zona actuació | 1 |  |  |  | 1
1.16 | ut | Subministrament i instal·lació d'una columna troncocònica de 6m fabricada en una sola peça de secció decreixent fins a 60mm en punta. La unió de la placa base disposa d'un cercle de reforç i 4 cartel·les. D'acer laminat i galvanitzada per immersió en calent. La fixació és amb 4 corgols de M18x500 i 200x200 entre centres. L'abast del subministre inclou els cargols i la plantilla, els mitjans mecànics per elevar la columna i muntar-la a lloc i tot allò que sigui necessari per deixar el punt de llum en funcionament en condicions de legalitat. Inclou la excavació del dau, el dau, i la connexió a terres amb piqueta de terres de 1,5 m i 14 mm de gruix d'acer cobrejada, amb tots els accessoris i grapes neessaries pel seu muntatge i posterior comprovació.
[9 empty] | 4 | 525 | 2100
|  |  | Enllumenat pista | 4 |  |  |  | 4
1.17 | ut | Subministre i instal·lació d'un projector LED-150W per a ús exterior. El preu inclou els accessoris i petit materials que siguin necessaris per la instal·lació, fins i tot el tram de conductors fins a la caixa de connexió.
[9 empty] | 4 | 398.84 | 1595.36
|  |  | Enllumenat pista | 4 |  |  |  | 4
1.18 | ut | Subministre i instal·lació d'un interruptor automàtic diferencial, de 4 pols per una corrent màxima de 40A i amb una sensibilitat de 300mA per muntatge en un carril din T35. El preu inclou el muntatge de punteres protegides i l'etiquetat per la identificació dels conductors.
[9 empty] | 1 | 288.65 | 288.65
|  |  | Quadre elèctric ET | 1 |  |  |  | 1
1.19 | ut | Subministre i instal·lació d'un interruptor automàtic magnetotèrmic de corba C, de 4 pols per una corrent màxima de 10A per muntatge en un carril din T35. El preu inclou el muntatge de punteres protegides i l'etiquetat per la identificació dels conductors
[9 empty] | 1 | 136.91 | 136.91
|  |  | Quadre elèctric ET | 1 |  |  |  | 1
CODI | UT | DESCRIPCIÓ |  | UTS. | LLARG | AMPLE | ALT | PARCIAL | AMID. | PREU/UT |  | TOTAL
1.20 | ut | Subministre i instal·lació d'un contactor de 4 contactes NO, per una corrent màxima de 25A, comandament a 230V i per muntatge en un carril din T35. El preu inclou el muntatge de punteres protegides i l'etiquetat per la identificació dels conductors
[9 empty] | 2 | 104.4 | 208.8
|  |  | Quadre elèctric ET | 2 |  |  |  | 2
1.21 | ut | Subministrament, instal·lació i programació d'un rellotge astronòmic per carril DIN amb 1 circuit conmutats 16/10A, amb programació per ciutats diari/setmanal amb 40 espais de memòria, amb maniobra on/off astronòmica. Amb entrada per clau bluethooth i display retroil·luminat
[9 empty] | 1 | 178.66 | 178.66
|  |  | Quadre elèctric ET | 1 |  |  |  | 1
1.22 | ut | Subministrament i instal·lació d'un mecanisme de polsador amb llum de senyalització en una caixa individual, de superfície i estanca IP55. El preu inclou aquells accessoris que puguin fer falta per finalitzar el muntatge
[9 empty] | 1 | 28.14 | 28.14
|  |  | Quadre elèctric ET | 1 |  |  |  | 1
1.23 | ut | Subministrament i instal·lació d'una caixa de derivació estanca per instal·lacions d'enllumenat públic. Entrada 3P+N+T Capacitat màxima de 16mm2 de la línia i de la derivació auxiliar.
[9 empty] | 4 | 21.66 | 86.64
|  |  | Enllumenat | 4 |  |  |  | 4
1.24 | ut | Subministre, instal·lació i anivellat d'una arqueta prefabricada de formigó de dimensions exeriors 60x60x50h. El preu inclou l'excavació manual per soterrar-la i la mecanització que pugui fer falta per l'entrada de les instal·lacions i posterior segellat.
[9 empty] | 1 | 40.86 | 40.86
|  |  | Enllumenat | 1 |  |  |  | 1
1.25 | ml | Subministre i estesa d'un conductor per energia de coure aïllat flexible del tipus RZ1-K 4x6mm2 lliure d'halògens. El preu inclou la identificació de cada extrem.
[9 empty] | 124.8 | 7.12 | 888.576
|  |  | Enllumenat | 1 |  |  |  | 124.8
1.26 | ml | Subministre i estesa d'un conducte de polietilè flexible DN75 de doble capa am bfil guia. El preu inclou els accessoris necessaris pel muntatge i la comprovació posterior del pas amb un calibre adaptat al diàmetre.
[9 empty] | 112.8 | 7.61 | 858.408
|  |  | Enllumenat | 1 |  |  |  | 112.8
1.27 | ml | Subministre i estesa de conductor de coure nu de 35mm2 de secció per instal·lacions de terres. el preu incorpora els accessoris que puguin ser necessaris per deixar acabada la instal·lació.
[9 empty] | 52.8 | 8.1 | 427.68
|  |  | Enllumenat | 1 |  |  |  | 52.8
CODI | UT | DESCRIPCIÓ |  | UTS. | LLARG | AMPLE | ALT | PARCIAL | AMID. | PREU/UT |  | TOTAL
1.28 | ml | Subministre i estesa d'un conductor per energia de coure aïllat flexible del tipus H07-K 1x6mm2 amb la coberta de color groc-verd i lliure d'halògens. El preu inclou la identificació de cada extrem.
[9 empty] | 12 | 5.86 | 70.32
|  |  | Enllumenat | 1 |  |  |  | 12
1.29 | ut | Subministrament i col·locació de banc urbà tipus CITIZEN ECO o equivalent, de dimensions aproximades 1.800 x 810 x 650 mm, fabicat amb plàstic de polime reciclat, tant els peus com el seient i el respaldo amb reforç de secció quadra metàl·lic en el seient per a major resitència estructural,. Inclou la fixació amb perns al terreny.
[9 empty] | 3 | 537 | 1611
|  |  | zona actuació | 3 |  |  |  | 3
1.30 | PA | Treballs de repàs, adequació i anivellació del terreny de terra vegetal existent a la zona perimetral exterior de l'àmbit d'actuació de fora de la pista de volei.
[9 empty] | 1 | 360 | 360
|  |  | zona actuació fora pista | 1
1.31 | PA | Recol·locació i ancoratge al terreny dels travessers de fusta existents als accessos de la pista de vòlei i entre la pista i la zona de descans, com a elements separadors de materials.
[9 empty] | 1 | 300 | 300
|  |  | pista volei | 1 |  |  |  | 1
1.32 | PA | Treballs de poda i adequació dels dos arbres existents que interfereixen amb la nova tanca perimetral. Inclou la retirada, el transport i les taxes a abocador.
[9 empty] | 1 | 340 | 340
|  |  | zona actuació | 1 |  |  |  | 1
1.33 | PA | Seguretat i Salut a l'obra
[9 empty] | 1 | 700 | 700
|  |  | zona actuació | 1 |  |  |  | 1
|  |  | zona actuació | 1 | 1 |  |  | 1
10.1 | p.a. | Partida per a la realització de les proves i dels assajos de control de qualitat per la bona execució de les partides de l'obra.
[9 empty] | 1.5 | 0.65 | 0.975
|  |  |  | 1 | 1.5 |  |  | 1.5
CAPÍTOL 11: SEGURETAT I SALUT
11.1 | p.a. | Partida per les mesures de seguretat i salut consistents en proteccions individuals, proteccions col·lectives, proteccions a tercers, proteccions generals i altres que facultativament es puguin establir.
[9 empty] | 2.5 | 0.65 | 1.625
|  |  |  | 1 | 2.5 |  |  | 2.5
44129.737

## PEC
OBRA: | Adequació i millora de la pista de volei platja al c/ Marta Mata d'Artés
RESUM DEL PRESSUPOST
PRESSUPOST D'EXECUCIÓ MATERIAL |  | 44129.737
13 % DESPESES GENERALS D'EMPRESA s/PEM |  | 5736.8658
6% BENEFICI INDUSTRIAL s/PEM |  | 2647.7842
SUBTOTAL |  | 52514.387
21 % IVA |  | 11028.0213
TOTAL PRESSUPOST PER CONTRACTE |  | 63542.4083