## T-PRES
|  |  |  | Projecte bàsic i executiu de reforma de zones comuns en edifici d'oficines Pavelló G, Mercabarna | Projecte bàsic i executiu de reforma de zones comuns en edifici d'oficines Pavelló G, Mercabarna | Projecte bàsic i executiu de reforma de zones comuns en edifici d'oficines Pavelló G, Mercabarna | Projecte bàsic i executiu de reforma de zones comuns en edifici d'oficines Pavelló G, Mercabarna
PRESSUPOST
[5 empty] | Preu | Amidament | Import
|  | Obra | 01 | PressupostMercabarna_Edifici oficines Pavelló G
|  | Capítol | 01 | Obra civil Zones Comuns
|  | Subcapítol | 00 | Treballs previs
01.01.00 | 1 | P653-UCK7 | m2 | Envà de plaques de guix laminat format per estructura senzilla normal amb perfileria de planxa d'acer galvanitzat, amb un gruix total de l'envà de 84 mm, muntants cada 600 mm de 48 mm d'amplària i canals de 48 mm d'amplària, 1 placa a cada cara, una estàndard (A) de 18 mm i l'altra hidròfuga (H) de 18 mm de gruix, fixades mecànicament | 0 | 238.344
01.01.00 | 2 | P214T-10CXQ | m2 | Enderroc d'envà de guix laminat fins a 10 cm de gruix, amb mitjans manuals i càrrega manual de runa sobre camió o contenidor | 0 | 238.344
01.01.00 | 3 | P2140-4RRN | u | Arrencada de full i bastiment de porta interior amb mitjans manuals i càrrega manual sobre camió o contenidor | 0 | 8
01.01.00 | 4 | P640-423R | u | Porta de planxa preformada d'acer galvanitzat d'1 fulla batent d'1 m de llum de pas i 2 m d'alçària, bastiment de tub d'acer galvanitzat, per a tanca de planxa metàl·lica i per a 2 usos, per a seguretat i salut i amb el desmuntatge inclòs | 0 | 8
01.01.00 | 5 | K45R32AS | pa | Previsó per treballs sanejament en zones ocultes, com ajuts per la reparació de baixants. A comprobar a l'obra amb la DF. amb previa valoració i aceptació per part de la DF i Propietat. Partida alçada a justificar. | 0 | 1
01.01.00 | 6 | P21Q1-HBNG | m3 | Desmuntatge de mobiliari amb mitjans manuals, trasllat interior amb mitjans mecànics a una alçària de 5 m, com a màxim, aplec de materials per a la seva reutilització, sense incloure embalatges o càrrega sobre camió o contenidor | 0 | 22.5
TOTAL
|  | Obra | 01 | PressupostMercabarna_Edifici oficines Pavelló G
|  | Capítol | 01 | Obra civil Zones Comuns
|  | Subcapítol | 01 | Enderrocs
|  | Subcapítol2 | 01 | Enderroc obra civil
01.01.01.01 | 1 | P2140-4RRM | u | Arrencada de full i bastiment de balconera amb mitjans manuals i càrrega manual sobre camió o contenidor | 0 | 97
01.01.01.01 | 2 | P2140-4R00 | u | Arrencada de full, bastiment i vidre de finestra amb mitjans manuals i càrrega manual sobre camió o contenidor | 0 | 41
01.01.01.01 | 3 | K21A101X | m2 | Desmuntatge de mampara formada per tancaments i portes de vidre amb perfileria metàl·lica, inclòs barreres fòniques superiors, mitjançant mitjans manuals i càrrega manual sobre camió o contenidor | 0 | 25
01.01.01.01 | 4 | P2142-4RMN | m2 | Arrencada d'aplacat de fusta en llistons, amb mitjans manuals i càrrega manual de runa sobre camió o contenidor | 0 | 108.307
01.01.01.01 | 5 | P2145-4RS2 | m | Arrencada de barana metàl·lica de 90 a 110 cm d'alçària, amb mitjans manuals i càrrega manual sobre camió o contenidor | 0 | 24.68
01.01.01.01 | 6 | P2140-4RRN | u | Arrencada de full i bastiment de porta interior amb mitjans manuals i càrrega manual sobre camió o contenidor | 0 | 26
01.01.01.01 | 7 | P214R-8GX0 | m2 | Enderroc de paret de totxana de 15 cm de gruix, amb retroexcavadora mitjana i càrrega mecànica i manual de runes sobre camió | 0 | 11
01.01.01.01 | 8 | P214T-4RQC | m2 | Enderroc de paredó de ceràmica 10 cm de gruix, amb mitjans manuals i càrrega manual de runa sobre camió o contenidor | 0 | 42.157
01.01.01.01 | 9 | P2143-4RQW | m | Arrencada de sòcol ceràmic o de pedra, amb mitjans manuals i càrrega manual de runa sobre camió o contenidor | 0 | 12.68
01.01.01.01 | 10 | P21GS-4RV9 | u | Arrencada d'inodor, ancoratges, aixetes, mecanismes, desguassos i desconnexió de les xarxes de subministrament i d'evacuació, amb mitjans manuals i càrrega manual de runa sobre camió o contenidor | 0 | 1
01.01.01.01 | 11 | P21GS-4RVG | u | Arrencada de lavabo, suport, aixetes, sifó, desguassos i desconnexió de les xarxes de subministrament i d'evacuació, amb mitjans manuals i càrrega manual de runa sobre camió o contenidor | 0 | 1
01.01.01.01 | 12 | P2143-4RR2 | m2 | Arrencada de paviment ceràmic, amb mitjans manuals i càrrega manual de runa sobre camió o contenidor | 0 | 5.48
01.01.01.01 | 13 | P214I-AKZM | m2 | Enderroc de cel ras i entramat de suport, amb mitjans manuals i càrrega manual sobre camió o contenidor | 0 | 161.64
01.01.01.01 | 14 | P2142-4RMM | m2 | Arrencada d'enrajolat en parament vertical, amb mitjans manuals i càrrega manual de runa sobre camió o contenidor | 0 | 27.52
01.01.01.01 | 15 | P214Q-4RPS | m2 | Arrencada de làmina impermeabilitzant amb mitjans manuals i càrrega manual de runa sobre camió o contenidor | 0 | 345.22
01.01.01.01 | 16 | P214W-FEMK | m | Tall en paviment de formigó de 15 cm de fondària com a mínim amb màquina tallajunts amb disc de diamant per a paviment, per a delimitar la zona a demolir | 0 | 73.95
01.01.01.01 | 17 | P214L-CRMK | m2 | Enderroc complet de coberta plana, transitable, no ventilada, amb paviment ceràmic, amb mitjans manuals i martell pneumàtic i càrrega manual sobre camió o contenidor | 0 | 30.81
01.01.01.01 | 18 | P214M-AKZH | m2 | Enderroc de sostre complet, incloent paviment, entrebigat, bigueta de perfil laminat, cel ras i instal·lacions interior de cel ras, amb mitjans manuals i càrrega manual de runa sobre camió o contenidor. Inclou els mitjans auxiliars d'estabilització, l'apuntalament del forjat durant la demolició i els estintolaments temporals de bigues. | 0 | 55.93
01.01.01.01 | 19 | P214V-AKVX | m2 | Ampliació de forat de porta amb maó ceràmic de 15 cm com a màxim, grau de dificultat baix, amb mitjans manuals i càrrega manual de runa sobre camió o contenidor | 0 | 13.23
TOTAL
|  | Obra | 01 | PressupostMercabarna_Edifici oficines Pavelló G
|  | Capítol | 01 | Obra civil Zones Comuns
|  | Subcapítol | 02 | Ram de paleta
|  | Subcapítol2 | 01 | Envans plaques guix laminat
01.01.02.01 | 1 | P83EB-9FVP | m2 | Extradossat amb plaques de guix laminat de tipus estàndard (A) de 15 mm de gruix, col·locada directament sobre el parament amb guix amb additius estès a tota la superfície amb llana dentada | 0 | 308.184
01.01.02.01 | 2 | P83EC-9A0D | m2 | Extradossat de plaques de guix laminat format per estructura autoportant arriostrada normal amb perfileria de planxa d'acer galvanitzat, amb un gruix total de l'extradossat de 51 mm, muntants cada 600 mm de 36 mm d'amplaria i canals de 36 mm d'amplaria, amb 1 placa estàndard (A) de 15 mm de gruix, fixada mecànicament i aïllament amb plaques de placa llana roca p/aïllaments | 0 | 422.441
01.01.02.01 | 3 | P83EJ-9TWY | m | Formació de calaix d'amb plaques de guix laminat format per estructura d'autoportant arriostrada normal amb perfileria de planxa d'acer galvanitzat de 48 mm d'amplària i 1 placa tipus estàndard (A) de 15 mm de gruix, fixades mecànicament i aïllament amb plaques de llana mineral de roca. Mides calaix 130x40cm per tapar la reixa de les fusteries exteriors a l'espera de l'embocadura del conducte de ventilació. | 0 | 29.4
01.01.02.01 | 4 | P83ED-54L7X | m2 | Extradossat directe de plaques de guix laminat fixades mecànicament al parament vertical mitjançant mestres de perfileria de planxa d'acer galvanitzat amb perfils de 48 mm d'amplària col·locada cada 600 mm amb 2 plaques resistent al foc (F) de 25 mm de gruix. Article: ref. 162066 de la sèrie Placa Pladur Magna 25 de l'empresa PLADUR GYPSUM SA - PLADUR. Resistencia al foc EI 120 | 0 | 35.489
01.01.02.01 | 5 | P83EC-97TX | m2 | Extradossat de plaques de guix laminat format per estructura autoportant arriostrada normal amb perfileria de planxa d'acer galvanitzat, amb un gruix total de l'extradossat de 60,5 mm, muntants cada 400 mm de 48 mm d'amplaria i canals de 48 mm d'amplaria, amb 3 plaques resistent al foc (F) de 15 mm de gruix, tipus Pladur OMNIA fixada mecànicament i aïllament amb plaques de placa llana roca p/aïllaments | 0 | 35.5
01.01.02.01 | 6 | P83EC-9A7N | m2 | Extradossat de plaques de guix laminat format per estructura autoportant arriostrada normal amb perfileria de planxa d'acer galvanitzat, amb un gruix total de l'extradossat de 78 mm, muntants cada 600 mm de 48 mm d'amplaria i canals de 48 mm d'amplaria, amb 2 plaques resistent al foc (F) de 15 mm de gruix, fixades mecànicament i aïllament amb plaques de placa llana roca p/aïllaments. Certificació EI 60. | 0 | 62.022
01.01.02.01 | 7 | P83EC-9A0F | m2 | Extradossat de plaques de guix laminat format per estructura autoportant arriostrada normal amb perfileria de planxa d'acer galvanitzat, amb un gruix total de l'extradossat de 63 mm, muntants cada 600 mm de 48 mm d'amplaria i canals de 48 mm d'amplaria, amb 1 placa estàndard (A) de 15 mm de gruix, fixada mecànicament i aïllament amb plaques de placa llana roca p/aïllaments | 0 | 37.832
01.01.02.01 | 8 | P84O-AHFX | u | Subministrament i col·locació de trampilla tallafoc EI-60 per a envà de guix laminat, amb resistència al foc de 120 minuts, per a tancaments amb gruix recomanat de placa de 35 mm. Conjunt format per marc interior i exterior de perfils d’alumini soldats, bastidors de xapa d’acer de 1,5 mmde gruix i fulla composta per panell ignífug de 15 mm i panell aïllant tipus Thermax de 20 mm, amb gruix total de 57 mm. Inclou frontisses fixes, tancament amb clau plàstica de maniobra, junta intumescent perimetral, capa de llana mineral de segellat extra, accessoris de fixació, replanteig, col·locació, anivellament, ajustos i totalment acabada i funcionant, segons certificat. | 0 | 32
TOTAL
|  | Obra | 01 | PressupostMercabarna_Edifici oficines Pavelló G
|  | Capítol | 01 | Obra civil Zones Comuns
|  | Subcapítol | 02 | Ram de paleta
|  | Subcapítol2 | 02 | Envans fàbrica de maó
01.01.02.02 | 1 | P6125-7BJ9 | m2 | Paret divisòria recolzada per a revestir de gruix 14 cm, de maó calat R-10, de 290x140x100 mm, per a revestir, categoria I, LD, segons la norma UNE-EN 771-1, col·locat amb morter per a ram de paleta industrialitzat M 5 (5 N/mm2) de designació (G) segons norma UNE-EN 998-2 | 0 | 405.61
TOTAL
|  | Obra | 01 | PressupostMercabarna_Edifici oficines Pavelló G
|  | Capítol | 01 | Obra civil Zones Comuns
|  | Subcapítol | 02 | Ram de paleta
|  | Subcapítol2 | 03 | Façanes
01.01.02.03 | 1 | P8B1-6074 | m2 | Hidrofugat de parament vertical exterior amb pintura de siloxans tipus supercarrara siloxano marca Tkrom o equivalet. Aplicacó de 2 capes | 0 | 1715.932
01.01.02.03 | 2 | P000-NF | m2 | Neteja de d'obra vista amb aigua i netejador detergent concentrat a l'aigua, lliure de clor i formaldehid, biodegradable i compatible amb la humitat. Aclarat posterior. | 0 | 643.398
01.01.02.03 | 3 | P7JC-5Q00 | m | Segellat de junt entre materials d'obra de 20 mm d'amplària i 10 mm de fondària, amb massilla de silicona neutra monocomponent, aplicada amb pistola manual, prèvia imprimació específica | 0 | 100
01.01.02.03 | 4 | P8B1-H8UD | m2 | Hidrofugat de parament vertical exterior amb resines de silicona tipus Pliotec marca Tkrom o equivalent. | 0 | 594.46
01.01.02.03 | 5 | P87C-610V | m2 | Rejuntat de junts de parament vertical d'obra de fàbrica de maó, deixant els junts reenfonsats, amb morter mixt 1:0,5:4 ambciment + calç CL 90-S i barreja d'àrids, prèvi buidat i neteja del material dels junts | 0 | 31
01.01.02.03 | 6 | P000-CB | h | Reorganització de cablejat elèctric en façana mitjantçant canaletes. Sanejament de instal.lacions obsoletes. | 0 | 32
01.01.02.03 | 7 | P000-OF | m3 | Reparació amb reposició de peces d'obra ceràmica amb peces de maó similar a l'existent en façana, col·locades amb morter mixt 1:1:7 | 0 | 10.48
01.01.02.03 | 8 | P123-EKK6 | m | Amortització diària de pont penjant metàl·lic fomat per plataformes de treball a base de mòduls longitudinals i cantoners de 90 cm d'amplària, amb sòcols i barana rígida de 70 cm d'alçària en el costat de façana i 100 cm en la resta, subjectat mitjançant pescants amb contrapès i tots els elements de protecció i dispositius de seguretat normalitzats | 0 | 10800
01.01.02.03 | 9 | P128-EKJV | m | Muntatge i desmuntatge de pont penjant metàl·lic format per plataformes de treball a base de mòduls longitudinals i cantoners de 90 cm d'amplària, amb sòcols i barana rígida de 70 cm d'alçària en el costat de façana i 100 cm en la resta, subjectat mitjançant pescants amb contrapès, inclosos tots els elements de protecció i dispositius de seguretat normalitzats i el transport amb un recorregut total màxim de 20 km | 0 | 120
01.01.02.03 | 10 | P128-EKJX | h | Muntatge i desmuntatge de grua autopropulsada de 60 a 100t. | 0 | 16
TOTAL
|  | Obra | 01 | PressupostMercabarna_Edifici oficines Pavelló G
|  | Capítol | 01 | Obra civil Zones Comuns
|  | Subcapítol | 02 | Ram de paleta
|  | Subcapítol2 | 04 | Cobertes
|  | Subcapítol3 | 01 | Coberta Edifici
01.01.02.04.01 | 1 | P5Z15-4Z32 | m2 | Formació de pendents amb formigó de 150 kg/m3, amb una proporció en volum 1:4:8, amb ciment pòrtland amb filler calcari CEM II/B-L 32,5 R i granulat de pedra calcària de grandària màxima 20 mm, elaborat a l'obra amb formigonera de 165 l, de 12,5 cm de gruix mitjà | 0 | 808.1
01.01.02.04.01 | 2 | P9U1-HCHJ | m | Mitja canya de radi 6 cm, feta amb morter de ciment | 0 | 108.76
01.01.02.04.01 | 3 | P712-DXD6 | m2 | Membrana per a impermeabilització de cobertes PA-6 segons UNE 104402 de 4,1 kg/m2 d'una làmina de betum asfàltic modificat LBM (SBS)-40-PE amb armadura de film de polietilè de 95 g/m2, adherida en calent, prèvia imprimació | 0 | 47.088
01.01.02.04.01 | 4 | P721-5QI5 | m2 | Membrana per a impermeabilització de cobertes GA-1 segons UNE 104402, d'una làmina, de densitat superficial 5,1 kg/m2 formada per làmina de betum modificat LBM (SBS)-60/G amb una armadura FP de feltre de polièster de 180 g/m2 i acabat de color estàndard, adherida en calent, prèvia imprimació | 0 | 406.545
01.01.02.04.01 | 5 | P5ZH0-12PH4 | u | Bonera no sifònica de PVC rígid de 180 a 240 mm de costat, amb sortida vertical de 50 a 100 mm de diàmetre nominal, col·locada amb morter per a ram de paleta de ciment, classe M 5 (5 N/mm2), de designació G segons norma UNE-EN 998-2, subministrat en sacs de 25 kg | 0 | 2
01.01.02.04.01 | 6 | PD1E-61U5 | u | Substitució de tram ocult de baixant de fibrociment, interior, entre dues plantes de <= 3 m d'alçària, amb tub de PVC-U, cavalcament a colzes existents, segellats, reposició de calaix de maó foradat senzill de 290x140x40 mm, arrebossat, enrajolats amb rajola ceràmica esmaltada brillant, preu alt de 16 a 25 u/m2 i càrrega manual de runa sobre camió o contenidor | 0 | 5
01.01.02.04.01 | 7 | PD18-8D5Q | m | Baixant de tub de PVC-U de paret massissa, àrea d'aplicació B segons norma UNE-EN 1329-1, de DN 110 mm, classe de reacció al foc B-s1, d0 segons norma UNE-EN 13501-1, incloses les peces especials i fixat mecànicament amb brides. Inclou la connexió del nou embornal de coberta a baixant existent. | 0 | 2
01.01.02.04.01 | 8 | P8360-HAES | m | Remat de 50 cm de desenvolupament i 4 plecs, de panell composite multicapa de 4 mm de gruix, amb dues làmines d'alumini lacat de 0,5 mm de gruix, d'aliatge AA 5005/H22, adherides a nucli de poliestirè i fixat mecànicament a l'estructura de suport. Formació d'escopidor en les dues cares de la peça. | 0 | 117.72
01.01.02.04.01 | 9 | P7B1-6Q40 | m2 | Geotèxtil format per feltre de polipropilè/polietilè no teixit lligat térmicament de 90 a 100 g/m2, col·locat sense adherir | 0 | 296.47
01.01.02.04.01 | 10 | P874-HM2T | m2 | Neteja superficial de parament horitzontal de morter, amb raspallat manual i retirada d'elements solts | 0 | 296.47
01.01.02.04.01 | 11 | P873-4UBL | m2 | Neteja de parament de restes orgàniques, microorganismes, fongs i algues, amb producte líquid fungicida-alguicida a base d'hipoclorit sòdic, emulsionants i additius, en dissolució 1:1 en aigua, aplicat amb equip polvoritzador de motxilla i neteja amb mitjans manuals | 0 | 41.369
01.01.02.04.01 | 12 | P7ZB-AHFD | m | Remat per a impermeabilització amb perfil de planxa d'acer galvanitzat de 0,6 mm de gruix amb de làmina de PVC flexible adherida i resistent a la intempèrie d'1,2 mm de gruix, de 160 mm de desenvolupament i 2 plecs, col·locat amb fixacions mecàniques | 0 | 95.32
01.01.02.04.01 | 13 | P787-12B2D | m2 | Sistema d'impermeabilització amb membrana contínua de poliurea bicomponent 100% pura amb protector a la intempèrie, de 2 mm de gruix, amb preparació de la superfície amb polit mecànic i aspirat de la pols, aplicació d'emprimació específica i aplicació de membrana de poliurea bicomponent en calent, aplicat sobre suport de formigó | 0 | 511.63
01.01.02.04.01 | 14 | P21G0-4RUX | u | Desmuntatge, acopi provisional a obra i posterior muntatge de unitats exteriors d’aire condicionat existents, incloent desconnexió i reconnexió de línies frigorífiques, elèctriques i de control, càrrega i recuperació de refrigerant si escau, elements de subjecció, petits materials, mitjans auxiliars i mà d’obra necessària per al correcte funcionament final de la instal·lació, comprovacions i posada en marxa. | 0 | 31
01.01.02.04.01 | 15 | P5ZJ1-52DN | m | Canal exterior de secció semicircular de planxa d'acer galvanitzat de 0,5 mm de gruix, de 125 mm i 25 cm de desenvolupament, col·locada amb peces especials i connectada al baixant | 0 | 2.75
TOTAL
|  | Obra | 01 | PressupostMercabarna_Edifici oficines Pavelló G
|  | Capítol | 01 | Obra civil Zones Comuns
|  | Subcapítol | 02 | Ram de paleta
|  | Subcapítol2 | 04 | Cobertes
|  | Subcapítol3 | 02 | Coberta Badalot
01.01.02.04.02 | 1 | P5Z15-4Z32 | m2 | Formació de pendents amb formigó de 150 kg/m3, amb una proporció en volum 1:4:8, amb ciment pòrtland amb filler calcari CEM II/B-L 32,5 R i granulat de pedra calcària de grandària màxima 20 mm, elaborat a l'obra amb formigonera de 165 l, de 12,5 cm de gruix mitjà | 0 | 26.729
01.01.02.04.02 | 2 | P712-DXE2 | m2 | Membrana per a impermeabilització de cobertes PA-8 segons UNE 104402 de 5,9 kg/m2 de dues làmines de betum asfàltic modificat LBM (SBS)-30-FV amb armadura de feltre de fibra de vidre de 60 g/m2, adherides en calent, prèvia imprimació | 0 | 26.729
01.01.02.04.02 | 3 | P7B1-6Q57 | m2 | Geotèxtil format per feltre de polièster no teixit lligat mecànicament de 110 a 130 g/m2, col·locat sense adherir | 0 | 53.458
01.01.02.04.02 | 4 | P7C25-DD5X | m2 | Aïllament de planxa de poliestirè extruït (XPS), de 40 mm de gruix, resistència a compressió >= 200 kPa, resistència tèrmica entre 1.29 i 1,176 m2·K/W, amb la superfície llisa i cantell mitjamossa i encadellat, col·locada sense adherir | 0 | 26.729
01.01.02.04.02 | 5 | P721-5QI2 | m2 | Membrana per a impermeabilització de cobertes GA-6 segons UNE 104402, de dues làmines, de densitat superficial 6,9 kg/m2 formada per làmina de betum modificat LBM (SBS)-40/G amb una armadura FV de feltre de fibra de vidre de 60 g/m2 i acabat de color estàndard sobre làmina de betum modificat LBM (SBS)-30-FV amb armadura de feltre de fibra de vidre de 50 g/m2, adherides en calent, prèvia imprimació. Inclou la regata en paret per a poder encastar la làmina impermeable sobre parament vertical. | 0 | 12.408
01.01.02.04.02 | 6 | P000-SE | u | Sobreeixidor de planxa preformada d'alumini lacat de 2 mm de gruix, col·locat amb adhesiu i fixacions mecàniques | 0 | 2
01.01.02.04.02 | 7 | P8360-HAES | m | Remat de 50 cm de desenvolupament i 4 plecs, de panell composite multicapa de 4 mm de gruix, amb dues làmines d'alumini lacat de 0,5 mm de gruix, d'aliatge AA 5005/H22, adherides a nucli de poliestirè i fixat mecànicament a l'estructura de suport. Formació d'escopidor en les dues cares de la peça. | 0 | 20.68
01.01.02.04.02 | 8 | P9U1-HCHJ | m | Mitja canya de radi 6 cm, feta amb morter de ciment | 0 | 19.6
01.01.02.04.02 | 9 | P7Z1-DX8Z | m2 | Capa de protecció de morter de ciment 1:6, de gruix 2 cm acabat remolinat | 0 | 9.6
01.01.02.04.02 | 10 | P510-38DW | m2 | Acabat de terrat amb capa de protecció de palet de riera de 16 a 32 mm de, de 10 cm de gruix, col·locat sense adherir | 0 | 26.729
TOTAL
|  | Obra | 01 | PressupostMercabarna_Edifici oficines Pavelló G
|  | Capítol | 01 | Obra civil Zones Comuns
|  | Subcapítol | 02 | Ram de paleta
|  | Subcapítol2 | 04 | Cobertes
|  | Subcapítol3 | 03 | Línea de vida
01.01.02.04.03 | 1 | PB00-HC70 | m | Instal.lació de línea de vida formada per cable d'acer inoxidable 316, de 10 mm de diàmetre i composició 7x19+0, homologat per a línia de vida horitzontal segons UNE_EN 795/A1, fixat als terminals i als elements de suport intermig (separació < 15 m) i tesat. S'entregarà el certificat corresponent una vegada instal.lada. També s’inclou el segellat i impermeabilització dels punts de fixació per garantir l’estanquitat de la coberta. Comprèn els mitjans auxiliars necessaris, inclosos els sistemes anticaigudes provisionals, eines, mà d’obra especialitzada, càrrega i transport de materials, neteja final de la zona de treball, proves de tensió, certificat d’instal·lació, documentació tècnica, manual d’ús i manteniment, i marcatge CE dels components. Totalment acabada, provada i en funcionament, segons les indicacions de la Direcció Facultativa. | 0 | 85
01.01.02.04.03 | 2 | PB70-HC75 | u | Conjunt d'elements per als dos extrems d'una línia de vida horitzontal fixa, formats per dos terminals d'acer inoxidable, els dos amb element amortidor de caigudes, fixats amb cargols d'acer inoxidable, un tensor de forqueta per a regulació del cable i dos terminals de cable amb elements protector, segons UNE_EN 795/A1 | 0 | 6
01.01.02.04.03 | 3 | PB70-HC77 | u | Element de suport intermedi per a línia de vida horitzontal fixa, d'acer inoxidable, fixat amb cargols d'acer inoxidable, segons UNE_EN 795/A1 | 0 | 8
01.01.02.04.03 | 4 | PB70-HC6Z | u | Placa amb anella, d'acer inoxidable, per a fixació d'arnès de seguretat, fixada amb cargols d'acer inoxidable, segons UNE_EN 795/A1 | 0 | 6
TOTAL
|  | Obra | 01 | PressupostMercabarna_Edifici oficines Pavelló G
|  | Capítol | 01 | Obra civil Zones Comuns
|  | Subcapítol | 02 | Ram de paleta
|  | Subcapítol2 | 05 | Varis
01.01.02.05 | 1 | X001001 | m2 | Conjunt d'ajudes d'obra civil per deixar la instal·lació completament acabada, incloent: Desmuntatge i posterior muntatge de les màquines exteriors de clima ubicades en coberta per a poder realitzar la impermeabilització corresponent. Obertura i tapat de forats i rasses. Obertura de forats en paraments tant en horitzontals com a verticals. Col·locació de pasamurs. Fixació de suports. Construcció de bancades i fornícules. Col·locació i rebut de caixes per a elements encastats. Obertura de forats en falsos sostres de tot tipus i materials. Descàrrega i elevació de materials (si no precisen transports especials). Segellat de forats i buits de pas d'instal·lacions. Tapes per a registre en muntants i falsos sostres de tot tipus i material per a instal·lacions. Tapes d'arquetes en tot tipus de sòls. Cales per localitzar la xarxa de terra actual. Transport interior de material i maquinaria. En general, tot allò necessari (material i mà d'obra) per al muntatge de la instal·lació i coordinació amb obra civil i arquitectura, d'acord amb les instruccions de la direcció facultativa d'obra. Inclou el desmuntatge de les tapes de les canals per a trasdós posterior de pladur EI120 en la zona d'escales. | 0 | 2509.68
01.01.02.05 | 2 | P221I-8GY8 | m | Excavació de rasa per a pas d'instal·lacions de 40 cm d'amplària i 70 cm de fondària, amb retroexcavadora i reblert i compactació amb terres seleccionades de la pròpia excavació, sense pedres amb mitjans mecànics | 0 | 2
01.01.02.05 | 3 | P2256-EL6X | m3 | Rebliment no compactat de rasa amb bases tot-u artificial i sòl seleccionat de l'obra, abocat manualment | 0 | 10.32
01.01.02.05 | 4 | PAN2-36W4 | u | Bastiment de base d'envà per a porta de fusta per a una llum de bastiment de 80 cm d'amplària i 210 cm d'alçària | 0 | 13
01.01.02.05 | 5 | PAN2-36W9 | u | Bastiment de base d'envà per a porta de fusta per a una llum de bastiment de 70 cm d'amplària i 210 cm d'alçària | 0 | 7
01.01.02.05 | 6 | PAN2-36WE | u | Bastiment de base d'envà per a porta de fusta per a una llum de bastiment de 90 cm d'amplària i 210 cm d'alçària | 0 | 6
01.01.02.05 | 7 | PAN2-36W3 | u | Bastiment de base d'envà per a porta de fusta per a una llum de bastiment de 140 cm d'amplària i 210 cm d'alçària | 0 | 2
01.01.02.05 | 8 | PAN2-36WG | u | Bastiment de base d'envà per a porta de fusta per a una llum de bastiment de 160 cm d'amplària i 210 cm d'alçària | 0 | 2
01.01.02.05 | 9 | EY01122A | m | Obertura de regata en paret de maó calat, amb mitjans mecànics i tapada amb morter de ciment 1:4 | 0 | 25
01.01.02.05 | 10 | PJ000-3D0J | u | Inodor de porcellana esmaltada, de sortida vertical i/o horitzontal, amb seient i tapa, cisterna i mecanismes de descàrrega i alimentació incorporats, de color blanc, preu superior, col·locat sobre el paviment i connectat a la xarxa d'evacuació. Inodor complet per a mobilitat reduida amb tapa amb apertura frontal, inclou tassa, cisterana i tapa, tipus model Access marca Roca o equivalent. | 0 | 1
01.01.02.05 | 11 | PJ000-3BNJ | u | Lavabo mural accessible o per a recolzar de porcellana esmaltada, senzill, d'amplària 65 a 100 cm, de color blanc i preu superior, col·locat amb suports murals. Tipus model Access Stonex mural de la marca Roca o equivalent. | 0 | 1
01.01.02.05 | 12 | PJ000-3E8Z | u | Aixeta per a rentamans amb maneta gerontològica per a persones amb mobilitat reduida, muntada superficialment, de llautó cromat, preu superior, amb sortida roscada de 3/4 i entrada roscada d'1/2. Maneta tipus marca Victoria marca Roca o equivalent. | 0 | 1
01.01.02.05 | 13 | PJ41-HA1U | u | Barra mural recta per a bany adaptat, de 800 mm de llargària i 35 mm de D, de tub d'acer inoxidable, col·locat amb fixacions mecàniques | 0 | 2
01.01.02.05 | 14 | PJ42-HA1M | u | Dispensador de paper en rotlle tipus metxa per a eixugamans, de 310 mm d'alçària per 255 mm de diàmetre, col·locat amb fixacions mecàniques | 0 | 1
01.01.02.05 | 15 | PJ43-HA1E | u | Dosificador de sabó vertical, de dimensions 118x206x68 mm, capacitat d'1,1 kg, d'acer inoxidable amb acabat satinat en superfícies exposades, antivandàlic i amb visor de nivell de sabó i clau de seguretat, col·locat amb fixacions mecàniques | 0 | 1
01.01.02.05 | 16 | PQ00-HB3R | u | Col.locació de bústies existents, fixades mecànicament al parament | 0 | 10
01.01.02.05 | 17 | PQ00-HB00 | u | Reubicació de balança a nou emplaçament: Inclou tots els treballs d'obra civil necessaris per a la correcta execució (repicat de paviment i formació nou fossejat). Inclou el reomplert del fossat existent amb terres i graves per a poder rebre el nou paviment. | 0 | 1
01.01.02.05 | 18 | X001001X | Pa | Subministrament, muntatge, manteniment i desmuntatge dels mitjans auxiliars necessaris per a l'execució dels treballs de rehabilitació de la façana i substitució de les fusteries exteriors, incloent tots els elements de protecció col·lectiva i individual necessaris, plataformes de treball, bastides auxiliars puntuals, proteccions de buits, xarxes de seguretat, mitjans d'elevació de materials de petit tonatge, senyalització de l'obra, proteccions de vianants quan siguin necessàries, així com tots els treballs de muntatge, manteniment, adaptació durant l'obra i desmuntatge final. Inclou la coordinació dels mitjans auxiliars amb la resta d'unitats d'obra, els desplaçaments interns, càrrega i descàrrega dels equips, petites adaptacions necessàries durant l'execució dels treballs i qualsevol operació auxiliar indispensable per a la correcta execució de les obres. No inclou les bastides de façana completes quan aquestes es mesuren en partida independent, ni les grues torre o altres equips d'elevació de gran capacitat. | 0 | 1
TOTAL
|  | Obra | 01 | PressupostMercabarna_Edifici oficines Pavelló G
|  | Capítol | 01 | Obra civil Zones Comuns
|  | Subcapítol | 03 | Revestiments
01.01.03 | 1 | P83E7-9KM7 | m2 | Revestiment interior amb panell laminat decoratiu d'alta pressió HPL, tipus estàndard i d'aplicació general (CGS), de 10 mm de gruix, per a ús interior segons UNE-EN 438-4, comportament al foc C-s2,d0, cantell recte, amb una cara decorativa, acabat color llis i textura llisa semi-mat, col·locat adherit sobre parament vertical amb llata de fusta i adhesiu estructural de poliuretà monocomponent. Color a definir per la DF. L'amidament inclou la part superior de les portes enrasades amb el revestiment. | 0 | 264.19
01.01.03 | 2 | P811-3EMM | m2 | Arrebossat reglejat sobre parament vertical interior, a 3,00 m d'alçària, com a màxim, amb morter de ciment per a ús corrent (GP), de designació CSII-W0, segons UNE-EN 998-1, deixat de regle. S'inclouen els mitjans auxiliars específics (torre o bastida adaptada) per a la correcta execució de les feines. | 0 | 776.233
01.01.03 | 3 | P824-3QXD | m2 | Enrajolat de parament vertical interior a una alçària <= 3 m amb rajola de gres porcellànic premsat esmaltat de forma rectangular o quadrada, de 6 a 15 u peces/m2 grup BIa (UNE-EN 14411), preu alt, col·locades amb adhesiu cimentós tipus C2 segons norma UNE-EN 12004 i rejuntat amb beurada CG2 (UNE-EN 13888) | 0 | 25.6
01.01.03 | 4 | P7CE0-4J0D | m2 | Sistema d'aïllament tèrmic per l'exterior (SATE) amb aïllament exterior per a suport de revestiment prim, amb placa rígida de llana mineral de roca (MW), de densitat 66 a 85 kg/m3, de 100 mm de gruix, amb una conductivitat tèrmica <= 0,036 W/(m·K) i resistència tèrmica >= 2,778 m2·K/W, fixada mecànicament amb morter de ciment per a ús corrent (GP) i tac i suport de niló, i revestida amb morter de ciment per a ús corrent (GP) amb malla de fibra de vidre revestida de PVC, de dimensions 4x4 mm, amb un pes mínim de 160 g/m2 embeguda, acabat exteriorment amb arrebossat amb morter monocapa (OC) de ciment, de designació CSIII-W2, segons la norma UNE-EN 998-1, col·locat manualment i acabat llis, amb part proporcional de protecció d'aresta amb cantonera d'alumini de 5 mm de gruix i 25 mm de desenvolupament. No inclou la preparació del suport. B2+R3 segons CTE/DB-HS 2006 | 0 | 68.244
01.01.03 | 5 | P810-3FKW | m | Formació d'aresta amb morter de ciment 1:6 | 0 | 9.6
01.01.03 | 6 | P862-6YPM | m2 | Revestiment de parament vertical amb làmina vinílica de 0,9 mm de gruix i 1500 g/m2 de massa superficial, col·locat adherit | 0 | 4.2
01.01.03 | 7 | PAQ8-AJ9Z | u | Fulla batent per a porta interior de 40 mm de gruix, 70 d'amplària i 290 cm alçària, de cares llises de tauler de fusta de densitat mitjana de 8mm de gruix, cantells emmarcats amb MDF i estructura interior de fusta, amb acabat xapat amb HPL, col·locada. (Registre telecomunicacions) | 0 | 6
TOTAL
|  | Obra | 01 | PressupostMercabarna_Edifici oficines Pavelló G
|  | Capítol | 01 | Obra civil Zones Comuns
|  | Subcapítol | 04 | Cels rasos
01.01.04 | 1 | P84J-9JQT | m2 | Cel ras registrable de plaques de guix laminat revestida amb una làmina de Policlorur de Vinil color blanc amb acabat llis, 600x 600 mm i 12,5 mm de gruix, sistema desmuntable amb estructura d'acer galvanitzat semiocult format per perfils principals amb forma de T invertida de 15 mm de base col·locats cada 1,2 m i fixats al sostre mitjançant vareta de suspensió cada 1,2 m, amb perfils secundaris col·locats formant retícula de 600x 600 mm, per a una alçària de cel ras de 4 m com a màxim | 0 | 2.88
01.01.04 | 2 | P84J-9JXX | m2 | Cel ras registrable de plaques de guix laminat hidròfug revestida amb una làmina de Policlorur de Vinil color blanc amb acabat llis, 600x 600 mm i 12,5 mm de gruix, sistema desmuntable amb estructura d'acer galvanitzat semiocult format per perfils principals amb forma de T invertida de 15 mm de base col·locats cada 1,2 m i fixats al sostre mitjançant vareta de suspensió cada 1,2 m, amb perfils secundaris col·locats formant retícula de 600x 600 mm, per a una alçària de cel ras de 4 m com a màxim | 0 | 5.76
01.01.04 | 3 | E84ZG1AA | u | Registre per a cel ras de plaques de guix laminat format per portella de 60x60 cm2 amb marc d'alumini i fulla de placa guix laminat hidròfuga (H) amb un gruix total de 15 mm com a màxim, tanca de pressió i dispositiu de retenció, col·locat amb perfileria d'acer galvanitzat. Totalment instal·lat. Sistema homologat pel fabricant. | 0 | 4
01.01.04 | 4 | V65272XX | m2 | Tabica autoportant de plaques de guix laminat format per estructura senzilla normal amb perfileria de planxa d'acer galvanitzat, amb un gruix total de l'envà de 60 mm, muntants cada 600 mm de 45 mm d'amplària i canals de 45 mm d'amplària, 1 placa stàndard (A) de 15 mm de gruix en una cara, fixades mecànicament i aïllament de plaques de llana mineral de roca de resistència tèrmica >= 0,88235 m2.K/W. Es dedueixen el 100% dels forats. S'inclou medis auxiliars per dur a terme la totalitat de la partida, neteja i retirada de runa a contenidor. Partida totalment acabada. | 0 | 4.068
01.01.04 | 5 | E000R9XX | m2 | m2. Sistema de sostre acústic amb perfileria semi-vista Chicago Metallic T15 Click 2790 a clic Blanc 001 (RAL 9003) autoportant de llana de roca volcànica, model Rockfon Ekla E15S8 600 x 600 x 20 cantell esglaonat. Compost de llana de roca biosoluble conforme a la norma ISO 13964 amb un alt percentatge de material reciclat Pre Consumer conforme a la norma 14021 i comptant amb la Certificació Cradle to Cradle(R) Silver. La superfície vista tindrà un vel color blanc i llis amb una reflexió a la llum del 86% i un contravel a la cara del darrere. Reacció al foc Euroclasse A1, d'acord amb la norma EN 13051-1. Resistència a la humitat de fins al 100% i estaran assajats segons ISO 14644 de determinació de COV, complint els requisits de la Classe A+ segons Décret no 2011-321 francès. El sistema és resistent al creixement de floridura i bacteris (classe 0 segons ISO 846). Les plaques s'instal·laran segons el sistema Rockfon System Rockfon® System T15 E™. El sistema garanteix una absorció acústica classe A (aw=1) d'acord amb la norma ISO 11654. Compta amb EPD segons ISO 14025/EN 15804. És totalment reciclable. Certificació C-s2,d0 segons CTE. | 0 | 113.04
01.01.04 | 6 | P846-9JNA | m2 | Cel ras de placa de guix laminat estàndard (A) i gruix 15 mm, amb vora afinada (BA), segons la norma UNE-EN 520, amb entramat estructura senzilla d'acer galvanitzat format per perfils col·locats cada 600 mm fixats al sostre mitjançant vareta de suspensió cada 1,2 m, per a una alçària de cel ras de 4 m com a màxim | 0 | 37.31
01.01.04 | 7 | P84N-167J6 | m2 | Formació de franja en cel ras amb plaques de guix laminat tipus estàndard (A) de 15 mm de gruix, col·locades amb entramat estructura senzilla d'acer galvanitzat format per perfils col·locats cada 600 mm fixats al sostre mitjançant vareta de suspensió cada 1,2 m, per a una alçària de cel ras de 4 m com a màxim | 0 | 57.78
01.01.04 | 8 | P84N-167J7 | m2 | Formació de franja en cel ras amb plaques de guix laminat tipus hidròfuga (H) de 15 mm de gruix, col·locades amb entramat estructura senzilla d'acer galvanitzat format per perfils col·locats cada 600 mm fixats al sostre mitjançant vareta de suspensió cada 1,2 m, per a una alçària de cel ras de 4 m com a màxim | 0 | 2.6
01.01.04 | 9 | P83EC-95UX | m2 | Extradossat de plaques de guix laminat format per estructura autoportant arriostrada normal amb perfileria de planxa d'acer galvanitzat, amb un gruix total de l'extradossat de 78 mm, muntants cada 400 mm de 48 mm d'amplaria i canals de 48 mm d'amplaria, amb 3 plaques estàndard (A) de 15 mm de gruix, fixades mecànicament. Certificat EI 90. | 0 | 10
TOTAL
|  | Obra | 01 | PressupostMercabarna_Edifici oficines Pavelló G
|  | Capítol | 01 | Obra civil Zones Comuns
|  | Subcapítol | 05 | Paviments
01.01.05 | 1 | P9U3-HADX | m | Perfill de remat de transició entre diferents tipologies de paviment, en acer inox cromat. Totalment instal·lat. | 0 | 28.9
01.01.05 | 2 | P9U6-6RZC | m | Sòcol metàl·lic d'acer inoxidable 1.4301 (AISI 304), de 60 mm d'alçària, col·locat amb tacs d'expansió i cargols | 0 | 99.96
01.01.05 | 3 | P9ZA-4ZDB | m2 | Rebaixat, polit i abrillantat del paviment de terratzo o pedra | 0 | 48.05
01.01.05 | 4 | P9P7-8FMY | m2 | Suministre i col.locació de paviment sintètic decoratiu, flexible i antiestàtic del grup d'abrasió T, en lloseta 900x900mm, amb vores bisellades. Es compon d´una capa de desgast transparent de 0,70 mm de gruix, una pel·lícula de disseny i una doble capa calandrada reforçada amb un vel de fibra de vidre. El gruix total és de 5 mm. Inclou un exclusiu suport antilliscant per facilitar la instal·lació. Tractament superficial de poliuretà reticulat (ProtecShield), que en facilita el manteniment i elimina la necessitat de poliment inicial. Resistent a l'ús (ús comercial/industrial) de 34/43 segons EN-ISO 10874 i té la classe Bfl-s1 per a l'emissió de fums segons EN 13501-1. Paviment tipus model Creation 70 Looselay de la marca Gerflor o equivalent. | 0 | 171.34
01.01.05 | 5 | P9UA-4Z73 | m | Sòcol de terratzo llis de gra petit, preu alt, de 10 cm d'alçària, col·locat a truc de maceta amb morter de ciment 1:6 | 0 | 34.82
01.01.05 | 6 | P900-6Y48 | m | Sòcol de poliestirè extruït d'alta densitat imitant la fusta, de 110x15 mm d'alçària, col·locat amb adhesiu. Tipus FD2S Wallstyl marca Nöel&Marquet o equivalent. | 0 | 20.74
01.01.05 | 7 | P900-6Y4C | m | Sòcol de poliestirè extruït d'alta densitat flexible, de 110x15 mm d'alçària, col·locat amb adhesiu. Tipus FD2S Flex Wallstyl marca Nöel&Marquet o equivalent. | 0 | 4.2
TOTAL
|  | Obra | 01 | PressupostMercabarna_Edifici oficines Pavelló G
|  | Capítol | 01 | Obra civil Zones Comuns
|  | Subcapítol | 06 | Fusteries
|  | Subcapítol2 | 01 | Fusteria interior
01.01.06.01 | 1 | PAQ8-AJ9L | u | Fulla batent per a porta interior de 40 mm de gruix, 70 d'amplària i 210 cm alçària, de cares llises de tauler de fusta de densitat mitjana de 8mm de gruix, cantells emmarcats amb MDF i estructura interior de fusta, amb acabat xapat amb HPL, col·locada. Inclou maneta tipus 3CB85, molla i pany amb clau. | 0 | 7
01.01.06.01 | 2 | PAQ8-AJ9I | u | Conjunt de dues fulles batents per a porta interior de 40 mm de gruix, 80 d'amplària i 210 cm alçària cada una, de cares llises de tauler de fusta de densitat mitjana de 8mm de gruix, cantells emmarcats amb MDF i estructura interior de fusta, amb acabat xapat amb HPL, col·locades. Inclou obre porta elèctric, passadors de la fulla secundària, molla i maneta. | 0 | 2
01.01.06.01 | 3 | PAS2-5QHP | u | Porta tallafocs de fusta, EI2-C30, una fulla batent, per a un buit d'obra de 90x210 cm, preu superior, col·locada. Revestiment de HPL en cara exterior C-s2,d0 i cara interior B-s1,d0. Inclou sistema fixació (electroimant), barra antipànic, molla i maneta. | 0 | 3
01.01.06.01 | 4 | PAS2-5QPR | u | Porta tallafocs metàl·lica, EI2-C30, de dues fulles batents, per a una llum de 160x210 cm, preu superior, col·locada. Inclou, sistema de fixació electroimant, barra antipanic, discriminador d'obertura, molla i maneta. | 0 | 2
01.01.06.01 | 5 | PAS2-5QP9 | u | Porta tallafocs metàl·lica, EI2-C30, una fulla batent, per a una llum de 80x210 cm, preu alt, col·locada. Inclou maneta, pany amb clau i molla. | 0 | 3
01.01.06.01 | 6 | E9XTP | ut | Topall d'acer inoxidable marca Ocariz o equivalent per a porta | 0 | 27
01.01.06.01 | 7 | PA00-AJ9M | u | Porta de seguretat de fulla batent de fusta escamotejada en parament vertical amb tarja fixa superior, també escamotejada, amb fulla reforçada interiorment mitjançant xapa d’acer i estructura perimetral reforçada. Gruix total de 40 mm, amb una llum de pas de 80 cm d'amplària i 210 cm d'alçària, per a un gruix de bastiment de 11 cm, acabat exterior taulell fenòlic HPL, amb cara interior llisa de tauler aglomerat hidròfug xapat, galzes i tapajunts de MDF xapat, ribet de goma, ferramenta de penjar i joc de manetes d’alumini anoditzat amb placa petita. Inclou bastiment. Inclou ferratges, maneta i panys segons indicacions. Inclou pany amb clau, maneta tipus 3CB85 i molla. | 0 | 14
01.01.06.01 | 8 | PAQ8-AJ9X | u | Conjunt de dues fulles batents per a porta interior d'armari de 20 mm de gruix, 80 d'amplària i 210 cm alçària cada una, de cares llises de tauler de fusta de densitat mitjana de 8mm de gruix, cantells emmarcats amb MDF i estructura interior de fusta, amb acabat xapat amb HPL, col·locades. Inclou maneta, passadors de la fulla secundària, molla, pany amb clau i obreporta elèctric. | 0 | 2
01.01.06.01 | 9 | PAS2-5QMX | u | Registre tallafocs frontissa oculta d'acer inoxidable, EI2-C60, una fulla batent, per a una llum de 80x80 cm, preu alt, col·locada. Porta lacada colar a definir per la DF. Inclos pany per a clau ´´Jis´´. | 0 | 12
01.01.06.01 | 10 | PAS2-5QHX | u | Porta tallafocs de fusta, EI2-C30, una fulla batent, per a un buit d'obra de 80x210 cm, preu superior, col·locada. Revestiment de HPL en cara exterior C-s2,d0 i cara interior B-s1,d0. Inclou sistema fixació (electroimant), molla i maneta. | 0 | 1
01.01.06.01 | 11 | PAS2-5QHY | u | Porta tallafocs de fusta, EI2-C30, una fulla batent, per a un buit d'obra de 100x210 cm, preu superior, col·locada. Revestiment de HPL en cara exterior C-s2,d0 i cara interior B-s1,d0. Inclou sistema fixació (electroimant), barra antipànic, molla i maneta. | 0 | 2
TOTAL
|  | Obra | 01 | PressupostMercabarna_Edifici oficines Pavelló G
|  | Capítol | 01 | Obra civil Zones Comuns
|  | Subcapítol | 06 | Fusteries
|  | Subcapítol2 | 02 | Fusteria exterior
01.01.06.02 | 1 | PV-EX01-000 | u | V-EX01. Suministre i col.locació de tancament practicable per a un buit d'obra aproximat de 135x290 cm, amb balconera d'alumini extruït lacat RAL 7021 d'una fulla oscil.lobatent superior de mides 135x180 cm i full fix inferior de 135x110 cm. El marc té una profunditat de 65mm i el full de 75mm. Perfils proveïts de trencament de pont tèrmic i estanquitat per un sistema de doble junta de EPDM. La junta de vidre interior està enrasada amb el perfil. Frontisses ocultes d'acer inoxidable amb capacitat de fins a 160kgs de pes per fulla. Model de fusteria tipus model Soleal Next 65 Vista-apertura interior (amb marc drenatje ocult i fulla Square) marca Technal o equivalent. Inclou: · maneta lacada color RAL 7021. · bastiment de base mitjantçant tub d'acer galvanitzat de secció 60x20 mm. Característiques tècniques fusteria: · Permeabilitat a l'aire segons normes EN 12207 / 1026 Classe 4 · Estanquitat a l'aigua segons normes EN 12208 / 1027 Classe E1500 · Resistència al vent segons normes EN 12210 /12211 Classe C5 · Resistència a corrosió de les ferramentes segons norma EN 1670:2007 Classe 5 · Resistència a l'efracció segons la norma EN 1627-2011 Classe RC2 Característiques tècniques vidre: Composició: · Vidre exterior laminar 4+butiral+4+Làmina control solar · Càmara 16mm, Argó · Vidre interior laminar 4+butiral+4 Prestacions: · Transmissió Lluminosa: 62% · Reflexió Lluminosa a l'exterior: 23% · Reflexió Lluminosa a l'interior: 19% · Índex de Rendiment de Color (Ra): 97% · Valor U (W/m2K): 1,1 · Transmissió Energètica Directa: 38% · Reflexió Energètica: 28% · Absorció Energètica: 34% · Coeficient d'ombra: 0,49 · Factor Solar (g): 42% · Aïllament al soroll aeri directe estimat, Rw (C; Ctr) (dB): 38(-1,-5) | 0 | 10
01.01.06.02 | 2 | PV-EX01F-000 | u | V-EX01F. Suministre i col.locació de tancament practicable per a un buit d'obra aproximat de 135x290 cm, amb balconera d'alumini extruït lacat RAL 7021 d'un full fix superior de mides 135x180cm i full fix inferior de 135x110 cm. El marc té una profunditat de 65mm i el full de 75mm. Perfils proveïts de trencament de pont tèrmic i estanquitat per un sistema de doble junta de EPDM. La junta de vidre interior està enrasada amb el perfil. Frontisses ocultes d'acer inoxidable amb capacitat de fins a 160kgs de pes per fulla. Model de fusteria tipus model Soleal Next 65 Vista-apertura interior (amb marc drenatje ocult i fulla Square) marca Technal o equivalent. Inclou: · bastiment de base mitjantçant tub d'acer galvanitzat de secció 60x20 mm. Característiques tècniques fusteria: · Permeabilitat a l'aire segons normes EN 12207 / 1026 Classe 4 · Estanquitat a l'aigua segons normes EN 12208 / 1027 Classe E1500 · Resistència al vent segons normes EN 12210 /12211 Classe C5 · Resistència a corrosió de les ferramentes segons norma EN 1670:2007 Classe 5 · Resistència a l'efracció segons la norma EN 1627-2011 Classe RC2 Característiques tècniques vidre: Composició: · Vidre exterior laminar 4+butiral+4+Làmina control solar · Càmara 16mm, Argó · Vidre interior laminar 4+butiral+4 Prestacions: · Transmissió Lluminosa: 62% · Reflexió Lluminosa a l'exterior: 23% · Reflexió Lluminosa a l'interior: 19% · Índex de Rendiment de Color (Ra): 97% · Valor U (W/m2K): 1,1 · Transmissió Energètica Directa: 38% · Reflexió Energètica: 28% · Absorció Energètica: 34% · Coeficient d'ombra: 0,49 · Factor Solar (g): 42% · Aïllament al soroll aeri directe estimat, Rw (C; Ctr) (dB): 38(-1,-5) | 0 | 4
01.01.06.02 | 3 | PV-EX01R-000 | u | V-EX01R. Suministre i col.locació de tancament practicable per a un buit d'obra aproximat de 135x290 cm, amb balconera d'alumini extruït lacat RAL 7021 d'una fulla oscil.lobatent superior de mides 135x140 cm i full fix inferior de 135x110 cm. El marc té una profunditat de 65mm i el full de 75mm. Perfils proveïts de trencament de pont tèrmic i estanquitat per un sistema de doble junta de EPDM. La junta de vidre interior està enrasada amb el perfil. Frontisses ocultes d'acer inoxidable amb capacitat de fins a 160kgs de pes per fulla. Model de fusteria tipus model Soleal Next 65 Vista-apertura interior (amb marc drenatje ocult i fulla Square) marca Technal o equivalent. Inclou: · maneta lacada color RAL 7021. · bastiment de base mitjantçant tub d'acer galvanitzat de secció 60x20 mm. · reixa d'al.lumini lacat RAL 7021 de lames rectangulars a 42º de mides 135x40cm tipus model Noteal marca Technal o equivalent, Característiques tècniques fusteria: · Permeabilitat a l'aire segons normes EN 12207 / 1026 Classe 4 · Estanquitat a l'aigua segons normes EN 12208 / 1027 Classe E1500 · Resistència al vent segons normes EN 12210 /12211 Classe C5 · Resistència a corrosió de les ferramentes segons norma EN 1670:2007 Classe 5 · Resistència a l'efracció segons la norma EN 1627-2011 Classe RC2 Característiques tècniques vidre: Composició: · Vidre exterior laminar 4+butiral+4+Làmina control solar · Càmara 16mm, Argó · Vidre interior laminar 4+butiral+4 Prestacions: · Transmissió Lluminosa: 62% · Reflexió Lluminosa a l'exterior: 23% · Reflexió Lluminosa a l'interior: 19% · Índex de Rendiment de Color (Ra): 97% · Valor U (W/m2K): 1,1 · Transmissió Energètica Directa: 38% · Reflexió Energètica: 28% · Absorció Energètica: 34% · Coeficient d'ombra: 0,49 · Factor Solar (g): 42% · Aïllament al soroll aeri directe estimat, Rw (C; Ctr) (dB): 38(-1,-5) Característiques tècniques reixa: · Lama fixa rectangular a 42º, ocultació parcial. · Sistema d'alumini extruït d'aliatge AW-6063 o AW-6060 de qualitat anoditzable segons norma EN UNE 38-337 i tremp T5, realitzat en cicle continu de desgreixatge, decapat de neteja, rentat, tractament de protecció a la corrosió “SEA-SIDE” qualitat marina, assecat i termolacat amb pols de polièster en aplicació electrostàtica i posterior cocció segons el segell de qualitat QUALICOAT en gruix comprès entre 60 i 120 micres. | 0 | 6
01.01.06.02 | 4 | PV-EX02-000 | u | V-EX02. Suministre i col.locació de tancament practicable per a un buit d'obra aproximat de 135x195 cm, amb finestra d'alumini extruït lacat RAL 7021 d'una fulla oscil.lobatent. El marc té una profunditat de 65mm i el full de 75mm. Perfils proveïts de trencament de pont tèrmic i estanquitat per un sistema de doble junta de EPDM. La junta de vidre interior està enrasada amb el perfil. Frontisses ocultes d'acer inoxidable amb capacitat de fins a 160kgs de pes per fulla. Model de fusteria tipus model Soleal Next 65 Vista-apertura interior (amb marc drenatje ocult i fulla Square) marca Technal o equivalent. Inclou: · maneta lacada color RAL 7021. · bastiment de base mitjantçant tub d'acer galvanitzat de secció 60x20 mm. Característiques tècniques fusteria: · Permeabilitat a l'aire segons normes EN 12207 / 1026 Classe 4 · Estanquitat a l'aigua segons normes EN 12208 / 1027 Classe E1500 · Resistència al vent segons normes EN 12210 /12211 Classe C5 · Resistència a corrosió de les ferramentes segons norma EN 1670:2007 Classe 5 · Resistència a l'efracció segons la norma EN 1627-2011 Classe RC2 Característiques tècniques vidre: Composició: · Vidre exterior laminar 4+butiral+4+Làmina control solar · Càmara 16mm, Argó · Vidre interior laminar 4+butiral+4 Prestacions: · Transmissió Lluminosa: 62% · Reflexió Lluminosa a l'exterior: 23% · Reflexió Lluminosa a l'interior: 19% · Índex de Rendiment de Color (Ra): 97% · Valor U (W/m2K): 1,1 · Transmissió Energètica Directa: 38% · Reflexió Energètica: 28% · Absorció Energètica: 34% · Coeficient d'ombra: 0,49 · Factor Solar (g): 42% · Aïllament al soroll aeri directe estimat, Rw (C; Ctr) (dB): 38(-1,-5) | 0 | 6
01.01.06.02 | 5 | PV-EX02F-000 | u | V-EX02F. Suministre i col.locació de tancament practicable per a un buit d'obra aproximat de 135x195 cm, amb finestra d'alumini extruït lacat RAL 7021 d'una fulla fixa. El marc té una profunditat de 65mm i el full de 75mm. Perfils proveïts de trencament de pont tèrmic i estanquitat per un sistema de doble junta de EPDM. La junta de vidre interior està enrasada amb el perfil. Frontisses ocultes d'acer inoxidable amb capacitat de fins a 160kgs de pes per fulla. Model de fusteria tipus model Soleal Next 65 Vista-apertura interior (amb marc drenatje ocult i fulla Square) marca Technal o equivalent. Inclou: · maneta lacada color RAL 7021. · bastiment de base mitjantçant tub d'acer galvanitzat de secció 60x20 mm. Característiques tècniques fusteria: · Permeabilitat a l'aire segons normes EN 12207 / 1026 Classe 4 · Estanquitat a l'aigua segons normes EN 12208 / 1027 Classe E1500 · Resistència al vent segons normes EN 12210 /12211 Classe C5 · Resistència a corrosió de les ferramentes segons norma EN 1670:2007 Classe 5 · Resistència a l'efracció segons la norma EN 1627-2011 Classe RC2 Característiques tècniques vidre: Composició: · Vidre exterior laminar 4+butiral+4+Làmina control solar · Càmara 16mm, Argó · Vidre interior laminar 4+butiral+4 Prestacions: · Transmissió Lluminosa: 62% · Reflexió Lluminosa a l'exterior: 23% · Reflexió Lluminosa a l'interior: 19% · Índex de Rendiment de Color (Ra): 97% · Valor U (W/m2K): 1,1 · Transmissió Energètica Directa: 38% · Reflexió Energètica: 28% · Absorció Energètica: 34% · Coeficient d'ombra: 0,49 · Factor Solar (g): 42% · Aïllament al soroll aeri directe estimat, Rw (C; Ctr) (dB): 38(-1,-5) | 0 | 2
01.01.06.02 | 6 | PV-EX02R-000 | u | V-EX02R. Suministre i col.locació de tancament practicable per a un buit d'obra aproximat de 135x195 cm, amb balconera d'alumini extruït lacat RAL 7021 d'una fulla oscil.lobatent superior de mides 135x155 cm. El marc té una profunditat de 65mm i el full de 75mm. Perfils proveïts de trencament de pont tèrmic i estanquitat per un sistema de doble junta de EPDM. La junta de vidre interior està enrasada amb el perfil. Frontisses ocultes d'acer inoxidable amb capacitat de fins a 160kgs de pes per fulla. Model de fusteria tipus model Soleal Next 65 Vista-apertura interior (amb marc drenatje ocult i fulla Square) marca Technal o equivalent. Inclou: · maneta lacada color RAL 7021. · bastiment de base mitjantçant tub d'acer galvanitzat de secció 60x20 mm. · reixa d'al.lumini lacat RAL 7021 de lames rectangulars a 42º de mides 135x40cm tipus model Noteal marca Technal o equivalent, Característiques tècniques fusteria: · Permeabilitat a l'aire segons normes EN 12207 / 1026 Classe 4 · Estanquitat a l'aigua segons normes EN 12208 / 1027 Classe E1500 · Resistència al vent segons normes EN 12210 /12211 Classe C5 · Resistència a corrosió de les ferramentes segons norma EN 1670:2007 Classe 5 · Resistència a l'efracció segons la norma EN 1627-2011 Classe RC2 Característiques tècniques vidre: Composició: · Vidre exterior laminar 4+butiral+4+Làmina control solar · Càmara 16mm, Argó · Vidre interior laminar 4+butiral+4 Prestacions: · Transmissió Lluminosa: 62% · Reflexió Lluminosa a l'exterior: 23% · Reflexió Lluminosa a l'interior: 19% · Índex de Rendiment de Color (Ra): 97% · Valor U (W/m2K): 1,1 · Transmissió Energètica Directa: 38% · Reflexió Energètica: 28% · Absorció Energètica: 34% · Coeficient d'ombra: 0,49 · Factor Solar (g): 42% · Aïllament al soroll aeri directe estimat, Rw (C; Ctr) (dB): 38(-1,-5) Característiques tècniques reixa: · Lama fixa rectangular a 42º, ocultació parcial. · Sistema d'alumini extruït d'aliatge AW-6063 o AW-6060 de qualitat anoditzable segons norma EN UNE 38-337 i tremp T5, realitzat en cicle continu de desgreixatge, decapat de neteja, rentat, tractament de protecció a la corrosió “SEA-SIDE” qualitat marina, assecat i termolacat amb pols de polièster en aplicació electrostàtica i posterior cocció segons el segell de qualitat QUALICOAT en gruix comprès entre 60 i 120 micres. | 0 | 2
01.01.06.02 | 7 | PV-EX03-000 | u | V-EX03. Suministre i col.locació de tancament practicable per a un buit d'obra aproximat de 120x290 cm, amb balconera d'alumini extruït lacat RAL 7021 d'una fulla oscil.lobatent superior de mides 120x180 cm i full fix inferior de 120x110 cm. El marc té una profunditat de 65mm i el full de 75mm. Perfils proveïts de trencament de pont tèrmic i estanquitat per un sistema de doble junta de EPDM. La junta de vidre interior està enrasada amb el perfil. Frontisses ocultes d'acer inoxidable amb capacitat de fins a 160kgs de pes per fulla. Model de fusteria tipus model Soleal Next 65 Vista-apertura interior (amb marc drenatje ocult i fulla Square) marca Technal o equivalent. Inclou: · maneta lacada color RAL 7021. · bastiment de base mitjantçant tub d'acer galvanitzat de secció 60x20 mm. Característiques tècniques fusteria: · Permeabilitat a l'aire segons normes EN 12207 / 1026 Classe 4 · Estanquitat a l'aigua segons normes EN 12208 / 1027 Classe E1500 · Resistència al vent segons normes EN 12210 /12211 Classe C5 · Resistència a corrosió de les ferramentes segons norma EN 1670:2007 Classe 5 · Resistència a l'efracció segons la norma EN 1627-2011 Classe RC2 Característiques tècniques vidre: Composició: · Vidre exterior laminar 4+butiral+4+Làmina control solar · Càmara 16mm, Argó · Vidre interior laminar 4+butiral+4 Prestacions: · Transmissió Lluminosa: 62% · Reflexió Lluminosa a l'exterior: 23% · Reflexió Lluminosa a l'interior: 19% · Índex de Rendiment de Color (Ra): 97% · Valor U (W/m2K): 1,1 · Transmissió Energètica Directa: 38% · Reflexió Energètica: 28% · Absorció Energètica: 34% · Coeficient d'ombra: 0,49 · Factor Solar (g): 42% · Aïllament al soroll aeri directe estimat, Rw (C; Ctr) (dB): 38(-1,-5) | 0 | 32
01.01.06.02 | 8 | PV-EX03R-000 | u | V-EX03R. Suministre i col.locació de tancament practicable per a un buit d'obra aproximat de 120x290 cm, amb balconera d'alumini extruït lacat RAL 7021 d'una fulla oscil.lobatent superior de mides 120x140 cm i full fix inferior de 120x110 cm. El marc té una profunditat de 65mm i el full de 75mm. Perfils proveïts de trencament de pont tèrmic i estanquitat per un sistema de doble junta de EPDM. La junta de vidre interior està enrasada amb el perfil. Frontisses ocultes d'acer inoxidable amb capacitat de fins a 160kgs de pes per fulla. Model de fusteria tipus model Soleal Next 65 Vista-apertura interior (amb marc drenatje ocult i fulla Square) marca Technal o equivalent. Inclou: · maneta lacada color RAL 7021. · bastiment de base mitjantçant tub d'acer galvanitzat de secció 60x20 mm. · reixa d'al.lumini lacat RAL 7021 de lames rectangulars a 42º de mides 135x40cm tipus model Noteal marca Technal o equivalent, Característiques tècniques fusteria: · Permeabilitat a l'aire segons normes EN 12207 / 1026 Classe 4 · Estanquitat a l'aigua segons normes EN 12208 / 1027 Classe E1500 · Resistència al vent segons normes EN 12210 /12211 Classe C5 · Resistència a corrosió de les ferramentes segons norma EN 1670:2007 Classe 5 · Resistència a l'efracció segons la norma EN 1627-2011 Classe RC2 Característiques tècniques vidre: Composició: · Vidre exterior laminar 4+butiral+4+Làmina control solar · Càmara 16mm, Argó · Vidre interior laminar 4+butiral+4 Prestacions: · Transmissió Lluminosa: 62% · Reflexió Lluminosa a l'exterior: 23% · Reflexió Lluminosa a l'interior: 19% · Índex de Rendiment de Color (Ra): 97% · Valor U (W/m2K): 1,1 · Transmissió Energètica Directa: 38% · Reflexió Energètica: 28% · Absorció Energètica: 34% · Coeficient d'ombra: 0,49 · Factor Solar (g): 42% · Aïllament al soroll aeri directe estimat, Rw (C; Ctr) (dB): 38(-1,-5) Característiques tècniques reixa: · Lama fixa rectangular a 42º, ocultació parcial. · Sistema d'alumini extruït d'aliatge AW-6063 o AW-6060 de qualitat anoditzable segons norma EN UNE 38-337 i tremp T5, realitzat en cicle continu de desgreixatge, decapat de neteja, rentat, tractament de protecció a la corrosió “SEA-SIDE” qualitat marina, assecat i termolacat amb pols de polièster en aplicació electrostàtica i posterior cocció segons el segell de qualitat QUALICOAT en gruix comprès entre 60 i 120 micres. | 0 | 12
01.01.06.02 | 9 | PV-EX03F-000 | u | V-EX03F. Suministre i col.locació de tancament practicable per a un buit d'obra aproximat de 135x290 cm, amb balconera d'alumini extruït lacat RAL 7021 d'un full fix superior de mides 120x180cm i full fix inferior de 120x110 cm. El marc té una profunditat de 65mm i el full de 75mm. Perfils proveïts de trencament de pont tèrmic i estanquitat per un sistema de doble junta de EPDM. La junta de vidre interior està enrasada amb el perfil. Frontisses ocultes d'acer inoxidable amb capacitat de fins a 160kgs de pes per fulla. Model de fusteria tipus model Soleal Next 65 Vista-apertura interior (amb marc drenatje ocult i fulla Square) marca Technal o equivalent. Inclou: · bastiment de base mitjantçant tub d'acer galvanitzat de secció 60x20 mm. Característiques tècniques fusteria: · Permeabilitat a l'aire segons normes EN 12207 / 1026 Classe 4 · Estanquitat a l'aigua segons normes EN 12208 / 1027 Classe E1500 · Resistència al vent segons normes EN 12210 /12211 Classe C5 · Resistència a corrosió de les ferramentes segons norma EN 1670:2007 Classe 5 · Resistència a l'efracció segons la norma EN 1627-2011 Classe RC2 Característiques tècniques vidre: Composició: · Vidre exterior laminar 4+butiral+4+Làmina control solar · Càmara 16mm, Argó · Vidre interior laminar 4+butiral+4 Prestacions: · Transmissió Lluminosa: 62% · Reflexió Lluminosa a l'exterior: 23% · Reflexió Lluminosa a l'interior: 19% · Índex de Rendiment de Color (Ra): 97% · Valor U (W/m2K): 1,1 · Transmissió Energètica Directa: 38% · Reflexió Energètica: 28% · Absorció Energètica: 34% · Coeficient d'ombra: 0,49 · Factor Solar (g): 42% · Aïllament al soroll aeri directe estimat, Rw (C; Ctr) (dB): 38(-1,-5) | 0 | 4
01.01.06.02 | 10 | PV-EX04-000 | u | V-EX04. Suministre i col.locació de tancament practicable per a un buit d'obra aproximat de 120x195 cm, amb finestra d'alumini extruït lacat RAL 7021 d'una fulla oscil.lobatent. El marc té una profunditat de 65mm i el full de 75mm. Perfils proveïts de trencament de pont tèrmic i estanquitat per un sistema de doble junta de EPDM. La junta de vidre interior està enrasada amb el perfil. Frontisses ocultes d'acer inoxidable amb capacitat de fins a 160kgs de pes per fulla. Model de fusteria tipus model Soleal Next 65 Vista-apertura interior (amb marc drenatje ocult i fulla Square) marca Technal o equivalent. Inclou: · maneta lacada color RAL 7021. · bastiment de base mitjantçant tub d'acer galvanitzat de secció 60x20 mm. Característiques tècniques fusteria: · Permeabilitat a l'aire segons normes EN 12207 / 1026 Classe 4 · Estanquitat a l'aigua segons normes EN 12208 / 1027 Classe E1500 · Resistència al vent segons normes EN 12210 /12211 Classe C5 · Resistència a corrosió de les ferramentes segons norma EN 1670:2007 Classe 5 · Resistència a l'efracció segons la norma EN 1627-2011 Classe RC2 Característiques tècniques vidre: Composició: · Vidre exterior laminar 4+butiral+4+Làmina control solar · Càmara 16mm, Argó · Vidre interior laminar 4+butiral+4 Prestacions: · Transmissió Lluminosa: 62% · Reflexió Lluminosa a l'exterior: 23% · Reflexió Lluminosa a l'interior: 19% · Índex de Rendiment de Color (Ra): 97% · Valor U (W/m2K): 1,1 · Transmissió Energètica Directa: 38% · Reflexió Energètica: 28% · Absorció Energètica: 34% · Coeficient d'ombra: 0,49 · Factor Solar (g): 42% · Aïllament al soroll aeri directe estimat, Rw (C; Ctr) (dB): 38(-1,-5) | 0 | 16
01.01.06.02 | 11 | PV-EX04F-000 | u | V-EX04F. Suministre i col.locació de tancament practicable per a un buit d'obra aproximat de 120x195 cm, amb finestra d'alumini extruït lacat RAL 7021 d'una fulla fixa. El marc té una profunditat de 65mm i el full de 75mm. Perfils proveïts de trencament de pont tèrmic i estanquitat per un sistema de doble junta de EPDM. La junta de vidre interior està enrasada amb el perfil. Frontisses ocultes d'acer inoxidable amb capacitat de fins a 160kgs de pes per fulla. Model de fusteria tipus model Soleal Next 65 Vista-apertura interior (amb marc drenatje ocult i fulla Square) marca Technal o equivalent. Inclou: · maneta lacada color RAL 7021. · bastiment de base mitjantçant tub d'acer galvanitzat de secció 60x20 mm. Característiques tècniques fusteria: · Permeabilitat a l'aire segons normes EN 12207 / 1026 Classe 4 · Estanquitat a l'aigua segons normes EN 12208 / 1027 Classe E1500 · Resistència al vent segons normes EN 12210 /12211 Classe C5 · Resistència a corrosió de les ferramentes segons norma EN 1670:2007 Classe 5 · Resistència a l'efracció segons la norma EN 1627-2011 Classe RC2 Característiques tècniques vidre: Composició: · Vidre exterior laminar 4+butiral+4+Làmina control solar · Càmara 16mm, Argó · Vidre interior laminar 4+butiral+4 Prestacions: · Transmissió Lluminosa: 62% · Reflexió Lluminosa a l'exterior: 23% · Reflexió Lluminosa a l'interior: 19% · Índex de Rendiment de Color (Ra): 97% · Valor U (W/m2K): 1,1 · Transmissió Energètica Directa: 38% · Reflexió Energètica: 28% · Absorció Energètica: 34% · Coeficient d'ombra: 0,49 · Factor Solar (g): 42% · Aïllament al soroll aeri directe estimat, Rw (C; Ctr) (dB): 38(-1,-5) | 0 | 2
01.01.06.02 | 12 | PV-EX04R-000 | u | V-EX01. Suministre i col.locació de tancament practicable per a un buit d'obra aproximat de 120x195 cm, amb balconera d'alumini extruït lacat RAL 7021 d'una fulla oscil.lobatent superior de mides 120x155 cm. El marc té una profunditat de 65mm i el full de 75mm. Perfils proveïts de trencament de pont tèrmic i estanquitat per un sistema de doble junta de EPDM. La junta de vidre interior està enrasada amb el perfil. Frontisses ocultes d'acer inoxidable amb capacitat de fins a 160kgs de pes per fulla. Model de fusteria tipus model Soleal Next 65 Vista-apertura interior (amb marc drenatje ocult i fulla Square) marca Technal o equivalent. Inclou: · maneta lacada color RAL 7021. · bastiment de base mitjantçant tub d'acer galvanitzat de secció 60x20 mm. · reixa d'al.lumini lacat RAL 7021 de lames rectangulars a 42º de mides 135x40cm tipus model Noteal marca Technal o equivalent, Característiques tècniques fusteria: · Permeabilitat a l'aire segons normes EN 12207 / 1026 Classe 4 · Estanquitat a l'aigua segons normes EN 12208 / 1027 Classe E1500 · Resistència al vent segons normes EN 12210 /12211 Classe C5 · Resistència a corrosió de les ferramentes segons norma EN 1670:2007 Classe 5 · Resistència a l'efracció segons la norma EN 1627-2011 Classe RC2 Característiques tècniques vidre: Composició: · Vidre exterior laminar 4+butiral+4+Làmina control solar · Càmara 16mm, Argó · Vidre interior laminar 4+butiral+4 Prestacions: · Transmissió Lluminosa: 62% · Reflexió Lluminosa a l'exterior: 23% · Reflexió Lluminosa a l'interior: 19% · Índex de Rendiment de Color (Ra): 97% · Valor U (W/m2K): 1,1 · Transmissió Energètica Directa: 38% · Reflexió Energètica: 28% · Absorció Energètica: 34% · Coeficient d'ombra: 0,49 · Factor Solar (g): 42% · Aïllament al soroll aeri directe estimat, Rw (C; Ctr) (dB): 38(-1,-5) Característiques tècniques reixa: · Lama fixa rectangular a 42º, ocultació parcial. · Sistema d'alumini extruït d'aliatge AW-6063 o AW-6060 de qualitat anoditzable segons norma EN UNE 38-337 i tremp T5, realitzat en cicle continu de desgreixatge, decapat de neteja, rentat, tractament de protecció a la corrosió “SEA-SIDE” qualitat marina, assecat i termolacat amb pols de polièster en aplicació electrostàtica i posterior cocció segons el segell de qualitat QUALICOAT en gruix comprès entre 60 i 120 micres. | 0 | 6
01.01.06.02 | 13 | PV-EX05-000 | u | V-EX05. Suministre i col.locació de tancament practicable per a un buit d'obra aproximat de 105x290 cm, amb balconera d'alumini extruït lacat RAL 7021 d'una fulla oscil.lobatent superior de mides 105x180 cm i full fix inferior de 105x110 cm. El marc té una profunditat de 65mm i el full de 75mm. Perfils proveïts de trencament de pont tèrmic i estanquitat per un sistema de doble junta de EPDM. La junta de vidre interior està enrasada amb el perfil. Frontisses ocultes d'acer inoxidable amb capacitat de fins a 160kgs de pes per fulla. Model de fusteria tipus model Soleal Next 65 Vista-apertura interior (amb marc drenatje ocult i fulla Square) marca Technal o equivalent. Inclou: · maneta lacada color RAL 7021. · bastiment de base mitjantçant tub d'acer galvanitzat de secció 60x20 mm. Característiques tècniques fusteria: · Permeabilitat a l'aire segons normes EN 12207 / 1026 Classe 4 · Estanquitat a l'aigua segons normes EN 12208 / 1027 Classe E1500 · Resistència al vent segons normes EN 12210 /12211 Classe C5 · Resistència a corrosió de les ferramentes segons norma EN 1670:2007 Classe 5 · Resistència a l'efracció segons la norma EN 1627-2011 Classe RC2 Característiques tècniques vidre: Composició: · Vidre exterior laminar 4+butiral+4+Làmina control solar · Càmara 16mm, Argó · Vidre interior laminar 4+butiral+4 Prestacions: · Transmissió Lluminosa: 62% · Reflexió Lluminosa a l'exterior: 23% · Reflexió Lluminosa a l'interior: 19% · Índex de Rendiment de Color (Ra): 97% · Valor U (W/m2K): 1,1 · Transmissió Energètica Directa: 38% · Reflexió Energètica: 28% · Absorció Energètica: 34% · Coeficient d'ombra: 0,49 · Factor Solar (g): 42% · Aïllament al soroll aeri directe estimat, Rw (C; Ctr) (dB): 38(-1,-5) | 0 | 11
01.01.06.02 | 14 | PV-EX05R-001 | u | V-EX05R. Suministre i col.locació de tancament practicable per a un buit d'obra aproximat de 105x290 cm, amb balconera d'alumini extruït lacat RAL 7021 d'una fulla oscil.lobatent superior de mides 105x140 cm i full fix inferior de 105x110 cm. El marc té una profunditat de 65mm i el full de 75mm. Perfils proveïts de trencament de pont tèrmic i estanquitat per un sistema de doble junta de EPDM. La junta de vidre interior està enrasada amb el perfil. Frontisses ocultes d'acer inoxidable amb capacitat de fins a 160kgs de pes per fulla. Model de fusteria tipus model Soleal Next 65 Vista-apertura interior (amb marc drenatje ocult i fulla Square) marca Technal o equivalent. Inclou: · maneta lacada color RAL 7021. · bastiment de base mitjantçant tub d'acer galvanitzat de secció 60x20 mm. · reixa d'al.lumini lacat RAL 7021 de lames rectangulars a 42º de mides 135x40cm tipus model Noteal marca Technal o equivalent, Característiques tècniques fusteria: · Permeabilitat a l'aire segons normes EN 12207 / 1026 Classe 4 · Estanquitat a l'aigua segons normes EN 12208 / 1027 Classe E1500 · Resistència al vent segons normes EN 12210 /12211 Classe C5 · Resistència a corrosió de les ferramentes segons norma EN 1670:2007 Classe 5 · Resistència a l'efracció segons la norma EN 1627-2011 Classe RC2 Característiques tècniques vidre: Composició: · Vidre exterior laminar 4+butiral+4+Làmina control solar · Càmara 16mm, Argó · Vidre interior laminar 4+butiral+4 Prestacions: · Transmissió Lluminosa: 62% · Reflexió Lluminosa a l'exterior: 23% · Reflexió Lluminosa a l'interior: 19% · Índex de Rendiment de Color (Ra): 97% · Valor U (W/m2K): 1,1 · Transmissió Energètica Directa: 38% · Reflexió Energètica: 28% · Absorció Energètica: 34% · Coeficient d'ombra: 0,49 · Factor Solar (g): 42% · Aïllament al soroll aeri directe estimat, Rw (C; Ctr) (dB): 38(-1,-5) Característiques tècniques reixa: · Lama fixa rectangular a 42º, ocultació parcial. · Sistema d'alumini extruït d'aliatge AW-6063 o AW-6060 de qualitat anoditzable segons norma EN UNE 38-337 i tremp T5, realitzat en cicle continu de desgreixatge, decapat de neteja, rentat, tractament de protecció a la corrosió “SEA-SIDE” qualitat marina, assecat i termolacat amb pols de polièster en aplicació electrostàtica i posterior cocció segons el segell de qualitat QUALICOAT en gruix comprès entre 60 i 120 micres. | 0 | 4
01.01.06.02 | 15 | PV-EX06-000 | u | V-EX06. Suministre i col.locació de tancament practicable per a un buit d'obra aproximat de 105x246 cm, amb balconera d'alumini extruït lacat RAL 7021 d'una fulla oscil.lobatent superior de mides 105x136 cm i full fix inferior de 105x110 cm. El marc té una profunditat de 65mm i el full de 75mm. Perfils proveïts de trencament de pont tèrmic i estanquitat per un sistema de doble junta de EPDM. La junta de vidre interior està enrasada amb el perfil. Frontisses ocultes d'acer inoxidable amb capacitat de fins a 160kgs de pes per fulla. Model de fusteria tipus model Soleal Next 65 Vista-apertura interior (amb marc drenatje ocult i fulla Square) marca Technal o equivalent. Inclou: · maneta lacada color RAL 7021. · bastiment de base mitjantçant tub d'acer galvanitzat de secció 60x20 mm. Característiques tècniques fusteria: · Permeabilitat a l'aire segons normes EN 12207 / 1026 Classe 4 · Estanquitat a l'aigua segons normes EN 12208 / 1027 Classe E1500 · Resistència al vent segons normes EN 12210 /12211 Classe C5 · Resistència a corrosió de les ferramentes segons norma EN 1670:2007 Classe 5 · Resistència a l'efracció segons la norma EN 1627-2011 Classe RC2 Característiques tècniques vidre: Composició: · Vidre exterior laminar 4+butiral+4+Làmina control solar · Càmara 16mm, Argó · Vidre interior laminar 4+butiral+4 Prestacions: · Transmissió Lluminosa: 62% · Reflexió Lluminosa a l'exterior: 23% · Reflexió Lluminosa a l'interior: 19% · Índex de Rendiment de Color (Ra): 97% · Valor U (W/m2K): 1,1 · Transmissió Energètica Directa: 38% · Reflexió Energètica: 28% · Absorció Energètica: 34% · Coeficient d'ombra: 0,49 · Factor Solar (g): 42% · Aïllament al soroll aeri directe estimat, Rw (C; Ctr) (dB): 38(-1,-5) | 0 | 10
01.01.06.02 | 16 | PV-EX07-000 | u | V-EX02. Suministre i col.locació de tancament practicable per a un buit d'obra aproximat de 105x150 cm, amb finestra d'alumini extruït lacat RAL 7021 d'una fulla oscil.lobatent. El marc té una profunditat de 65mm i el full de 75mm. Perfils proveïts de trencament de pont tèrmic i estanquitat per un sistema de doble junta de EPDM. La junta de vidre interior està enrasada amb el perfil. Frontisses ocultes d'acer inoxidable amb capacitat de fins a 160kgs de pes per fulla. Model de fusteria tipus model Soleal Next 65 Vista-apertura interior (amb marc drenatje ocult i fulla Square) marca Technal o equivalent. Inclou: · maneta lacada color RAL 7021. · bastiment de base mitjantçant tub d'acer galvanitzat de secció 60x20 mm. Característiques tècniques fusteria: · Permeabilitat a l'aire segons normes EN 12207 / 1026 Classe 4 · Estanquitat a l'aigua segons normes EN 12208 / 1027 Classe E1500 · Resistència al vent segons normes EN 12210 /12211 Classe C5 · Resistència a corrosió de les ferramentes segons norma EN 1670:2007 Classe 5 · Resistència a l'efracció segons la norma EN 1627-2011 Classe RC2 Característiques tècniques vidre: Composició: · Vidre exterior laminar 4+butiral+4+Làmina control solar · Càmara 16mm, Argó · Vidre interior laminar 4+butiral+4 Prestacions: · Transmissió Lluminosa: 62% · Reflexió Lluminosa a l'exterior: 23% · Reflexió Lluminosa a l'interior: 19% · Índex de Rendiment de Color (Ra): 97% · Valor U (W/m2K): 1,1 · Transmissió Energètica Directa: 38% · Reflexió Energètica: 28% · Absorció Energètica: 34% · Coeficient d'ombra: 0,49 · Factor Solar (g): 42% · Aïllament al soroll aeri directe estimat, Rw (C; Ctr) (dB): 38(-1,-5) | 0 | 5
01.01.06.02 | 17 | P8360-HA01 | m | Remat de 50 cm de desenvolupament i 3 plecs, de panell composite multicapa de 4 mm de gruix, amb dues làmines d'alumini lacat de 0,5 mm de gruix, d'aliatge AA 5005/H22, adherides a nucli de poliestirè i fixat mecànicament a l'estructura de suport. Inclou formació de goteró. | 0 | 96.6
01.01.06.02 | 18 | P8360-HA02 | m | Remat de 5+30+2 cm de desenvolupament i 3 plecs, de panell composite multicapa de 4 mm de gruix, amb dues làmines d'alumini lacat de 0,5 mm de gruix, d'aliatge AA 5005/H22, adherides a nucli de poliestirè i fixat mecànicament a l'estructura de suport. | 0 | 1033.7
01.01.06.02 | 19 | P8360-HA03 | m | Remat de 90 cm de desenvolupament i 3 plecs, de panell composite multicapa de 4 mm de gruix, amb dues làmines d'alumini lacat de 0,5 mm de gruix, d'aliatge AA 5005/H22, adherides a nucli de poliestirè i fixat mecànicament a l'estructura de suport. Inclou formació de goteró. | 0 | 23
01.01.06.02 | 20 | P8360-HA04 | m2 | Revestiment exterior de façana ventilada, de panells composite de 1000 a 2000 mm de longitud, 2900 mm d'alçada i 4 mm d'espessor, compostos per dues làmines d'aliatge d'alumini EN AW-5005-A H22, de 0,5 mm d'acabat un film, lacats amb PVDF nucli central mineral, de 3 mm de gruix, Euroclasse A2-s1, d0 de reacció al foc, en forma de plaques; col·locació en posició vertical mitjançant el sistema de fixació oculta amb adhesiu, sobre subestructura suport d'alumini extruït. Fins i tot peces de neoprè per evitar els ponts tèrmics i tirafons i ancoratges mecànics d'expansió d'acer inoxidable A2, per a la fixació de la subestructura suport. L'acabat amb panell de composite tipus Alucobond serà tant en cara exterior com interior. | 0 | 25.16
01.01.06.02 | 21 | PV-EX08-002 | u | V-EX02. Suministre i col.locació de tancament practicable per a un buit d'obra aproximat de 105x150 cm, amb finestra d'alumini extruït lacat RAL 7021 d'una fulla oscil.lobatent. El marc té una profunditat de 65mm i el full de 75mm. Perfils proveïts de trencament de pont tèrmic i estanquitat per un sistema de doble junta de EPDM. La junta de vidre interior està enrasada amb el perfil. Frontisses ocultes d'acer inoxidable amb capacitat de fins a 160kgs de pes per fulla. Model de fusteria tipus model Soleal Next 65 Vista-apertura interior (amb marc drenatje ocult i fulla Square) marca Technal o equivalent. Inclou: · maneta lacada color RAL 7021. · bastiment de base mitjantçant tub d'acer galvanitzat de secció 60x20 mm. Característiques tècniques fusteria: · Permeabilitat a l'aire segons normes EN 12207 / 1026 Classe 4 · Estanquitat a l'aigua segons normes EN 12208 / 1027 Classe E1500 · Resistència al vent segons normes EN 12210 /12211 Classe C5 · Resistència a corrosió de les ferramentes segons norma EN 1670:2007 Classe 5 · Resistència a l'efracció segons la norma EN 1627-2011 Classe RC2 Característiques tècniques vidre: Composició: · Vidre exterior laminar 4+butiral+4+Làmina control solar · Càmara 16mm, Argó · Vidre interior laminar 4+butiral+4 Prestacions: · Transmissió Lluminosa: 62% · Reflexió Lluminosa a l'exterior: 23% · Reflexió Lluminosa a l'interior: 19% · Índex de Rendiment de Color (Ra): 97% · Valor U (W/m2K): 1,1 · Transmissió Energètica Directa: 38% · Reflexió Energètica: 28% · Absorció Energètica: 34% · Coeficient d'ombra: 0,49 · Factor Solar (g): 42% · Aïllament al soroll aeri directe estimat, Rw (C; Ctr) (dB): 38(-1,-5) | 0 | 2
TOTAL
|  | Obra | 01 | PressupostMercabarna_Edifici oficines Pavelló G
|  | Capítol | 01 | Obra civil Zones Comuns
|  | Subcapítol | 07 | Serralleria
01.01.07 | 1 | EAMW20XX | u | Pany amb joc de claus per a porta de vidre, col·locat. S'han de presentar 5 còpies de les claus mestrejades al finalitzar les obres | 0 | 2
01.01.07 | 2 | EAMW200X | u | Pany amb joc de claus per a porta de fusta, col·locat. S'han de presentar 5 còpies de les claus mestrejades al finalitzar les obres. | 0 | 29
01.01.07 | 3 | PB92-H8NU | u | Placa explicativa interior de planxa d'alumini llisa, amb dibuixos i textos serigrafiats, de 60 x 60 cm, amb suport, fixada mecànicament | 0 | 8
01.01.07 | 4 | PB34-61IN | u | Subministrament i col·locació de reixa intumescent EI-120 per a sectorització de conductes o obertures de ventilació en elements compartimentadors verticals o horitzontals, mides 80x80cm, formada per bastidor metàl·lic d’acer galvanitzat i nucli de material intumescent expansiu d’altes prestacions, amb classificació de resistència al foc EI-120 segons UNE-EN 1366-3 i UNE-EN 13501-2. Inclou: replanteig, preparació del suport, fixació mecànica al parament o conducte, segellat perimetral amb morter o massilla intumescent homologada, peces especials, accessoris de muntatge i mitjans auxiliars necessaris, garantint la continuïtat de la sectorització i el manteniment de la resistència al foc de l’element travessat. Totalment col·locada, fixada i en correcte funcionament, segons especificacions de projecte i normativa vigent de protecció contra incendis. | 0 | 1
01.01.07 | 5 | PE40-60KX | u | Barret de xemeneia de ferro laminat en fred de 1mm, fons antiòxid ZINC i lacat electroestàtic al forn, de mides 2500x1000 mm, col·locat amb fixacions mecàniques sobre calaix d'obra | 0 | 2
TOTAL
|  | Obra | 01 | PressupostMercabarna_Edifici oficines Pavelló G
|  | Capítol | 01 | Obra civil Zones Comuns
|  | Subcapítol | 08 | Estructura
01.01.08 | 1 | P442-DG2E | kg | Acer S275JR segons UNE-EN 10025-2, per a bigues formades per peça simple, en perfils laminats en calent sèrie HEB, UPN, angulars i planxes, treballat a taller i amb una capa d'imprimació antioxidant, col·locat a l'obra amb soldadura | 0 | 11322
01.01.08 | 2 | P446-DMAE | kg | Acer S275JR segons UNE-EN 10025-2, per a elements d'ancoratge formats per peça composta, en perfils laminats en planxa, treballat a taller i amb una capa d'imprimació antioxidant, col·locat a l'obra. Inclòs els rigiditzadors segons detall. | 0 | 290
01.01.08 | 3 | P4Z0-61TE | u | Ancoratge químics tipus HILTI HIT-HY270 amb varilla HAS M12 U 8.8 amb tac d'acer de d 12 mm, amb cargol, volandera i femella d'acer inoxidable i 130 mm de llargària, sobre suport de formigó | 0 | 75
01.01.08 | 4 | P4Z0-61TX | u | Ancoratge químics tipus HILTI HIT-HY270 amb varilla HAS M12 U 8.8amb tac d'acer de d 16 mm, amb cargol, volandera i femella d'acer inoxidable i 600 mm de llargària, sobre suport de formigó | 0 | 16
01.01.08 | 5 | P446-DMCE | kg | Acer S275JR segons UNE-EN 10025-2, per a elements d'ancoratge formats per peça simple, en perfils laminats en planxa, treballat a taller i amb una capa d'imprimació antioxidant, col·locat a l'obra amb soldadura.Inclòs els rigiditzadors segons detall. | 0 | 110
01.01.08 | 6 | P4L5-ZGBE | m2 | Formació de sostre 11 cm de gruix total, amb planxes col·laborants d'acer galvanitzat, de gruix 0,75 mm, per a una sobrecàrrega (ús+permanents) de 4 a 5 kN/m2, llum menor de 2,8 m, amb una quantia d'8,5 kg/m2 d'armadura AP500 S d'acer en barres corrugades, armadura AP500 T en malles electrosoldades de 15x15 cm, 6 i 6 mm de D i una quantia de 0,077 m3/m2 de formigonament de sostres amb elements resistents industrialitzats amb formigó per armar HA - 25 / B / 10 / xC1 amb una quantitat de ciment de 275 kg/m3 i relació aigua ciment =< 0.6 i abocat amb cubilot | 0 | 41
01.01.08 | 7 | P4B0-609E | u | Ancoratge amb acer en barres corrugades de 10 mm de diàmetre, amb perforació i injectat continu d'adhesiu d'aplicació unilateral de resines epoxi sense dissolvents, de dos components i baixa viscositat | 0 | 80
01.01.08 | 8 | P4L5-ZFVE | m2 | Formació de sostre 10 cm de gruix total, amb planxes col·laborants d'acer galvanitzat, de gruix 0,75 mm, per a una sobrecàrrega (ús+permanents) de 4 a 5 kN/m2, llum menor de 2,8 m, amb una quantia d'8,5 kg/m2 d'armadura AP500 S d'acer en barres corrugades, armadura AP500 T en malles electrosoldades de 15x15 cm, 6 i 6 mm de D i una quantia de 0,067 m3/m2 de formigonament de sostres amb elements resistents industrialitzats amb formigó per armar HA - 25 / B / 10 / xC1 amb una quantitat de ciment de 275 kg/m3 i relació aigua ciment =< 0.6 i abocat amb cubilot | 0 | 27
01.01.08 | 9 | P443-FHXE | kg | Acer S275JR segons UNE-EN 10025-2, per a biguetes formades per peça composta, en perfils laminats en calent sèrie L, i planxa, treballat a taller i amb una capa d'imprimació antioxidant, col·locat a l'obra amb soldadura | 0 | 2060
01.01.08 | 10 | E000-000E | m2 | Formación nous forats en forjat llosa existent,apuntalament previ de la zona d'actuació, repicat del forjats amb mitjant de baixa poténcia 30cm mes del forat a reatlizar, formació de potes en armats existents, formació de nou cercol perimetral, conexió nous armat nervi perimteral a nervi perimetral existenta amb resina epoxi, formació encofrat lateral, i formigonat amb formigó tipus HA-25/F/12/XC1 amb bomba. Curat i fraguat del formigó, desapuntalament de la zona un cop el formigó hagi arribat a lar resistencia mínima requerida. | 0 | 5.5
01.01.08 | 11 | P7D6-613E | m2 | Pintat ignífug de perfils d'acer amb una capa d'imprimació per a pintura intumescent i tres capes de pintura intumescent, per assolir una RF-90. | 0 | 222.6
TOTAL
|  | Obra | 01 | PressupostMercabarna_Edifici oficines Pavelló G
|  | Capítol | 01 | Obra civil Zones Comuns
|  | Subcapítol | 09 | Vidreria
01.01.09 | 1 | PC16-5NML | m2 | Mirall de lluna incolora de 5 mm de gruix, col·locat fixat mecànicament sobre el parament | 0 | 0.8
01.01.09 | 2 | P000PV | u | Suministre i col.locació de porta batent amb un ample de 0,90m més fixe1.17m i alçada de 2.10m de vidre. Bastidor perimetral d'acer galvanitzat plegat de 1.5/1.8mm acabat lacat segons carta RAL, farcit interior de diferents materials aïllants segons la resistència al foc requerida. vidres especials amb gel intercalat entre les seves làmines EI60 de 25mm gruix 55Kg/m2. Incorpora tancaportes guia Tesa DC 135 força 1/3, maneta,molla i pany amb clau. Incorporació de pany obert sempre en sentit de l'evacuació i tancat. Marc preparat per a la col.locació de intercomunicador, obre porta elèctric i timbre. Totalment instal·lat. | 0 | 2
TOTAL
|  | Obra | 01 | PressupostMercabarna_Edifici oficines Pavelló G
|  | Capítol | 01 | Obra civil Zones Comuns
|  | Subcapítol | 10 | Pintura
01.01.10 | 1 | P89C-394O | m2 | Pintat de pilar d'un sol perfil d'acer a l'esmalt sintètic, amb dues capes d'imprimació antioxidant i dues d'acabat | 0 | 45.122
01.01.10 | 2 | P89C-391B | m2 | Pintat de biga d'un sol perfil d'acer amb pintura sintètica, amb dues capes de pintura zinc i dues d'acabat | 0 | 324.067
01.01.10 | 3 | P89I-4V8S | m2 | Pintat de parament vertical de guix, amb pintura plàstica amb acabat llis, amb una capa segelladora i dues d'acabat | 0 | 1125.755
01.01.10 | 4 | P89I-4V8Q | m2 | Pintat de parament horitzontal de guix, amb pintura plàstica amb acabat llis, amb una capa segelladora i dues d'acabat | 0 | 196.204
01.01.10 | 5 | P89H-4V7J | m2 | Pintat de parament vertical exterior de ciment, amb pintura al silicat amb acabat llis, i pigments, amb una capa de fons d'imprimació neutralitzadora, una d'imprimació fixadora i dues d'acabat | 0 | 22.144
01.01.10 | 6 | P89J-4UDV | m2 | Pintat de parament vertical d'acer, amb esmalt sintètic, amb dues capes d'imprimació anticorrosiva i dues d'acabat | 0 | 0.64
TOTAL
|  | Obra | 01 | PressupostMercabarna_Edifici oficines Pavelló G
|  | Capítol | 01 | Obra civil Zones Comuns
|  | Subcapítol | 11 | Impermeabilització i aïllaments
01.01.11 | 1 | P7D6-61XX | m2 | Pintat ignífug de perfils d'acer amb una capa d'imprimació per a pintura ignífuga i tres capes de pintura ingnífuga per aconseguir una R60 en els elements estructurals. | 0 | 292.998
01.01.11 | 2 | P7C45-12VC3 | m2 | Aïllament amb placa semirígida de llana mineral de roca (MW), de densitat 36 a 40 kg/m3, de 20 mm de gruix, amb una conductivitat tèrmica <= 0,034 W/(m·K) i resistència tèrmica >= 0,58824 m2·K/W, col·locada amb fixacions mecàniques | 0 | 85.508
01.01.11 | 3 | P7C45-12T0Q | m2 | Aïllament amb placa semirígida de llana mineral de roca (MW), de densitat 36 a 40 kg/m3, de 40 mm de gruix, amb una conductivitat tèrmica <= 0,034 W/(m·K) i resistència tèrmica >= 1,176 m2·K/W, col·locada amb fixacions mecàniques | 0 | 3.7
01.01.11 | 4 | P7DB-65O3 | m2 | Segellat de buit de pas d'instal·lacions amb coixinet de material intumescent termoexpansiu, amb resistència al foc EI-180 | 0 | 17
01.01.11 | 5 | P7DB-65O2 | m2 | Segellat de buit de pas d'instal·lacions amb morter ignífug de ciment i perlita amb vermiculita, de 150 mm de gruix, amb resistència al foc EI-120 | 0 | 36
01.01.11 | 6 | P7DA-EQF4 | m | Segellat de protecció contra el foc de junt de 10 a 20 mm d'amplària i profunditat d'injecció de 7 a 15 mm amb escuma autoinflable d'estructura cel·lular fina i porus tancat, amb una conductivitat tèrmica 0,035 W/(m·K), amb resistència al foc EI-120, i aplicat amb pistola | 0 | 150
01.01.11 | 7 | P7DC-FIL0 | u | Segellat de pas de canonada combustible mitjantçant abraçadora intumescent certificada EI-120, per a diàmetres fins a 200 mm a través de parets i sostres tallafocs, amb abraçadora formada per anell metàl·lic col·locada encastada amb cargols, instal.lada segons el sistema assajat del fabricant. | 0 | 7
01.01.11 | 8 | P7C45-12X05 | m2 | Aïllament amb placa semirígida de llana mineral de roca (MW), de densitat 36 a 40 kg/m3, de 40 mm de gruix, amb una conductivitat tèrmica <= 0,034 W/(m·K) i resistència tèrmica >= 1,176 m2·K/W, col·locada sense adherir | 0 | 126.063
01.01.11 | 9 | P7C45-12X2A | m2 | Aïllament amb placa semirígida de llana mineral de roca (MW), de densitat 36 a 40 kg/m3, de 30 mm de gruix, amb una conductivitat tèrmica <= 0,034 W/(m·K) i resistència tèrmica >= 0,88235 m2·K/W, col·locada sense adherir | 0 | 422.441
TOTAL
|  | Obra | 01 | PressupostMercabarna_Edifici oficines Pavelló G
|  | Capítol | 02 | Obra civil Escales
|  | Subcapítol | 01 | Enderrocs
01.02.01 | 1 | P214O-4RNT | m2 | Enderroc d'escala de muntants de perfils laminats, amb mitjans manuals i càrrega manual de runa sobre camió o contenidor. Inclou l'enderroc dels graons metàl.lics. | 0 | 9.564
01.02.01 | 2 | P21D1-4RVO | u | Desmuntatge de portes de replà, cabina, botoneres, guies, contrapesos, amortidors, maquinària, quadre de maniobra i instal·lació elèctrica d'ascensor elèctric d'adherència, per a 4 persones (300 kg) i 4 parades, amb mitjans manuals i càrrega manual de runa sobre camió o contenidor | 0 | 1
01.02.01 | 3 | P2145-4RS2 | m | Arrencada de barana metàl·lica de 90 a 110 cm d'alçària, amb mitjans manuals i càrrega manual sobre camió o contenidor | 0 | 129.63
01.02.01 | 4 | P2143-4RQW | m | Arrencada de sòcol ceràmic o de pedra, amb mitjans manuals i càrrega manual de runa sobre camió o contenidor | 0 | 54.9
01.02.01 | 5 | P2142-4RMN | m2 | Arrencada d'aplacat de fusta en llistons, amb mitjans manuals i càrrega manual de runa sobre camió o contenidor | 0 | 30.106
01.02.01 | 6 | P2145-4RRZ | m | Arrencada de passamà ancorat, amb mitjans manuals i càrrega manual sobre camió o contenidor | 0 | 30.8
TOTAL
|  | Obra | 01 | PressupostMercabarna_Edifici oficines Pavelló G
|  | Capítol | 02 | Obra civil Escales
|  | Subcapítol | 02 | Ram de paleta
01.02.02 | 1 | P6142-56SR | m2 | Envà recolzat divisori de 3 cm de gruix, supermaó de 500x200x30 mm, LD, categoria I, segons la norma UNE-EN 771-1, per a revestir, col·locat amb morter ciment 1:8 | 0 | 36.31
01.02.02 | 2 | P811-3EMM | m2 | Arrebossat reglejat sobre parament vertical interior, a 3,00 m d'alçària, com a màxim, amb morter de ciment per a ús corrent (GP), de designació CSII-W0, segons UNE-EN 998-1, deixat de regle. S'inclouen els mitjans auxiliars específics (torre o bastida adaptada) per a la correcta execució de les feines. | 0 | 36.31
TOTAL
|  | Obra | 01 | PressupostMercabarna_Edifici oficines Pavelló G
|  | Capítol | 02 | Obra civil Escales
|  | Subcapítol | 03 | Cels rasos
01.02.03 | 1 | V65272XX | m2 | Tabica autoportant de plaques de guix laminat format per estructura senzilla normal amb perfileria de planxa d'acer galvanitzat, amb un gruix total de l'envà de 60 mm, muntants cada 600 mm de 45 mm d'amplària i canals de 45 mm d'amplària, 1 placa stàndard (A) de 15 mm de gruix en una cara, fixades mecànicament i aïllament de plaques de llana mineral de roca de resistència tèrmica >= 0,88235 m2.K/W. Es dedueixen el 100% dels forats. S'inclou medis auxiliars per dur a terme la totalitat de la partida, neteja i retirada de runa a contenidor. Partida totalment acabada. | 0 | 18.799
01.02.03 | 2 | E000R9XX | m2 | m2. Sistema de sostre acústic amb perfileria semi-vista Chicago Metallic T15 Click 2790 a clic Blanc 001 (RAL 9003) autoportant de llana de roca volcànica, model Rockfon Ekla E15S8 600 x 600 x 20 cantell esglaonat. Compost de llana de roca biosoluble conforme a la norma ISO 13964 amb un alt percentatge de material reciclat Pre Consumer conforme a la norma 14021 i comptant amb la Certificació Cradle to Cradle(R) Silver. La superfície vista tindrà un vel color blanc i llis amb una reflexió a la llum del 86% i un contravel a la cara del darrere. Reacció al foc Euroclasse A1, d'acord amb la norma EN 13051-1. Resistència a la humitat de fins al 100% i estaran assajats segons ISO 14644 de determinació de COV, complint els requisits de la Classe A+ segons Décret no 2011-321 francès. El sistema és resistent al creixement de floridura i bacteris (classe 0 segons ISO 846). Les plaques s'instal·laran segons el sistema Rockfon System Rockfon® System T15 E™. El sistema garanteix una absorció acústica classe A (aw=1) d'acord amb la norma ISO 11654. Compta amb EPD segons ISO 14025/EN 15804. És totalment reciclable. Certificació C-s2,d0 segons CTE. | 0 | 46.8
01.02.03 | 3 | P846-9JNA | m2 | Cel ras de placa de guix laminat estàndard (A) i gruix 15 mm, amb vora afinada (BA), segons la norma UNE-EN 520, amb entramat estructura senzilla d'acer galvanitzat format per perfils col·locats cada 600 mm fixats al sostre mitjançant vareta de suspensió cada 1,2 m, per a una alçària de cel ras de 4 m com a màxim | 0 | 19.92
01.02.03 | 4 | P84N-167J6 | m2 | Formació de franja en cel ras amb plaques de guix laminat tipus estàndard (A) de 15 mm de gruix, col·locades amb entramat estructura senzilla d'acer galvanitzat format per perfils col·locats cada 600 mm fixats al sostre mitjançant vareta de suspensió cada 1,2 m, per a una alçària de cel ras de 4 m com a màxim | 0 | 134.26
01.02.03 | 5 | P84N-A82X | m2 | Formació de calaix EI 120 en cel ras amb dos plaques de guix laminat tipus pladur Magna de 25 mm de gruix, col·locades amb entramat estructura d'acer galvanitzat de 48mm d'ample d'acer galvanitzat format per perfils col·locats cada 600 mm fixats al sostre mitjançant vareta de suspensió cada 1,2 m, per a una alçària de cel ras de 4 m com a màxim | 0 | 24.944
01.02.03 | 6 | P84O-AHFP | u | Subministrament i col·locació de trampilla tallafoc EI-120 per a envà de guix laminat, amb resistència al foc de 120 minuts, per a tancaments amb gruix recomanat de placa de 35 mm. Conjunt format per marc interior i exterior de perfils d’alumini soldats, bastidors de xapa d’acer de 1,5 mmde gruix i fulla composta per panell ignífug de 15 mm i panell aïllant tipus Thermax de 20 mm, amb gruix total de 57 mm. Inclou frontisses fixes, tancament amb clau plàstica de maniobra, junta intumescent perimetral, capa de llana mineral de segellat extra, accessoris de fixació, replanteig, col·locació, anivellament, ajustos i totalment acabada i funcionant, segons certificat. | 0 | 4
TOTAL
|  | Obra | 01 | PressupostMercabarna_Edifici oficines Pavelló G
|  | Capítol | 02 | Obra civil Escales
|  | Subcapítol | 04 | Paviments
01.02.04 | 1 | P9D5-3601 | m2 | Paviment interior, de rajola de gres porcellànic premsat esmaltat de forma quadrada de 80x80cm, C2,tipus model Bottega Acero L marca Porcelanosa o equivalent, grup BIa (UNE-EN 14411), preu mitjà, col·locades amb adhesiu cimentós tipus C2 tipus FlexitecPro marca Porcelanosa o equivalent, segons norma UNE-EN 12004 i rejuntat amb beurada CG1 (UNE-EN 13888). | 0 | 187.888
01.02.04 | 2 | P9VA-9K02 | u | Esglaó de rajola ceràmica de gres porcellànic premsat esmaltat, format per frontal i estesa de vora recta, tipus model Bottega acero L 31,6x80 marca Porcelanosa o equivalent, C2, preu superior i 1 a 2 upeces/m, col·locat amb adhesiu per a soport metall en base de poliuretà bicomponent tipus R2T (UNE-EN 12004), model Politech N marca Porcelanosa o equivalent i rejuntat amb beurada CG1 (UNE-EN 13888). Esglaó format per dues peces ceràmiques de 31,6x80cm. | 0 | 155
01.02.04 | 3 | P900-H8J8 | m | Perfil angular d'alumini massís 20x20x2mms, tipus Schlüter-Winkel-A o equivalent, col·locant prèviament el suport. | 0 | 116.36
01.02.04 | 4 | P93I-I1S4 | m2 | Recrescuda i anivellament del suport de 35 mm de gruix, amb pasta autoanivellant de ciment tipus CT-C40-F6-A22 segons UNE-EN 13813, aplicada manualment | 0 | 104.79
01.02.04 | 5 | P900-4Z7L | m | Sòcol de rajola tipus model Bottega marca Porcelanosa , de 9 cm d'alçària, col·locat amb adhesiu per a rajola ceràmica C1 (UNE-EN 12004) i rejuntat amb beurada CG1 (UNE-EN 13888) | 0 | 101.81
TOTAL
|  | Obra | 01 | PressupostMercabarna_Edifici oficines Pavelló G
|  | Capítol | 02 | Obra civil Escales
|  | Subcapítol | 05 | Serralleria
01.02.05 | 1 | PB1D-52WQ | m | Passamà d'acer inoxidable 1.4301 (AISI 304) de secció 40x20 mm, acabat polit i satinat, amb suport de platines d'acer, fixat mecànicament | 0 | 37.15
01.02.05 | 2 | PB11-DIZI | m | Barana d'acer inoxidable acabat satinat austenític de designació 1.4301 (AISI 304), amb passamà i travesser inferior secció 40x20mm, muntants verticals secció 40x10mm cada 10 cm, de 100 cm d'alçària, fixada mecànicament a l'obra amb tac d'acer, volandera i femella mitjantçant muntants verticals formats per pletines de secció 50x10mm ubicats cada 1.5m. Tot segons documentació gràfica. | 0 | 81.33
TOTAL
|  | Obra | 01 | PressupostMercabarna_Edifici oficines Pavelló G
|  | Capítol | 02 | Obra civil Escales
|  | Subcapítol | 06 | Ascensor
01.02.06 | 1 | PL60-3UAU | u | Ascensor elèctric (practicable) d'adherència per a minusvàlids, per a 6 persones (450 kg), 1 m/s, sistema d'accionament de 2 velocitats, 4 parades (9 m), maniobra universal simple, portes d'accés de maniobrabilitat corredissa automàtica d'amplària 80 cm i alçària 200 cm d'acer inoxidable, cabina amb portes de maniobrabilitat corredissa automàtica d'acer inoxidable i qualitat d'acabats mitjana. Mides mínimes cabina 90x120cm segons normativa per ascensor practicable. Inclou proves i posada en funcionament. Inclou la legalització de l'ascensor. | 0 | 1
TOTAL
|  | Obra | 01 | PressupostMercabarna_Edifici oficines Pavelló G
|  | Capítol | 03 | Instal.lacions
|  | Subcapítol | 00 | Enderrocs
01.03.00 | 1 | P21DD-HBKB | u | Desmuntatge de llumenera superficial, amb mitjans manuals, aplec de materials per a la seva reutilització i càrrega de runes sobre camió o contenidor | 0 | 80
01.03.00 | 2 | P21GL-HCXV | m | Arrencada de línea elèctrica entubada, conductors de coure o alumini, amb aïllament o amb aïllament i coberta, unipolars, de fins a 6 mm2 de secció, amb mitjans manuals i càrrega manual de runa sobre camió o contenidor | 0 | 500
01.03.00 | 3 | P21GL-HCXN | m | Desmuntatge per a substitució de línea elèctrica estesa sobre safates o canals, conductors de coure o alumini, amb aïllament i coberta o nus, unipolars o multipolars, de secció entre 10 mm2 i 35 mm2, amb mitjans manuals i càrrega manual de runa sobre camió o contenidor | 0 | 500
TOTAL
|  | Obra | 01 | PressupostMercabarna_Edifici oficines Pavelló G
|  | Capítol | 03 | Instal.lacions
|  | Subcapítol | 01 | Provisionals
01.03.01 | 1 | PG01-657X | u | Quadre principal per a instal·lació elèctrica provisional d'obra format per 3 caixes de doble aïllament de 270x180x170 mm, tallacircuit de ganiveta, interruptor automàtic magnetotèrmic, interruptor diferencial, comptador d'energia trifàsic, transformador d'intensitat i 6 endolls bipolars (II+T) | 0 | 1
01.03.01 | 2 | PG33-E50T | m | Cable amb conductor de coure de tensió assignada 0,6/1 kV, de designació RZ1-K (AS), construcció segons norma UNE 21123-4, pentapolar, de secció 5x10 mm2, amb coberta del cable de poliolefines, classe de reacció al foc Cca-s1b, d1, a1 segons la norma UNE-EN 50575 amb baixa emissió fums, col·locat en canal o safata | 0 | 20
01.03.01 | 3 | PG33-E4W7 | m | Cable amb conductor de coure de tensió assignada0,6/1 kV, de designació RZ1-K (AS), construcció segons norma UNE 21123-4, tripolar, de secció 3x2,5 mm2, amb coberta del cable de poliolefines, classe de reacció al foc Cca-s1b, d1, a1 segons la norma UNE-EN 50575 amb baixa emissió fums, col·locat en canal o safata | 0 | 40
01.03.01 | 4 | PHB3-C02Z | u | Llumenera estanca amb leds amb una vida útil <= 70000 h, de forma rectangular, de 1300 mm de llargària, 20 W de potència, flux lluminós de 2200 lm, amb equip elèctric no regulable, aïllament classe I, cos i difusor de policarbonat i grau de protecció IP65, preferentment marca Ledvance, muntada superficialment | 0 | 5
TOTAL
|  | Obra | 01 | PressupostMercabarna_Edifici oficines Pavelló G
|  | Capítol | 03 | Instal.lacions
|  | Subcapítol | 02 | Il.luminació
01.03.02 | 1 | PHB3-C02Z | u | Llumenera estanca amb leds amb una vida útil <= 70000 h, de forma rectangular, de 1300 mm de llargària, 20 W de potència, flux lluminós de 2200 lm, amb equip elèctric no regulable, aïllament classe I, cos i difusor de policarbonat i grau de protecció IP65, preferentment marca Ledvance, muntada superficialment | 0 | 3
01.03.02 | 2 | PH21-AZX1 | u | Llum decoratiu encastable tipus downlight amb leds amb una vida útil de 25.000 h, de forma circular, 22 W de potència, tecnologia Switch (CCT), 4000K, difusor opal amb un angle lluminós de 100º, eficàcia lluminosa de 100 lm/W, amb equip elèctric no regulable, aïllament classe II, cos de polibutilè de color blanc i grau de protecció IP 40, encastat amb un diàmetre de tall de 195 mm. Marca Beneito Faure ref. 5018 o equivalent. | 0 | 35
01.03.02 | 3 | PH21AZX2 | m | Llum lineal format per tira LED amb una potència de 30 W/m , eficàcia de 155 lm/W, temperatura de color de 4000 K i flux de 4650 lm/m. Alimentació a 24 V amb aïllament Classe III i IP20. La instal·lació es realitza en un perfil d'alumini anoditzat de color blanc de 50x37 mm , resistència a impactes IK10 i muntatge encastat. El conjunt inclou difusor opal , grapes de subjecció , tapes finals i font d'alimentació de 150W IP67. Totalment instal.lat i en funcionament. Marca Beneito Faure. Tira LED ref. 30300 / Perfil ref.38121 / Difusor ref.20700 / Grapes ref.20710 / Tapes ref.38621 / Font alimentació ref.22415 o equivalent. | 0 | 93
01.03.02 | 4 | PH23-I5X3 | u | Llumenera decorativa modular d'alumini, de 60x60 cm, de 40 W de potència de la llumenera, protecció IP20, no regulable, de temperatura de color 4000 K, encastada Marca Beneito Faure ref.662411 o equivalent | 0 | 27
01.03.02 | 5 | PH23-L3X4 | u | Llumenera decorativa modular d'alumini, de 60x60 cm, de 40 W de potència de la llumenera, protecció IP20, regulable DALI, de temperatura de color 4000 K, encastada Marca Beneito Faure ref.662421 o equivalent | 0 | 12
01.03.02 | 6 | PHP0-AZX1 | u | Lluminària industrial tipus campana LED (UFO), nivell de protecció IP65, potència 80W, la temperatura de color 4000K i l'angle d'obertura del feix de llum 110º mitjançant l'ajust de l'òptica. Fabricada en alumini acabat en color negre , amb resistència a impactes IK10 i una vida útil de 50.000 h. Eficàcia lluminosa de fins a 167 lm/W i garantia de 5 anys. Marca Beneito Faure ref. 5148 | 0 | 4
01.03.02 | 7 | PH57-B3A2 | u | Llum d'emergència amb làmpada led, amb una vida útil de 100000 h, no permanent i no estanca amb grau de protecció IP4X, aïllament classe II, amb un flux aproximat de 140 a 170 lm, 1 h d'autonomia, de forma rectangular amb difusor i cos de policarbonat, preu alt, col·locat superficial | 0 | 46
01.03.02 | 8 | PG6E-77FY | u | Interruptor, de tipus universal, bipolar (2P), 10 AX/250 V, amb tecla, preu alt, encastat | 0 | 5
01.03.02 | 9 | PG86-HD0O | u | Detector de moviment, amb connexió a bus de cable, per a caixa universal, amb adaptador, placa i marc de preu mitjà, amb accessoris de muntatge, muntat i connectat | 0 | 32
01.03.02 | 10 | PHT4-H9AD | u | Interruptor crepuscular per al comandament automàtic de la il·luminació en funció de la lluminositat, sensibilitat de 2 a 200 lux, temporitzador, intensitat dels contactes per cos fi= 1 de 10 A, fixat a pressió | 0 | 2
TOTAL
|  | Obra | 01 | PressupostMercabarna_Edifici oficines Pavelló G
|  | Capítol | 03 | Instal.lacions
|  | Subcapítol | 03 | Electricitat
01.03.03 | 1 | P000-ELE | u | Adequació i reconfiguració de quadre elèctric de distribució existent per a la seva adaptació als requeriments del projecte. L'actuació inclou la reorganització de la distribució interna segons el nou esquema unifilar, l'aprofitament i conexionat de les proteccions de reserva existents segons projecte i la connexió de les línies renovades a les seves corresponents proteccions del quadre elèctric. Inclou el pentinat de cables, el subministrament de petit material per a ponts de connexió, barres de distribució, i el nou etiquetatge identificatiu de tots els circuits. Inclou les proves de continuïtat i disparament per garantir la seguretat de la nova distribució. Totalment finalitzat segons normativa. | 0 | 1
01.03.03 | 2 | PG33-E756 | m | Cable amb conductor de coure de tensió assignada0,6/1 kV, de designació RZ1-K (AS), construcció segons norma UNE 21123-4, tripolar, de secció 3x2,5 mm2, amb coberta del cable de poliolefines, classe de reacció al foc Cca-s1b, d1, a1 segons la norma UNE-EN 50575 amb baixa emissió fums, col·locat en tub | 0 | 1110
01.03.03 | 3 | PG33-E4WE | m | Cable amb conductor de coure de tensió assignada 0,6/1 kV, de designació RZ1-K (AS), construcció segons norma UNE 21123-4, tripolar, de secció 3x16 mm2, amb coberta del cable de poliolefines, classe de reacció al foc Cca-s1b, d1, a1 segons la norma UNE-EN 50575 amb baixa emissió fums, col·locat en canal o safata | 0 | 45
01.03.03 | 4 | PG33-E4WG | m | Cable amb conductor de coure de tensió assignada 0,6/1 kV, de designació RZ1-K (AS), construcció segons norma UNE 21123-4, tripolar, de secció 3x25 mm2, amb coberta del cable de poliolefines, classe de reacció al foc Cca-s1b, d1, a1 segons la norma UNE-EN 50575 amb baixa emissió fums, col·locat en canal o safata | 0 | 115
01.03.03 | 5 | PG33-E4WI | m | Cable amb conductor de coure de tensió assignada 0,6/1 kV, de designació RZ1-K (AS), construcció segons norma UNE 21123-4, tripolar, de secció 3x35 mm2, amb coberta del cable de poliolefines, classe de reacció al foc Cca-s1b, d1, a1 segons la norma UNE-EN 50575 amb baixa emissió fums, col·locat en canal o safata | 0 | 150
01.03.03 | 6 | PG33-E50P | m | Cable amb conductor de coure de tensió assignada 0,6/1 kV, de designació RZ1-K (AS), construcció segons norma UNE 21123-4, pentapolar, de secció 5x4 mm2, amb coberta del cable de poliolefines, classe de reacció al foc Cca-s1b, d1, a1 segons la norma UNE-EN 50575 amb baixa emissió fums, col·locat en canal o safata | 0 | 30
01.03.03 | 7 | PG33-E50T | m | Cable amb conductor de coure de tensió assignada 0,6/1 kV, de designació RZ1-K (AS), construcció segons norma UNE 21123-4, pentapolar, de secció 5x10 mm2, amb coberta del cable de poliolefines, classe de reacció al foc Cca-s1b, d1, a1 segons la norma UNE-EN 50575 amb baixa emissió fums, col·locat en canal o safata | 0 | 45
01.03.03 | 8 | PG33-E50V | m | Cable amb conductor de coure de tensió assignada 0,6/1 kV, de designació RZ1-K (AS), construcció segons norma UNE 21123-4, pentapolar, de secció 5x16 mm2, amb coberta del cable de poliolefines, classe de reacció al foc Cca-s1b, d1, a1 segons la norma UNE-EN 50575 amb baixa emissió fums, col·locat en canal o safata | 0 | 65
01.03.03 | 9 | PG33-E50Z | m | Cable amb conductor de coure de tensió assignada 0,6/1 kV, de designació RZ1-K (AS), construcció segons norma UNE 21123-4, pentapolar, de secció 5x35 mm2, amb coberta del cable de poliolefines, classe de reacció al foc Cca-s1b, d1, a1 segons la norma UNE-EN 50575 amb baixa emissió fums, col·locat en canal o safata | 0 | 40
01.03.03 | 10 | PG2N-EUHS | m | Tub flexible corrugat de plàstic sense halògens, de 20 mm de diàmetre nominal, aïllant i no propagador de la flama, de baixa emissió de fums i sense emissió de gasos tòxics ni corrosius, resistència a l'impacte de 2 J, resistència a compressió de 320 N i una rigidesa dielèctrica de 2000 V, muntat encastat | 0 | 700
01.03.03 | 11 | PG4B-DX5D | u | Interruptor diferencial de la classe A superimmunitzat, gamma terciari, de 40 A d'intensitat nominal, bipolar (2P), de sensibilitat 0,03 A, de desconnexió fix selectiu, amb botó de test incorporat i indicador mecànic de defecte, construït segons les especificacions de la norma UNE-EN 61008-1, de 2 mòduls DIN de 18 mm d'amplària, muntat en perfil DIN | 0 | 2
01.03.03 | 12 | PG4B-DX1Y | u | Interruptor diferencial de la classe A, gamma terciari, de 40 A d'intensitat nominal, tetrapolar (4P), de sensibilitat 0,03 A, de desconnexió fix instantani, amb botó de test incorporat i indicador mecànic de defecte, construït segons les especificacions de la norma UNE-EN 61008-1, de 4 mòduls DIN de 18 mm d'amplària, muntat en perfil DIN | 0 | 1
01.03.03 | 13 | PG47-EOH2 | u | Interruptor automàtic magnetotèrmic de 10 A d'intensitat nominal, tipus PIA corba C, bipolar (2P), de 6000 A de poder de tall segons UNE-EN 60898, de 2 mòduls DIN de 18 mm d'amplària, muntat en perfil DIN | 0 | 3
01.03.03 | 14 | PG47-ENT9 | u | Interruptor automàtic magnetotèrmic de 16 A d'intensitat nominal, tipus PIA corba D, tetrapolar (4P), de 6000 A de poder de tall segons UNE-EN 60898 i de 10 kA de poder de tall segons UNE-EN 60947-2, de 4 mòduls DIN de 18 mm d'amplària, muntat en perfil DIN | 0 | 1
01.03.03 | 15 | PG6O-77R9 | u | Presa de corrent de tipus universal, bipolar amb presa de terra lateral (2P+T), 16 A 250 V, amb tapa i marc, preu alt, encastada | 0 | 8
01.03.03 | 16 | PG44-BIKG | u | Contactor de 230 V de tensió de control, 25 A d'intensitat nominal, bipolar (2P), 1NA+1NC, format per 1 mòdul DIN de 18 mm d'amplària, per a un circuit de potència de 230 V, categoria d'ús AC 1 segons UNE-EN 60947-4-1, fixat a pressió | 0 | 2
TOTAL
|  | Obra | 01 | PressupostMercabarna_Edifici oficines Pavelló G
|  | Capítol | 03 | Instal.lacions
|  | Subcapítol | 04 | Comunicacions
01.03.04 | 1 | P000-ACC | u | Instal.lació d'alarma mitjantçant corda en bany accessible i senyal acústica i visual en exterior, tipus sistema de trucades d'emergencia marca JUNG o equivalent. Crida d’assistència perceptible des d’un punt de control i permeti que l’usuari verifiqui que la seva crida s'ha rebut, o percebut des d’un pas freqüent de persones. | 0 | 1
01.03.04 | 2 | P000-COM | u | Subministrament i instal·lació de sistema d'interfonia d'àudio digital basat en tecnologia de dos fils sense polaritat, que permet la comunicació bidireccional i l'obertura remota de portes. El sistema es compon de: dues unitats de trucada (plaques de carrer) de superfície o per a encastar a definir per la propietat, fabricades en alumini anoditzat, amb polsador metàl·lic i reixeta acústica d'alta resistència; dos obreportes elèctrics de baix consum per a la seva instal·lació en els marcs de les portes de les escales; i una unitat receptora (telèfon o monitor mans lliures) situada al punt de recepció, equipada amb polsador específic per a l'obertura de la porta corresponent segons l'origen de la trucada (Escala A / Escala B). Inclou la font d'alimentació per a carril DIN, els mòduls de control per a la gestió de dos accessos i el petit material de fixació. Inclou el connexionat dels equips, la programació d'adreces de cada placa, la configuració dels relés d'obertura i les proves finals de funcionament. Tot el conjunt instal·lat i en correcte funcionament. | 0 | 1
01.03.04 | 3 | PP44-663O | m | Cable per a transmissió de dades amb conductor de coure, de 4 parells, categoria 6 F/UTP, aïllament de poliolefina i coberta de poliolefina, de baixa emissió de fums i opacitat reduïda, no propagador de la flama segons UNE-EN 60332-1-2, col·locat sota tub o canal | 0 | 75
TOTAL
|  | Obra | 01 | PressupostMercabarna_Edifici oficines Pavelló G
|  | Capítol | 03 | Instal.lacions
|  | Subcapítol | 05 | Protecció contra incendis
|  | Subcapítol2 | 01 | Detecció
01.03.05.01 | 1 | PM11-3841 | u | Central de detecció d'incendis microprocessada per a instal·lacions analògiques per a 2 bucles, amb possibilitat de connexió fins a 199 elements per bucle, amb doble alimentació, amb funcions d'autoanàlisi automàtic amb teclat i matriu LCD indicador de funcions i d'estat, amb LED's indicadors d'alimentació, de zona, d'avaria, de connexió de zona i de prova d'alarma, amb cofre d'acer i porta amb pany i clau, i muntada a la paret | 0 | 1
01.03.05.01 | 2 | PM15-4ID5 | u | Sensor de fums òptic per a instal·lació contra incendis analògica, segons norma UNE-EN 54-7, amb base d'encastar, encastat | 0 | 20
01.03.05.01 | 3 | PM15-4ICO | u | Sensor de fums òptic per a instal·lació contra incendis analògica, segons norma UNE-EN 54-7, amb base de superfície, muntat superficialment | 0 | 20
01.03.05.01 | 4 | PM18-385V | u | Sirena electrònica per a instal·lació convencional i analògica, nivell de potència acústica 100 dB, so multitò, grau de protecció IP-66, fabricada segons la norma UNE-EN 54-3, col·locada a l'exterior | 0 | 1
01.03.05.01 | 5 | PAW8-78P8 | u | Retenidor electromagnètic per a porta tallafocs de fulles batents, força de retenció de 545 N, 24 V c.c. De tensió d'alimentació, amb placa ferromagnètica articulada, segons la norma UNE-EN 1155, fixat a la paret | 0 | 11
01.03.05.01 | 6 | PM1A-J0RI | u | Mòdul microprocessat direccionable de 2 sortides lliures de potencial segons UNE-EN 54-18, per a sistemes d'instal·lació algorítmics, contactes NC i NA, proveït d'autoaïllador per a aïllar la instal·lació en cas de curtcircuit interior, alimentació entre 18 i 27 Vcc, muntat en caixa de plàstic ABS, col·locat | 0 | 11
01.03.05.01 | 7 | PG33-E78L | m | Cable amb conductor de coure de tensió assignada 0,6/1 kV, de designació SZ1-K (AS+), construcció segons norma UNE 211025, bipolar, de secció 2x1,5 mm2, amb coberta del cable de poliolefines, classe de reacció al foc Cca-s1b, d1, a1 segons la norma UNE-EN 50575 amb baixa emissió fums, col·locat en tub | 0 | 450
TOTAL
|  | Obra | 01 | PressupostMercabarna_Edifici oficines Pavelló G
|  | Capítol | 03 | Instal.lacions
|  | Subcapítol | 05 | Protecció contra incendis
|  | Subcapítol2 | 02 | Extinció
01.03.05.02 | 1 | PM20-DGCC | u | Boca d'incendis equipada de 25 mm de diàmetre, BIE-25, formada per armari de xapa d'acer pintada per allotjament independent de mànega i extintor i mòdul per a polsador i alarma, i portes xapa d'acer pintada, inclosa BIE (debanadora d'alimentació axial abatible,mànega de 20 m i llança ) i l'extintor de 6 kg,, i elements d'alarma ( polsador rearmable, sirena i llum d'emergència ), per a col·locar superficialment i en posició vertical, inclòs part proporcional d' accessoris i tot el petit material auxiliar de connexió i muntatge | 0 | 7
01.03.05.02 | 2 | PM32-DZ53 | u | Extintor manual de pols seca polivalent, de càrrega 6 kg, amb pressió incorporada, pintat, amb suport a paret | 0 | 3
01.03.05.02 | 3 | PM32-DZ5C | u | Extintor manual de diòxid de carboni, de càrrega 5 kg, amb pressió incorporada, pintat, amb suport a paret | 0 | 1
01.03.05.02 | 4 | PF20-DTJT | m | Tub d'acer galvanitzat sense soldadura, fabricat amb acer S195 T, d'1´´1/2 de mida de rosca (diàmetre exterior especificat=48,3 mm i DN=40 mm), sèrie M segons UNE-EN 10255, roscat, amb grau de dificultat mitjà i col·locat superficialment | 0 | 10
TOTAL
|  | Obra | 01 | PressupostMercabarna_Edifici oficines Pavelló G
|  | Capítol | 03 | Instal.lacions
|  | Subcapítol | 05 | Protecció contra incendis
|  | Subcapítol2 | 03 | Senyalètica
01.03.05.03 | 1 | PMS0-6Z7Y | u | Rètol senyalització recorregut d'evacuació a sortida emergència, rectangular, de 320x160 mm2 de panell de PVC d'1 mm de gruix, fotoluminiscent categoria A segons UNE 23035-4, col·locat fixat mecànicament sobre parament vertical | 0 | 12
01.03.05.03 | 2 | PMS0-6Z7U | u | Rètol senyalització sortida d'emergència, rectangular, de 297x148 mm2 de panell de PVC d'1 mm de gruix, fotoluminiscent categoria A segons UNE 23035-4, col·locat fixat mecànicament sobre parament vertical | 0 | 10
01.03.05.03 | 3 | PMS0-6Z7V | u | Rètol senyalització instal·lació de protecció contra incendis, quadrat, de 210x210 mm2 de panell de PVC d'1 mm de gruix, fotoluminiscent categoria A segons UNE 23035-4, col·locat fixat mecànicament sobre parament vertical | 0 | 25
TOTAL
|  | Obra | 01 | PressupostMercabarna_Edifici oficines Pavelló G
|  | Capítol | 03 | Instal.lacions
|  | Subcapítol | 06 | Climatització i ventilació
01.03.06 | 1 | P21G0-4RX1 | u | Desmuntatge manual de tram de conducte de ventilació, incloent-hi el desmuntatge de tots els seus elements de suport i fixació, amb mitjans manuals i càrrega manual sobre camió o contenidor | 0 | 1
01.03.06 | 2 | PE53-4UFM | m2 | Formació de conducte rectangular de llana mineral de vidre (MW), segons UNE-EN 14303, de gruix 25 mm, resistència tèrmica >= 0,7812 m2·K/W, amb recobriment exterior d'alumini, paper kraft, malla de reforç i vel de vidre i recobriment interior de teixit de vidre negre, muntat encastat en el cel ras | 0 | 12
01.03.06 | 3 | PE54-15BP8 | m2 | Formació de conducte rectangular planxa d'acer inoxidable AISI 304 2b, de gruix 0,6 mm, amb unió baioneta, muntat adossat amb suports | 0 | 2.5
01.03.06 | 4 | PEKI-HAX1 | u | Reixa d'intempèrie d'aletes horitzontals d'alumini anoditzat platejat i reixeta de malla metàl·lica, de 300x300 mm, aletes en Z i fixada al bastiment | 0 | 1
TOTAL
|  | Obra | 01 | PressupostMercabarna_Edifici oficines Pavelló G
|  | Capítol | 03 | Instal.lacions
|  | Subcapítol | 07 | Altres
01.03.07 | 1 | LEGALCI | u | Legalització de la instal.lació de protecció contra incendis davant Organismes Oficials (Conselleria d'Indústria, EIC's, ajuntaments, etc.) aportant tota la documentació necessària (memòria, plànols, projectes visats per tècnic competent, certificats, etc), fins i tot gestions amb aquests Organismes. | 0 | 1
01.03.07 | 2 | JGV1810X | u | Legalització de la instal.lació elèctrica de baixa tensió davant Organismes Oficials (Conselleria d'Indústria, EIC's, ajuntaments, etc.) aportant tota la documentació necessària (memòria, plànols, projectes visats per tècnic competent, certificats, etc), fins i tot gestions amb aquests Organismes. | 0 | 1
TOTAL
|  | Obra | 01 | PressupostMercabarna_Edifici oficines Pavelló G
|  | Capítol | 04 | Altres
|  | Subcapítol | 01 | Neteja
01.04.01 | 1 | X001002 | m2 | Neteja acurada de l'obra realitzada, prèvia al lliurament a la propietat, amb retirada total de runes, elements inservibles, restes de materials, etc. i la seva càrrega i transport a abocador. Fins i tot neteja de vidres, paviments, enrajolats, fusteries, taulells, prestatgeries, aparells sanitaris, miralls, taulell, mobiliari divers, etc., deixant la superfície preparada per al seu ús immediat i obertura al públic. Fins i tot personal especialitzat, materials de neteja adequats. Mesura la unitat completament acabada. | 0 | 212
TOTAL
|  | Obra | 01 | PressupostMercabarna_Edifici oficines Pavelló G
|  | Capítol | 04 | Altres
|  | Subcapítol | 02 | Redacció As Built
01.04.02 | 1 | X001X004 | u | Redacció de Projecte As Built d'Obra Civil i Instal·lacions, composat per memòria i plànols. S'entregaran 3 còpies en paper i en format digital (PDF i editables). Partida alçada d'abonament íntegre una vegada entregada tota la documentació corresponent. | 0 | 1
TOTAL
|  | Obra | 01 | PressupostMercabarna_Edifici oficines Pavelló G
|  | Capítol | 04 | Altres
|  | Subcapítol | 03 | Treballs nocturns i edifici en funcionament
01.04.03 | 1 | PY01-XX01 | Pa | Sobrecost derivat de l'execució dels treballs en horari nocturn i en un edifici en ple funcionament, incloent totes les mesures necessàries per garantir la continuïtat de l'activitat, la seguretat dels usuaris i la correcta coordinació de les obres. Comprèn, entre d'altres: Organització dels treballs en franges horàries restringides. Increment dels costos de mà d'obra per treball nocturn, plusos salarials i rendiments reduïts. Implantació i retirada diària de proteccions provisionals. Sectorització de les zones d'obra i manteniment dels itineraris d'evacuació. Proteccions antipols, pantalles, portes provisionals i segellat de zones de treball. Neteja diària de les àrees afectades abans de la reobertura de l'activitat. Coordinació amb la propietat i els responsables de l'edifici, adaptació del pla de treball i modificacions de la planificació. Mitjans auxiliars i personal necessari per al trasllat de materials en horaris restringits. Increment de costos derivats de les limitacions de soroll, accessos i logística. Qualsevol altre cost indirecte derivat de l'execució de les obres en un edifici ocupat que no estigui inclòs en altres partides del pressupost. | 0 | 1
TOTAL
|  | Obra | 01 | PressupostMercabarna_Edifici oficines Pavelló G
|  | Capítol | 04 | Altres
|  | Subcapítol | 04 | Protecció en PB enderroc de sostre
01.04.04 | 1 | PY01-YY01 | Pa | Formació de passarel·la de protecció amb bastida per manteniment del pas en planta baixa durant treballs d'enderroc: Subministrament, muntatge, manteniment i desmuntatge d'una estructura provisional de protecció formada per bastida metàl·lica homologada, amb formació de passarel·la de seguretat en planta baixa per garantir el manteniment del pas de persones durant l'execució dels treballs d'enderroc del sostre situat a la planta superior . La partida inclou l'estructura portant de bastida, plataforma superior de protecció amb capacitat per retenir la caiguda de runa i petits elements procedents dels treballs d'enderroc, doble entaulat o plataforma de protecció, protecció lateral, baranes, sòcols, xarxes o lones de contenció quan siguin necessàries, reforços estructurals, arriostrament, ancoratges, protecció dels itineraris de circulació, senyalització, il·luminació provisional si escau, revisions periòdiques, manteniment durant tota la durada dels treballs, adaptacions necessàries segons l'avanç de l'obra i desmuntatge final amb retirada de tots els materials. Inclou igualment tots els mitjans auxiliars, transports, càrrega i descàrrega, mà d'obra, equips de seguretat, coordinació amb la propietat i qualsevol altre element necessari per garantir la seguretat dels usuaris de l'edifici i el compliment de la normativa vigent en matèria de prevenció de riscos laborals. No inclou els treballs d'enderroc ni la gestió dels residus derivats de l'obra. | 0 | 1
TOTAL
|  | Obra | 01 | PressupostMercabarna_Edifici oficines Pavelló G
|  | Capítol | 05 | Gestió de residus
01.05 | 1 | P2R5-DT2Q | m3 | Transport de residus inerts o no especials a instal·lació autoritzada de gestió de residus, amb contenidor de 9 m3 de capacitat | 0 | 124
01.05 | 2 | P2RA-EU20 | m3 | Disposició controlada en centre de selecció i transferència de residus barrejats no perillosos amb una densitat 0,17 t/m3, procedents de construcció o demolició, amb codi 17 09 04 segons la Llista Europea de Residus | 0 | 124
01.05 | 3 | P2RA-EUZX | u | Despeses de fiança per la tramitació de la gestió de residus amb l'Ajuntament. | 0 | 1
TOTAL
|  | Obra | 01 | PressupostMercabarna_Edifici oficines Pavelló G
|  | Capítol | 06 | Seguretat i Salut
01.06 | 1 | H00100X | PA | SEGURETAT I SALUT Despeses de l'Aplicació de l'Estudi de Seguretat i Salut a l'obra, incloent el Pla de Seguretat i Salut, obertura del centre de treball, senyalitzacions necessàries, elements necessaris per a la seguretat dels treballadors i totes les proteccions personals necessaries per a cada ofici, tant les col·lectives com les individuals segons el Pla de Seguretat i Salut aprovat pel Coordinador de Seguretat en fase d'execució d'obra i Normativa vigent. Inclou totes les partides de seguretat i salut previstes en l'amidament i pressupost de l'Estudi de Seguretat i Salut annex a aquest projecte. | 0 | 1
TOTAL
|  | Obra | 01 | PressupostMercabarna_Edifici oficines Pavelló G
|  | Capítol | 07 | Control de qualitat
01.07 | 1 | P060-01ZP | u | Mostreig, realització de con d'Abrams, elaboració de les provetes, cura, recapçament i assaig a compressió d'una sèrie de sis provetes cilíndriques de 15x30 cm, segons la norma UNE-EN 12390-1, UNE-EN 12390-2, UNE-EN 12390-3, UNE-EN 12350-1 i UNE-EN 12350-2 | 0 | 2
01.07 | 2 | P0B2-00PJ | u | Determinació de les característiques mecàniques: resistència a la tracció, límit elàstic, allargament de ruptura i doblegament-desdoblegament d'una proveta d'acer amb característiques especials de ductilitat per a armar formigons, segons la norma UNE 36065 | 0 | 4
01.07 | 3 | P449-02IM | u | Mitja jornada per a inspecció visual d'unions soldades segons UNE 14044, UNE-EN 13018 i per a assaig mitjançant partícules magnètiques i/o líquids penetrants segons UNE-EN ISO 17638, UNE-EN ISO 3452-1 i la seva acceptació segons UNE-EN ISO 23277, UNE-EN ISO 23278 | 0 | 1
01.07 | 4 | P449-XXXX | u | Assaig d'impermeabilització de coberta plana a base de prova d'estanqueitat per inundació. | 0 | 1
01.07 | 5 | P6V0-02AN | u | Prova d'estanquitat ´´in situ´´ de façana lleugera pel mètode de ruixament directe i escorriment d'aigua, segons la norma UNE-EN 13051 | 0 | 2
01.07 | 6 | P840-BXTJ | u | Assaig estàtic de tracció de la subestructura del cel ras, segons la norma UNE-EN 13964, per a un nombre de determinacions igual o superior a 8 | 0 | 2
TOTAL
IMPORT TOTAL DEL PRESSUPOST :

## T-APU
Projecte bàsic i executiu de reforma de zones comuns en edifici d'oficines Pavelló G, Mercabarna | Projecte bàsic i executiu de reforma de zones comuns en edifici d'oficines Pavelló G, Mercabarna | Projecte bàsic i executiu de reforma de zones comuns en edifici d'oficines Pavelló G, Mercabarna | Projecte bàsic i executiu de reforma de zones comuns en edifici d'oficines Pavelló G, Mercabarna | Projecte bàsic i executiu de reforma de zones comuns en edifici d'oficines Pavelló G, Mercabarna | Projecte bàsic i executiu de reforma de zones comuns en edifici d'oficines Pavelló G, Mercabarna | Projecte bàsic i executiu de reforma de zones comuns en edifici d'oficines Pavelló G, Mercabarna | Projecte bàsic i executiu de reforma de zones comuns en edifici d'oficines Pavelló G, Mercabarna | Projecte bàsic i executiu de reforma de zones comuns en edifici d'oficines Pavelló G, Mercabarna | Projecte bàsic i executiu de reforma de zones comuns en edifici d'oficines Pavelló G, Mercabarna | Projecte bàsic i executiu de reforma de zones comuns en edifici d'oficines Pavelló G, Mercabarna
Justificació d'elements | Justificació d'elements | Justificació d'elements | Justificació d'elements | Justificació d'elements | Justificació d'elements | Justificació d'elements | Justificació d'elements | Justificació d'elements | Justificació d'elements | Justificació d'elements
Nº | Codi | U.A. | Descripció | [6 empty] | Preu | Descripció curta
Element compost
| B06D-0L90 | m3 | Formigó de 150 kg/m3, amb una proporció en volum 1:4:8, amb ciment pòrtland amb filler calcari CEM II/B-L 32,5 R i granulat de pedra calcària de grandària màxima 20 mm, elaborat a l'obra amb formigonera de 165 l |  |  |  | Rend.: | 1 |  |  | Formigó 150kg/m3,1:4:8,ciment pòrtland+fill.calc. CEM II/B-L 32,5R+pedra calc. Grandària màxima 20 m
Mà d'obra
| A0E-000A | h | Manobre especialista | 1.1 | /R | x |  | =
Subtotal mà d'obra
Maquinària
| C176-00FX | h | Formigonera de 165 l | 0.6 | /R | x |  | =
Subtotal maquinària
Material
| B011-05ME | m3 | Aigua | 0.18 |  | x |  | =
| B03J-0K7V | t | Grava de pedrera de pedra calcària, de grandària màxima 20 mm, per a formigons | 1.55 |  | x |  | =
| B03L-05MQ | t | Sorra de pedrera de pedra calcària per a formigons | 0.65 |  | x |  | =
| B055-067M | t | Ciment pòrtland amb filler calcari CEM II/B-L 32,5 R segons UNE-EN 197-1, en sacs | 0.15 |  | x |  | =
Subtotal material
Cost directe
|  |  | Despeses auxiliars |  |  |  | 1 | %
Total
| B07F-0LSN | m3 | Morter mixt de ciment blanc de ram de paleta BL, calç i sorra de marbre blanc, amb 250 kg/m3 de ciment, amb una proporció en volum 1:1:7 i 5 N/mm2 de resistència a compressió, elaborat a l'obra |  |  |  | Rend.: | 1 |  |  | Morter mixt ciment blanc ram paleta BL,calç,sorra marbre blanc,250kg/m3 ciment,1:1:7,5N/mm2,elab.a o
Mà d'obra
| A0E-000A | h | Manobre especialista | 1.3 | /R | x |  | =
Subtotal mà d'obra
Maquinària
| C176-00FX | h | Formigonera de 165 l | 0.9 | /R | x |  | =
Subtotal maquinària
Material
| B03L-05N0 | t | Sorra de pedrera per a morters | 1.5 |  | x |  | =
| B055-065W | t | Ciment blanc de ram de paleta BL 22,5 X segons UNE 80305, en sacs | 0.25 |  | x |  | =
| B054-06DH | kg | Calç aèria hidratada CL 90-S, en sacs | 250 |  | x |  | =
| B011-05ME | m3 | Aigua | 0.2 |  | x |  | =
Subtotal material
Cost directe
|  |  | Despeses auxiliars |  |  |  | 1 | %
Total
| B07F-0LSZ | m3 | Morter mixt de ciment pòrtland amb filler calcari CEM II/B-L, calç i sorra, amb 380 kg/m3 de ciment, amb una proporció en volum 1:0,5:4 i 10 N/mm2 de resistència a compressió, elaborat a l'obra |  |  |  | Rend.: | 1 |  |  | Morter mixt ciment pòrtland+fill.calc. CEM II/B-L,calç,sorra,380kg/m3 ciment,1:0,5:4,10N/mm2,elab.a
Mà d'obra
| A0E-000A | h | Manobre especialista | 1.05 | /R | x |  | =
Subtotal mà d'obra
Maquinària
| C176-00FX | h | Formigonera de 165 l | 0.725 | /R | x |  | =
Subtotal maquinària
Material
| B054-06DH | kg | Calç aèria hidratada CL 90-S, en sacs | 190 |  | x |  | =
| B055-067M | t | Ciment pòrtland amb filler calcari CEM II/B-L 32,5 R segons UNE-EN 197-1, en sacs | 0.38 |  | x |  | =
| B03L-05N7 | t | Sorra de pedrera per a morters | 1.38 |  | x |  | =
| B011-05ME | m3 | Aigua | 0.2 |  | x |  | =
Subtotal material
Cost directe
|  |  | Despeses auxiliars |  |  |  | 1 | %
Total
| B07F-0LT4 | m3 | Morter de ciment pòrtland amb filler calcari CEM II/B-L i sorra, amb 250 kg/m3 de ciment, amb una proporció en volum 1:6 i 5 N/mm2 de resistència a compressió, elaborat a l'obra |  |  |  | Rend.: | 1 |  |  | Morter ciment pòrtland+fill.calc. CEM II/B-L,sorra,250kg/m3 ciment,1:6,5N/mm2,elab.a obra
Mà d'obra
| A0E-000A | h | Manobre especialista | 1 | /R | x |  | =
Subtotal mà d'obra
Maquinària
| C176-00FX | h | Formigonera de 165 l | 0.7 | /R | x |  | =
Subtotal maquinària
Material
| B055-067M | t | Ciment pòrtland amb filler calcari CEM II/B-L 32,5 R segons UNE-EN 197-1, en sacs | 0.25 |  | x |  | =
| B03L-05N7 | t | Sorra de pedrera per a morters | 1.63 |  | x |  | =
| B011-05ME | m3 | Aigua | 0.2 |  | x |  | =
Subtotal material
Cost directe
|  |  | Despeses auxiliars |  |  |  | 1 | %
Total
| B07F-0LT5 | m3 | Morter de ciment pòrtland amb filler calcari CEM II/B-L i sorra, amb 380 kg/m3 de ciment, amb una proporció en volum 1:4 i 10 N/mm2 de resistència a compressió, elaborat a l'obra |  |  |  | Rend.: | 1 |  |  | Morter ciment pòrtland+fill.calc. CEM II/B-L,sorra,380kg/m3 ciment,1:4,10N/mm2,elab.a obra
Mà d'obra
| A0E-000A | h | Manobre especialista | 1 | /R | x |  | =
Subtotal mà d'obra
Maquinària
| C176-00FX | h | Formigonera de 165 l | 0.7 | /R | x |  | =
Subtotal maquinària
Material
| B011-05ME | m3 | Aigua | 0.2 |  | x |  | =
| B055-067M | t | Ciment pòrtland amb filler calcari CEM II/B-L 32,5 R segons UNE-EN 197-1, en sacs | 0.38 |  | x |  | =
| B03L-05N7 | t | Sorra de pedrera per a morters | 1.52 |  | x |  | =
Subtotal material
Cost directe
|  |  | Despeses auxiliars |  |  |  | 1 | %
Total
| B07F-0LT8 | m3 | Morter de ciment pòrtland amb filler calcari CEM II/B-L i sorra, amb 200 kg/m3 de ciment, amb una proporció en volum 1:8 i 2,5 N/mm2 de resistència a compressió, elaborat a l'obra |  |  |  | Rend.: | 1 |  |  | Morter ciment pòrtland+fill.calc. CEM II/B-L,sorra,200kg/m3 ciment,1:8,2,5N/mm2,elab.a obra
Mà d'obra
| A0E-000A | h | Manobre especialista | 1 | /R | x |  | =
Subtotal mà d'obra
Maquinària
| C176-00FX | h | Formigonera de 165 l | 0.7 | /R | x |  | =
Subtotal maquinària
Material
| B011-05ME | m3 | Aigua | 0.2 |  | x |  | =
| B055-067M | t | Ciment pòrtland amb filler calcari CEM II/B-L 32,5 R segons UNE-EN 197-1, en sacs | 0.2 |  | x |  | =
| B03L-05N7 | t | Sorra de pedrera per a morters | 1.74 |  | x |  | =
Subtotal material
Cost directe
|  |  | Despeses auxiliars |  |  |  | 1 | %
Total
| B0B6-107E | kg | Acer en barres corrugades elaborat a l'obra i manipulat a taller B500S, de límit elàstic >= 500 N/mm2 |  |  |  | Rend.: | 1 |  |  | Acer b/corrug.obra man.taller B500S
Mà d'obra
| A01-FEP0 | h | Ajudant col·locador | 0 | /R | x |  | =
| A0F-000I | h | Oficial 1a ferrallista | 0 | /R | x |  | =
Subtotal mà d'obra
Material
| B0AM-078F | kg | Filferro recuit d'1,3 mm | 0 |  | x |  | =
| B0B7-106Q | kg | Acer en barres corrugades B500S de límit elàstic >= 500 N/mm2 | 1.1 |  | x |  | =
Subtotal material
Cost directe
|  |  | Despeses auxiliars |  |  |  | 1 | %
Total
| D0701821 | m3 | Morter de ciment pòrtland amb filler calcari CEM II/B-L i sorra, amb 380 kg/m3 de ciment, amb una proporció en volum 1:4 i 10 N/mm2 de resistència a compressió, elaborat a l'obra |  |  |  | Rend.: | 1 |  |  | Morter ciment pòrtland+fill.calc. CEM II/B-L,sorra ,380kg/m3 ciment,1:4,10N/mm2,elab.a obra,
Mà d'obra
| A0150000 | h | Manobre especialista | 1 | /R | x |  | =
Subtotal mà d'obra
Maquinària
| C1705600 | h | Formigonera de 165 l | 0.7 | /R | x |  | =
Subtotal maquinària
Material
| B0310020 | t | Sorra de pedrera per a morters | 1.52 |  | x |  | =
| B0512401 | t | Ciment pòrtland amb filler calcari CEM II/B-L 32,5 R segons UNE-EN 197-1, en sacs | 0.38 |  | x |  | =
| B0111000 | m3 | Aigua | 0.2 |  | x |  | =
Subtotal material
Cost directe
|  |  | Despeses auxiliars |  |  |  | 1 | %
Total
Partida d'obra
P-1 | E000R9XX | m2 | m2. Sistema de sostre acústic amb perfileria semi-vista Chicago Metallic T15 Click 2790 a clic Blanc 001 (RAL 9003) autoportant de llana de roca volcànica, model Rockfon Ekla E15S8 600 x 600 x 20 cantell esglaonat. Compost de llana de roca biosoluble conforme a la norma ISO 13964 amb un alt percentatge de material reciclat Pre Consumer conforme a la norma 14021 i comptant amb la Certificació Cradle to Cradle(R) Silver. La superfície vista tindrà un vel color blanc i llis amb una reflexió a la llum del 86% i un contravel a la cara del darrere. Reacció al foc Euroclasse A1, d'acord amb la norma EN 13051-1. Resistència a la humitat de fins al 100% i estaran assajats segons ISO 14644 de determinació de COV, complint els requisits de la Classe A+ segons Décret no 2011-321 francès. El sistema és resistent al creixement de floridura i bacteris (classe 0 segons ISO 846). Les plaques s'instal·laran segons el sistema Rockfon System Rockfon® System T15 E™. El sistema garanteix una absorció acústica classe A (aw=1) d'acord amb la norma ISO 11654. Compta amb EPD segons ISO 14025/EN 15804. És totalment reciclable. Certificació C-s2,d0 segons CTE. |  |  |  | Rend.: | 1 |  |  | Sostre registrable modular 60x60x20 tipus Rockfon Ekla T15 semi-vist o equivalent
Mà d'obra
| A013M000 | h | Ajudant muntador | 0.2 | /R | x |  | =
| A012M000 | h | Oficial 1a muntador | 0.2 | /R | x |  | =
Subtotal mà d'obra
Material
| B84ZD510 | m2 | Estructura d'acer galvanitzat vista per a cel ras de plaques de 600x600 mm formada per perfils principals en forma de T invertida de 15 mm de base col·locats cada 1,2 m per a fixar al sostre mitjançant vareta de suspensió cada 1,2 m, i perfils secundaris formant retícula, inclòs part proporcional de perfils de remat, suspensors i fixacions, per a suportar una càrrega de fins a 14 kg | 1.03 |  | x |  | =
| 134308 | m2 | Ekla E15S8 | 1 |  | x |  | =
Subtotal material
|  |  | Despeses auxiliars |  |  |  | 1.5 | %
Cost directe
|  |  | Despeses indirectes |  |  |  | 8 | %
Total
P-3 | E84ZG1AA | u | Registre per a cel ras de plaques de guix laminat format per portella de 60x60 cm2 amb marc d'alumini i fulla de placa guix laminat hidròfuga (H) amb un gruix total de 15 mm com a màxim, tanca de pressió i dispositiu de retenció, col·locat amb perfileria d'acer galvanitzat. Totalment instal·lat. Sistema homologat pel fabricant. |  |  |  | Rend.: | 1 |  |  | Registre cel ras guix 60x60cm2
Mà d'obra
| A012M000 | h | Oficial 1a muntador | 0.3 | /R | x |  | =
| A0140000 | h | Manobre | 0.15 | /R | x |  | =
Subtotal mà d'obra
Material
| B84ZG1A0 | u | Portella de 50x50 cm2 per a registre de cel ras de plaques de guix laminat formada per marc d'alumini i fulla de placa guix laminat hidròfuga (H) amb un gruix total de 15 mm, amb tanca de pressió i dispositiu de retenció | 1.2 |  | x |  | =
Subtotal material
|  |  | Despeses auxiliars |  |  |  | 1.5 | %
Cost directe
|  |  | Despeses indirectes |  |  |  | 8 | %
Total
P-4 | E9XTP | ut | Topall d'acer inoxidable marca Ocariz o equivalent per a porta |  |  |  | Rend.: | 1 |  |  | Topall per a porta
Mà d'obra
| A0132000 | h | Ajudant paleta | 0.08 | /R | x |  | =
Subtotal mà d'obra
Material
| B9TP1 | ut | Topall d'acer inoxidable marca Ocariz o equivalent | 1 |  | x |  | =
Subtotal material
Cost directe
|  |  | Despeses indirectes |  |  |  | 8 | %
Total
P-5 | EAMW200X | u | Pany amb joc de claus per a porta de fusta, col·locat. S'han de presentar 5 còpies de les claus mestrejades al finalitzar les obres. |  |  |  | Rend.: | 1 |  |  | Pany amb joc de claus a porta de fusta,col.
Mà d'obra
| A012M000 | h | Oficial 1a muntador | 0.3 | /R | x |  | =
| A013M000 | h | Ajudant muntador | 0.07 | /R | x |  | =
Subtotal mà d'obra
Altres
| BAMW2000Z | u | Pany porta fusta | 1 |  | x |  | =
Subtotal altres
|  |  | Despeses auxiliars |  |  |  | 1.5 | %
Cost directe
|  |  | Despeses indirectes |  |  |  | 8 | %
Total
P-6 | EAMW20XX | u | Pany amb joc de claus per a porta de vidre, col·locat. S'han de presentar 5 còpies de les claus mestrejades al finalitzar les obres |  |  |  | Rend.: | 1 |  |  | Pany amb joc de claus porta de vidre,col.
Mà d'obra
| A013M000 | h | Ajudant muntador | 0.07 | /R | x |  | =
| A012M000 | h | Oficial 1a muntador | 0.3 | /R | x |  | =
Subtotal mà d'obra
Material
| BAMW2000 | u | Pany per a porta de vidre | 1 |  | x |  | =
Subtotal material
|  |  | Despeses auxiliars |  |  |  | 1.5 | %
Cost directe
|  |  | Despeses indirectes |  |  |  | 8 | %
Total
| ECZ13101 | m | Segellat del junt vidre-alumini amb massilla de silicona neutra, aplicat amb pistola manual |  |  |  | Rend.: | 1 |  |  | Segellat vidre-alu. silicona neut.,pist.man.
Mà d'obra
| A012E000 | h | Oficial 1a vidrier | 0.1 | /R | x |  | =
Subtotal mà d'obra
Material
| B7J50010 | dm3 | Massilla per a segellats, d'aplicació amb pistola, de base silicona neutra monocomponent | 0.0105 |  | x |  | =
Subtotal material
|  |  | Despeses auxiliars |  |  |  | 1.5 | %
Cost directe
|  |  | Despeses indirectes |  |  |  | 8 | %
Total
P-7 | EY01122A | m | Obertura de regata en paret de maó calat, amb mitjans mecànics i tapada amb morter de ciment 1:4 |  |  |  | Rend.: | 1 |  |  | Obertura regata paret maó cal.,m.mec.,tapada morter 1:4
Mà d'obra
| A0122000 | h | Oficial 1a paleta | 0.1 | /R | x |  | =
| A0140000 | h | Manobre | 0.06 | /R | x |  | =
Subtotal mà d'obra
Maquinària
| C200G000 | h | Màquina de fer regates | 0.06 | /R | x |  | =
Subtotal maquinària
Element compost
| D0701821 | m3 | Morter de ciment pòrtland amb filler calcari CEM II/B-L i sorra, amb 380 kg/m3 de ciment, amb una proporció en volum 1:4 i 10 N/mm2 de resistència a compressió, elaborat a l'obra | 0.003 |  | x |  | =
Subtotal element compost
|  |  | Despeses auxiliars |  |  |  | 1.5 | %
Cost directe
|  |  | Despeses indirectes |  |  |  | 8 | %
Total
P-8 | H00100X | PA | SEGURETAT I SALUT Despeses de l'Aplicació de l'Estudi de Seguretat i Salut a l'obra, incloent el Pla de Seguretat i Salut, obertura del centre de treball, senyalitzacions necessàries, elements necessaris per a la seguretat dels treballadors i totes les proteccions personals necessaries per a cada ofici, tant les col·lectives com les individuals segons el Pla de Seguretat i Salut aprovat pel Coordinador de Seguretat en fase d'execució d'obra i Normativa vigent. Inclou totes les partides de seguretat i salut previstes en l'amidament i pressupost de l'Estudi de Seguretat i Salut annex a aquest projecte. |  |  |  | Rend.: | 1 |  |  | Seguretat i salut
P-9 | JGV1810X | u | Legalització de la instal.lació elèctrica de baixa tensió davant Organismes Oficials (Conselleria d'Indústria, EIC's, ajuntaments, etc.) aportant tota la documentació necessària (memòria, plànols, projectes visats per tècnic competent, certificats, etc), fins i tot gestions amb aquests Organismes. |  |  |  | Rend.: | 1 |  |  | Legalització Baixa Tensió
P-10 | K21A101X | m2 | Desmuntatge de mampara formada per tancaments i portes de vidre amb perfileria metàl·lica, inclòs barreres fòniques superiors, mitjançant mitjans manuals i càrrega manual sobre camió o contenidor |  |  |  | Rend.: | 1 |  |  | Desmuntatge de mampara de tancaments i portes de vidre amb perfileria metàl.,m.man.,càrr.man.
Mà d'obra
| A0140000 | h | Manobre | 0.58 | /R | x |  | =
Subtotal mà d'obra
|  |  | Despeses auxiliars |  |  |  | 1.5 | %
Cost directe
|  |  | Despeses indirectes |  |  |  | 8 | %
Total
P-11 | K45R32AS | pa | Previsó per treballs sanejament en zones ocultes, com ajuts per la reparació de baixants. A comprobar a l'obra amb la DF. amb previa valoració i aceptació per part de la DF i Propietat. Partida alçada a justificar. |  |  |  | Rend.: | 0.41 |  |  | Previsió per treballs sanejament en zones ocultes (previsió a justificar)
Mà d'obra
| A0H-0023 | h | Peó neteja | 8 | /R | x |  | =
| A0E-0000 | h | Manobre especialista | 8 | /R | x |  | =
Subtotal mà d'obra
Maquinària
| C200V000 | h | Equip d'injecció manual de resines | 40 | /R | x |  | =
Subtotal maquinària
Cost directe
|  |  | Despeses indirectes |  |  |  | 8 | %
Total
P-12 | LEGALCI | u | Legalització de la instal.lació de protecció contra incendis davant Organismes Oficials (Conselleria d'Indústria, EIC's, ajuntaments, etc.) aportant tota la documentació necessària (memòria, plànols, projectes visats per tècnic competent, certificats, etc), fins i tot gestions amb aquests Organismes. |  |  |  | Rend.: | 1 |  |  | Legalització instal.lació contra incendis
P-14 | P000-ACC | u | Instal.lació d'alarma mitjantçant corda en bany accessible i senyal acústica i visual en exterior, tipus sistema de trucades d'emergencia marca JUNG o equivalent. Crida d’assistència perceptible des d’un punt de control i permeti que l’usuari verifiqui que la seva crida s'ha rebut, o percebut des d’un pas freqüent de persones. |  |  |  | Rend.: | 1 |  |  | Crida d'assistencia en bany accessible
Mà d'obra
| A01-FEPH | h | Ajudant muntador | 1 | /R | x |  | =
| A0F-000R | h | Oficial 1a muntador | 1 | /R | x |  | =
Subtotal mà d'obra
Altres
| BP24-000 | u | Sistema de trucades d'emergencia | 1 |  | x |  | =
Subtotal altres
|  |  | Despeses auxiliars |  |  |  | 1.5 | %
Cost directe
|  |  | Despeses indirectes |  |  |  | 8 | %
Total
P-15 | P000-CB | h | Reorganització de cablejat elèctric en façana mitjantçant canaletes. Sanejament de instal.lacions obsoletes. |  |  |  | Rend.: | 1 |  |  | Reorganització de cablejat elèctric en façana mitjantçant canals.Sanejament instal.lacions obsoletes
Mà d'obra
| A0I-HK23 | h | Peó especialitzat en treballs verticals | 1 | /R | x |  | =
| A0F-HJYR | h | Oficial 1a especialista en treballs verticals | 1 | /R | x |  | =
Subtotal mà d'obra
Material
| BG27-0B6P | m | Canal metàl·lica de planxa d'acer llisa, de 50x95 mm | 1 |  | x |  | =
Subtotal material
Cost directe
|  |  | Despeses indirectes |  |  |  | 8 | %
Total
P-16 | P000-COM | u | Subministrament i instal·lació de sistema d'interfonia d'àudio digital basat en tecnologia de dos fils sense polaritat, que permet la comunicació bidireccional i l'obertura remota de portes. El sistema es compon de: dues unitats de trucada (plaques de carrer) de superfície o per a encastar a definir per la propietat, fabricades en alumini anoditzat, amb polsador metàl·lic i reixeta acústica d'alta resistència; dos obreportes elèctrics de baix consum per a la seva instal·lació en els marcs de les portes de les escales; i una unitat receptora (telèfon o monitor mans lliures) situada al punt de recepció, equipada amb polsador específic per a l'obertura de la porta corresponent segons l'origen de la trucada (Escala A / Escala B). Inclou la font d'alimentació per a carril DIN, els mòduls de control per a la gestió de dos accessos i el petit material de fixació. Inclou el connexionat dels equips, la programació d'adreces de cada placa, la configuració dels relés d'obertura i les proves finals de funcionament. Tot el conjunt instal·lat i en correcte funcionament. |  |  |  | Rend.: | 1 |  |  | Sistema d'interfonia
Mà d'obra
| A0F-000R | h | Oficial 1a muntador | 1 | /R | x |  | =
| A01-FEPH | h | Ajudant muntador | 1 | /R | x |  | =
Subtotal mà d'obra
Altres
| BP24-001 | u | Subministrament i instal·lació de sistema d'interfonia d'àudio digital basat en tecnologia de dos fils sense polaritat, que permet la comunicació bidireccional i l'obertura remota de portes. El sistema es compon de: dues unitats de trucada (plaques de carrer) de superfície o per a encastar a definir per la propietat, fabricades en alumini anoditzat, amb polsador metàl·lic i reixeta acústica d'alta resistència; dos obreportes elèctrics de baix consum per a la seva instal·lació en els marcs de les portes de les escales; i una unitat receptora (telèfon o monitor mans lliures) situada al punt de recepció, equipada amb polsador específic per a l'obertura de la porta corresponent segons l'origen de la trucada (Escala A / Escala B). Inclou la font d'alimentació per a carril DIN, els mòduls de control per a la gestió de dos accessos i el petit material de fixació. Inclou el connexionat dels equips, la programació d'adreces de cada placa, la configuració dels relés d'obertura i les proves finals de funcionament. Tot el conjunt instal·lat i en correcte funcionament. | 1 |  | x |  | =
Subtotal altres
|  |  | Despeses auxiliars |  |  |  | 1.5 | %
Cost directe
|  |  | Despeses indirectes |  |  |  | 8 | %
Total
P-17 | P000-ELE | u | Adequació i reconfiguració de quadre elèctric de distribució existent per a la seva adaptació als requeriments del projecte. L'actuació inclou la reorganització de la distribució interna segons el nou esquema unifilar, l'aprofitament i conexionat de les proteccions de reserva existents segons projecte i la connexió de les línies renovades a les seves corresponents proteccions del quadre elèctric. Inclou el pentinat de cables, el subministrament de petit material per a ponts de connexió, barres de distribució, i el nou etiquetatge identificatiu de tots els circuits. Inclou les proves de continuïtat i disparament per garantir la seguretat de la nova distribució. Totalment finalitzat segons normativa. |  |  |  | Rend.: | 1 |  |  | Adeqüació de quadre electric serveis comuns s/projecte
Mà d'obra
| A0F-000R | h | Oficial 1a muntador | 1 | /R | x |  | =
| A01-FEPH | h | Ajudant muntador | 1 | /R | x |  | =
Subtotal mà d'obra
Altres
| BP24-002 | u | Adequació i reconfiguració de quadre elèctric de distribució existent per a la seva adaptació als requeriments del projecte. L'actuació inclou la reorganització de la distribució interna segons el nou esquema unifilar, l'aprofitament i conexionat de les proteccions de reserva existents i la connexió de les línies renovades a les seves corresponents proteccions del quadre elèctric. Inclou el pentinat de cables, el subministrament de petit material per a ponts de connexió, barres de distribució, i el nou etiquetatge identificatiu de tots els circuits. Inclou les proves de continuïtat i disparament per garantir la seguretat de la nova distribució. Totalment finalitzat segons normativa. | 1 |  | x |  | =
Subtotal altres
|  |  | Despeses auxiliars |  |  |  | 1.5 | %
Cost directe
|  |  | Despeses indirectes |  |  |  | 8 | %
Total
P-18 | P000-NF | m2 | Neteja de d'obra vista amb aigua i netejador detergent concentrat a l'aigua, lliure de clor i formaldehid, biodegradable i compatible amb la humitat. Aclarat posterior. |  |  |  | Rend.: | 1 |  |  | Neteja façana
Mà d'obra
| A0F-000B | h | Oficial 1a | 0.3 | /R | x |  | =
| A0D-0007 | h | Manobre | 0.2 | /R | x |  | =
Subtotal mà d'obra
Material
| B011-05ME | m3 | Aigua | 0.001 |  | x |  | =
| B014-05MJ | kg | Detergent especial per a neteja de paraments amb pH neutre | 0.1 |  | x |  | =
Subtotal material
|  |  | Despeses auxiliars |  |  |  | 2.5 | %
Cost directe
|  |  | Despeses indirectes |  |  |  | 8 | %
Total
P-19 | P000-OF | m3 | Reparació amb reposició de peces d'obra ceràmica amb peces de maó similar a l'existent en façana, col·locades amb morter mixt 1:1:7 |  |  |  | Rend.: | 1 |  |  | Reparació repos.peces,maó massís mec.R15N/mm2 p/revestir,290x140x50mm,col.morter 1:1:7
Mà d'obra
| A0D-0007 | h | Manobre | 5.85 | /R | x |  | =
| A0F-000B | h | Oficial 1a | 9.75 | /R | x |  | =
Subtotal mà d'obra
Material
| B0F15-06N5 | u | Maó massís d'elaboració mecànica R-15, de 290x140x50 mm, per a revestir, categoria I, HD, segons la norma UNE-EN 771-1 | 401.74 |  | x |  | =
Subtotal material
Element compost
| B07F-0LSN | m3 | Morter mixt de ciment blanc de ram de paleta BL, calç i sorra de marbre blanc, amb 250 kg/m3 de ciment, amb una proporció en volum 1:1:7 i 5 N/mm2 de resistència a compressió, elaborat a l'obra | 0.231 |  | x |  | =
Subtotal element compost
|  |  | Despeses auxiliars |  |  |  | 2.5 | %
Cost directe
|  |  | Despeses indirectes |  |  |  | 8 | %
Total
P-20 | P000-SE | u | Sobreeixidor de planxa preformada d'alumini lacat de 2 mm de gruix, col·locat amb adhesiu i fixacions mecàniques |  |  |  | Rend.: | 1 |  |  | Sobreeixidor alum.lacat,g=2mm, col.+adh.fix.mec.
Mà d'obra
| A0F-000R | h | Oficial 1a muntador | 0.281 | /R | x |  | =
| A01-FEPH | h | Ajudant muntador | 0.14 | /R | x |  | =
Subtotal mà d'obra
Material
| BDZ2-0LLX | m | Sobreeixidor de 300 mm d'alçària, amb forats colissos en planxa pintada d'acer al carboni de 6 mm de gruix, amb la vora superior en dent de serra | 1 |  | x |  | =
| B7JE-0GTI | dm3 | Massilla per a segellats, d'aplicació amb pistola, de base poliuretà monocomponent | 0.4625 |  | x |  | =
| B0AQ-07EX | cu | Visos, d'acer galvanitzats | 0.0396 |  | x |  | =
Subtotal material
|  |  | Despeses auxiliars |  |  |  | 1.5 | %
Cost directe
|  |  | Despeses indirectes |  |  |  | 8 | %
Total
P-21 | P060-01ZP | u | Mostreig, realització de con d'Abrams, elaboració de les provetes, cura, recapçament i assaig a compressió d'una sèrie de sis provetes cilíndriques de 15x30 cm, segons la norma UNE-EN 12390-1, UNE-EN 12390-2, UNE-EN 12390-3, UNE-EN 12350-1 i UNE-EN 12350-2 |  |  |  | Rend.: | 1 |  |  | Mostreig, realització de con d'Abrams, elaboració de les provetes, cura, recapçament i assaig a comp
Material
| BV210-01PG | u | Mostreig, realització de con d'Abrams, elaboració de les provetes, cura, recapçament i assaig a compressió d'una sèrie de sis provetes cilíndriques de 15x30 cm, segons la norma UNE-EN 12390-1, UNE-EN 12390-2, UNE-EN 12390-3, UNE-EN 12350-1 i UNE-EN 12350-2 | 1 |  | x |  | =
Subtotal material
Cost directe
|  |  | Despeses indirectes |  |  |  | 8 | %
Total
P-22 | P0B2-00PJ | u | Determinació de les característiques mecàniques: resistència a la tracció, límit elàstic, allargament de ruptura i doblegament-desdoblegament d'una proveta d'acer amb característiques especials de ductilitat per a armar formigons, segons la norma UNE 36065 |  |  |  | Rend.: | 1 |  |  | Determ.caract.mecàniques1proveta acer dúctil p/arm.form.
Material
| BV250-00N5 | u | Determinació de les característiques mecàniques: resistència a la tracció, límit elàstic, allargament de ruptura i doblegament-desdoblegament d'una proveta d'acer amb característiques especials de ductilitat per a armar formigons, segons la norma UNE 36065 | 1 |  | x |  | =
Subtotal material
Cost directe
|  |  | Despeses indirectes |  |  |  | 8 | %
Total
P-23 | P123-EKK6 | m | Amortització diària de pont penjant metàl·lic fomat per plataformes de treball a base de mòduls longitudinals i cantoners de 90 cm d'amplària, amb sòcols i barana rígida de 70 cm d'alçària en el costat de façana i 100 cm en la resta, subjectat mitjançant pescants amb contrapès i tots els elements de protecció i dispositius de seguretat normalitzats |  |  |  | Rend.: | 1 |  |  | Amort.pont penjant metàl·licplataf.treb. Ampl.=90cm+sòcol.+barana h=70cm façana 100cm
Material
| B0Y0-32FA | m | Amortització diària de pont penjant metàl·lic format per plataformes de treball a base de mòduls longitudinals i cantoners de 90 cm d'amplària, amb sòcols i barana rígida a tot el perímetre de 70 cm d'alçària en el costat de façana i 100 cm en la resta, subjectat mitjançant pescants amb contrapès i amb tots els elements de protecció i dispositius de seguretat normalitzats | 1 |  | x |  | =
Subtotal material
Cost directe
|  |  | Despeses indirectes |  |  |  | 8 | %
Total
P-24 | P128-EKJV | m | Muntatge i desmuntatge de pont penjant metàl·lic format per plataformes de treball a base de mòduls longitudinals i cantoners de 90 cm d'amplària, amb sòcols i barana rígida de 70 cm d'alçària en el costat de façana i 100 cm en la resta, subjectat mitjançant pescants amb contrapès, inclosos tots els elements de protecció i dispositius de seguretat normalitzats i el transport amb un recorregut total màxim de 20 km |  |  |  | Rend.: | 1 |  |  | Munt/desm.pont penj metàl·lic,plataf.treb. Ampl.=90cm+sòcol.+barana h=70cm façana i 100cm, fixat pes
Mà d'obra
| A01-FEPH | h | Ajudant muntador | 1 | /R | x |  | =
| A0F-000R | h | Oficial 1a muntador | 0.5 | /R | x |  | =
Subtotal mà d'obra
Maquinària
| C154-003N | h | Camió per a transport de 7 t | 0.3 | /R | x |  | =
Subtotal maquinària
|  |  | Despeses auxiliars |  |  |  | 1.5 | %
Cost directe
|  |  | Despeses indirectes |  |  |  | 8 | %
Total
P-25 | P128-EKJX | h | Muntatge i desmuntatge de grua autopropulsada de 60 a 100t. |  |  |  | Rend.: | 1 |  |  | Munt/desm.de grua autopropulsada de 60 a 100t
Maquinària
| C15G-HKHF | h | Grua autopropulsada de 60 a 100 t | 1 | /R | x |  | =
Subtotal maquinària
Cost directe
|  |  | Despeses indirectes |  |  |  | 8 | %
Total
P-26 | P2140-4R00 | u | Arrencada de full, bastiment i vidre de finestra amb mitjans manuals i càrrega manual sobre camió o contenidor |  |  |  | Rend.: | 1 |  |  | Arrencada full+vidre+bastim. finest.,m.man.,càrr.man.
Mà d'obra
| A0D-0007 | h | Manobre | 2 | /R | x |  | =
Subtotal mà d'obra
|  |  | Despeses auxiliars |  |  |  | 1.5 | %
Cost directe
|  |  | Despeses indirectes |  |  |  | 8 | %
Total
P-27 | P2140-4RRM | u | Arrencada de full i bastiment de balconera amb mitjans manuals i càrrega manual sobre camió o contenidor |  |  |  | Rend.: | 1 |  |  | Arrencada full+bastim. Balconera,m.man.,càrr.man.
Mà d'obra
| A0D-0007 | h | Manobre | 1 | /R | x |  | =
Subtotal mà d'obra
|  |  | Despeses auxiliars |  |  |  | 1.5 | %
Cost directe
|  |  | Despeses indirectes |  |  |  | 8 | %
Total
P-28 | P2140-4RRN | u | Arrencada de full i bastiment de porta interior amb mitjans manuals i càrrega manual sobre camió o contenidor |  |  |  | Rend.: | 1 |  |  | Arrencada full+bastim. porta int.,m.man.,càrr.man.
Mà d'obra
| A0D-0007 | h | Manobre | 0.5 | /R | x |  | =
Subtotal mà d'obra
|  |  | Despeses auxiliars |  |  |  | 1.5 | %
Cost directe
|  |  | Despeses indirectes |  |  |  | 8 | %
Total
P-29 | P2142-4RMM | m2 | Arrencada d'enrajolat en parament vertical, amb mitjans manuals i càrrega manual de runa sobre camió o contenidor |  |  |  | Rend.: | 1 |  |  | Arrencada enrajolat,param.vert.,m.man.,càrrega manual
Mà d'obra
| A0D-0007 | h | Manobre | 0.46 | /R | x |  | =
Subtotal mà d'obra
|  |  | Despeses auxiliars |  |  |  | 1.5 | %
Cost directe
|  |  | Despeses indirectes |  |  |  | 8 | %
Total
P-30 | P2142-4RMN | m2 | Arrencada d'aplacat de fusta en llistons, amb mitjans manuals i càrrega manual de runa sobre camió o contenidor |  |  |  | Rend.: | 1 |  |  | Arrencada aplacat,fusta,llist.,m.man.,càrrega manual
Mà d'obra
| A0D-0007 | h | Manobre | 0.27 | /R | x |  | =
Subtotal mà d'obra
|  |  | Despeses auxiliars |  |  |  | 1.5 | %
Cost directe
|  |  | Despeses indirectes |  |  |  | 8 | %
Total
P-31 | P2143-4RQW | m | Arrencada de sòcol ceràmic o de pedra, amb mitjans manuals i càrrega manual de runa sobre camió o contenidor |  |  |  | Rend.: | 1 |  |  | Arrencada sòcol ceràm./pedra,m.man.,càrrega manual
Mà d'obra
| A0D-0007 | h | Manobre | 0.06 | /R | x |  | =
Subtotal mà d'obra
|  |  | Despeses auxiliars |  |  |  | 1.5 | %
Cost directe
|  |  | Despeses indirectes |  |  |  | 8 | %
Total
P-32 | P2143-4RR2 | m2 | Arrencada de paviment ceràmic, amb mitjans manuals i càrrega manual de runa sobre camió o contenidor |  |  |  | Rend.: | 1 |  |  | Arrencada pavim. ceràmic,m.man.,càrrega manual
Mà d'obra
| A0D-0007 | h | Manobre | 0.3 | /R | x |  | =
Subtotal mà d'obra
|  |  | Despeses auxiliars |  |  |  | 1.5 | %
Cost directe
|  |  | Despeses indirectes |  |  |  | 8 | %
Total
P-33 | P2145-4RRZ | m | Arrencada de passamà ancorat, amb mitjans manuals i càrrega manual sobre camió o contenidor |  |  |  | Rend.: | 1 |  |  | Arrencada passamà ancorat,m.man.,càrr.man.
Mà d'obra
| A0D-0007 | h | Manobre | 0.1 | /R | x |  | =
Subtotal mà d'obra
|  |  | Despeses auxiliars |  |  |  | 1.5 | %
Cost directe
|  |  | Despeses indirectes |  |  |  | 8 | %
Total
P-34 | P2145-4RS2 | m | Arrencada de barana metàl·lica de 90 a 110 cm d'alçària, amb mitjans manuals i càrrega manual sobre camió o contenidor |  |  |  | Rend.: | 1 |  |  | Arrencada barana metàl.,90 a 110cm,m.man.,càrr.man.
Mà d'obra
| A01-FEP1 | h | Ajudant soldador | 0.05 | /R | x |  | =
| A0D-0007 | h | Manobre | 0.2 | /R | x |  | =
| A0F-000Y | h | Oficial 1a soldador | 0.05 | /R | x |  | =
Subtotal mà d'obra
Maquinària
| C207-00E1 | h | Equip i elements auxiliars per a tall oxiacetilènic | 0.05 | /R | x |  | =
Subtotal maquinària
|  |  | Despeses auxiliars |  |  |  | 1.5 | %
Cost directe
|  |  | Despeses indirectes |  |  |  | 8 | %
Total
P-35 | P214I-AKZM | m2 | Enderroc de cel ras i entramat de suport, amb mitjans manuals i càrrega manual sobre camió o contenidor |  |  |  | Rend.: | 1 |  |  | Enderroc cel ras+entram.sup.,m.manuals,càrr.man.
Mà d'obra
| A0D-0007 | h | Manobre | 0.25 | /R | x |  | =
Subtotal mà d'obra
|  |  | Despeses auxiliars |  |  |  | 1.5 | %
Cost directe
|  |  | Despeses indirectes |  |  |  | 8 | %
Total
P-36 | P214L-CRMK | m2 | Enderroc complet de coberta plana, transitable, no ventilada, amb paviment ceràmic, amb mitjans manuals i martell pneumàtic i càrrega manual sobre camió o contenidor |  |  |  | Rend.: | 1 |  |  | Enderroc cob.plana,transit.,no vent.,pavim.ceràmic,m.manuals+mart.pneum.,càrr.man.
Mà d'obra
| A0E-000A | h | Manobre especialista | 0.12 | /R | x |  | =
| A0D-0007 | h | Manobre | 1.28 | /R | x |  | =
Subtotal mà d'obra
Maquinària
| C111-0055 | h | Compressor amb un martell pneumàtic | 0.12 | /R | x |  | =
Subtotal maquinària
|  |  | Despeses auxiliars |  |  |  | 1.5 | %
Cost directe
|  |  | Despeses indirectes |  |  |  | 8 | %
Total
P-37 | P214M-AKZH | m2 | Enderroc de sostre complet, incloent paviment, entrebigat, bigueta de perfil laminat, cel ras i instal·lacions interior de cel ras, amb mitjans manuals i càrrega manual de runa sobre camió o contenidor. Inclou els mitjans auxiliars d'estabilització, l'apuntalament del forjat durant la demolició i els estintolaments temporals de bigues. |  |  |  | Rend.: | 1 |  |  | Enderroc sostre complet,pavim.,entrebigat,bigueta perf.lam.,cel ras i instal.,m.man. i càrrega manua
Mà d'obra
| A0F-000Y | h | Oficial 1a soldador | 0.35 | /R | x |  | =
| A0D-0007 | h | Manobre | 1.5 | /R | x |  | =
Subtotal mà d'obra
Maquinària
| C207-00E1 | h | Equip i elements auxiliars per a tall oxiacetilènic | 0.35 | /R | x |  | =
Subtotal maquinària
|  |  | Despeses auxiliars |  |  |  | 1.5 | %
Cost directe
|  |  | Despeses indirectes |  |  |  | 8 | %
Total
| P214O-4RNN | m2 | Enderroc de llosa massissa de formigó armat, a mà i amb compressor i càrrega manual de runa sobre camió o contenidor |  |  |  | Rend.: | 1 |  |  | Enderroc llosa massissa,form.arm.,mà+compress.càrrega manual
Mà d'obra
| A0D-0007 | h | Manobre | 0.75 | /R | x |  | =
| A0F-000Y | h | Oficial 1a soldador | 0.3 | /R | x |  | =
| A0E-000A | h | Manobre especialista | 1 | /R | x |  | =
Subtotal mà d'obra
Maquinària
| C111-0056 | h | Compressor amb dos martells pneumàtics | 0.5 | /R | x |  | =
| C207-00E1 | h | Equip i elements auxiliars per a tall oxiacetilènic | 0.3 | /R | x |  | =
Subtotal maquinària
|  |  | Despeses auxiliars |  |  |  | 1.5 | %
Cost directe
|  |  | Despeses indirectes |  |  |  | 8 | %
Total
P-38 | P214O-4RNT | m2 | Enderroc d'escala de muntants de perfils laminats, amb mitjans manuals i càrrega manual de runa sobre camió o contenidor. Inclou l'enderroc dels graons metàl.lics. |  |  |  | Rend.: | 1 |  |  | Enderroc escala muntants perf.lam.,m.man.,càrrega manual
Mà d'obra
| A0F-000Y | h | Oficial 1a soldador | 0.15 | /R | x |  | =
| A0D-0007 | h | Manobre | 0.5 | /R | x |  | =
Subtotal mà d'obra
Maquinària
| C207-00E1 | h | Equip i elements auxiliars per a tall oxiacetilènic | 0.15 | /R | x |  | =
Subtotal maquinària
|  |  | Despeses auxiliars |  |  |  | 1.5 | %
Cost directe
|  |  | Despeses indirectes |  |  |  | 8 | %
Total
P-39 | P214Q-4RPS | m2 | Arrencada de làmina impermeabilitzant amb mitjans manuals i càrrega manual de runa sobre camió o contenidor |  |  |  | Rend.: | 1 |  |  | Arrencada làm.impermeab.,m.man.,càrrega manual
Mà d'obra
| A0D-0007 | h | Manobre | 0.25 | /R | x |  | =
Subtotal mà d'obra
|  |  | Despeses auxiliars |  |  |  | 1.5 | %
Cost directe
|  |  | Despeses indirectes |  |  |  | 8 | %
Total
P-40 | P214R-8GX0 | m2 | Enderroc de paret de totxana de 15 cm de gruix, amb retroexcavadora mitjana i càrrega mecànica i manual de runes sobre camió |  |  |  | Rend.: | 1 |  |  | Enderroc paret totxana,g=15cm,retro.mitj.,càrr.mec.+man.runa s/camió
Mà d'obra
| A0D-0007 | h | Manobre | 0.02 | /R | x |  | =
Subtotal mà d'obra
Maquinària
| C13C-00LP | h | Retroexcavadora sobre pneumàtics de 8 a 10 t | 0.0241 | /R | x |  | =
Subtotal maquinària
|  |  | Despeses auxiliars |  |  |  | 1.5 | %
Cost directe
|  |  | Despeses indirectes |  |  |  | 8 | %
Total
P-41 | P214T-4RQC | m2 | Enderroc de paredó de ceràmica 10 cm de gruix, amb mitjans manuals i càrrega manual de runa sobre camió o contenidor |  |  |  | Rend.: | 1 |  |  | Enderroc paredó ceràm.,g10cm,m.man.,càrrega manual
Mà d'obra
| A0D-0007 | h | Manobre | 0.35 | /R | x |  | =
Subtotal mà d'obra
|  |  | Despeses auxiliars |  |  |  | 1.5 | %
Cost directe
|  |  | Despeses indirectes |  |  |  | 8 | %
Total
P-42 | P214T-10CXQ | m2 | Enderroc d'envà de guix laminat fins a 10 cm de gruix, amb mitjans manuals i càrrega manual de runa sobre camió o contenidor |  |  |  | Rend.: | 1 |  |  | Enderroc envà guix laminat,gfins a 10cm,m.man.,càrrega manual
Mà d'obra
| A0D-0007 | h | Manobre | 0.22 | /R | x |  | =
Subtotal mà d'obra
|  |  | Despeses auxiliars |  |  |  | 1.5 | %
Cost directe
|  |  | Despeses indirectes |  |  |  | 8 | %
Total
P-43 | P214V-AKVX | m2 | Ampliació de forat de porta amb maó ceràmic de 15 cm com a màxim, grau de dificultat baix, amb mitjans manuals i càrrega manual de runa sobre camió o contenidor |  |  |  | Rend.: | 1 |  |  | Ampliació forat porta,maó ceràmic <=15cm,grau dific. Baix,m.man.+cà
Mà d'obra
| A0J-002A | h | Conservador- restaurador responsable de la intervenció | 0.15 | /R | x |  | =
Subtotal mà d'obra
|  |  | Despeses auxiliars |  |  |  | 1.5 | %
Cost directe
|  |  | Despeses indirectes |  |  |  | 8 | %
Total
P-44 | P214W-FEMK | m | Tall en paviment de formigó de 15 cm de fondària com a mínim amb màquina tallajunts amb disc de diamant per a paviment, per a delimitar la zona a demolir |  |  |  | Rend.: | 1 |  |  | Tall paviment form. H>=15cm
Mà d'obra
| A0E-000A | h | Manobre especialista | 0.35 | /R | x |  | =
Subtotal mà d'obra
Maquinària
| C178-00GF | h | Màquina tallajunts amb disc de diamant per a paviment | 0.35 | /R | x |  | =
Subtotal maquinària
|  |  | Despeses auxiliars |  |  |  | 1.5 | %
Cost directe
|  |  | Despeses indirectes |  |  |  | 8 | %
Total
P-45 | P21D1-4RVO | u | Desmuntatge de portes de replà, cabina, botoneres, guies, contrapesos, amortidors, maquinària, quadre de maniobra i instal·lació elèctrica d'ascensor elèctric d'adherència, per a 4 persones (300 kg) i 4 parades, amb mitjans manuals i càrrega manual de runa sobre camió o contenidor |  |  |  | Rend.: | 1 |  |  | Desmuntatge portes+cab.+boton.+comp.,ascens.elèct.adher.,4 persones (300 kg),4 parades,m.man.,càrreg
Mà d'obra
| A0D-0007 | h | Manobre | 24.5 | /R | x |  | =
| A01-FEPB | h | Ajudant manyà | 24.5 | /R | x |  | =
| A0F-000P | h | Oficial 1a manyà | 24.5 | /R | x |  | =
| A0F-000B | h | Oficial 1a | 24.5 | /R | x |  | =
Subtotal mà d'obra
|  |  | Despeses auxiliars |  |  |  | 3.5 | %
Cost directe
|  |  | Despeses indirectes |  |  |  | 8 | %
Total
P-46 | P21DD-HBKB | u | Desmuntatge de llumenera superficial, amb mitjans manuals, aplec de materials per a la seva reutilització i càrrega de runes sobre camió o contenidor |  |  |  | Rend.: | 1 |  |  | Desmuntatge llumenera superficial,m.man.,aprofit.material,retirada
Mà d'obra
| A01-FEPD | h | Ajudant electricista | 0.1 | /R | x |  | =
| A0F-000E | h | Oficial 1a electricista | 0.1 | /R | x |  | =
Subtotal mà d'obra
|  |  | Despeses auxiliars |  |  |  | 1.5 | %
Cost directe
|  |  | Despeses indirectes |  |  |  | 8 | %
Total
P-47 | P21G0-4RUX | u | Desmuntatge, acopi provisional a obra i posterior muntatge de unitats exteriors d’aire condicionat existents, incloent desconnexió i reconnexió de línies frigorífiques, elèctriques i de control, càrrega i recuperació de refrigerant si escau, elements de subjecció, petits materials, mitjans auxiliars i mà d’obra necessària per al correcte funcionament final de la instal·lació, comprovacions i posada en marxa. |  |  |  | Rend.: | 1 |  |  | Desmuntatge, acopi provi a obra i posterior muntatge de unitats ext. d’aire condicionat existents
Mà d'obra
| A0D-0007 | h | Manobre | 4 | /R | x |  | =
| A01-FEPC | h | Ajudant calefactor | 3 | /R | x |  | =
| A0F-000C | h | Oficial 1a calefactor | 3 | /R | x |  | =
Subtotal mà d'obra
Cost directe
|  |  | Despeses indirectes |  |  |  | 8 | %
Total
P-48 | P21G0-4RX1 | u | Desmuntatge manual de tram de conducte de ventilació, incloent-hi el desmuntatge de tots els seus elements de suport i fixació, amb mitjans manuals i càrrega manual sobre camió o contenidor |  |  |  | Rend.: | 1 |  |  | Arrencada de conducte de ventilació
Mà d'obra
| A0F-000C | h | Oficial 1a calefactor | 3 | /R | x |  | =
| A01-FEPC | h | Ajudant calefactor | 3 | /R | x |  | =
| A0D-0007 | h | Manobre | 4 | /R | x |  | =
Subtotal mà d'obra
|  |  | Despeses auxiliars |  |  |  | 1.5 | %
Cost directe
|  |  | Despeses indirectes |  |  |  | 8 | %
Total
| P21G1-4RTZ | m | Enderroc de calaix d'obra de secció 25x25 cm amb revestiment inclòs, amb mitjans manuals i càrrega manual de runa sobre camió o contenidor |  |  |  | Rend.: | 1 |  |  | Enderroc calaix obra secc.=25x25cm+revest.inclòs,m.man.,càrrega manual
Mà d'obra
| A0D-0007 | h | Manobre | 0.175 | /R | x |  | =
Subtotal mà d'obra
|  |  | Despeses auxiliars |  |  |  | 1.5 | %
Cost directe
|  |  | Despeses indirectes |  |  |  | 8 | %
Total
| P21G1-4RU1 | m | Arrencada de baixant i connexions als desguassos, amb mitjans manuals i càrrega manual de runa sobre camió o contenidor |  |  |  | Rend.: | 1 |  |  | Arrencada baixant+conn.desg.,m.man.,càrrega manual
Mà d'obra
| A0D-0007 | h | Manobre | 0.14 | /R | x |  | =
Subtotal mà d'obra
|  |  | Despeses auxiliars |  |  |  | 1.5 | %
Cost directe
|  |  | Despeses indirectes |  |  |  | 8 | %
Total
P-49 | P21GL-HCXN | m | Desmuntatge per a substitució de línea elèctrica estesa sobre safates o canals, conductors de coure o alumini, amb aïllament i coberta o nus, unipolars o multipolars, de secció entre 10 mm2 i 35 mm2, amb mitjans manuals i càrrega manual de runa sobre camió o contenidor |  |  |  | Rend.: | 1 |  |  | Desmuntatge p/subst.línea elèctrica superf.,10<S=<35mm2,m.a/mitj.manuals,càrr.manual
Mà d'obra
| A0F-000E | h | Oficial 1a electricista | 0.0455 | /R | x |  | =
Subtotal mà d'obra
|  |  | Despeses auxiliars |  |  |  | 1.5 | %
Cost directe
|  |  | Despeses indirectes |  |  |  | 8 | %
Total
P-50 | P21GL-HCXV | m | Arrencada de línea elèctrica entubada, conductors de coure o alumini, amb aïllament o amb aïllament i coberta, unipolars, de fins a 6 mm2 de secció, amb mitjans manuals i càrrega manual de runa sobre camió o contenidor |  |  |  | Rend.: | 1 |  |  | Arrencada línea elèctrica col.tub.,S=<6mm2,a/mitj.manuals,càrr.manual
Mà d'obra
| A0F-000E | h | Oficial 1a electricista | 0.004 | /R | x |  | =
Subtotal mà d'obra
|  |  | Despeses auxiliars |  |  |  | 1.5 | %
Cost directe
|  |  | Despeses indirectes |  |  |  | 8 | %
Total
P-51 | P21GS-4RV9 | u | Arrencada d'inodor, ancoratges, aixetes, mecanismes, desguassos i desconnexió de les xarxes de subministrament i d'evacuació, amb mitjans manuals i càrrega manual de runa sobre camió o contenidor |  |  |  | Rend.: | 1 |  |  | Arrencada inodor,ancor.,aixetes,mecan.,desgua.,desc.xarx.subm./evac.,m.man.,càrrega manual
Mà d'obra
| A0F-000N | h | Oficial 1a lampista | 0.45 | /R | x |  | =
| A0D-0007 | h | Manobre | 0.15 | /R | x |  | =
Subtotal mà d'obra
|  |  | Despeses auxiliars |  |  |  | 1.5 | %
Cost directe
|  |  | Despeses indirectes |  |  |  | 8 | %
Total
P-52 | P21GS-4RVG | u | Arrencada de lavabo, suport, aixetes, sifó, desguassos i desconnexió de les xarxes de subministrament i d'evacuació, amb mitjans manuals i càrrega manual de runa sobre camió o contenidor |  |  |  | Rend.: | 1 |  |  | Arrencada lavabo,suport,aixetes,sifó,desgua.,desc.xarx.subm./evac.,m.man.,càrrega manual
Mà d'obra
| A0F-000N | h | Oficial 1a lampista | 0.55 | /R | x |  | =
| A0D-0007 | h | Manobre | 0.1 | /R | x |  | =
Subtotal mà d'obra
|  |  | Despeses auxiliars |  |  |  | 1.5 | %
Cost directe
|  |  | Despeses indirectes |  |  |  | 8 | %
Total
P-53 | P21Q1-HBNG | m3 | Desmuntatge de mobiliari amb mitjans manuals, trasllat interior amb mitjans mecànics a una alçària de 5 m, com a màxim, aplec de materials per a la seva reutilització, sense incloure embalatges o càrrega sobre camió o contenidor |  |  |  | Rend.: | 1 |  |  | Desmuntatge mobiliari,m.manual,trasllat int.m.mecànic H<=5m,aplec p/reutilització
Mà d'obra
| A0D-0007 | h | Manobre | 0.75 | /R | x |  | =
Subtotal mà d'obra
Maquinària
| C152-003B | h | Camió grua | 0.25 | /R | x |  | =
Subtotal maquinària
|  |  | Despeses auxiliars |  |  |  | 1.5 | %
Cost directe
|  |  | Despeses indirectes |  |  |  | 8 | %
Total
P-54 | P221I-8GY8 | m | Excavació de rasa per a pas d'instal·lacions de 40 cm d'amplària i 70 cm de fondària, amb retroexcavadora i reblert i compactació amb terres seleccionades de la pròpia excavació, sense pedres amb mitjans mecànics |  |  |  | Rend.: | 1 |  |  | Excav.rasa instal.40x70cm retro.,rebl.+compact. terres selec.excav. mec.
Mà d'obra
| A0D-0007 | h | Manobre | 0.125 | /R | x |  | =
| A0E-000A | h | Manobre especialista | 0.125 | /R | x |  | =
Subtotal mà d'obra
Maquinària
| C13A-00FP | h | Picó vibrant amb placa de 30x30 cm | 0.125 | /R | x |  | =
| C13C-00LP | h | Retroexcavadora sobre pneumàtics de 8 a 10 t | 0.0725 | /R | x |  | =
Subtotal maquinària
|  |  | Despeses auxiliars |  |  |  | 1.5 | %
Cost directe
|  |  | Despeses indirectes |  |  |  | 8 | %
Total
P-55 | P2256-EL6X | m3 | Rebliment no compactat de rasa amb bases tot-u artificial i sòl seleccionat de l'obra, abocat manualment |  |  |  | Rend.: | 1 |  |  | Rebliment no compactat rasa tot-u artif.,aboc.man.
Mà d'obra
| A0D-0007 | h | Manobre | 0.1 | /R | x |  | =
Subtotal mà d'obra
Material
| B03F-05NW | m3 | Tot-u artificial | 0.5 |  | x |  | =
Subtotal material
|  |  | Despeses auxiliars |  |  |  | 1.5 | %
Cost directe
|  |  | Despeses indirectes |  |  |  | 8 | %
Total
P-56 | P2R5-DT2Q | m3 | Transport de residus inerts o no especials a instal·lació autoritzada de gestió de residus, amb contenidor de 9 m3 de capacitat |  |  |  | Rend.: | 1 |  |  | Transp.residus inerts o no especials,instal.gestió residus,contenidor 9m3
Maquinària
| C1R1-00CZ | m3 | Subministrament de contenidor metàl·lic de 9 m3 de capacitat i recollida amb residus inerts o no especials | 1 | /R | x |  | =
Subtotal maquinària
Cost directe
|  |  | Despeses indirectes |  |  |  | 8 | %
Total
P-57 | P2RA-EU20 | m3 | Disposició controlada en centre de selecció i transferència de residus barrejats no perillosos amb una densitat 0,17 t/m3, procedents de construcció o demolició, amb codi 17 09 04 segons la Llista Europea de Residus |  |  |  | Rend.: | 1 |  |  | Disposició controlada centre selec.+transf.,residus barrej. no perillosos,0,17t/m3,LER 17 09 04
Material
| B2RA-28TP | t | Disposició controlada en centre de selecció i transferència de residus barrejats no perillosos amb una densitat 0,17 t/m3, procedents de construcció o demolició, amb codi 17 09 04 segons la Llista Europea de Residus | 0.17 |  | x |  | =
Subtotal material
Cost directe
|  |  | Despeses indirectes |  |  |  | 8 | %
Total
P-58 | P2RA-EUZX | u | Despeses de fiança per la tramitació de la gestió de residus amb l'Ajuntament. |  |  |  | Rend.: | 1 |  |  | Despeses per la tramitació de residus
Altres
| BWWY02 | u | Dipòsit gestió residus | 1 |  | x |  | =
Subtotal altres
Cost directe
|  |  | Despeses indirectes |  |  |  | 8 | %
Total
P-59 | P442-DG2E | kg | Acer S275JR segons UNE-EN 10025-2, per a bigues formades per peça simple, en perfils laminats en calent sèrie HEB, UPN, angulars i planxes, treballat a taller i amb una capa d'imprimació antioxidant, col·locat a l'obra amb soldadura |  |  |  | Rend.: | 1 |  |  | Perfils metàl.lics
Mà d'obra
| A01-FEP1 | h | Ajudant soldador | 0.013 | /R | x |  | =
| A0F-000Y | h | Oficial 1a soldador | 0.023 | /R | x |  | =
Subtotal mà d'obra
Maquinària
| C206-00DW | h | Equip i elements auxiliars per a soldadura elèctrica | 0.023 | /R | x |  | =
Subtotal maquinària
Material
| B44Z-0LY7 | kg | Acer S275JR segons UNE-EN 10025-2, format per peça simple, en perfils laminats en calent sèrie IPN, IPE, HEB, HEA, HEM i UPN, treballat al taller per a col·locar amb soldadura i amb una capa d'imprimació antioxidant | 1 |  | x |  | =
Subtotal material
|  |  | Despeses auxiliars |  |  |  | 2.5 | %
Cost directe
|  |  | Despeses indirectes |  |  |  | 8 | %
Total
P-60 | P443-FHXE | kg | Acer S275JR segons UNE-EN 10025-2, per a biguetes formades per peça composta, en perfils laminats en calent sèrie L, i planxa, treballat a taller i amb una capa d'imprimació antioxidant, col·locat a l'obra amb soldadura |  |  |  | Rend.: | 1 |  |  | Formació planxa graó escala i replans
Mà d'obra
| A01-FEP1 | h | Ajudant soldador | 0.017 | /R | x |  | =
| A0F-000Y | h | Oficial 1a soldador | 0.032 | /R | x |  | =
Subtotal mà d'obra
Maquinària
| C206-00DW | h | Equip i elements auxiliars per a soldadura elèctrica | 0.025 | /R | x |  | =
Subtotal maquinària
Material
| B44Z-0LWQ | kg | Acer S275JR segons UNE-EN 10025-2, format per peça composta, en perfils laminats en calent sèrie L, LD, T, rodó, quadrat, rectangular i planxa, treballat al taller per a col·locar amb soldadura i amb una capa d'imprimació antioxidant | 1 |  | x |  | =
Subtotal material
|  |  | Despeses auxiliars |  |  |  | 2.5 | %
Cost directe
|  |  | Despeses indirectes |  |  |  | 8 | %
Total
P-61 | P446-DMAE | kg | Acer S275JR segons UNE-EN 10025-2, per a elements d'ancoratge formats per peça composta, en perfils laminats en planxa, treballat a taller i amb una capa d'imprimació antioxidant, col·locat a l'obra. Inclòs els rigiditzadors segons detall. |  |  |  | Rend.: | 1 |  |  | Plaques amb tacs químics
Mà d'obra
| A0F-000R | h | Oficial 1a muntador | 0.012 | /R | x |  | =
| A01-FEPH | h | Ajudant muntador | 0.012 | /R | x |  | =
Subtotal mà d'obra
Material
| B44Z-0LW8 | kg | Acer S275JR segons UNE-EN 10025-2, format per peça composta, en perfils laminats en calent sèrie L, LD, T, rodó, quadrat, rectangular i planxa, treballat al taller per a col·locar amb cargols i amb una capa d'imprimació antioxidant | 1 |  | x |  | =
Subtotal material
|  |  | Despeses auxiliars |  |  |  | 2.5 | %
Cost directe
|  |  | Despeses indirectes |  |  |  | 8 | %
Total
P-62 | P446-DMCE | kg | Acer S275JR segons UNE-EN 10025-2, per a elements d'ancoratge formats per peça simple, en perfils laminats en planxa, treballat a taller i amb una capa d'imprimació antioxidant, col·locat a l'obra amb soldadura.Inclòs els rigiditzadors segons detall. |  |  |  | Rend.: | 1 |  |  | Plaques soldades
Mà d'obra
| A0F-000Y | h | Oficial 1a soldador | 0.015 | /R | x |  | =
| A01-FEP1 | h | Ajudant soldador | 0.015 | /R | x |  | =
Subtotal mà d'obra
Maquinària
| C206-00DW | h | Equip i elements auxiliars per a soldadura elèctrica | 0.015 | /R | x |  | =
Subtotal maquinària
Material
| B44Z-0M1J | kg | Acer S275JR segons UNE-EN 10025-2, format per peça simple, en perfils laminats en calent sèrie L, LD, T, rodó, quadrat, rectangular i planxa, treballat al taller per a col·locar amb soldadura i amb una capa d'imprimació antioxidant | 1 |  | x |  | =
Subtotal material
|  |  | Despeses auxiliars |  |  |  | 2.5 | %
Cost directe
|  |  | Despeses indirectes |  |  |  | 8 | %
Total
P-63 | P449-02IM | u | Mitja jornada per a inspecció visual d'unions soldades segons UNE 14044, UNE-EN 13018 i per a assaig mitjançant partícules magnètiques i/o líquids penetrants segons UNE-EN ISO 17638, UNE-EN ISO 3452-1 i la seva acceptació segons UNE-EN ISO 23277, UNE-EN ISO 23278 |  |  |  | Rend.: | 1 |  |  | 1/2 jornada p/inspecció visual unions sold.+ass.part.magnèt./líq.penetr.
Material
| BV254-02I7 | u | Mitja jornada per a inspecció visual d'unions soldades segons UNE 14044, UNE-EN 13018 i per a assaig mitjançant partícules magnètiques i/o líquids penetrants segons UNE-EN ISO 17638, UNE-EN ISO 3452-1 i la seva acceptació segons UNE-EN ISO 23277, UNE-EN ISO 23278 | 1 |  | x |  | =
Subtotal material
Cost directe
|  |  | Despeses indirectes |  |  |  | 8 | %
Total
P-64 | P449-XXXX | u | Assaig d'impermeabilització de coberta plana a base de prova d'estanqueitat per inundació. |  |  |  | Rend.: | 1 |  |  | Prova estanqueitat per inundació de coberta plana
Material
| BVA5-02AC | u | Prova d'estanquitat de coberta plana impermeabilitzada amb làmina bituminosa modificada, segons la norma UNE 104401 | 1 |  | x |  | =
Subtotal material
Cost directe
|  |  | Despeses indirectes |  |  |  | 8 | %
Total
| P4534-I7SW | m3 | Formigonament per a cèrcols, amb formigó per armar HA - 25 / F / 10 / xC1 amb una quantitat de ciment de 275 kg/m3 i relació aigua ciment =< 0.6, abocat amb bomba |  |  |  | Rend.: | 1 |  |  | Form.p/cèrcol formigó per armar HA - 25 / F / 10 / xC1 quant.ciment 275kg/m3, aigua/ciment =< 0.6, b
Mà d'obra
| A0F-000T | h | Oficial 1a paleta | 0.084 | /R | x |  | =
| A0D-0007 | h | Manobre | 0.336 | /R | x |  | =
Subtotal mà d'obra
Maquinària
| C172-003J | h | Camió amb bomba de formigonar | 0.14 | /R | x |  | =
Subtotal maquinària
Material
| B06F2-I1SG | m3 | Formigó per armar HA - 25 / F / 10 / xC1 amb una quantitat de ciment de 275 kg/m3 i relació aigua ciment =< 0.6 | 1.05 |  | x |  | =
Subtotal material
|  |  | Despeses auxiliars |  |  |  | 2.5 | %
Cost directe
|  |  | Despeses indirectes |  |  |  | 8 | %
Total
| P4599-JH9Y | m3 | Formigonament de sostres amb elements resistents industrialitzats amb formigó per armar HA - 25 / B / 10 / xC1 amb una quantitat de ciment de 275 kg/m3 i relació aigua ciment =< 0.6 i abocat amb cubilot |  |  |  | Rend.: | 1 |  |  | Formigonament sostres el.resist.,formigó per armar HA - 25 / B / 10 / xC1 quant.ciment 275kg/m3, aig
Mà d'obra
| A0D-0007 | h | Manobre | 1.2 | /R | x |  | =
| A0F-000T | h | Oficial 1a paleta | 0.3 | /R | x |  | =
Subtotal mà d'obra
Material
| B06F2-I1I5 | m3 | Formigó per armar HA - 25 / B / 10 / xC1 amb una quantitat de ciment de 275 kg/m3 i relació aigua ciment =< 0.6 | 1.1 |  | x |  | =
Subtotal material
|  |  | Despeses auxiliars |  |  |  | 2.5 | %
Cost directe
|  |  | Despeses indirectes |  |  |  | 8 | %
Total
P-65 | P4B0-609E | u | Ancoratge amb acer en barres corrugades de 10 mm de diàmetre, amb perforació i injectat continu d'adhesiu d'aplicació unilateral de resines epoxi sense dissolvents, de dos components i baixa viscositat |  |  |  | Rend.: | 1 |  |  | Ancoratge acer b/corrugada,D=10mm
Mà d'obra
| A0F-000B | h | Oficial 1a | 0.125 | /R | x |  | =
| A0E-000A | h | Manobre especialista | 0.14 | /R | x |  | =
Subtotal mà d'obra
Maquinària
| C20G-00DT | h | Màquina taladradora | 0.14 | /R | x |  | =
| C208-00H9 | h | Equip d'injecció manual de resines | 0.125 | /R | x |  | =
Subtotal maquinària
Material
| B0B7-106Q | kg | Acer en barres corrugades B500S de límit elàstic >= 500 N/mm2 | 0.493 |  | x |  | =
| B091-06VL | kg | Adhesiu de resines epoxi sense dissolvents, de dos components i baixa viscositat, per a ús estructural per a injectar | 0.085 |  | x |  | =
Subtotal material
|  |  | Despeses auxiliars |  |  |  | 1.5 | %
Cost directe
|  |  | Despeses indirectes |  |  |  | 8 | %
Total
| P4B4-3FRG | kg | Armadura per a cèrcols AP500 S d'acer en barres corrugades B500S de límit elàstic >= 500 N/mm2 |  |  |  | Rend.: | 1 |  |  | Arm.cèrcols AP500S barres corrug.
Mà d'obra
| A01-FEP0 | h | Ajudant col·locador | 0.01 | /R | x |  | =
| A0F-000I | h | Oficial 1a ferrallista | 0.01 | /R | x |  | =
Subtotal mà d'obra
Material
| B0AM-078F | kg | Filferro recuit d'1,3 mm | 0.005 |  | x |  | =
Subtotal material
Element compost
| B0B6-107E | kg | Acer en barres corrugades elaborat a l'obra i manipulat a taller B500S, de límit elàstic >= 500 N/mm2 | 1 |  | x |  | =
Subtotal element compost
|  |  | Despeses auxiliars |  |  |  | 1.5 | %
Cost directe
|  |  | Despeses indirectes |  |  |  | 8 | %
Total
| P4BI-D9P6 | kg | Armadura per a sostres amb elements resistents industrialitzats AP500 S d'acer en barres corrugades B500S de límit elàstic >= 500 N/mm2 |  |  |  | Rend.: | 1 |  |  | Armadura p/sostre indust. AP500S barres corrug.
Mà d'obra
| A0F-000I | h | Oficial 1a ferrallista | 0 | /R | x |  | =
| A01-FEP0 | h | Ajudant col·locador | 0 | /R | x |  | =
Subtotal mà d'obra
Material
| B0AM-078F | kg | Filferro recuit d'1,3 mm | 0 |  | x |  | =
Subtotal material
Element compost
| B0B6-107E | kg | Acer en barres corrugades elaborat a l'obra i manipulat a taller B500S, de límit elàstic >= 500 N/mm2 | 1 |  | x |  | =
Subtotal element compost
|  |  | Despeses auxiliars |  |  |  | 1.5 | %
Cost directe
|  |  | Despeses indirectes |  |  |  | 8 | %
Total
| P4BJ-D9PG | m2 | Armadura per a sostres amb elements resistents AP500 T amb malla electrosoldada de barres corrugades d'acer ME 30x15 cm D:6-6 mm 6x2,2 m B500T UNE-EN 10080 |  |  |  | Rend.: | 1 |  |  | Armadura p/sostre elem.resist. AP500T,Malla electr.acer corr.ME 30x15cm,D:6-6mm,6x2,2m B500T
Mà d'obra
| A0F-000I | h | Oficial 1a ferrallista | 0 | /R | x |  | =
| A01-FEP0 | h | Ajudant col·locador | 0 | /R | x |  | =
Subtotal mà d'obra
Material
| B0AM-078F | kg | Filferro recuit d'1,3 mm | 0 |  | x |  | =
| B0B8-1081 | m2 | Malla electrosoldada de barres corrugades d'acer ME 30x15 cm D:6-6 mm 6x2,2 m B500T UNE-EN 10080 | 1.2 |  | x |  | =
Subtotal material
|  |  | Despeses auxiliars |  |  |  | 1.5 | %
Cost directe
|  |  | Despeses indirectes |  |  |  | 8 | %
Total
| P4D8-3UA9 | m2 | Muntatge i desmuntatge d'encofrat amb tauler de fusta de pi, per a cèrcols de directriu recta |  |  |  | Rend.: | 1 |  |  | Muntatge+desmunt.encofrat tauler,p/cèrcol recte
Mà d'obra
| A01-FEOZ | h | Ajudant encofrador | 0.48 | /R | x |  | =
| A0F-000F | h | Oficial 1a encofrador | 0.64 | /R | x |  | =
Subtotal mà d'obra
Material
| B0D70-0CEP | m2 | Tauler elaborat amb fusta de pi, de 22 mm de gruix, per a 10 usos | 1.15 |  | x |  | =
| B0D62-07PL | cu | Puntal metàl·lic i telescòpic per a 3 m d'alçària i 150 usos | 0.02 |  | x |  | =
| B0D31-07P4 | m3 | Llata de fusta de pi | 0.15 |  | x |  | =
| B0D21-07OY | m | Tauló de fusta de pi per a 10 usos | 1.991 |  | x |  | =
| B0AK-07AS | kg | Clau acer | 0.101 |  | x |  | =
Subtotal material
|  |  | Despeses auxiliars |  |  |  | 2.5 | %
Cost directe
|  |  | Despeses indirectes |  |  |  | 8 | %
Total
| P4LC-654B | m2 | Perfil de xapa per a sostre col·laborant, d'acer galvanitzat de 0,75 mm de gruix, de 200 - 210 mm de pas de malla i 60 mm d'alçària màxima, pes de 8 a 9 kg/m2 i un moment d'inèrcia de 50 a 60 cm4, col·locat sobre estructura |  |  |  | Rend.: | 1 |  |  | Perfil xapa p/sostre col·lab.acer galv.,g=0,75mm,pas malla=200 - 210 mm,h=60mm,pes=8 a 9 kg/m2,inèrc
Mà d'obra
| A0F-000D | h | Oficial 1a col·locador | 0.1 | /R | x |  | =
| A01-FEP3 | h | Ajudant col·locador | 0.2 | /R | x |  | =
Subtotal mà d'obra
Material
| B4L2-FGL3 | m2 | Perfil de xapa col·laborant d'acer galvanitzat de 0,75 mm de gruix, de 200 - 210 mm de pas de malla i 60 mm d'alçària màxima, pes de 8 a 9 kg/m2 i un moment d'inèrcia de 50 a 60 cm4 | 1 |  | x |  | =
Subtotal material
|  |  | Despeses auxiliars |  |  |  | 1.5 | %
Cost directe
|  |  | Despeses indirectes |  |  |  | 8 | %
Total
P-68 | P4Z0-61TE | u | Ancoratge químics tipus HILTI HIT-HY270 amb varilla HAS M12 U 8.8 amb tac d'acer de d 12 mm, amb cargol, volandera i femella d'acer inoxidable i 130 mm de llargària, sobre suport de formigó |  |  |  | Rend.: | 1 |  |  | Ancoratge tac acer D=12mm
Mà d'obra
| A0F-000B | h | Oficial 1a | 0.2 | /R | x |  | =
Subtotal mà d'obra
Maquinària
| C20G-00DT | h | Màquina taladradora | 0.1 | /R | x |  | =
Subtotal maquinària
Material
| B0AP-07IU | u | Tac d'acer de d 12 mm, amb cargol, volandera i femella d'acer inoxidable i 130 mm de llargària | 1 |  | x |  | =
Subtotal material
|  |  | Despeses auxiliars |  |  |  | 1.5 | %
Cost directe
|  |  | Despeses indirectes |  |  |  | 8 | %
Total
P-69 | P4Z0-61TX | u | Ancoratge químics tipus HILTI HIT-HY270 amb varilla HAS M12 U 8.8amb tac d'acer de d 16 mm, amb cargol, volandera i femella d'acer inoxidable i 600 mm de llargària, sobre suport de formigó |  |  |  | Rend.: | 1 |  |  | Ancoratge tac acer D=16mm
Mà d'obra
| A0F-000B | h | Oficial 1a | 0.2 | /R | x |  | =
Subtotal mà d'obra
Maquinària
| C20G-00DT | h | Màquina taladradora | 0.055 | /R | x |  | =
Subtotal maquinària
Material
| B0AP-07IS | u | Tac d'acer de d 16 mm, amb cargol, volandera i femella d'acer inoxidable i 160 mm de llargària | 1 |  | x |  | =
Subtotal material
|  |  | Despeses auxiliars |  |  |  | 1.5 | %
Cost directe
|  |  | Despeses indirectes |  |  |  | 8 | %
Total
P-70 | P510-38DW | m2 | Acabat de terrat amb capa de protecció de palet de riera de 16 a 32 mm de, de 10 cm de gruix, col·locat sense adherir |  |  |  | Rend.: | 1 |  |  | Terrat capa prot.,palet riera D=16 a 32 mm,g=10cm,s/adh.
Mà d'obra
| A0F-000T | h | Oficial 1a paleta | 0.035 | /R | x |  | =
| A0D-0007 | h | Manobre | 0.15 | /R | x |  | =
Subtotal mà d'obra
Material
| B038-05NU | t | Palet de riera de 16 a 32 mm | 0.179 |  | x |  | =
Subtotal material
|  |  | Despeses auxiliars |  |  |  | 1.5 | %
Cost directe
|  |  | Despeses indirectes |  |  |  | 8 | %
Total
P-71 | P5Z15-4Z32 | m2 | Formació de pendents amb formigó de 150 kg/m3, amb una proporció en volum 1:4:8, amb ciment pòrtland amb filler calcari CEM II/B-L 32,5 R i granulat de pedra calcària de grandària màxima 20 mm, elaborat a l'obra amb formigonera de 165 l, de 12,5 cm de gruix mitjà |  |  |  | Rend.: | 1 |  |  | Formació pendents Formigó 150kg/m3,1:4:8,ciment pòrtland+fill.calc. CEM II/B-L 32,5R+pedra calc. Gra
Mà d'obra
| A0F-000T | h | Oficial 1a paleta | 0.125 | /R | x |  | =
| A0D-0007 | h | Manobre | 0.125 | /R | x |  | =
Subtotal mà d'obra
Element compost
| B06D-0L90 | m3 | Formigó de 150 kg/m3, amb una proporció en volum 1:4:8, amb ciment pòrtland amb filler calcari CEM II/B-L 32,5 R i granulat de pedra calcària de grandària màxima 20 mm, elaborat a l'obra amb formigonera de 165 l | 0.1252 |  | x |  | =
Subtotal element compost
|  |  | Despeses auxiliars |  |  |  | 1.5 | %
Cost directe
|  |  | Despeses indirectes |  |  |  | 8 | %
Total
P-72 | P5ZH0-12PH4 | u | Bonera no sifònica de PVC rígid de 180 a 240 mm de costat, amb sortida vertical de 50 a 100 mm de diàmetre nominal, col·locada amb morter per a ram de paleta de ciment, classe M 5 (5 N/mm2), de designació G segons norma UNE-EN 998-2, subministrat en sacs de 25 kg |  |  |  | Rend.: | 1 |  |  | Bonera no sifònica de PVC rígid,180 a 240 mm,sort. Vertical,D=50 a 100 mm,col.mort.ram paleta ciment
Mà d'obra
| A0D-0007 | h | Manobre | 0.375 | /R | x |  | =
| A0F-000T | h | Oficial 1a paleta | 0.75 | /R | x |  | =
Subtotal mà d'obra
Material
| B7JE-0GTO | kg | Massilla per a segellats, d'aplicació amb pistola, de base cautxú EPDM # | 0.2 |  | x |  | =
| BD55-10M60 | u | Bonera no sifònica de PVC rígid de 180 a 240 mm de costat, amb sortida vertical de 50 a 100 mm de diàmetre nominal | 1 |  | x |  | =
| B5ZZB-131H | u | Vis d'acer galvanitzat de 5.4x65 mm, amb junts de metall i goma i tac de niló de 8/10 mm | 4 |  | x |  | =
| B07L-1PY6 | t | Morter per a ram de paleta de ciment, classe M 5 (5 N/mm2), de designació G segons norma UNE-EN 998-2, subministrat en sacs de 25 kg | 0.0147 |  | x |  | =
Subtotal material
|  |  | Despeses auxiliars |  |  |  | 1.5 | %
Cost directe
|  |  | Despeses indirectes |  |  |  | 8 | %
Total
P-73 | P5ZJ1-52DN | m | Canal exterior de secció semicircular de planxa d'acer galvanitzat de 0,5 mm de gruix, de 125 mm i 25 cm de desenvolupament, col·locada amb peces especials i connectada al baixant |  |  |  | Rend.: | 1 |  |  | Canal semicirc.planxa ac.galv. G=0,5mm,D=125mm,desenv.=25cm,col.
Mà d'obra
| A0F-000T | h | Oficial 1a paleta | 0.2 | /R | x |  | =
| A0F-000D | h | Oficial 1a col·locador | 0.25 | /R | x |  | =
| A0D-0007 | h | Manobre | 0.15 | /R | x |  | =
Subtotal mà d'obra
Material
| B5ZZB-131H | u | Vis d'acer galvanitzat de 5.4x65 mm, amb junts de metall i goma i tac de niló de 8/10 mm | 5.5 |  | x |  | =
| B5ZJ1-0NKE | u | Ganxo i suport d'acer galvanitzat per a canal de planxa d'acer galvanitzat de 0,5 mm de gruix, de D 125 mm i 25 cm de desenvolupament | 3 |  | x |  | =
| B5ZJ0-0MP2 | m | Canal exterior de secció semicircular de planxa d'acer galvanitzat de gruix 0,5 mm, de 125 mm i 25 cm de desenvolupament, com a màxim | 1.2995 |  | x |  | =
Subtotal material
|  |  | Despeses auxiliars |  |  |  | 3 | %
Cost directe
|  |  | Despeses indirectes |  |  |  | 8 | %
Total
P-74 | P6125-7BJ9 | m2 | Paret divisòria recolzada per a revestir de gruix 14 cm, de maó calat R-10, de 290x140x100 mm, per a revestir, categoria I, LD, segons la norma UNE-EN 771-1, col·locat amb morter per a ram de paleta industrialitzat M 5 (5 N/mm2) de designació (G) segons norma UNE-EN 998-2 |  |  |  | Rend.: | 1 |  |  | Paret divis.recolzada,p/revestir,14cm,maó calat R10,290x140x100mm,p/revestir,categoria I,LD,UNE-EN 7
Mà d'obra
| A0F-000T | h | Oficial 1a paleta | 0.6 | /R | x |  | =
| A0D-0007 | h | Manobre | 0.3 | /R | x |  | =
| A0E-000A | h | Manobre especialista | 0.15 | /R | x |  | =
Subtotal mà d'obra
Maquinària
| C17A-00JM | h | Mesclador continu amb sitja per a morter preparat a granel | 0.15 | /R | x |  | =
Subtotal maquinària
Material
| B0F1A-077V | u | Maó calat R-10, de 290x140x100 mm, per a revestir, categoria I, LD, segons la norma UNE-EN 771-1 | 31.5152 |  | x |  | =
| B011-05ME | m3 | Aigua | 0.0136 |  | x |  | =
| B07L-1PYA | t | Morter per a ram de paleta, classe M 5 (5 N/mm2), a granel, de designació (G) segons norma UNE-EN 998-2 | 0.0575 |  | x |  | =
Subtotal material
|  |  | Despeses auxiliars |  |  |  | 2.5 | %
Cost directe
|  |  | Despeses indirectes |  |  |  | 8 | %
Total
P-75 | P6142-56SR | m2 | Envà recolzat divisori de 3 cm de gruix, supermaó de 500x200x30 mm, LD, categoria I, segons la norma UNE-EN 771-1, per a revestir, col·locat amb morter ciment 1:8 |  |  |  | Rend.: | 1 |  |  | Envà recolzat divis.3cm supermaó 500x200x30mm,LD,I morter 1:8
Mà d'obra
| A0D-0007 | h | Manobre | 0.14 | /R | x |  | =
| A0F-000T | h | Oficial 1a paleta | 0.28 | /R | x |  | =
Subtotal mà d'obra
Material
| B0F18-0E2J | u | Supermaó de 500x200x30 mm, per a revestir, categoria I, LD, segons la norma UNE-EN 771-1 | 9.6861 |  | x |  | =
Subtotal material
Element compost
| B07F-0LT8 | m3 | Morter de ciment pòrtland amb filler calcari CEM II/B-L i sorra, amb 200 kg/m3 de ciment, amb una proporció en volum 1:8 i 2,5 N/mm2 de resistència a compressió, elaborat a l'obra | 0.0029 |  | x |  | =
Subtotal element compost
|  |  | Despeses auxiliars |  |  |  | 2.5 | %
Cost directe
|  |  | Despeses indirectes |  |  |  | 8 | %
Total
| P6142-57EM | m2 | Envà recolzat de tancament de 4 cm de gruix, de maó foradat senzill de 290x140x40 mm, LD, categoria I, segons la norma UNE-EN 771-1, per a revestir, col·locat amb morter ciment 1:4 |  |  |  | Rend.: | 1 |  |  | Envà recolzat tanc.4cm maó foradat 290x140x40mm,LD,I morter 1:4
Mà d'obra
| A0D-0007 | h | Manobre | 0.2 | /R | x |  | =
| A0F-000T | h | Oficial 1a paleta | 0.46 | /R | x |  | =
Subtotal mà d'obra
Material
| B0F13-0LM8 | u | Maó foradat senzill de 290x140x40 mm, categoria I, LD, segons la norma UNE-EN 771-1 | 25.37 |  | x |  | =
Subtotal material
Element compost
| B07F-0LT5 | m3 | Morter de ciment pòrtland amb filler calcari CEM II/B-L i sorra, amb 380 kg/m3 de ciment, amb una proporció en volum 1:4 i 10 N/mm2 de resistència a compressió, elaborat a l'obra | 0.0075 |  | x |  | =
Subtotal element compost
|  |  | Despeses auxiliars |  |  |  | 2.5 | %
Cost directe
|  |  | Despeses indirectes |  |  |  | 8 | %
Total
P-76 | P640-423R | u | Porta de planxa preformada d'acer galvanitzat d'1 fulla batent d'1 m de llum de pas i 2 m d'alçària, bastiment de tub d'acer galvanitzat, per a tanca de planxa metàl·lica i per a 2 usos, per a seguretat i salut i amb el desmuntatge inclòs |  |  |  | Rend.: | 1 |  |  | Porta planxa acer bat.=1u,A=1m,H=2m,bast.tub ac.galv.,p/tanca,2 usos,p/SiS,desmunt.
Mà d'obra
| A0D-0009 | h | Manobre per a seguretat i salut | 0.4 | /R | x |  | =
| A0F-0015 | h | Oficial 1a per a seguretat i salut | 0.4 | /R | x |  | =
Subtotal mà d'obra
Material
| B642-0KVM | u | Porta de planxa preformada d'acer galvanitzat d'1 fulla batent d'1 m de llum de pas i 2 m d'alçària, bastiment de tub d'acer galvanitzat, per a tanca de planxa metàl·lica i per a 2 usos, per a seguretat i salut | 1 |  | x |  | =
Subtotal material
|  |  | Despeses auxiliars |  |  |  | 2.5 | %
Cost directe
|  |  | Despeses indirectes |  |  |  | 8 | %
Total
P-77 | P653-UCK7 | m2 | Envà de plaques de guix laminat format per estructura senzilla normal amb perfileria de planxa d'acer galvanitzat, amb un gruix total de l'envà de 84 mm, muntants cada 600 mm de 48 mm d'amplària i canals de 48 mm d'amplària, 1 placa a cada cara, una estàndard (A) de 18 mm i l'altra hidròfuga (H) de 18 mm de gruix, fixades mecànicament |  |  |  | Rend.: | 1 |  |  | Envà pl.guix laminat,estruc.senzilla N84mm, /600mm(48mm),1xA(18mm)/H(18mm)
Mà d'obra
| A0F-000D | h | Oficial 1a col·locador | 0.29 | /R | x |  | =
| A01-FEP3 | h | Ajudant col·locador | 0.085 | /R | x |  | =
Subtotal mà d'obra
Material
| B7J1-0SL0 | m | Cinta de paper resistent per a junts de plaques de guix laminat | 4 |  | x |  | =
| B7J6-0GSL | kg | Massilla per a junt de plaques de cartró-guix | 0.8 |  | x |  | =
| B6B1-0KK3 | m | Canal de planxa d'acer galvanitzat, en paraments horitzontals amb perfils 48 mm d'amplària | 0.9975 |  | x |  | =
| B0CC0-21OW | m2 | Placa de guix laminat estàndard (A) i gruix 18 mm, amb vora afinada (BA), segons la norma UNE-EN 520 | 1.03 |  | x |  | =
| B0CC0-21P5 | m2 | Placa de guix laminat hidròfuga (H) i gruix 18 mm, amb vora afinada (BA), segons la norma UNE-EN 520 | 1.06 |  | x |  | =
| B6B0-1BTM | m | Banda acústica autoadhesiva fins a 50 mm d'amplària per a junts de plaques de guix laminat | 0.47 |  | x |  | =
| B0AO-07II | u | Tac de niló de 6 a 8 mm de diàmetre, amb vis | 6 |  | x |  | =
| B0AQ-07EX | cu | Visos, d'acer galvanitzats | 0.12 |  | x |  | =
| B0AQ-07GR | cu | Visos per a plaques de guix laminat | 0.3 |  | x |  | =
| B6B1-0KK7 | m | Muntant de planxa d'acer galvanitzat, en paraments verticals amb perfils 48 mm d'amplària | 2.4465 |  | x |  | =
Subtotal material
|  |  | Despeses auxiliars |  |  |  | 1.5 | %
Cost directe
|  |  | Despeses indirectes |  |  |  | 8 | %
Total
P-78 | P6V0-02AN | u | Prova d'estanquitat ´´in situ´´ de façana lleugera pel mètode de ruixament directe i escorriment d'aigua, segons la norma UNE-EN 13051 |  |  |  | Rend.: | 1 |  |  | Prova estanquitat façana lleugera
Material
| BVAF-02AK | u | Prova d'estanquitat ´´in situ´´ de façana lleugera pel mètode de ruixament directe i escorriment d'aigua, segons la norma UNE-EN 13051 | 1 |  | x |  | =
Subtotal material
Cost directe
|  |  | Despeses indirectes |  |  |  | 8 | %
Total
P-79 | P712-DXD6 | m2 | Membrana per a impermeabilització de cobertes PA-6 segons UNE 104402 de 4,1 kg/m2 d'una làmina de betum asfàltic modificat LBM (SBS)-40-PE amb armadura de film de polietilè de 95 g/m2, adherida en calent, prèvia imprimació |  |  |  | Rend.: | 1 |  |  | Membrana PA-6 4,1kg/m2,d'una làminaLBM(SBS)-40-PE-95g/m2,adh.calent
Mà d'obra
| A01-FEP3 | h | Ajudant col·locador | 0.15 | /R | x |  | =
| A0F-000D | h | Oficial 1a col·locador | 0.3 | /R | x |  | =
Subtotal mà d'obra
Material
| B712-FGN8 | m2 | Làmina de betum modificat amb elastòmer, no protegida, LBM (SBS) 40-PE amb armadura de film de polietilè de 95 g/m2 | 1.1 |  | x |  | =
| B7Z0-13F3 | kg | Emulsió bituminosa, tipusED | 0.3 |  | x |  | =
Subtotal material
|  |  | Despeses auxiliars |  |  |  | 1.5 | %
Cost directe
|  |  | Despeses indirectes |  |  |  | 8 | %
Total
P-80 | P712-DXE2 | m2 | Membrana per a impermeabilització de cobertes PA-8 segons UNE 104402 de 5,9 kg/m2 de dues làmines de betum asfàltic modificat LBM (SBS)-30-FV amb armadura de feltre de fibra de vidre de 60 g/m2, adherides en calent, prèvia imprimació |  |  |  | Rend.: | 1 |  |  | Membrana PA-8 5,9kg/m2,de dues làminesLBM(SBS)-30-FV-60g/m2,adh.calent
Mà d'obra
| A01-FEP3 | h | Ajudant col·locador | 0.25 | /R | x |  | =
| A0F-000D | h | Oficial 1a col·locador | 0.5 | /R | x |  | =
Subtotal mà d'obra
Material
| B7Z0-13F3 | kg | Emulsió bituminosa, tipusED | 0.3 |  | x |  | =
| B712-FGNJ | m2 | Làmina de betum modificat amb elastòmer, no protegida, LBM (SBS) 30-FV amb armadura de feltre de fibra de vidre de 60 g/m2 | 2.2 |  | x |  | =
Subtotal material
|  |  | Despeses auxiliars |  |  |  | 1.5 | %
Cost directe
|  |  | Despeses indirectes |  |  |  | 8 | %
Total
P-81 | P721-5QI2 | m2 | Membrana per a impermeabilització de cobertes GA-6 segons UNE 104402, de dues làmines, de densitat superficial 6,9 kg/m2 formada per làmina de betum modificat LBM (SBS)-40/G amb una armadura FV de feltre de fibra de vidre de 60 g/m2 i acabat de color estàndard sobre làmina de betum modificat LBM (SBS)-30-FV amb armadura de feltre de fibra de vidre de 50 g/m2, adherides en calent, prèvia imprimació. Inclou la regata en paret per a poder encastar la làmina impermeable sobre parament vertical. |  |  |  | Rend.: | 1 |  |  | Membrana GA-6,de dues làmines,6,9kg/m2,LBM(SBS)-40/G-FV-60g/m2,acab.color estànd.+LBM(SBS)-30-FV-50g
Mà d'obra
| A01-FEP3 | h | Ajudant col·locador | 0.25 | /R | x |  | =
| A0F-000D | h | Oficial 1a col·locador | 0.5 | /R | x |  | =
Subtotal mà d'obra
Material
| B712-FGNE | m2 | Làmina de betum modificat amb elastòmer, no protegida, LBM (SBS) 30-FV amb armadura de feltre de fibra de vidre de 50 g/m2 | 1.1 |  | x |  | =
| B712-HG19 | m2 | Làmina de betum modificat amb elastòmer, amb autoprotecció mineral, LBM (SBS) 40/G-FV amb armadura de feltre de fibra de vidre de 60 g/m2 i acabat de color estàndard | 1.1 |  | x |  | =
| B7Z0-13F4 | kg | Emulsió bituminosa, tipusEB | 0.3 |  | x |  | =
Subtotal material
|  |  | Despeses auxiliars |  |  |  | 1.5 | %
Cost directe
|  |  | Despeses indirectes |  |  |  | 8 | %
Total
P-82 | P721-5QI5 | m2 | Membrana per a impermeabilització de cobertes GA-1 segons UNE 104402, d'una làmina, de densitat superficial 5,1 kg/m2 formada per làmina de betum modificat LBM (SBS)-60/G amb una armadura FP de feltre de polièster de 180 g/m2 i acabat de color estàndard, adherida en calent, prèvia imprimació |  |  |  | Rend.: | 1 |  |  | Membrana GA-1,d'una làmina,5,1kg/m2,LBM(SBS)-60/G-FP-180g/m2,acab.color estànd.,adh.en cal.
Mà d'obra
| A01-FEP3 | h | Ajudant col·locador | 0.165 | /R | x |  | =
| A0F-000D | h | Oficial 1a col·locador | 0.33 | /R | x |  | =
Subtotal mà d'obra
Material
| B7Z0-13F4 | kg | Emulsió bituminosa, tipusEB | 0.3 |  | x |  | =
| B712-FGNZ | m2 | Làmina de betum modificat amb elastòmer, amb autoprotecció mineral, LBM (SBS) 60/G-FP amb armadura de feltre de polièster de 180 g/m2 i acabat de color estàndard | 1.21 |  | x |  | =
Subtotal material
|  |  | Despeses auxiliars |  |  |  | 1.5 | %
Cost directe
|  |  | Despeses indirectes |  |  |  | 8 | %
Total
P-83 | P787-12B2D | m2 | Sistema d'impermeabilització amb membrana contínua de poliurea bicomponent 100% pura amb protector a la intempèrie, de 2 mm de gruix, amb preparació de la superfície amb polit mecànic i aspirat de la pols, aplicació d'emprimació específica i aplicació de membrana de poliurea bicomponent en calent, aplicat sobre suport de formigó |  |  |  | Rend.: | 1 |  |  | Sist.imperm.membrana contínua poliurea bicomponent 100% pura + protector intempèrie,g=2mm,polit+aspi
Mà d'obra
| A01-FEP9 | h | Ajudant pintor | 0.52 | /R | x |  | =
| A0F-000V | h | Oficial 1a pintor | 0.52 | /R | x |  | =
Subtotal mà d'obra
Maquinària
| CZ1R-11OZV | h | Aspirador de pols i líquids, de potència 2400 W, depressió 220 mbar i volum d'aire 6500 l/min, 70 l de volum de dipòsit | 0.52 | /R | x |  | =
| C20J-00DQ | h | Polidora | 0.52 | /R | x |  | =
| C20E-11ORU | h | Màquina de projecció en calent de poliurea bicomponent | 0.52 | /R | x |  | =
Subtotal maquinària
Material
| B752-11O46 | kg | Imprimació prèvia per a impermeabilitzacions de poliurea bicomponent | 0.3 |  | x |  | =
| B756-11STO | kg | Poliurea bicomponent 100% pura d'aplicació en calent | 2.2 |  | x |  | =
| B8B3-11P0J | kg | Revestiment protector a la intempèrie de sistema d'impermeabilització contínua amb poliurea | 0.3 |  | x |  | =
Subtotal material
|  |  | Despeses auxiliars |  |  |  | 1.5 | %
Cost directe
|  |  | Despeses indirectes |  |  |  | 8 | %
Total
P-84 | P7B1-6Q40 | m2 | Geotèxtil format per feltre de polipropilè/polietilè no teixit lligat térmicament de 90 a 100 g/m2, col·locat sense adherir |  |  |  | Rend.: | 1 |  |  | Geotèxtil feltre polipropilè/PE no teix. Lligat tèrm.,90 a 100 g/m2,s/adh.
Mà d'obra
| A01-FEP3 | h | Ajudant col·locador | 0.02 | /R | x |  | =
| A0F-000D | h | Oficial 1a col·locador | 0.04 | /R | x |  | =
Subtotal mà d'obra
Material
| B7B1-0KPR | m2 | Geotèxtil format per feltre de polipropilè/polietilè no teixit, lligat térmicament de 90 a 100 g/m2 | 1.1 |  | x |  | =
Subtotal material
|  |  | Despeses auxiliars |  |  |  | 1.5 | %
Cost directe
|  |  | Despeses indirectes |  |  |  | 8 | %
Total
P-85 | P7B1-6Q57 | m2 | Geotèxtil format per feltre de polièster no teixit lligat mecànicament de 110 a 130 g/m2, col·locat sense adherir |  |  |  | Rend.: | 1 |  |  | Geotèxtil feltre polièst. No teix. Lligat mecàn.,110 a 130 g/m2,s/adh.
Mà d'obra
| A01-FEP3 | h | Ajudant col·locador | 0.02 | /R | x |  | =
| A0F-000D | h | Oficial 1a col·locador | 0.04 | /R | x |  | =
Subtotal mà d'obra
Material
| B7B1-0KQ4 | m2 | Geotèxtil format per feltre de polièster no teixit, lligat mecànicament de 110 a 130 g/m2 | 1.1 |  | x |  | =
Subtotal material
|  |  | Despeses auxiliars |  |  |  | 1.5 | %
Cost directe
|  |  | Despeses indirectes |  |  |  | 8 | %
Total
P-86 | P7C25-DD5X | m2 | Aïllament de planxa de poliestirè extruït (XPS), de 40 mm de gruix, resistència a compressió >= 200 kPa, resistència tèrmica entre 1.29 i 1,176 m2·K/W, amb la superfície llisa i cantell mitjamossa i encadellat, col·locada sense adherir |  |  |  | Rend.: | 1 |  |  | Aïllam.planxa XPS,g=40mm,resist.compress.>= 200 kPa,res.tèrmica=1.29-1,176m2·K/W,superf.llisa,cantel
Mà d'obra
| A0F-000T | h | Oficial 1a paleta | 0.06 | /R | x |  | =
| A0D-0007 | h | Manobre | 0.03 | /R | x |  | =
Subtotal mà d'obra
Material
| B7C25-181V | m2 | Planxa de poliestirè extruït (XPS), de 40 mm de gruix, resistència a compressió >= 200 kPa, resistència tèrmica entre 1.29 i 1,176 m2·K/W, amb la superfície llisa i cantell mitjamossa i encadellat | 1.05 |  | x |  | =
Subtotal material
|  |  | Despeses auxiliars |  |  |  | 1.5 | %
Cost directe
|  |  | Despeses indirectes |  |  |  | 8 | %
Total
| P7C40-5NZC | m2 | Aïllament amb feltres de llana mineral de roca de densitat 41 a 45 kg/m3, de 50 mm de gruix amb 1,39 m2·K/W de resistència tèrmica i làmina d'alumini en la mateixa direcció de les fibres, col·locat amb fixacions mecàniques |  |  |  | Rend.: | 1 |  |  | Aïllament feltre MW-roca 41 a 45kg/m3,g=50mm 1,39m2·K/W,làm.alu.paral.fibr.,col.fix.mecàniques
Mà d'obra
| A0F-000T | h | Oficial 1a paleta | 0.08 | /R | x |  | =
| A0D-0007 | h | Manobre | 0.04 | /R | x |  | =
Subtotal mà d'obra
Material
| B7CZ2-0IRG | u | Tac i suport de niló per a fixar materials aïllants, de 60 mm de gruix com a màxim | 3 |  | x |  | =
| B7C90-0JBA | m2 | Feltre de llana mineral de roca de 41 a 45 kg/m3 de 0,036 W/(m·K) de conductivitat tèrmica de 50 mm de gruix amb làmina d'alumini en la mateixa direcció de les fibres | 1.05 |  | x |  | =
Subtotal material
|  |  | Despeses auxiliars |  |  |  | 1.5 | %
Cost directe
|  |  | Despeses indirectes |  |  |  | 8 | %
Total
P-87 | P7C45-12T0Q | m2 | Aïllament amb placa semirígida de llana mineral de roca (MW), de densitat 36 a 40 kg/m3, de 40 mm de gruix, amb una conductivitat tèrmica <= 0,034 W/(m·K) i resistència tèrmica >= 1,176 m2·K/W, col·locada amb fixacions mecàniques |  |  |  | Rend.: | 1 |  |  | Aïllam.Placa semiríg.MW-roca,dens.=36 a 40 kg/m3,g=40mm,cond.tèrmica <= 0,034 W/(m·K),col.fix.mecàni
Mà d'obra
| A0D-0007 | h | Manobre | 0.04 | /R | x |  | =
| A0F-000T | h | Oficial 1a paleta | 0.08 | /R | x |  | =
Subtotal mà d'obra
Material
| B7C93-11JPN | m2 | Placa semirígida de llana mineral de roca (MW), de densitat 36 a 40 kg/m3, de 40 mm de gruix, amb una conductivitat tèrmica <= 0,034 W/(m·K) i resistència tèrmica >= 1,176 m2·K/W | 1.05 |  | x |  | =
| B7CZ2-0IRE | u | Tac i suport de niló per a fixar materials aïllants, de 40 mm de gruix com a màxim | 3 |  | x |  | =
Subtotal material
|  |  | Despeses auxiliars |  |  |  | 1.5 | %
Cost directe
|  |  | Despeses indirectes |  |  |  | 8 | %
Total
P-88 | P7C45-12VC3 | m2 | Aïllament amb placa semirígida de llana mineral de roca (MW), de densitat 36 a 40 kg/m3, de 20 mm de gruix, amb una conductivitat tèrmica <= 0,034 W/(m·K) i resistència tèrmica >= 0,58824 m2·K/W, col·locada amb fixacions mecàniques |  |  |  | Rend.: | 1 |  |  | Aïllam.Placa semiríg.MW-roca,dens.=36 a 40 kg/m3,g=20mm,cond.tèrmica <= 0,034 W/(m·K),col.fix.mecàni
Mà d'obra
| A0F-000T | h | Oficial 1a paleta | 0.08 | /R | x |  | =
| A0D-0007 | h | Manobre | 0.04 | /R | x |  | =
Subtotal mà d'obra
Material
| B7C93-11L1V | m2 | Placa semirígida de llana mineral de roca (MW), de densitat 36 a 40 kg/m3, de 20 mm de gruix, amb una conductivitat tèrmica <= 0,034 W/(m·K) i resistència tèrmica >= 0,58824 m2·K/W | 1.05 |  | x |  | =
| B7CZ2-0IRF | u | Tac i suport de niló per a fixar materials aïllants, de 20 mm de gruix com a màxim | 3 |  | x |  | =
Subtotal material
|  |  | Despeses auxiliars |  |  |  | 1.5 | %
Cost directe
|  |  | Despeses indirectes |  |  |  | 8 | %
Total
P-89 | P7C45-12X05 | m2 | Aïllament amb placa semirígida de llana mineral de roca (MW), de densitat 36 a 40 kg/m3, de 40 mm de gruix, amb una conductivitat tèrmica <= 0,034 W/(m·K) i resistència tèrmica >= 1,176 m2·K/W, col·locada sense adherir |  |  |  | Rend.: | 1 |  |  | Aïllam.Placa semiríg.MW-roca,dens.=36 a 40 kg/m3,g=40mm,cond.tèrmica <= 0,034 W/(m·K),col.s/adh.
Mà d'obra
| A0F-000T | h | Oficial 1a paleta | 0.06 | /R | x |  | =
| A0D-0007 | h | Manobre | 0.03 | /R | x |  | =
Subtotal mà d'obra
Material
| B7C93-11JPN | m2 | Placa semirígida de llana mineral de roca (MW), de densitat 36 a 40 kg/m3, de 40 mm de gruix, amb una conductivitat tèrmica <= 0,034 W/(m·K) i resistència tèrmica >= 1,176 m2·K/W | 1.05 |  | x |  | =
Subtotal material
|  |  | Despeses auxiliars |  |  |  | 1.5 | %
Cost directe
|  |  | Despeses indirectes |  |  |  | 8 | %
Total
P-90 | P7C45-12X2A | m2 | Aïllament amb placa semirígida de llana mineral de roca (MW), de densitat 36 a 40 kg/m3, de 30 mm de gruix, amb una conductivitat tèrmica <= 0,034 W/(m·K) i resistència tèrmica >= 0,88235 m2·K/W, col·locada sense adherir |  |  |  | Rend.: | 1 |  |  | Aïllam.Placa semiríg.MW-roca,dens.=36 a 40 kg/m3,g=30mm,cond.tèrmica <= 0,034 W/(m·K),col.s/adh.
Mà d'obra
| A0D-0007 | h | Manobre | 0.03 | /R | x |  | =
| A0F-000T | h | Oficial 1a paleta | 0.06 | /R | x |  | =
Subtotal mà d'obra
Material
| B7C93-11IFZ | m2 | Placa semirígida de llana mineral de roca (MW), de densitat 36 a 40 kg/m3, de 30 mm de gruix, amb una conductivitat tèrmica <= 0,034 W/(m·K) i resistència tèrmica >= 0,88235 m2·K/W | 1.05 |  | x |  | =
Subtotal material
|  |  | Despeses auxiliars |  |  |  | 1.5 | %
Cost directe
|  |  | Despeses indirectes |  |  |  | 8 | %
Total
| P7CE1-4ISR | m2 | Aïllament exterior per a suport de revestiment prim, amb placa rígida de llana mineral de roca (MW), de densitat 66 a 85 kg/m3, de 100 mm de gruix, amb una conductivitat tèrmica <= 0,036 W/(m·K) i resistència tèrmica >= 2,778 m2·K/W, fixada mecànicament amb morter de ciment per a ús corrent (GP) i tac i suport de niló, i revestida amb morter de ciment per a ús corrent (GP) amb malla de fibra de vidre revestida de PVC, de dimensions 4x4 mm, amb un pes mínim de 160 g/m2 embeguda |  |  |  | Rend.: | 1 |  |  | Aïllam.ext.p/sup.revest.prim,Placa ríg.MW-roca,dens.=66 a 85 kg/m3,g=100mm,cond.tèrmica <= 0,036 W/(
Mà d'obra
| A0F-000D | h | Oficial 1a col·locador | 0.3 | /R | x |  | =
| A0D-0007 | h | Manobre | 0.15 | /R | x |  | =
Subtotal mà d'obra
Material
| B8ZA-0P1S | m2 | Malla de fibra de vidre revestida de PVC, de dimensions 4x4 mm, amb un pes mínim de 160 g/m2 | 1.2502 |  | x |  | =
| B811-1ZYY | t | Morter de ciment per a ús corrent (GP), de designació CSIII-W2, segons UNE-EN 998-1, en sacs | 0.0126 |  | x |  | =
| B7CZ2-0IRH | u | Tac i suport de niló per a fixar materials aïllants, de 100 mm de gruix com a màxim | 8 |  | x |  | =
| B7C93-0IX8 | m2 | Placa rígida de llana mineral de roca (MW), de densitat 66 a 85 kg/m3, de 100 mm de gruix, amb una conductivitat tèrmica <= 0,036 W/(m·K) i resistència tèrmica >= 2,778 m2·K/W | 1.05 |  | x |  | =
Subtotal material
|  |  | Despeses auxiliars |  |  |  | 1.5 | %
Cost directe
|  |  | Despeses indirectes |  |  |  | 8 | %
Total
P-92 | P7D6-613E | m2 | Pintat ignífug de perfils d'acer amb una capa d'imprimació per a pintura intumescent i tres capes de pintura intumescent, per assolir una RF-90. |  |  |  | Rend.: | 1 |  |  | Pint.igníf.perf.acer RF-90
Mà d'obra
| A0F-000V | h | Oficial 1a pintor | 0.77 | /R | x |  | =
| A01-FEP9 | h | Ajudant pintor | 0.075 | /R | x |  | =
Subtotal mà d'obra
Material
| B8Z6-0P2I | kg | Imprimació per a pintura intumescent | 0.17 |  | x |  | =
| B896-HYD6 | kg | Pintura intumescent | 2.153 |  | x |  | =
Subtotal material
|  |  | Despeses auxiliars |  |  |  | 1.5 | %
Cost directe
|  |  | Despeses indirectes |  |  |  | 8 | %
Total
P-93 | P7D6-61XX | m2 | Pintat ignífug de perfils d'acer amb una capa d'imprimació per a pintura ignífuga i tres capes de pintura ingnífuga per aconseguir una R60 en els elements estructurals. |  |  |  | Rend.: | 1 |  |  | Pint.igníf.perf.acer,unacapa imprimació p/pint.intum.+trescapes pintura intumescent,g=1500µm/R60
Mà d'obra
| A01-FEP9 | h | Ajudant pintor | 0.075 | /R | x |  | =
| A0F-000V | h | Oficial 1a pintor | 0.77 | /R | x |  | =
Subtotal mà d'obra
Material
| B896-HYD6 | kg | Pintura intumescent | 2.1525 |  | x |  | =
| B8Z6-0P2I | kg | Imprimació per a pintura intumescent | 0.1701 |  | x |  | =
Subtotal material
|  |  | Despeses auxiliars |  |  |  | 1.5 | %
Cost directe
|  |  | Despeses indirectes |  |  |  | 8 | %
Total
P-94 | P7DA-EQF4 | m | Segellat de protecció contra el foc de junt de 10 a 20 mm d'amplària i profunditat d'injecció de 7 a 15 mm amb escuma autoinflable d'estructura cel·lular fina i porus tancat, amb una conductivitat tèrmica 0,035 W/(m·K), amb resistència al foc EI-120, i aplicat amb pistola |  |  |  | Rend.: | 1 |  |  | Segellat protecció c/foc junt 10 a 20 mm,profund.injec.=7 a 15 mm,escuma fina+porus tancat,cond.tèrm
Mà d'obra
| A0F-000D | h | Oficial 1a col·locador | 0.1 | /R | x |  | =
Subtotal mà d'obra
Material
| B7D2-19Z1 | l | Escuma segellant de protecció contra el foc, d'estructura cel·lular fina i porus tancat, de color gris, amb una conductivitat tèrmica 0,035 W/(m·K), per aplicar amb pistola | 0.0309 |  | x |  | =
Subtotal material
|  |  | Despeses auxiliars |  |  |  | 1.5 | %
Cost directe
|  |  | Despeses indirectes |  |  |  | 8 | %
Total
P-95 | P7DB-65O2 | m2 | Segellat de buit de pas d'instal·lacions amb morter ignífug de ciment i perlita amb vermiculita, de 150 mm de gruix, amb resistència al foc EI-120 |  |  |  | Rend.: | 1 |  |  | Segellat pas instal.morter ignífug ciment+perlita+vermic.,g=150mm,EI-120
Mà d'obra
| A0F-000D | h | Oficial 1a col·locador | 0.2 | /R | x |  | =
Subtotal mà d'obra
Material
| B7D6-0IQK | kg | Morter ignífug de ciment i perlita amb vermiculita, de 500 kg/m3 de densitat, per a aïllament contra el foc, en sacs | 9.45 |  | x |  | =
Subtotal material
|  |  | Despeses auxiliars |  |  |  | 1.5 | %
Cost directe
|  |  | Despeses indirectes |  |  |  | 8 | %
Total
P-96 | P7DB-65O3 | m2 | Segellat de buit de pas d'instal·lacions amb coixinet de material intumescent termoexpansiu, amb resistència al foc EI-180 |  |  |  | Rend.: | 1 |  |  | Segellat pas instal.coixinet intumescent termoexp.,EI-180
Mà d'obra
| A0F-000D | h | Oficial 1a col·locador | 0.1 | /R | x |  | =
Subtotal mà d'obra
Material
| B7D1-CW37 | u | Coixinet de protecció contra el foc de material intumescent termoexpansiu, de 340x200x35 mm, per a segellar buits de pas d'instal·lacions | 15 |  | x |  | =
Subtotal material
|  |  | Despeses auxiliars |  |  |  | 1.5 | %
Cost directe
|  |  | Despeses indirectes |  |  |  | 8 | %
Total
P-97 | P7DC-FIL0 | u | Segellat de pas de canonada combustible mitjantçant abraçadora intumescent certificada EI-120, per a diàmetres fins a 200 mm a través de parets i sostres tallafocs, amb abraçadora formada per anell metàl·lic col·locada encastada amb cargols, instal.lada segons el sistema assajat del fabricant. |  |  |  | Rend.: | 1 |  |  | Segell.canonada EI-120,D=200mm,parets+sostres tallafocs,abraçadora anell metàl.,col.encastada+cargol
Mà d'obra
| A0F-000D | h | Oficial 1a col·locador | 0.1 | /R | x |  | =
| A01-FEP3 | h | Ajudant col·locador | 0.1 | /R | x |  | =
Subtotal mà d'obra
Material
| B0AO-07II | u | Tac de niló de 6 a 8 mm de diàmetre, amb vis | 4 |  | x |  | =
| B7D7-19Y7 | u | Abraçadora per a segellar el pas de canonades combustibles, de 200 mm, formada per anell metàl·lic amb folrat interior de material intumescent, amb protecció EI-120, per anar fixada a la paret o al sostre superficialment o encastada amb cargols | 1 |  | x |  | =
Subtotal material
|  |  | Despeses auxiliars |  |  |  | 1.5 | %
Cost directe
|  |  | Despeses indirectes |  |  |  | 8 | %
Total
P-98 | P7JC-5Q00 | m | Segellat de junt entre materials d'obra de 20 mm d'amplària i 10 mm de fondària, amb massilla de silicona neutra monocomponent, aplicada amb pistola manual, prèvia imprimació específica |  |  |  | Rend.: | 1 |  |  | Segellat junt obra,20mmx10mm,massilla silicona neut.monocomponent,pist.man.imp.esp.
Mà d'obra
| A0F-000D | h | Oficial 1a col·locador | 0.12 | /R | x |  | =
Subtotal mà d'obra
Material
| B7JE-0GTM | dm3 | Massilla per a segellats, d'aplicació amb pistola, de base silicona neutra monocomponent | 0.2205 |  | x |  | =
| B7J4-0GSI | dm3 | Imprimació prèvia per a segellats de massilla de silicona neutra | 0.0084 |  | x |  | =
Subtotal material
|  |  | Despeses auxiliars |  |  |  | 1.5 | %
Cost directe
|  |  | Despeses indirectes |  |  |  | 8 | %
Total
P-99 | P7Z1-DX8Z | m2 | Capa de protecció de morter de ciment 1:6, de gruix 2 cm acabat remolinat |  |  |  | Rend.: | 1 |  |  | Capa protecció morter 1:6,g=2cm remolinat
Mà d'obra
| A0F-000T | h | Oficial 1a paleta | 0.1 | /R | x |  | =
| A0D-0007 | h | Manobre | 0.1 | /R | x |  | =
Subtotal mà d'obra
Element compost
| B07F-0LT4 | m3 | Morter de ciment pòrtland amb filler calcari CEM II/B-L i sorra, amb 250 kg/m3 de ciment, amb una proporció en volum 1:6 i 5 N/mm2 de resistència a compressió, elaborat a l'obra | 0.021 |  | x |  | =
Subtotal element compost
|  |  | Despeses auxiliars |  |  |  | 1.5 | %
Cost directe
|  |  | Despeses indirectes |  |  |  | 8 | %
Total
P-100 | P7ZB-AHFD | m | Remat per a impermeabilització amb perfil de planxa d'acer galvanitzat de 0,6 mm de gruix amb de làmina de PVC flexible adherida i resistent a la intempèrie d'1,2 mm de gruix, de 160 mm de desenvolupament i 2 plecs, col·locat amb fixacions mecàniques |  |  |  | Rend.: | 1 |  |  | Remat p/imper.Perfil pl.acer galv.,g=0,6mm,+làm.PVC flex.,desenv.=160mm,2plecs,col.fix.mec
Mà d'obra
| A0F-000R | h | Oficial 1a muntador | 0.3 | /R | x |  | =
| A01-FEPH | h | Ajudant muntador | 0.3 | /R | x |  | =
Subtotal mà d'obra
Material
| B7Z5-2HJ9 | m | Perfil de planxa d'acer galvanitzat de 0,6 mm de gruix amb de làmina de PVC flexible adherida i resistent a la intempèrie d'1,2 mm de gruix, de 160 mm de desenvolupament i 2 plecs | 1.05 |  | x |  | =
| B5ZZB-131H | u | Vis d'acer galvanitzat de 5.4x65 mm, amb junts de metall i goma i tac de niló de 8/10 mm | 6 |  | x |  | =
Subtotal material
|  |  | Despeses auxiliars |  |  |  | 1.5 | %
Cost directe
|  |  | Despeses indirectes |  |  |  | 8 | %
Total
P-101 | P810-3FKW | m | Formació d'aresta amb morter de ciment 1:6 |  |  |  | Rend.: | 1 |  |  | Formació aresta,morter 1:6
Mà d'obra
| A0F-000T | h | Oficial 1a paleta | 0.25 | /R | x |  | =
| A0D-0007 | h | Manobre | 0.125 | /R | x |  | =
Subtotal mà d'obra
Element compost
| B07F-0LT4 | m3 | Morter de ciment pòrtland amb filler calcari CEM II/B-L i sorra, amb 250 kg/m3 de ciment, amb una proporció en volum 1:6 i 5 N/mm2 de resistència a compressió, elaborat a l'obra | 0.0022 |  | x |  | =
Subtotal element compost
|  |  | Despeses auxiliars |  |  |  | 2.5 | %
Cost directe
|  |  | Despeses indirectes |  |  |  | 8 | %
Total
| P811-3EKL | m2 | Arrebossat reglejat sobre parament vertical interior, a 3,00 m d'alçària, com a màxim, amb morter de ciment 1:4, deixat de regle |  |  |  | Rend.: | 1 |  |  | Arrebossat reglejat,vert.int.,h<3m,morter ciment 1:4,reglejat
Mà d'obra
| A0D-0007 | h | Manobre | 0.253 | /R | x |  | =
| A0F-000T | h | Oficial 1a paleta | 0.46 | /R | x |  | =
Subtotal mà d'obra
Element compost
| B07F-0LT5 | m3 | Morter de ciment pòrtland amb filler calcari CEM II/B-L i sorra, amb 380 kg/m3 de ciment, amb una proporció en volum 1:4 i 10 N/mm2 de resistència a compressió, elaborat a l'obra | 0.026 |  | x |  | =
Subtotal element compost
|  |  | Despeses auxiliars |  |  |  | 2.5 | %
Cost directe
|  |  | Despeses indirectes |  |  |  | 8 | %
Total
P-102 | P811-3EMM | m2 | Arrebossat reglejat sobre parament vertical interior, a 3,00 m d'alçària, com a màxim, amb morter de ciment per a ús corrent (GP), de designació CSII-W0, segons UNE-EN 998-1, deixat de regle. S'inclouen els mitjans auxiliars específics (torre o bastida adaptada) per a la correcta execució de les feines. |  |  |  | Rend.: | 1 |  |  | Arrebossat reglejat,vert.int.,h<3m,morter ciment GP,CSII-W0,reglejat
Mà d'obra
| A0F-000T | h | Oficial 1a paleta | 0.46 | /R | x |  | =
| A0D-0007 | h | Manobre | 0.23 | /R | x |  | =
Subtotal mà d'obra
Maquinària
| C17A-00JL | h | Mesclador continu per a morter preparat en sacs | 0.23 | /R | x |  | =
Subtotal maquinària
Material
| B011-05ME | m3 | Aigua | 0.0071 |  | x |  | =
| B811-1ZWW | t | Morter de ciment per a ús corrent (GP), de designació CSII-W0, segons UNE-EN 998-1, en sacs | 0.0227 |  | x |  | =
Subtotal material
|  |  | Despeses auxiliars |  |  |  | 2.5 | %
Cost directe
|  |  | Despeses indirectes |  |  |  | 8 | %
Total
| P81D-3GCK | m | Protecció d'aresta amb cantonera d'alumini de 5 mm de gruix i 25 mm de desenvolupament |  |  |  | Rend.: | 1 |  |  | Protecció cantonera alum.g=5mm,25mm desenv.
Mà d'obra
| A0D-0007 | h | Manobre | 0.03 | /R | x |  | =
| A0F-000T | h | Oficial 1a paleta | 0.06 | /R | x |  | =
Subtotal mà d'obra
Material
| B810-0P3P | m | Cantonera per a arrebossats i enguixats de material d'alumini per a arestes de 5 mm de gruix i 25 mm de desenvolupament | 1.02 |  | x |  | =
Subtotal material
|  |  | Despeses auxiliars |  |  |  | 1.5 | %
Cost directe
|  |  | Despeses indirectes |  |  |  | 8 | %
Total
| P822-3NXL | m2 | Enrajolat de parament vertical interior a una alçària <= 3 m amb rajola de ceràmica premsada esmaltada brillant, rajola de valència, de forma rectangular o quadrada, de 16 a 25 u peces/m2 grup BIII (UNE-EN 14411), preu alt, col·locades amb adhesiu cimentós tipus C1 segons norma UNE-EN 12004 i rejuntat amb beurada CG1 (UNE-EN 13888) |  |  |  | Rend.: | 1 |  |  | Enrajolat vert.int.,h<= 3 m,Rajola ceràm.prems. Brill.rajola de valència,rectang/quadr. 16 a 25 u pe
Mà d'obra
| A0F-000D | h | Oficial 1a col·locador | 0.36 | /R | x |  | =
| A0D-0007 | h | Manobre | 0.12 | /R | x |  | =
Subtotal mà d'obra
Material
| B053-1VF8 | kg | Material per a rejuntat de rajoles ceràmiques CG1 segons norma UNE-EN 13888, de color | 0.51 |  | x |  | =
| B094-06TJ | kg | Adhesiu cimentós tipus C1 segons norma UNE-EN 12004 | 4.9028 |  | x |  | =
| B0FG2-0GME | m2 | Rajola de ceràmica premsada esmaltada brillant, rajola de valència, de forma rectangular o quadrada, de 16 a 25 u peces/m2 grup BIII (UNE-EN 14411), preu alt | 1.1 |  | x |  | =
Subtotal material
|  |  | Despeses auxiliars |  |  |  | 2.5 | %
Cost directe
|  |  | Despeses indirectes |  |  |  | 8 | %
Total
P-103 | P824-3QXD | m2 | Enrajolat de parament vertical interior a una alçària <= 3 m amb rajola de gres porcellànic premsat esmaltat de forma rectangular o quadrada, de 6 a 15 u peces/m2 grup BIa (UNE-EN 14411), preu alt, col·locades amb adhesiu cimentós tipus C2 segons norma UNE-EN 12004 i rejuntat amb beurada CG2 (UNE-EN 13888) |  |  |  | Rend.: | 1 |  |  | Enrajolat vert.int.,h<= 3 m,rajola gres porcell.premsat esmalt.,rectang/quadr. 6 a 15 u peces/m2,pre
Mà d'obra
| A0D-0007 | h | Manobre | 0.1 | /R | x |  | =
| A0F-000D | h | Oficial 1a col·locador | 0.3 | /R | x |  | =
Subtotal mà d'obra
Material
| B094-06TK | kg | Adhesiu cimentós tipus C2 segons norma UNE-EN 12004 | 4.9028 |  | x |  | =
| B0FG2-0GNA | m2 | Rajola de gres porcellànic premsat esmaltat de forma rectangular o quadrada, de 6 a 15 u peces/m2 grup BIa (UNE-EN 14411), preu alt | 1.1 |  | x |  | =
| B053-1VF9 | kg | Material per a rejuntat de rajoles ceràmiques CG2 segons norma UNE-EN 13888, de color | 0.705 |  | x |  | =
Subtotal material
|  |  | Despeses auxiliars |  |  |  | 2.5 | %
Cost directe
|  |  | Despeses indirectes |  |  |  | 8 | %
Total
P-104 | P8360-HA01 | m | Remat de 50 cm de desenvolupament i 3 plecs, de panell composite multicapa de 4 mm de gruix, amb dues làmines d'alumini lacat de 0,5 mm de gruix, d'aliatge AA 5005/H22, adherides a nucli de poliestirè i fixat mecànicament a l'estructura de suport. Inclou formació de goteró. |  |  |  | Rend.: | 1 |  |  | Remat desen.=50cm,3plecs, panell composite g=4mm,2 làm. Alum+poliet. Fixat estructura
Mà d'obra
| A0F-000R | h | Oficial 1a muntador | 0.5 | /R | x |  | =
| A0D-0007 | h | Manobre | 0.1 | /R | x |  | =
Subtotal mà d'obra
Material
| B0CHJ-H5GJ | m | Remat de 50 cm de desenvolupament i 3 plecs, de pannell composite multicapa de 4 mm de gruix, amb dues làmines d'alumini lacat de 0,5 mm de gruix, d'aliatge AA 5005/H22, adherides a nucli de poliestirè | 1 |  | x |  | =
Subtotal material
|  |  | Despeses auxiliars |  |  |  | 2.5 | %
Cost directe
|  |  | Despeses indirectes |  |  |  | 8 | %
Total
P-105 | P8360-HA02 | m | Remat de 5+30+2 cm de desenvolupament i 3 plecs, de panell composite multicapa de 4 mm de gruix, amb dues làmines d'alumini lacat de 0,5 mm de gruix, d'aliatge AA 5005/H22, adherides a nucli de poliestirè i fixat mecànicament a l'estructura de suport. |  |  |  | Rend.: | 1 |  |  | Remat desen.=37cm,3plecs, panell composite g=4mm,2 làm. Alum+poliet. Fixat estructura
Mà d'obra
| A0F-000R | h | Oficial 1a muntador | 0.5 | /R | x |  | =
| A0D-0007 | h | Manobre | 0.1 | /R | x |  | =
Subtotal mà d'obra
Material
| B0CHJ-H5GJ | m | Remat de 50 cm de desenvolupament i 3 plecs, de pannell composite multicapa de 4 mm de gruix, amb dues làmines d'alumini lacat de 0,5 mm de gruix, d'aliatge AA 5005/H22, adherides a nucli de poliestirè | 0.8 |  | x |  | =
Subtotal material
|  |  | Despeses auxiliars |  |  |  | 2.5 | %
Cost directe
|  |  | Despeses indirectes |  |  |  | 8 | %
Total
P-106 | P8360-HA03 | m | Remat de 90 cm de desenvolupament i 3 plecs, de panell composite multicapa de 4 mm de gruix, amb dues làmines d'alumini lacat de 0,5 mm de gruix, d'aliatge AA 5005/H22, adherides a nucli de poliestirè i fixat mecànicament a l'estructura de suport. Inclou formació de goteró. |  |  |  | Rend.: | 1 |  |  | Remat desen.=90cm,3plecs, panell composite g=4mm,2 làm. Alum+poliet. Fixat estructura
Mà d'obra
| A0F-000R | h | Oficial 1a muntador | 0.5 | /R | x |  | =
| A0D-0007 | h | Manobre | 0.1 | /R | x |  | =
Subtotal mà d'obra
Material
| B0CHJ-H5GJ | m | Remat de 50 cm de desenvolupament i 3 plecs, de pannell composite multicapa de 4 mm de gruix, amb dues làmines d'alumini lacat de 0,5 mm de gruix, d'aliatge AA 5005/H22, adherides a nucli de poliestirè | 1.2 |  | x |  | =
Subtotal material
|  |  | Despeses auxiliars |  |  |  | 2.5 | %
Cost directe
|  |  | Despeses indirectes |  |  |  | 8 | %
Total
P-107 | P8360-HA04 | m2 | Revestiment exterior de façana ventilada, de panells composite de 1000 a 2000 mm de longitud, 2900 mm d'alçada i 4 mm d'espessor, compostos per dues làmines d'aliatge d'alumini EN AW-5005-A H22, de 0,5 mm d'acabat un film, lacats amb PVDF nucli central mineral, de 3 mm de gruix, Euroclasse A2-s1, d0 de reacció al foc, en forma de plaques; col·locació en posició vertical mitjançant el sistema de fixació oculta amb adhesiu, sobre subestructura suport d'alumini extruït. Fins i tot peces de neoprè per evitar els ponts tèrmics i tirafons i ancoratges mecànics d'expansió d'acer inoxidable A2, per a la fixació de la subestructura suport. L'acabat amb panell de composite tipus Alucobond serà tant en cara exterior com interior. |  |  |  | Rend.: | 1 |  |  | Revestiment exterior de façana panells composite acabat alumini tipus Alucobond
Mà d'obra
| A0D-0007 | h | Manobre | 0.1 | /R | x |  | =
| A0F-000R | h | Oficial 1a muntador | 0.5 | /R | x |  | =
Subtotal mà d'obra
Altres
| B0CHJ-AL | m2 | Revestiment exterior de façana ventilada, de panells composite de 2000 a 6800 mm de longitud, 1750 mm d'alçada i 4 mm d'espessor, compostos per dues làmines d'aliatge d'alumini EN AW-5005-A H22, de 0,5 mm d'acabat un film, lacats amb PVDF nucli central mineral, de 3 mm de gruix, Euroclasse A2-s1, d0 de reacció al foc, en forma de plaques; col·locació en posició vertical mitjançant el sistema de fixació oculta amb adhesiu, sobre subestructura suport d'alumini extruït. Fins i tot peces de neoprè per evitar els ponts tèrmics i tirafons i ancoratges mecànics d'expansió d'acer inoxidable A2, per a la fixació de la subestructura suport | 1 |  | x |  | =
Subtotal altres
|  |  | Despeses auxiliars |  |  |  | 2.5 | %
Cost directe
|  |  | Despeses indirectes |  |  |  | 8 | %
Total
P-108 | P8360-HAES | m | Remat de 50 cm de desenvolupament i 4 plecs, de panell composite multicapa de 4 mm de gruix, amb dues làmines d'alumini lacat de 0,5 mm de gruix, d'aliatge AA 5005/H22, adherides a nucli de poliestirè i fixat mecànicament a l'estructura de suport. Formació d'escopidor en les dues cares de la peça. |  |  |  | Rend.: | 1 |  |  | Remat desen.=50cm,3plecs, panell composite g=4mm,2 làm. Alum+poliet. Fixat estructura
Mà d'obra
| A0D-0007 | h | Manobre | 0.1 | /R | x |  | =
| A0F-000R | h | Oficial 1a muntador | 0.5 | /R | x |  | =
Subtotal mà d'obra
Material
| B0CHJ-H5GJ | m | Remat de 50 cm de desenvolupament i 3 plecs, de pannell composite multicapa de 4 mm de gruix, amb dues làmines d'alumini lacat de 0,5 mm de gruix, d'aliatge AA 5005/H22, adherides a nucli de poliestirè | 1.5 |  | x |  | =
Subtotal material
|  |  | Despeses auxiliars |  |  |  | 2.5 | %
Cost directe
|  |  | Despeses indirectes |  |  |  | 8 | %
Total
| P83E7-9KLQ | m2 | Revestiment interior amb panell laminat decoratiu d'alta pressió HPL, tipus estàndard i d'aplicació general (CGS), de 8 mm de gruix, per a ús interior segons UNE-EN 438-4, comportament al foc C-s1,d0, cantell recte, amb dues cares decoratives, acabat efecte fusta i textura rugosa, col·locat adherit sobre parament vertical amb llata de fusta i adhesiu estructural de poliuretà monocomponent |  |  |  | Rend.: | 1 |  |  | Revestim.int.panell HPL,tp.estànd.,aplic.gen.(CGS),g=8mm,ús int.s/UNE-EN 438-4,rf=C-s1,d0,cantell re
Mà d'obra
| A0F-000D | h | Oficial 1a col·locador | 0.5 | /R | x |  | =
| A01-FEP3 | h | Ajudant col·locador | 0.5 | /R | x |  | =
Subtotal mà d'obra
Material
| B0AO-07II | u | Tac de niló de 6 a 8 mm de diàmetre, amb vis | 10 |  | x |  | =
| B834-2B0S | m2 | Panell laminat decoratiu d'alta pressió HPL, tipus estàndard i d'aplicació general (CGS), de 8 mm de gruix, per a ús interior segons UNE-EN 438-4, comportament al foc C-s1,d0, cantell recte, amb dues cares decoratives, acabat efecte fusta i textura rugosa | 1.1 |  | x |  | =
| B830-1VF5 | m | Cinta de polietilè autoadhesiva a dues cares, de 3 mm de gruix i 12 mm d'amplària | 3 |  | x |  | =
| B0D31-07P4 | m3 | Llata de fusta de pi | 0.0088 |  | x |  | =
| B093-32JX | dm3 | Adhesiu estructural per a col·locació de panell HPL, d'aplicació amb pistola, de base poliuretà monocomponent | 0.125 |  | x |  | =
| B097-32K0 | dm3 | Imprimació per a col·locació de panell HPL, adequada per a suports porosos, de base resina epoxi pigmentada | 0.04 |  | x |  | =
Subtotal material
|  |  | Despeses auxiliars |  |  |  | 1.5 | %
Cost directe
|  |  | Despeses indirectes |  |  |  | 8 | %
Total
P-109 | P83E7-9KM7 | m2 | Revestiment interior amb panell laminat decoratiu d'alta pressió HPL, tipus estàndard i d'aplicació general (CGS), de 10 mm de gruix, per a ús interior segons UNE-EN 438-4, comportament al foc C-s2,d0, cantell recte, amb una cara decorativa, acabat color llis i textura llisa semi-mat, col·locat adherit sobre parament vertical amb llata de fusta i adhesiu estructural de poliuretà monocomponent. Color a definir per la DF. L'amidament inclou la part superior de les portes enrasades amb el revestiment. |  |  |  | Rend.: | 1 |  |  | Revestim.int.panell HPL,tp.estànd.,aplic.gen.(CGS),g=10mm,ús int.s/UNE-EN 438-4,rf=D-s2,d0,cantell r
Mà d'obra
| A01-FEP3 | h | Ajudant col·locador | 0.5 | /R | x |  | =
| A0F-000D | h | Oficial 1a col·locador | 0.5 | /R | x |  | =
Subtotal mà d'obra
Material
| B830-1VF5 | m | Cinta de polietilè autoadhesiva a dues cares, de 3 mm de gruix i 12 mm d'amplària | 3 |  | x |  | =
| B834-2AZN | m2 | Panell laminat decoratiu d'alta pressió HPL, tipus estàndard i d'aplicació general (CGS), de 10 mm de gruix, per a ús interior segons UNE-EN 438-4, comportament al foc D-s2,d0, cantell recte, amb una cara decorativa, acabat color llis i textura llisa semi-mat | 1.1 |  | x |  | =
| B0D31-07P4 | m3 | Llata de fusta de pi | 0.0088 |  | x |  | =
| B0AO-07II | u | Tac de niló de 6 a 8 mm de diàmetre, amb vis | 10 |  | x |  | =
| B093-32JX | dm3 | Adhesiu estructural per a col·locació de panell HPL, d'aplicació amb pistola, de base poliuretà monocomponent | 0.125 |  | x |  | =
| B097-32K0 | dm3 | Imprimació per a col·locació de panell HPL, adequada per a suports porosos, de base resina epoxi pigmentada | 0.04 |  | x |  | =
Subtotal material
|  |  | Despeses auxiliars |  |  |  | 1.5 | %
Cost directe
|  |  | Despeses indirectes |  |  |  | 8 | %
Total
P-110 | P83EB-9FVP | m2 | Extradossat amb plaques de guix laminat de tipus estàndard (A) de 15 mm de gruix, col·locada directament sobre el parament amb guix amb additius estès a tota la superfície amb llana dentada |  |  |  | Rend.: | 1 |  |  | Extradossat pl.guix lam. A,g=15mm,pasta estesa guix amb addit.
Mà d'obra
| A0F-000R | h | Oficial 1a muntador | 0.14 | /R | x |  | =
| A01-FEPH | h | Ajudant muntador | 0.035 | /R | x |  | =
Subtotal mà d'obra
Material
| B7J6-0GSL | kg | Massilla per a junt de plaques de cartró-guix | 0.399 |  | x |  | =
| B0CC0-21OU | m2 | Placa de guix laminat estàndard (A) i gruix 15 mm, amb vora afinada (BA), segons la norma UNE-EN 520 | 1.03 |  | x |  | =
| B7J1-0SL0 | m | Cinta de paper resistent per a junts de plaques de guix laminat | 1.995 |  | x |  | =
| B059-06FP | kg | Guix amb additius per agafar perfils i plaques, segons norma UNE-EN 14496 | 0.52 |  | x |  | =
Subtotal material
|  |  | Despeses auxiliars |  |  |  | 1.5 | %
Cost directe
|  |  | Despeses indirectes |  |  |  | 8 | %
Total
P-111 | P83EC-95UX | m2 | Extradossat de plaques de guix laminat format per estructura autoportant arriostrada normal amb perfileria de planxa d'acer galvanitzat, amb un gruix total de l'extradossat de 78 mm, muntants cada 400 mm de 48 mm d'amplaria i canals de 48 mm d'amplaria, amb 3 plaques estàndard (A) de 15 mm de gruix, fixades mecànicament. Certificat EI 90. |  |  |  | Rend.: | 1 |  |  | Extradossat pl.guix lam, estruc.autop.arriost.N,78/400(48) A(15mm)
Mà d'obra
| A01-FEP3 | h | Ajudant col·locador | 0.11 | /R | x |  | =
| A0F-000D | h | Oficial 1a col·locador | 0.365 | /R | x |  | =
Subtotal mà d'obra
Material
| B44Z-0LZT | kg | Acer S235JRC segons UNE-EN 10025-2, format per peça simple, en perfils conformats en fred sèrie L, U, C, Z i omega, tallat a mida i galvanitzat | 0.2625 |  | x |  | =
| B7J1-0SL0 | m | Cinta de paper resistent per a junts de plaques de guix laminat | 4 |  | x |  | =
| B0AO-07II | u | Tac de niló de 6 a 8 mm de diàmetre, amb vis | 6 |  | x |  | =
| B0AQ-07EX | cu | Visos, d'acer galvanitzats | 0.12 |  | x |  | =
| B0AQ-07GR | cu | Visos per a plaques de guix laminat | 0.72 |  | x |  | =
| B0CC0-21OU | m2 | Placa de guix laminat estàndard (A) i gruix 15 mm, amb vora afinada (BA), segons la norma UNE-EN 520 | 3 |  | x |  | =
| B6B1-0KK7 | m | Muntant de planxa d'acer galvanitzat, en paraments verticals amb perfils 48 mm d'amplària | 3.5 |  | x |  | =
| B7J6-0GSL | kg | Massilla per a junt de plaques de cartró-guix | 0.8 |  | x |  | =
| B6B0-1BTM | m | Banda acústica autoadhesiva fins a 50 mm d'amplària per a junts de plaques de guix laminat | 0.47 |  | x |  | =
| B6B1-0KK3 | m | Canal de planxa d'acer galvanitzat, en paraments horitzontals amb perfils 48 mm d'amplària | 0.95 |  | x |  | =
Subtotal material
|  |  | Despeses auxiliars |  |  |  | 1.5 | %
Cost directe
|  |  | Despeses indirectes |  |  |  | 8 | %
Total
P-112 | P83EC-97TX | m2 | Extradossat de plaques de guix laminat format per estructura autoportant arriostrada normal amb perfileria de planxa d'acer galvanitzat, amb un gruix total de l'extradossat de 60,5 mm, muntants cada 400 mm de 48 mm d'amplaria i canals de 48 mm d'amplaria, amb 3 plaques resistent al foc (F) de 15 mm de gruix, tipus Pladur OMNIA fixada mecànicament i aïllament amb plaques de placa llana roca p/aïllaments |  |  |  | Rend.: | 1 |  |  | Extradossat EI90 pl.guix lam, estruc.autop.arriost.N,60.5/400(48) F(15mm)+3 placa lr.MW aïll.
Mà d'obra
| A0F-000D | h | Oficial 1a col·locador | 0.415 | /R | x |  | =
| A01-FEP3 | h | Ajudant col·locador | 0.13 | /R | x |  | =
Subtotal mà d'obra
Material
| B44Z-0LZT | kg | Acer S235JRC segons UNE-EN 10025-2, format per peça simple, en perfils conformats en fred sèrie L, U, C, Z i omega, tallat a mida i galvanitzat | 0.2625 |  | x |  | =
| B7C93-0IWM | m2 | Placa semirígida de llana mineral de roca (MW), de densitat 26 a 35 kg/m3, de 40 mm de gruix, amb una conductivitat tèrmica <= 0.037 W/(m·K) i resistència tèrmica >= 1,081 m2·K/W | 1.03 |  | x |  | =
| B7J1-0SL0 | m | Cinta de paper resistent per a junts de plaques de guix laminat | 4 |  | x |  | =
| B7J6-0GSL | kg | Massilla per a junt de plaques de cartró-guix | 0.8 |  | x |  | =
| B6B0-1BTM | m | Banda acústica autoadhesiva fins a 50 mm d'amplària per a junts de plaques de guix laminat | 0.47 |  | x |  | =
| B0CC0-21OP | m2 | Placa de guix laminat resistent al foc (F) i gruix 12,5 mm, amb vora afinada (BA), segons la norma UNE-EN 520 | 3.03 |  | x |  | =
| B0AQ-07GR | cu | Visos per a plaques de guix laminat | 0.42 |  | x |  | =
| B0AO-07II | u | Tac de niló de 6 a 8 mm de diàmetre, amb vis | 6 |  | x |  | =
| B6B1-0KK7 | m | Muntant de planxa d'acer galvanitzat, en paraments verticals amb perfils 48 mm d'amplària | 3.5 |  | x |  | =
| B6B1-0KK3 | m | Canal de planxa d'acer galvanitzat, en paraments horitzontals amb perfils 48 mm d'amplària | 0.95 |  | x |  | =
| B0AQ-07EX | cu | Visos, d'acer galvanitzats | 0.12 |  | x |  | =
Subtotal material
|  |  | Despeses auxiliars |  |  |  | 1.5 | %
Cost directe
|  |  | Despeses indirectes |  |  |  | 8 | %
Total
P-113 | P83EC-9A0D | m2 | Extradossat de plaques de guix laminat format per estructura autoportant arriostrada normal amb perfileria de planxa d'acer galvanitzat, amb un gruix total de l'extradossat de 51 mm, muntants cada 600 mm de 36 mm d'amplaria i canals de 36 mm d'amplaria, amb 1 placa estàndard (A) de 15 mm de gruix, fixada mecànicament i aïllament amb plaques de placa llana roca p/aïllaments |  |  |  | Rend.: | 1 |  |  | Extradossat pl.guix lam, estruc.autop.arriost.N,51/600(36) A(15mm)+placa lr.MW aïll.
Mà d'obra
| A0F-000D | h | Oficial 1a col·locador | 0.373 | /R | x |  | =
| A01-FEP3 | h | Ajudant col·locador | 0.105 | /R | x |  | =
Subtotal mà d'obra
Material
| B6B1-0KK2 | m | Canal de planxa d'acer galvanitzat, en paraments horitzontals amb perfils 36 mm d'amplària | 0.95 |  | x |  | =
| B7J6-0GSL | kg | Massilla per a junt de plaques de cartró-guix | 0.8 |  | x |  | =
| B7J1-0SL0 | m | Cinta de paper resistent per a junts de plaques de guix laminat | 4 |  | x |  | =
| B6B1-0KK6 | m | Muntant de planxa d'acer galvanitzat, en paraments verticals amb perfils 36 mm d'amplària | 2.33 |  | x |  | =
| B7C93-0IT3 | m2 | Placa semirígida de llana mineral de roca (MW), de densitat 26 a 35 kg/m3, de 30 mm de gruix | 1.03 |  | x |  | =
| B6B0-1BTM | m | Banda acústica autoadhesiva fins a 50 mm d'amplària per a junts de plaques de guix laminat | 0.47 |  | x |  | =
| B0AO-07II | u | Tac de niló de 6 a 8 mm de diàmetre, amb vis | 6 |  | x |  | =
| B0AQ-07EX | cu | Visos, d'acer galvanitzats | 0.12 |  | x |  | =
| B0AQ-07GR | cu | Visos per a plaques de guix laminat | 0.3 |  | x |  | =
| B0CC0-21OU | m2 | Placa de guix laminat estàndard (A) i gruix 15 mm, amb vora afinada (BA), segons la norma UNE-EN 520 | 1.03 |  | x |  | =
| B44Z-0LZT | kg | Acer S235JRC segons UNE-EN 10025-2, format per peça simple, en perfils conformats en fred sèrie L, U, C, Z i omega, tallat a mida i galvanitzat | 0.21 |  | x |  | =
Subtotal material
|  |  | Despeses auxiliars |  |  |  | 1.5 | %
Cost directe
|  |  | Despeses indirectes |  |  |  | 8 | %
Total
P-114 | P83EC-9A0F | m2 | Extradossat de plaques de guix laminat format per estructura autoportant arriostrada normal amb perfileria de planxa d'acer galvanitzat, amb un gruix total de l'extradossat de 63 mm, muntants cada 600 mm de 48 mm d'amplaria i canals de 48 mm d'amplaria, amb 1 placa estàndard (A) de 15 mm de gruix, fixada mecànicament i aïllament amb plaques de placa llana roca p/aïllaments |  |  |  | Rend.: | 1 |  |  | Extradossat pl.guix lam, estruc.autop.arriost.N,63/600(48) A(15mm)+placa lr.MW aïll.
Mà d'obra
| A01-FEP3 | h | Ajudant col·locador | 0.105 | /R | x |  | =
| A0F-000D | h | Oficial 1a col·locador | 0.373 | /R | x |  | =
Subtotal mà d'obra
Material
| B7J6-0GSL | kg | Massilla per a junt de plaques de cartró-guix | 0.8 |  | x |  | =
| B0CC0-21OU | m2 | Placa de guix laminat estàndard (A) i gruix 15 mm, amb vora afinada (BA), segons la norma UNE-EN 520 | 1.03 |  | x |  | =
| B0AO-07II | u | Tac de niló de 6 a 8 mm de diàmetre, amb vis | 6 |  | x |  | =
| B0AQ-07GR | cu | Visos per a plaques de guix laminat | 0.3 |  | x |  | =
| B44Z-0LZT | kg | Acer S235JRC segons UNE-EN 10025-2, format per peça simple, en perfils conformats en fred sèrie L, U, C, Z i omega, tallat a mida i galvanitzat | 0.21 |  | x |  | =
| B6B0-1BTM | m | Banda acústica autoadhesiva fins a 50 mm d'amplària per a junts de plaques de guix laminat | 0.47 |  | x |  | =
| B6B1-0KK3 | m | Canal de planxa d'acer galvanitzat, en paraments horitzontals amb perfils 48 mm d'amplària | 0.95 |  | x |  | =
| B6B1-0KK7 | m | Muntant de planxa d'acer galvanitzat, en paraments verticals amb perfils 48 mm d'amplària | 2.33 |  | x |  | =
| B7C93-0IWM | m2 | Placa semirígida de llana mineral de roca (MW), de densitat 26 a 35 kg/m3, de 40 mm de gruix, amb una conductivitat tèrmica <= 0.037 W/(m·K) i resistència tèrmica >= 1,081 m2·K/W | 1.03 |  | x |  | =
| B7J1-0SL0 | m | Cinta de paper resistent per a junts de plaques de guix laminat | 4 |  | x |  | =
| B0AQ-07EX | cu | Visos, d'acer galvanitzats | 0.12 |  | x |  | =
Subtotal material
|  |  | Despeses auxiliars |  |  |  | 1.5 | %
Cost directe
|  |  | Despeses indirectes |  |  |  | 8 | %
Total
P-115 | P83EC-9A7N | m2 | Extradossat de plaques de guix laminat format per estructura autoportant arriostrada normal amb perfileria de planxa d'acer galvanitzat, amb un gruix total de l'extradossat de 78 mm, muntants cada 600 mm de 48 mm d'amplaria i canals de 48 mm d'amplaria, amb 2 plaques resistent al foc (F) de 15 mm de gruix, fixades mecànicament i aïllament amb plaques de placa llana roca p/aïllaments. Certificació EI 60. |  |  |  | Rend.: | 1 |  |  | Extradossat EI60 pl.guix lam, estruc.autop.arriost.N,78/600(48) F(15mm)+2 placa lr.MW aïll.
Mà d'obra
| A0F-000D | h | Oficial 1a col·locador | 0.383 | /R | x |  | =
| A01-FEP3 | h | Ajudant col·locador | 0.115 | /R | x |  | =
Subtotal mà d'obra
Material
| B6B0-1BTM | m | Banda acústica autoadhesiva fins a 50 mm d'amplària per a junts de plaques de guix laminat | 0.47 |  | x |  | =
| B0AQ-07EX | cu | Visos, d'acer galvanitzats | 0.12 |  | x |  | =
| B0AO-07II | u | Tac de niló de 6 a 8 mm de diàmetre, amb vis | 6 |  | x |  | =
| B0AQ-07GR | cu | Visos per a plaques de guix laminat | 0.5 |  | x |  | =
| B0CC0-21OT | m2 | Placa de guix laminat resistent al foc (F) i gruix 15 mm, amb vora afinada (BA), segons la norma UNE-EN 520 | 2.06 |  | x |  | =
| B7C93-0IWM | m2 | Placa semirígida de llana mineral de roca (MW), de densitat 26 a 35 kg/m3, de 40 mm de gruix, amb una conductivitat tèrmica <= 0.037 W/(m·K) i resistència tèrmica >= 1,081 m2·K/W | 2.03 |  | x |  | =
| B6B1-0KK7 | m | Muntant de planxa d'acer galvanitzat, en paraments verticals amb perfils 48 mm d'amplària | 2.33 |  | x |  | =
| B6B1-0KK3 | m | Canal de planxa d'acer galvanitzat, en paraments horitzontals amb perfils 48 mm d'amplària | 0.95 |  | x |  | =
| B44Z-0LZT | kg | Acer S235JRC segons UNE-EN 10025-2, format per peça simple, en perfils conformats en fred sèrie L, U, C, Z i omega, tallat a mida i galvanitzat | 0.21 |  | x |  | =
| B7J1-0SL0 | m | Cinta de paper resistent per a junts de plaques de guix laminat | 4 |  | x |  | =
| B7J6-0GSL | kg | Massilla per a junt de plaques de cartró-guix | 0.8 |  | x |  | =
Subtotal material
|  |  | Despeses auxiliars |  |  |  | 1.5 | %
Cost directe
|  |  | Despeses indirectes |  |  |  | 8 | %
Total
P-116 | P83ED-54L7X | m2 | Extradossat directe de plaques de guix laminat fixades mecànicament al parament vertical mitjançant mestres de perfileria de planxa d'acer galvanitzat amb perfils de 48 mm d'amplària col·locada cada 600 mm amb 2 plaques resistent al foc (F) de 25 mm de gruix. Article: ref. 162066 de la sèrie Placa Pladur Magna 25 de l'empresa PLADUR GYPSUM SA - PLADUR. Resistencia al foc EI 120 |  |  |  | Rend.: | 1 |  |  | Extradossat EI120 pl.guix lam,perf.mestres /600mm F(25mm)ref.162066.
Mà d'obra
| A01-FEPH | h | Ajudant muntador | 0.09 | /R | x |  | =
| A0F-000R | h | Oficial 1a muntador | 0.26 | /R | x |  | =
Subtotal mà d'obra
Material
| B83B-0XKR | m | Perfileria de planxa d'acer galvanitzat amb perfils entre 75 a 85 mm d'amplària | 2.4465 |  | x |  | =
| B0AO-07II | u | Tac de niló de 6 a 8 mm de diàmetre, amb vis | 6 |  | x |  | =
| B0AQ-07EX | cu | Visos, d'acer galvanitzats | 0.12 |  | x |  | =
| B0AQ-07GR | cu | Visos per a plaques de guix laminat | 0.3 |  | x |  | =
| B0CC0-Z61L | m2 | Placa de guix laminat formada per una anima de guix 100% natural íntimament lligada a dues làmines de celulosa. Aquesta placa, per les seves característiques, está catalogada com a tipus I segons la norma EN-520:2004 +A1 2009. Aquest tipus de placa s'utilitza en aplicacions en les que es requereix una major duresa superficial. A mes, la seva formulació reforçada i alta densita li concedeix a la superfície una gran resistència a impactes així com al foc. Es caracteritza per tenir un gruix nominal de 25 mm, per tenir una amplària nominal de 900 mm i una longitud nominal de 2600 mm. Aquesta placa te les seves vores longitudinals recobertes de cartró i configurades com a ´´Bordes Afinados´´ (BA).. Article: ref. 162066 de la sèrie Placa Pladur Magna 25 de l'empresa PLADUR GYPSUM SA - PLADUR | 2.03 |  | x |  | =
| B7J6-0GSL | kg | Massilla per a junt de plaques de cartró-guix | 0.8 |  | x |  | =
| B7J1-0SL0 | m | Cinta de paper resistent per a junts de plaques de guix laminat | 4 |  | x |  | =
Subtotal material
|  |  | Despeses auxiliars |  |  |  | 1.5 | %
Cost directe
|  |  | Despeses indirectes |  |  |  | 8 | %
Total
P-117 | P83EJ-9TWY | m | Formació de calaix d'amb plaques de guix laminat format per estructura d'autoportant arriostrada normal amb perfileria de planxa d'acer galvanitzat de 48 mm d'amplària i 1 placa tipus estàndard (A) de 15 mm de gruix, fixades mecànicament i aïllament amb plaques de llana mineral de roca. Mides calaix 130x40cm per tapar la reixa de les fusteries exteriors a l'espera de l'embocadura del conducte de ventilació. |  |  |  | Rend.: | 1 |  |  | Calaix de pl.guix lam.,estruc.autop.arriost.N,perf.48mm ampl.,1xA(15)MW-roca
Mà d'obra
| A0F-000D | h | Oficial 1a col·locador | 0.6225 | /R | x |  | =
| A01-FEP3 | h | Ajudant col·locador | 0.195 | /R | x |  | =
Subtotal mà d'obra
Material
| B44Z-0LZT | kg | Acer S235JRC segons UNE-EN 10025-2, format per peça simple, en perfils conformats en fred sèrie L, U, C, Z i omega, tallat a mida i galvanitzat | 0.525 |  | x |  | =
| B7C93-0IWM | m2 | Placa semirígida de llana mineral de roca (MW), de densitat 26 a 35 kg/m3, de 40 mm de gruix, amb una conductivitat tèrmica <= 0.037 W/(m·K) i resistència tèrmica >= 1,081 m2·K/W | 1.05 |  | x |  | =
| B7J1-0SL0 | m | Cinta de paper resistent per a junts de plaques de guix laminat | 1.6 |  | x |  | =
| B7J6-0GSL | kg | Massilla per a junt de plaques de cartró-guix | 1.6 |  | x |  | =
| B6B1-0KK7 | m | Muntant de planxa d'acer galvanitzat, en paraments verticals amb perfils 48 mm d'amplària | 14.42 |  | x |  | =
| B6B1-0KK3 | m | Canal de planxa d'acer galvanitzat, en paraments horitzontals amb perfils 48 mm d'amplària | 1.03 |  | x |  | =
| B6B0-1BTM | m | Banda acústica autoadhesiva fins a 50 mm d'amplària per a junts de plaques de guix laminat | 0.705 |  | x |  | =
| B0AQ-07GR | cu | Visos per a plaques de guix laminat | 0.84 |  | x |  | =
| B0AQ-07EX | cu | Visos, d'acer galvanitzats | 0.12 |  | x |  | =
| B0AO-07II | u | Tac de niló de 6 a 8 mm de diàmetre, amb vis | 6 |  | x |  | =
| B0CC0-21OU | m2 | Placa de guix laminat estàndard (A) i gruix 15 mm, amb vora afinada (BA), segons la norma UNE-EN 520 | 1.2 |  | x |  | =
Subtotal material
|  |  | Despeses auxiliars |  |  |  | 1.5 | %
Cost directe
|  |  | Despeses indirectes |  |  |  | 8 | %
Total
P-118 | P840-BXTJ | u | Assaig estàtic de tracció de la subestructura del cel ras, segons la norma UNE-EN 13964, per a un nombre de determinacions igual o superior a 8 |  |  |  | Rend.: | 1 |  |  | Ass.estàtic tracció subestruct.cel ras, determ.>=8
Material
| BV2H0-02LK | u | Assaig estàtic de tracció de la subestructura del cel ras, segons la norma UNE-EN 13964, per a un nombre de determinacions igual o superior a 8 | 1 |  | x |  | =
Subtotal material
Cost directe
|  |  | Despeses indirectes |  |  |  | 8 | %
Total
P-119 | P846-9JNA | m2 | Cel ras de placa de guix laminat estàndard (A) i gruix 15 mm, amb vora afinada (BA), segons la norma UNE-EN 520, amb entramat estructura senzilla d'acer galvanitzat format per perfils col·locats cada 600 mm fixats al sostre mitjançant vareta de suspensió cada 1,2 m, per a una alçària de cel ras de 4 m com a màxim |  |  |  | Rend.: | 1 |  |  | Cel ras,placa guix lamin.,A,g=15mm,vora afinada,entram. estruc.senzilla acer galv. perfils c/600mm +
Mà d'obra
| A01-FEP3 | h | Ajudant col·locador | 0.4 | /R | x |  | =
| A0F-000D | h | Oficial 1a col·locador | 0.4 | /R | x |  | =
Subtotal mà d'obra
Material
| B0CC0-21OU | m2 | Placa de guix laminat estàndard (A) i gruix 15 mm, amb vora afinada (BA), segons la norma UNE-EN 520 | 1.03 |  | x |  | =
| B0AQ-07GR | cu | Visos per a plaques de guix laminat | 0.18 |  | x |  | =
| B7J1-0SL0 | m | Cinta de paper resistent per a junts de plaques de guix laminat | 1.89 |  | x |  | =
| B845-2L8P | m2 | Entramat d'estructura senzilla d'acer galvanitzat per a cel ras continu de plaques de guix laminat format per perfils col·locats cada 600 mm com a màxim, per a fixar al sostre mitjançant vareta de suspensió cada 1,2 m, per a suportar una càrrega de fins a 15 kg | 1 |  | x |  | =
| B7J6-0GSL | kg | Massilla per a junt de plaques de cartró-guix | 0.4725 |  | x |  | =
Subtotal material
|  |  | Despeses auxiliars |  |  |  | 1.5 | %
Cost directe
|  |  | Despeses indirectes |  |  |  | 8 | %
Total
P-120 | P84J-9JQT | m2 | Cel ras registrable de plaques de guix laminat revestida amb una làmina de Policlorur de Vinil color blanc amb acabat llis, 600x 600 mm i 12,5 mm de gruix, sistema desmuntable amb estructura d'acer galvanitzat semiocult format per perfils principals amb forma de T invertida de 15 mm de base col·locats cada 1,2 m i fixats al sostre mitjançant vareta de suspensió cada 1,2 m, amb perfils secundaris col·locats formant retícula de 600x 600 mm, per a una alçària de cel ras de 4 m com a màxim |  |  |  | Rend.: | 1 |  |  | Cel ras regist.PGL amb acabat llis,600x600mm g=12,5mm, sistema desmuntable acer galv.semiocult,perfi
Mà d'obra
| A01-FEPH | h | Ajudant muntador | 0.2 | /R | x |  | =
| A0F-000R | h | Oficial 1a muntador | 0.2 | /R | x |  | =
Subtotal mà d'obra
Material
| B84I-0P87 | m2 | Placa de guix laminat per a cel ras registrable de 12,5 mm de gruix, acabat llis, de 600x600 mm i cantell rebaixat ( E) segons la norma UNE-EN 13964, per a que quedi l'entremat semiocult, i reacció al foc A2-s1, d0 | 1.03 |  | x |  | =
| B848-2IUE | m2 | Estructura d'acer galvanitzat vista per a cel ras de plaques de 600x600 mm formada per perfils principals en forma de T invertida de 15 mm de base col·locats cada 1,2 m per a fixar al sostre mitjançant vareta de suspensió cada 1,2 m, i perfils secundaris formant retícula, inclòs part proporcional de perfils de remat, suspensors i fixacions, per a suportar una càrrega de fins a 14 kg | 1.03 |  | x |  | =
Subtotal material
|  |  | Despeses auxiliars |  |  |  | 1.5 | %
Cost directe
|  |  | Despeses indirectes |  |  |  | 8 | %
Total
P-121 | P84J-9JXX | m2 | Cel ras registrable de plaques de guix laminat hidròfug revestida amb una làmina de Policlorur de Vinil color blanc amb acabat llis, 600x 600 mm i 12,5 mm de gruix, sistema desmuntable amb estructura d'acer galvanitzat semiocult format per perfils principals amb forma de T invertida de 15 mm de base col·locats cada 1,2 m i fixats al sostre mitjançant vareta de suspensió cada 1,2 m, amb perfils secundaris col·locats formant retícula de 600x 600 mm, per a una alçària de cel ras de 4 m com a màxim |  |  |  | Rend.: | 1 |  |  | Cel ras regist.PGL hidròfug acabat llis,600x600mm g=12,5mm, sist desmunt acer galv.semiocult,perfi
Mà d'obra
| A01-FEPH | h | Ajudant muntador | 0.2 | /R | x |  | =
| A0F-000R | h | Oficial 1a muntador | 0.2 | /R | x |  | =
Subtotal mà d'obra
Material
| B84I-0P87 | m2 | Placa de guix laminat per a cel ras registrable de 12,5 mm de gruix, acabat llis, de 600x600 mm i cantell rebaixat ( E) segons la norma UNE-EN 13964, per a que quedi l'entremat semiocult, i reacció al foc A2-s1, d0 | 1.03 |  | x |  | =
| B848-2IUE | m2 | Estructura d'acer galvanitzat vista per a cel ras de plaques de 600x600 mm formada per perfils principals en forma de T invertida de 15 mm de base col·locats cada 1,2 m per a fixar al sostre mitjançant vareta de suspensió cada 1,2 m, i perfils secundaris formant retícula, inclòs part proporcional de perfils de remat, suspensors i fixacions, per a suportar una càrrega de fins a 14 kg | 1.03 |  | x |  | =
Subtotal material
|  |  | Despeses auxiliars |  |  |  | 1.5 | %
Cost directe
|  |  | Despeses indirectes |  |  |  | 8 | %
Total
P-122 | P84N-A82X | m2 | Formació de calaix EI 120 en cel ras amb dos plaques de guix laminat tipus pladur Magna de 25 mm de gruix, col·locades amb entramat estructura d'acer galvanitzat de 48mm d'ample d'acer galvanitzat format per perfils col·locats cada 600 mm fixats al sostre mitjançant vareta de suspensió cada 1,2 m, per a una alçària de cel ras de 4 m com a màxim |  |  |  | Rend.: | 1 |  |  | Formació d/calaix cel ras EI120 pl guix laminat tipus Pladur Magna,g=25mm,col.,entram.estruc.48mm
Mà d'obra
| A01-FEP3 | h | Ajudant col·locador | 0.1995 | /R | x |  | =
| A0F-000D | h | Oficial 1a col·locador | 0.654 | /R | x |  | =
Subtotal mà d'obra
Material
| B7J6-0GSL | kg | Massilla per a junt de plaques de cartró-guix | 1.41 |  | x |  | =
| B0CC0-21OU | m2 | Placa de guix laminat estàndard (A) i gruix 15 mm, amb vora afinada (BA), segons la norma UNE-EN 520 | 3 |  | x |  | =
| B0AQ-07GR | cu | Visos per a plaques de guix laminat | 0.84 |  | x |  | =
| B845-2L8P | m2 | Entramat d'estructura senzilla d'acer galvanitzat per a cel ras continu de plaques de guix laminat format per perfils col·locats cada 600 mm com a màxim, per a fixar al sostre mitjançant vareta de suspensió cada 1,2 m, per a suportar una càrrega de fins a 15 kg | 2.16 |  | x |  | =
| B7J1-0SL0 | m | Cinta de paper resistent per a junts de plaques de guix laminat | 3.78 |  | x |  | =
Subtotal material
|  |  | Despeses auxiliars |  |  |  | 1.5 | %
Cost directe
|  |  | Despeses indirectes |  |  |  | 8 | %
Total
P-123 | P84N-167J6 | m2 | Formació de franja en cel ras amb plaques de guix laminat tipus estàndard (A) de 15 mm de gruix, col·locades amb entramat estructura senzilla d'acer galvanitzat format per perfils col·locats cada 600 mm fixats al sostre mitjançant vareta de suspensió cada 1,2 m, per a una alçària de cel ras de 4 m com a màxim |  |  |  | Rend.: | 1 |  |  | Formació d/franja cel ras plaques guix laminat tipus A,g=15mm,col.,entram.estruc.senzilla
Mà d'obra
| A01-FEP3 | h | Ajudant col·locador | 0.1895 | /R | x |  | =
| A0F-000D | h | Oficial 1a col·locador | 0.6213 | /R | x |  | =
Subtotal mà d'obra
Material
| B7J1-0SL0 | m | Cinta de paper resistent per a junts de plaques de guix laminat | 3.78 |  | x |  | =
| B7J6-0GSL | kg | Massilla per a junt de plaques de cartró-guix | 1.41 |  | x |  | =
| B845-2L8P | m2 | Entramat d'estructura senzilla d'acer galvanitzat per a cel ras continu de plaques de guix laminat format per perfils col·locats cada 600 mm com a màxim, per a fixar al sostre mitjançant vareta de suspensió cada 1,2 m, per a suportar una càrrega de fins a 15 kg | 2.16 |  | x |  | =
| B0AQ-07GR | cu | Visos per a plaques de guix laminat | 0.84 |  | x |  | =
| B0CC0-21OU | m2 | Placa de guix laminat estàndard (A) i gruix 15 mm, amb vora afinada (BA), segons la norma UNE-EN 520 | 1.2 |  | x |  | =
Subtotal material
|  |  | Despeses auxiliars |  |  |  | 1.5 | %
Cost directe
|  |  | Despeses indirectes |  |  |  | 8 | %
Total
P-124 | P84N-167J7 | m2 | Formació de franja en cel ras amb plaques de guix laminat tipus hidròfuga (H) de 15 mm de gruix, col·locades amb entramat estructura senzilla d'acer galvanitzat format per perfils col·locats cada 600 mm fixats al sostre mitjançant vareta de suspensió cada 1,2 m, per a una alçària de cel ras de 4 m com a màxim |  |  |  | Rend.: | 1 |  |  | Formació d/franja cel ras plaques guix laminat tipus H,g=15mm,col.,entram.estruc.senzilla
Mà d'obra
| A0F-000D | h | Oficial 1a col·locador | 0.6213 | /R | x |  | =
| A01-FEP3 | h | Ajudant col·locador | 0.1895 | /R | x |  | =
Subtotal mà d'obra
Material
| B0CC0-21OQ | m2 | Placa de guix laminat hidròfuga (H) i gruix 15 mm, amb vora afinada (BA), segons la norma UNE-EN 520 | 1.2 |  | x |  | =
| B7J1-0SL0 | m | Cinta de paper resistent per a junts de plaques de guix laminat | 3.78 |  | x |  | =
| B7J6-0GSL | kg | Massilla per a junt de plaques de cartró-guix | 1.41 |  | x |  | =
| B845-2L8P | m2 | Entramat d'estructura senzilla d'acer galvanitzat per a cel ras continu de plaques de guix laminat format per perfils col·locats cada 600 mm com a màxim, per a fixar al sostre mitjançant vareta de suspensió cada 1,2 m, per a suportar una càrrega de fins a 15 kg | 2.16 |  | x |  | =
| B0AQ-07GR | cu | Visos per a plaques de guix laminat | 0.84 |  | x |  | =
Subtotal material
|  |  | Despeses auxiliars |  |  |  | 1.5 | %
Cost directe
|  |  | Despeses indirectes |  |  |  | 8 | %
Total
P-125 | P84O-AHFP | u | Subministrament i col·locació de trampilla tallafoc EI-120 per a envà de guix laminat, amb resistència al foc de 120 minuts, per a tancaments amb gruix recomanat de placa de 35 mm. Conjunt format per marc interior i exterior de perfils d’alumini soldats, bastidors de xapa d’acer de 1,5 mmde gruix i fulla composta per panell ignífug de 15 mm i panell aïllant tipus Thermax de 20 mm, amb gruix total de 57 mm. Inclou frontisses fixes, tancament amb clau plàstica de maniobra, junta intumescent perimetral, capa de llana mineral de segellat extra, accessoris de fixació, replanteig, col·locació, anivellament, ajustos i totalment acabada i funcionant, segons certificat. |  |  |  | Rend.: | 1 |  |  | Registre envà guix lam. Portella 60x60cm,marc alumini+fulla PGL EI120,g=57mm,col.perf.acer galv.
Mà d'obra
| A0D-0007 | h | Manobre | 0.15 | /R | x |  | =
| A0F-000R | h | Oficial 1a muntador | 0.3 | /R | x |  | =
Subtotal mà d'obra
Altres
| B84M2191 | u | Portella 50x50cm registre envà pladur, marc alumini EI120 | 1.2 |  | x |  | =
Subtotal altres
|  |  | Despeses auxiliars |  |  |  | 1.5 | %
Cost directe
|  |  | Despeses indirectes |  |  |  | 8 | %
Total
P-126 | P84O-AHFX | u | Subministrament i col·locació de trampilla tallafoc EI-60 per a envà de guix laminat, amb resistència al foc de 120 minuts, per a tancaments amb gruix recomanat de placa de 35 mm. Conjunt format per marc interior i exterior de perfils d’alumini soldats, bastidors de xapa d’acer de 1,5 mmde gruix i fulla composta per panell ignífug de 15 mm i panell aïllant tipus Thermax de 20 mm, amb gruix total de 57 mm. Inclou frontisses fixes, tancament amb clau plàstica de maniobra, junta intumescent perimetral, capa de llana mineral de segellat extra, accessoris de fixació, replanteig, col·locació, anivellament, ajustos i totalment acabada i funcionant, segons certificat. |  |  |  | Rend.: | 1 |  |  | Registre envà guix lam. Portella 50x50cm,marc alumini+fulla PGL EI60,g=57mm,col.perf.acer galv.
Mà d'obra
| A0F-000R | h | Oficial 1a muntador | 0.3 | /R | x |  | =
| A0D-0007 | h | Manobre | 0.15 | /R | x |  | =
Subtotal mà d'obra
Altres
| B84M2191 | u | Portella 50x50cm registre envà pladur, marc alumini EI120 | 1 |  | x |  | =
Subtotal altres
|  |  | Despeses auxiliars |  |  |  | 1.5 | %
Cost directe
|  |  | Despeses indirectes |  |  |  | 8 | %
Total
P-127 | P862-6YPM | m2 | Revestiment de parament vertical amb làmina vinílica de 0,9 mm de gruix i 1500 g/m2 de massa superficial, col·locat adherit |  |  |  | Rend.: | 1 |  |  | Revest.param.vert.làmina vinílica,g=0,9mm,1500g/m2,col.adh.
Mà d'obra
| A0F-000D | h | Oficial 1a col·locador | 0.126 | /R | x |  | =
| A01-FEP3 | h | Ajudant col·locador | 0.126 | /R | x |  | =
Subtotal mà d'obra
Material
| B861-1N0K | m2 | Làmina vinílica de 0,9 mm de gruix i 1500 g/m2 de massa superficial | 1.05 |  | x |  | =
| B091-06VH | kg | Adhesiu en dispersió aquosa | 0.3 |  | x |  | =
Subtotal material
|  |  | Despeses auxiliars |  |  |  | 1.5 | %
Cost directe
|  |  | Despeses indirectes |  |  |  | 8 | %
Total
P-128 | P873-4UBL | m2 | Neteja de parament de restes orgàniques, microorganismes, fongs i algues, amb producte líquid fungicida-alguicida a base d'hipoclorit sòdic, emulsionants i additius, en dissolució 1:1 en aigua, aplicat amb equip polvoritzador de motxilla i neteja amb mitjans manuals |  |  |  | Rend.: | 1 |  |  | Neteja param. Rest.orgàniq.microorg.,fongs, a/prod. Fungicida-alguicida aplic. Eq.polvoritz.motx.+ne
Mà d'obra
| A0D-0007 | h | Manobre | 0.14 | /R | x |  | =
| A0F-000B | h | Oficial 1a | 0.2 | /R | x |  | =
Subtotal mà d'obra
Maquinària
| C20A-00HA | h | Equip polvoritzador de motxilla amb bomba manual | 0.14 | /R | x |  | =
Subtotal maquinària
Material
| B8Z8-12Y8 | kg | Líquid fungicida-alguicida a base d'hipoclorit sòdic, emulsionants i additius | 0.5 |  | x |  | =
| B011-05ME | m3 | Aigua | 0.001 |  | x |  | =
Subtotal material
|  |  | Despeses auxiliars |  |  |  | 2.5 | %
Cost directe
|  |  | Despeses indirectes |  |  |  | 8 | %
Total
P-129 | P874-HM2T | m2 | Neteja superficial de parament horitzontal de morter, amb raspallat manual i retirada d'elements solts |  |  |  | Rend.: | 1 |  |  | Neteja sup. Param.horitz. Morter,raspallat manual+retirada elem.solts
Mà d'obra
| A0F-000B | h | Oficial 1a | 0.045 | /R | x |  | =
| A0D-0007 | h | Manobre | 0.45 | /R | x |  | =
Subtotal mà d'obra
|  |  | Despeses auxiliars |  |  |  | 2.5 | %
Cost directe
|  |  | Despeses indirectes |  |  |  | 8 | %
Total
P-130 | P87C-610V | m2 | Rejuntat de junts de parament vertical d'obra de fàbrica de maó, deixant els junts reenfonsats, amb morter mixt 1:0,5:4 ambciment + calç CL 90-S i barreja d'àrids, prèvi buidat i neteja del material dels junts |  |  |  | Rend.: | 1 |  |  | Rejuntat de junts param.vert. Obra fàbrica maó,junts reenfonsats,,morter mixt 1:0,5:4,buidat mat.jun
Mà d'obra
| A0F-000T | h | Oficial 1a paleta | 0.315 | /R | x |  | =
| A0D-0007 | h | Manobre | 0.315 | /R | x |  | =
Subtotal mà d'obra
Element compost
| B07F-0LSZ | m3 | Morter mixt de ciment pòrtland amb filler calcari CEM II/B-L, calç i sorra, amb 380 kg/m3 de ciment, amb una proporció en volum 1:0,5:4 i 10 N/mm2 de resistència a compressió, elaborat a l'obra | 0.0063 |  | x |  | =
Subtotal element compost
|  |  | Despeses auxiliars |  |  |  | 3 | %
Cost directe
|  |  | Despeses indirectes |  |  |  | 8 | %
Total
| P885-60A0 | m2 | Arrebossat amb morter monocapa (OC) de ciment, de designació CSIII-W2, segons la norma UNE-EN 998-1, col·locat manualment i acabat llis |  |  |  | Rend.: | 1 |  |  | Arrebossat OC ciment,CSIII-W2,col.manual.,llis
Mà d'obra
| A0F-000H | h | Oficial 1a estucador | 0.4 | /R | x |  | =
| A01-FEP7 | h | Ajudant estucador | 0.2 | /R | x |  | =
Subtotal mà d'obra
Material
| B884-16IM | kg | Morter de ciment monocapa (OC), de designació CSIII-W2, segons UNE-EN 998-1, per a acabat llis | 19.95 |  | x |  | =
Subtotal material
|  |  | Despeses auxiliars |  |  |  | 2.5 | %
Cost directe
|  |  | Despeses indirectes |  |  |  | 8 | %
Total
| P894-4V9D | m2 | Pintat de barana i reixa d'acer de barrots separats 12 cm, amb pintura de partícules metàl·liques, amb dues capes d'imprimació antioxidant i 2 d'acabat |  |  |  | Rend.: | 1 |  |  | Pintat barana/reixa acer barrots sep.12cm,pintura part.met.,2imprimació antioxidant+2acab.
Mà d'obra
| A01-FEP9 | h | Ajudant pintor | 0.05 | /R | x |  | =
| A0F-000V | h | Oficial 1a pintor | 0.52 | /R | x |  | =
Subtotal mà d'obra
Material
| B8Z6-0P2D | kg | Imprimació antioxidant | 0.204 |  | x |  | =
| B896-HYCS | kg | Pintura partícules metàl·liques | 0.3978 |  | x |  | =
Subtotal material
|  |  | Despeses auxiliars |  |  |  | 1.5 | %
Cost directe
|  |  | Despeses indirectes |  |  |  | 8 | %
Total
P-131 | P89C-391B | m2 | Pintat de biga d'un sol perfil d'acer amb pintura sintètica, amb dues capes de pintura zinc i dues d'acabat |  |  |  | Rend.: | 1 |  |  | Pintat biga acer pintura sintèt.,2pint.Zn +acab.
Mà d'obra
| A01-FEP9 | h | Ajudant pintor | 0.07 | /R | x |  | =
| A0F-000V | h | Oficial 1a pintor | 0.7 | /R | x |  | =
Subtotal mà d'obra
Material
| B896-HYLB | kg | Pintura de zinc | 0.255 |  | x |  | =
| B896-HYJV | kg | Pintura sintètica, per a exteriors | 0.255 |  | x |  | =
Subtotal material
|  |  | Despeses auxiliars |  |  |  | 1.5 | %
Cost directe
|  |  | Despeses indirectes |  |  |  | 8 | %
Total
P-132 | P89C-394O | m2 | Pintat de pilar d'un sol perfil d'acer a l'esmalt sintètic, amb dues capes d'imprimació antioxidant i dues d'acabat |  |  |  | Rend.: | 1 |  |  | Pintat pilar acer esmalt sint.,2imprim.antioxidant +acab.
Mà d'obra
| A01-FEP9 | h | Ajudant pintor | 0.06 | /R | x |  | =
| A0F-000V | h | Oficial 1a pintor | 0.61 | /R | x |  | =
Subtotal mà d'obra
Material
| B891-0P02 | kg | Esmalt sintètic | 0.2601 |  | x |  | =
| B8Z6-0P2D | kg | Imprimació antioxidant | 0.204 |  | x |  | =
Subtotal material
|  |  | Despeses auxiliars |  |  |  | 1.5 | %
Cost directe
|  |  | Despeses indirectes |  |  |  | 8 | %
Total
P-133 | P89H-4V7J | m2 | Pintat de parament vertical exterior de ciment, amb pintura al silicat amb acabat llis, i pigments, amb una capa de fons d'imprimació neutralitzadora, una d'imprimació fixadora i dues d'acabat |  |  |  | Rend.: | 1 |  |  | Pintat vert. Ext. Ciment,pintura silicat,llis,imprimació neutralitz.+fixadora+2acab.
Mà d'obra
| A0F-000V | h | Oficial 1a pintor | 0.15 | /R | x |  | =
| A01-FEP9 | h | Ajudant pintor | 0.015 | /R | x |  | =
Subtotal mà d'obra
Material
| B8Z6-0P29 | kg | Imprimació neutralitzadora acrílica | 0.2285 |  | x |  | =
| B8Z6-0P27 | kg | Imprimació fixadora acrílica | 0.1428 |  | x |  | =
| B896-HYC4 | kg | Pintura al silicat, per a exteriors | 0.3978 |  | x |  | =
Subtotal material
|  |  | Despeses auxiliars |  |  |  | 1.5 | %
Cost directe
|  |  | Despeses indirectes |  |  |  | 8 | %
Total
P-134 | P89I-4V8Q | m2 | Pintat de parament horitzontal de guix, amb pintura plàstica amb acabat llis, amb una capa segelladora i dues d'acabat |  |  |  | Rend.: | 1 |  |  | Pint.horitz.guix,pintura plàstica llis+segelladora+2acab.
Mà d'obra
| A0F-000V | h | Oficial 1a pintor | 0.125 | /R | x |  | =
| A01-FEP9 | h | Ajudant pintor | 0.015 | /R | x |  | =
Subtotal mà d'obra
Material
| B8ZM-0P35 | kg | Segelladora | 0.153 |  | x |  | =
| B896-HYAR | kg | Pintura plàstica, per a interiors | 0.3978 |  | x |  | =
Subtotal material
|  |  | Despeses auxiliars |  |  |  | 1.5 | %
Cost directe
|  |  | Despeses indirectes |  |  |  | 8 | %
Total
P-135 | P89I-4V8S | m2 | Pintat de parament vertical de guix, amb pintura plàstica amb acabat llis, amb una capa segelladora i dues d'acabat |  |  |  | Rend.: | 1 |  |  | Pint.vert.guix,pintura plàstica llis+segelladora+2acab.
Mà d'obra
| A01-FEP9 | h | Ajudant pintor | 0.01 | /R | x |  | =
| A0F-000V | h | Oficial 1a pintor | 0.1 | /R | x |  | =
Subtotal mà d'obra
Material
| B8ZM-0P35 | kg | Segelladora | 0.153 |  | x |  | =
| B896-HYAR | kg | Pintura plàstica, per a interiors | 0.3978 |  | x |  | =
Subtotal material
|  |  | Despeses auxiliars |  |  |  | 1.5 | %
Cost directe
|  |  | Despeses indirectes |  |  |  | 8 | %
Total
P-136 | P89J-4UDV | m2 | Pintat de parament vertical d'acer, amb esmalt sintètic, amb dues capes d'imprimació anticorrosiva i dues d'acabat |  |  |  | Rend.: | 1 |  |  | Pintat vert.acer, esmalt sint. 2capes imprimació anticorrosiva +2acabat
Mà d'obra
| A01-FEP9 | h | Ajudant pintor | 0.02 | /R | x |  | =
| A0F-000V | h | Oficial 1a pintor | 0.2 | /R | x |  | =
Subtotal mà d'obra
Material
| B891-0P02 | kg | Esmalt sintètic | 0.255 |  | x |  | =
| B8Z6-0P2N | kg | Imprimació anticorrosiva | 0.204 |  | x |  | =
Subtotal material
|  |  | Despeses auxiliars |  |  |  | 1.5 | %
Cost directe
|  |  | Despeses indirectes |  |  |  | 8 | %
Total
P-137 | P8B1-6074 | m2 | Hidrofugat de parament vertical exterior amb pintura de siloxans tipus supercarrara siloxano marca Tkrom o equivalet. Aplicacó de 2 capes |  |  |  | Rend.: | 1 |  |  | Hidrof.param.vert.ext.,pintura siloxans
Mà d'obra
| A0F-000V | h | Oficial 1a pintor | 0.2 | /R | x |  | =
| A01-FEP9 | h | Ajudant pintor | 0.2 | /R | x |  | =
Subtotal mà d'obra
Material
| B896-HYVL | kg | Pintura de siloxans | 0.255 |  | x |  | =
Subtotal material
Cost directe
|  |  | Despeses indirectes |  |  |  | 8 | %
Total
P-138 | P8B1-H8UD | m2 | Hidrofugat de parament vertical exterior amb resines de silicona tipus Pliotec marca Tkrom o equivalent. |  |  |  | Rend.: | 1 |  |  | Hidrofugat param.vert.ext.,resines silicona
Mà d'obra
| A01-FEP9 | h | Ajudant pintor | 0.125 | /R | x |  | =
| A0F-000V | h | Oficial 1a pintor | 0.25 | /R | x |  | =
Subtotal mà d'obra
Material
| B61Z-H6AP | l | Líquid de resines de silicona per a hidrofugat de paraments minerals | 0.5 |  | x |  | =
Subtotal material
|  |  | Despeses auxiliars |  |  |  | 1.5 | %
Cost directe
|  |  | Despeses indirectes |  |  |  | 8 | %
Total
P-139 | P900-4Z7L | m | Sòcol de rajola tipus model Bottega marca Porcelanosa , de 9 cm d'alçària, col·locat amb adhesiu per a rajola ceràmica C1 (UNE-EN 12004) i rejuntat amb beurada CG1 (UNE-EN 13888) |  |  |  | Rend.: | 1 |  |  | Sòcol rajola ceràm. Esmalt.mat,h=9cm,col.adhes.rajola C1,beurada CG1
Mà d'obra
| A01-FEP3 | h | Ajudant col·locador | 0.02 | /R | x |  | =
| A0F-000D | h | Oficial 1a col·locador | 0.1 | /R | x |  | =
Subtotal mà d'obra
Material
| B094-06TJ | kg | Adhesiu cimentós tipus C1 segons norma UNE-EN 12004 | 0.525 |  | x |  | =
| B053-1VF8 | kg | Material per a rejuntat de rajoles ceràmiques CG1 segons norma UNE-EN 13888, de color | 0.1001 |  | x |  | =
| B9U7-0JAQ | m | Sòcol de rajola ceràmica esmaltada mat, de 10 cm d'alçària | 4 |  | x |  | =
Subtotal material
|  |  | Despeses auxiliars |  |  |  | 1.5 | %
Cost directe
|  |  | Despeses indirectes |  |  |  | 8 | %
Total
P-140 | P900-6Y48 | m | Sòcol de poliestirè extruït d'alta densitat imitant la fusta, de 110x15 mm d'alçària, col·locat amb adhesiu. Tipus FD2S Wallstyl marca Nöel&Marquet o equivalent. |  |  |  | Rend.: | 1 |  |  | Sòcol poliestirè extruït imitació fusta, h=110mm,col.adhes.
Mà d'obra
| A0D-0007 | h | Manobre | 0.01 | /R | x |  | =
| A0F-000D | h | Oficial 1a col·locador | 0.12 | /R | x |  | =
Subtotal mà d'obra
Material
| B091-06VG | kg | Adhesiu de PVC | 0.065 |  | x |  | =
Subtotal material
Altres
| B9U4-1KZR | m | Sòcol de poliestirè extruït | 1 |  | x |  | =
Subtotal altres
|  |  | Despeses auxiliars |  |  |  | 1.5 | %
Cost directe
|  |  | Despeses indirectes |  |  |  | 8 | %
Total
P-141 | P900-6Y4C | m | Sòcol de poliestirè extruït d'alta densitat flexible, de 110x15 mm d'alçària, col·locat amb adhesiu. Tipus FD2S Flex Wallstyl marca Nöel&Marquet o equivalent. |  |  |  | Rend.: | 1 |  |  | Sòcol poliestirè extruït flexible, h=110mm,col.adhes.
Mà d'obra
| A0F-000D | h | Oficial 1a col·locador | 0.12 | /R | x |  | =
| A0D-0007 | h | Manobre | 0.01 | /R | x |  | =
Subtotal mà d'obra
Material
| B091-06VG | kg | Adhesiu de PVC | 0.065 |  | x |  | =
Subtotal material
Altres
| B9U4-100C | ml40 | Sòcol de poliestirè extruït flexible | 1 |  | x |  | =
Subtotal altres
|  |  | Despeses auxiliars |  |  |  | 1.5 | %
Cost directe
|  |  | Despeses indirectes |  |  |  | 8 | %
Total
P-142 | P900-H8J8 | m | Perfil angular d'alumini massís 20x20x2mms, tipus Schlüter-Winkel-A o equivalent, col·locant prèviament el suport. |  |  |  | Rend.: | 1 |  |  | Perfil angular d'alumini massís 20x20x2mm
Mà d'obra
| A0F-000T | h | Oficial 1a paleta | 0.2 | /R | x |  | =
| A0D-0007 | h | Manobre | 0.1 | /R | x |  | =
Subtotal mà d'obra
Material
| B0AP-07IX | u | Tac d'acer de d 10 mm, amb cargol, volandera i femella | 4 |  | x |  | =
| B9Z2-H4V5 | m | Perfil per a junts de dilatació en paviments, amb neoprè i suport d'alumini de 40 mm d'amplada nominal, per a col·locar sobre sostre, prèviament al paviment | 1.05 |  | x |  | =
| B075-06T4 | kg | Morter d'anivellament | 0.002 |  | x |  | =
Subtotal material
|  |  | Despeses auxiliars |  |  |  | 1.5 | %
Cost directe
|  |  | Despeses indirectes |  |  |  | 8 | %
Total
P-143 | P93I-I1S4 | m2 | Recrescuda i anivellament del suport de 35 mm de gruix, amb pasta autoanivellant de ciment tipus CT-C40-F6-A22 segons UNE-EN 13813, aplicada manualment |  |  |  | Rend.: | 1 |  |  | Recrescuda+anivell.suport g=35mm, pasta autoaniv.CT-C40-F6-A22,aplic.manual.
Mà d'obra
| A0F-000D | h | Oficial 1a col·locador | 0.13 | /R | x |  | =
Subtotal mà d'obra
Material
| B07E-0GGZ | kg | Pasta autoanivellant de ciment tipus CT amb classe C40 de resistència a compressió, classe F6 de resistència a flexió i classe A22 de resistència al desgast Böhme, segons UNE-EN 13813, subministrada en sacs | 77 |  | x |  | =
Subtotal material
|  |  | Despeses auxiliars |  |  |  | 1.5 | %
Cost directe
|  |  | Despeses indirectes |  |  |  | 8 | %
Total
P-144 | P9D5-3601 | m2 | Paviment interior, de rajola de gres porcellànic premsat esmaltat de forma quadrada de 80x80cm, C2,tipus model Bottega Acero L marca Porcelanosa o equivalent, grup BIa (UNE-EN 14411), preu mitjà, col·locades amb adhesiu cimentós tipus C2 tipus FlexitecPro marca Porcelanosa o equivalent, segons norma UNE-EN 12004 i rejuntat amb beurada CG1 (UNE-EN 13888). |  |  |  | Rend.: | 1 |  |  | Paviment int.rajola gres porcell.premsat esmalt.,quadr. 80x80cm,adhesiu FlexitecPro c
Mà d'obra
| A0D-0007 | h | Manobre | 0.03 | /R | x |  | =
| A0F-000D | h | Oficial 1a col·locador | 0.45 | /R | x |  | =
| A01-FEP3 | h | Ajudant col·locador | 0.2 | /R | x |  | =
Subtotal mà d'obra
Material
| B0FG2-0GN6 | m2 | Rajola de gres porcellànic premsat esmaltat de forma rectangular o quadrada, d'1 a 5 u peces/m2 grup BIa (UNE-EN 14411), preu mitjà | 1.02 |  | x |  | =
| B053-1VF8 | kg | Material per a rejuntat de rajoles ceràmiques CG1 segons norma UNE-EN 13888, de color | 1.425 |  | x |  | =
| B094-06TJ | kg | Adhesiu cimentós tipus C1 segons norma UNE-EN 12004 | 7.0035 |  | x |  | =
Subtotal material
|  |  | Despeses auxiliars |  |  |  | 1.5 | %
Cost directe
|  |  | Despeses indirectes |  |  |  | 8 | %
Total
P-145 | P9P7-8FMY | m2 | Suministre i col.locació de paviment sintètic decoratiu, flexible i antiestàtic del grup d'abrasió T, en lloseta 900x900mm, amb vores bisellades. Es compon d´una capa de desgast transparent de 0,70 mm de gruix, una pel·lícula de disseny i una doble capa calandrada reforçada amb un vel de fibra de vidre. El gruix total és de 5 mm. Inclou un exclusiu suport antilliscant per facilitar la instal·lació. Tractament superficial de poliuretà reticulat (ProtecShield), que en facilita el manteniment i elimina la necessitat de poliment inicial. Resistent a l'ús (ús comercial/industrial) de 34/43 segons EN-ISO 10874 i té la classe Bfl-s1 per a l'emissió de fums segons EN 13501-1. Paviment tipus model Creation 70 Looselay de la marca Gerflor o equivalent. |  |  |  | Rend.: | 1 |  |  | Pav.linòleum lloseta 900x900mm,0,70mm de gruix.
Mà d'obra
| A0F-000D | h | Oficial 1a col·locador | 0.18 | /R | x |  | =
| A01-FEP3 | h | Ajudant col·locador | 0.9 | /R | x |  | =
Subtotal mà d'obra
Material
| B7C77-0JDH | m2 | Làmina de polietilè expandit no reticulat, de 3 mm de gruix | 1.03 |  | x |  | =
| B9P9-1KQU | m2 | Lloseta de linòleum de 900x300mm amb base de suro, classe 22-31 segons UNE-EN 688 i de 9,8mm de gruix | 1.05 |  | x |  | =
Subtotal material
|  |  | Despeses auxiliars |  |  |  | 2.5 | %
Cost directe
|  |  | Despeses indirectes |  |  |  | 8 | %
Total
P-146 | P9U1-HCHJ | m | Mitja canya de radi 6 cm, feta amb morter de ciment |  |  |  | Rend.: | 1 |  |  | Mitja canya,radi=6cm morter
Mà d'obra
| A0D-0007 | h | Manobre | 0.125 | /R | x |  | =
| A0F-000T | h | Oficial 1a paleta | 0.25 | /R | x |  | =
Subtotal mà d'obra
Element compost
| B07F-0LT4 | m3 | Morter de ciment pòrtland amb filler calcari CEM II/B-L i sorra, amb 250 kg/m3 de ciment, amb una proporció en volum 1:6 i 5 N/mm2 de resistència a compressió, elaborat a l'obra | 0.0021 |  | x |  | =
Subtotal element compost
|  |  | Despeses auxiliars |  |  |  | 1.5 | %
Cost directe
|  |  | Despeses indirectes |  |  |  | 8 | %
Total
P-147 | P9U3-HADX | m | Perfill de remat de transició entre diferents tipologies de paviment, en acer inox cromat. Totalment instal·lat. |  |  |  | Rend.: | 1 |  |  | Perfill de remat de transició entre diferents tipologies de paviment, en acer cromat
Mà d'obra
| A01-FEPH | h | Ajudant muntador | 0.1 | /R | x |  | =
| A0F-000R | h | Oficial 1a muntador | 0.1 | /R | x |  | =
Subtotal mà d'obra
Material
| B9Q0-H4XX | m | Peça remat/transició entre paviments, acer cromat | 1 |  | x |  | =
Subtotal material
|  |  | Despeses auxiliars |  |  |  | 1.5 | %
Cost directe
|  |  | Despeses indirectes |  |  |  | 8 | %
Total
P-148 | P9U6-6RZC | m | Sòcol metàl·lic d'acer inoxidable 1.4301 (AISI 304), de 60 mm d'alçària, col·locat amb tacs d'expansió i cargols |  |  |  | Rend.: | 1 |  |  | Sòcol metàl·lic acer inox.1.4301 (AISI 304),h=60mm,col.+tacs+carg.
Mà d'obra
| A0D-0007 | h | Manobre | 0.01 | /R | x |  | =
| A0F-000D | h | Oficial 1a col·locador | 0.12 | /R | x |  | =
Subtotal mà d'obra
Material
| B9U5-1JMO | m | Sòcol metàl·lic d'acer inoxidable 1.4301 (AISI 304), de 60 mm d'alçària | 1.02 |  | x |  | =
| B0AO-07IG | u | Tac de niló de 5 mm de diàmetre, com a màxim, amb vis | 4 |  | x |  | =
Subtotal material
|  |  | Despeses auxiliars |  |  |  | 1.5 | %
Cost directe
|  |  | Despeses indirectes |  |  |  | 8 | %
Total
P-149 | P9UA-4Z73 | m | Sòcol de terratzo llis de gra petit, preu alt, de 10 cm d'alçària, col·locat a truc de maceta amb morter de ciment 1:6 |  |  |  | Rend.: | 1 |  |  | Sòcol terratzo llis gra petit preu alt,h=10cm,col.mort.1:6
Mà d'obra
| A0F-000D | h | Oficial 1a col·locador | 0.15 | /R | x |  | =
| A01-FEP3 | h | Ajudant col·locador | 0.05 | /R | x |  | =
Subtotal mà d'obra
Material
| B9U8-0JAK | m | Sòcol de terratzo llis de gra petit, preu alt, de 10 cm d'alçària | 1.02 |  | x |  | =
| B9C0-0HKK | kg | Beurada de color | 0.1005 |  | x |  | =
Subtotal material
Element compost
| B07F-0LT4 | m3 | Morter de ciment pòrtland amb filler calcari CEM II/B-L i sorra, amb 250 kg/m3 de ciment, amb una proporció en volum 1:6 i 5 N/mm2 de resistència a compressió, elaborat a l'obra | 0.0011 |  | x |  | =
Subtotal element compost
|  |  | Despeses auxiliars |  |  |  | 1.5 | %
Cost directe
|  |  | Despeses indirectes |  |  |  | 8 | %
Total
P-150 | P9VA-9K02 | u | Esglaó de rajola ceràmica de gres porcellànic premsat esmaltat, format per frontal i estesa de vora recta, tipus model Bottega acero L 31,6x80 marca Porcelanosa o equivalent, C2, preu superior i 1 a 2 upeces/m, col·locat amb adhesiu per a soport metall en base de poliuretà bicomponent tipus R2T (UNE-EN 12004), model Politech N marca Porcelanosa o equivalent i rejuntat amb beurada CG1 (UNE-EN 13888). Esglaó format per dues peces ceràmiques de 31,6x80cm. |  |  |  | Rend.: | 1 |  |  | Esglaó gres porcell.esmalt.,frontal+estesa,vora recta,antillisc.,preu sup. I 1 a 2 u peces/m,col.adh
Mà d'obra
| A0D-0007 | h | Manobre | 0.35 | /R | x |  | =
| A0F-000T | h | Oficial 1a paleta | 0.7 | /R | x |  | =
Subtotal mà d'obra
Material
| B9VB-0JH0 | m | Peça de gres porcellànic premsat esmaltat amb vora recta, 1 a 2 u peces/m, preu superior, acabat antilliscant, per a l'estesa de l'esglaó | 2.8 |  | x |  | =
| B094-06TJ | kg | Adhesiu cimentós tipus C1 segons norma UNE-EN 12004 | 2.1105 |  | x |  | =
| B053-1VF8 | kg | Material per a rejuntat de rajoles ceràmiques CG1 segons norma UNE-EN 13888, de color | 0.6405 |  | x |  | =
Subtotal material
|  |  | Despeses auxiliars |  |  |  | 1.5 | %
Cost directe
|  |  | Despeses indirectes |  |  |  | 8 | %
Total
P-151 | P9ZA-4ZDB | m2 | Rebaixat, polit i abrillantat del paviment de terratzo o pedra |  |  |  | Rend.: | 1 |  |  | Rebaix.,polit,abrill. Paviment terratzo/pedr.
Mà d'obra
| A0D-0007 | h | Manobre | 0.05 | /R | x |  | =
| A0F-000X | h | Oficial 1a polidor | 0.32 | /R | x |  | =
Subtotal mà d'obra
Maquinària
| C20J-00DQ | h | Polidora | 0.2 | /R | x |  | =
| C200-002I | h | Abrillantadora | 0.12 | /R | x |  | =
Subtotal maquinària
|  |  | Despeses auxiliars |  |  |  | 1.5 | %
Cost directe
|  |  | Despeses indirectes |  |  |  | 8 | %
Total
P-152 | PA00-AJ9M | u | Porta de seguretat de fulla batent de fusta escamotejada en parament vertical amb tarja fixa superior, també escamotejada, amb fulla reforçada interiorment mitjançant xapa d’acer i estructura perimetral reforçada. Gruix total de 40 mm, amb una llum de pas de 80 cm d'amplària i 210 cm d'alçària, per a un gruix de bastiment de 11 cm, acabat exterior taulell fenòlic HPL, amb cara interior llisa de tauler aglomerat hidròfug xapat, galzes i tapajunts de MDF xapat, ribet de goma, ferramenta de penjar i joc de manetes d’alumini anoditzat amb placa petita. Inclou bastiment. Inclou ferratges, maneta i panys segons indicacions. Inclou pany amb clau, maneta tipus 3CB85 i molla. |  |  |  | Rend.: | 1 |  |  | Fulla batent p/porta int.g=40mm,ampl.=80,alç=210cm,cares llises,emmarcat MDF estruc.int.fusta acabat
Mà d'obra
| A0F-000K | h | Oficial 1a fuster | 4 | /R | x |  | =
| A01-FEP6 | h | Ajudant pintor | 0.038 | /R | x |  | =
Subtotal mà d'obra
Material
| BAQ4-2IA3 | u | Fulla batent per a porta interior, de 40 mm de gruix 80 cm d'amplària i 210 cm alçària, de cares llises de tauler de fusta de densitat mitjana de 8mm de gruix, cantells emmarcats amb MDF i estructura interior fusta, amb acabat xapat amb HPL i amb espiell de diàmetre 50cm | 5 |  | x |  | =
| BAS0-0ZFB | u | Ferramenta per a porta d'interior d'una fulla batent, de preu mitjà | 1 |  | x |  | =
Subtotal material
|  |  | Despeses auxiliars |  |  |  | 2.5 | %
Cost directe
|  |  | Despeses indirectes |  |  |  | 8 | %
Total
P-153 | PAN2-36W3 | u | Bastiment de base d'envà per a porta de fusta per a una llum de bastiment de 140 cm d'amplària i 210 cm d'alçària |  |  |  | Rend.: | 1 |  |  | Bast.envà porta fus.,p/llum bast.=140cmx210cm
Material
| BAN3-0U0V | u | Bastiment de base d'envà per a porta de fusta, per a una llum de bastiment de 140 cm d'amplària i 210 cm d'alçària | 1 |  | x |  | =
Subtotal material
Cost directe
|  |  | Despeses indirectes |  |  |  | 8 | %
Total
P-154 | PAN2-36W4 | u | Bastiment de base d'envà per a porta de fusta per a una llum de bastiment de 80 cm d'amplària i 210 cm d'alçària |  |  |  | Rend.: | 1 |  |  | Bast.envà porta fus.,p/llum bast.=80cmx210cm
Material
| BAN3-0U0M | u | Bastiment de base d'envà per a porta de fusta, per a una llum de bastiment de 80 cm d'amplària i 210 cm d'alçària | 1 |  | x |  | =
Subtotal material
Cost directe
|  |  | Despeses indirectes |  |  |  | 8 | %
Total
P-155 | PAN2-36W9 | u | Bastiment de base d'envà per a porta de fusta per a una llum de bastiment de 70 cm d'amplària i 210 cm d'alçària |  |  |  | Rend.: | 1 |  |  | Bast.envà porta fus.,p/llum bast.=70cmx210cm
Material
| BAN3-0U0N | u | Bastiment de base d'envà per a porta de fusta, per a una llum de bastiment de 70 cm d'amplària i 210 cm d'alçària | 1 |  | x |  | =
Subtotal material
Cost directe
|  |  | Despeses indirectes |  |  |  | 8 | %
Total
P-156 | PAN2-36WE | u | Bastiment de base d'envà per a porta de fusta per a una llum de bastiment de 90 cm d'amplària i 210 cm d'alçària |  |  |  | Rend.: | 1 |  |  | Bast.envà porta fus.,p/llum bast.=90cmx210cm
Material
| BAN3-0U0S | u | Bastiment de base d'envà per a porta de fusta, per a una llum de bastiment de 90 cm d'amplària i 210 cm d'alçària | 1 |  | x |  | =
Subtotal material
Cost directe
|  |  | Despeses indirectes |  |  |  | 8 | %
Total
P-157 | PAN2-36WG | u | Bastiment de base d'envà per a porta de fusta per a una llum de bastiment de 160 cm d'amplària i 210 cm d'alçària |  |  |  | Rend.: | 1 |  |  | Bast.envà porta fus.,p/llum bast.=160cmx210cm
Material
| BAN3-0U0U | u | Bastiment de base d'envà per a porta de fusta, per a una llum de bastiment de 160 cm d'amplària i 210 cm d'alçària | 1 |  | x |  | =
Subtotal material
Cost directe
|  |  | Despeses indirectes |  |  |  | 8 | %
Total
P-158 | PAQ8-AJ9I | u | Conjunt de dues fulles batents per a porta interior de 40 mm de gruix, 80 d'amplària i 210 cm alçària cada una, de cares llises de tauler de fusta de densitat mitjana de 8mm de gruix, cantells emmarcats amb MDF i estructura interior de fusta, amb acabat xapat amb HPL, col·locades. Inclou obre porta elèctric, passadors de la fulla secundària, molla i maneta. |  |  |  | Rend.: | 1 |  |  | Conjunt dues fulles batents p/porta int.g=40mm,ampl.=80,alç=210cm cada una,cares llises,emmarcat MDF
Mà d'obra
| A0F-000K | h | Oficial 1a fuster | 6 | /R | x |  | =
| A01-FEP6 | h | Ajudant pintor | 0.084 | /R | x |  | =
Subtotal mà d'obra
Material
| BAS0-0ZFL | u | Ferramenta per a porta d'interior de dues fulles batents, de preu mitjà | 1 |  | x |  | =
| BAQ4-2IA1 | u | Fulla batent per a porta interior, de 40 mm de gruix 80 cm d'amplària i 210 cm alçària, de cares llises de tauler de fusta de densitat mitjana de 8mm de gruix, cantells emmarcats amb MDF i estructura interior fusta, amb acabat xapat amb HPL | 8 |  | x |  | =
Subtotal material
|  |  | Despeses auxiliars |  |  |  | 2.5 | %
Cost directe
|  |  | Despeses indirectes |  |  |  | 8 | %
Total
P-159 | PAQ8-AJ9L | u | Fulla batent per a porta interior de 40 mm de gruix, 70 d'amplària i 210 cm alçària, de cares llises de tauler de fusta de densitat mitjana de 8mm de gruix, cantells emmarcats amb MDF i estructura interior de fusta, amb acabat xapat amb HPL, col·locada. Inclou maneta tipus 3CB85, molla i pany amb clau. |  |  |  | Rend.: | 1 |  |  | Fulla batent p/porta int.g=40mm,ampl.=70,alç=210cm,cares llises,emmarcat MDF estruc.int.fusta acabat
Mà d'obra
| A01-FEP6 | h | Ajudant pintor | 0.038 | /R | x |  | =
| A0F-000K | h | Oficial 1a fuster | 5 | /R | x |  | =
Subtotal mà d'obra
Material
| BAS0-0ZFB | u | Ferramenta per a porta d'interior d'una fulla batent, de preu mitjà | 1 |  | x |  | =
| BAQ4-2IA2 | u | Fulla batent per a porta interior, de 40 mm de gruix 70 cm d'amplària i 210 cm alçària, de cares llises de tauler de fusta de densitat mitjana de 8mm de gruix, cantells emmarcats amb MDF i estructura interior fusta, amb acabat xapat amb HPL i amb espiell de diàmetre 50cm | 4 |  | x |  | =
Subtotal material
|  |  | Despeses auxiliars |  |  |  | 2.5 | %
Cost directe
|  |  | Despeses indirectes |  |  |  | 8 | %
Total
P-160 | PAQ8-AJ9X | u | Conjunt de dues fulles batents per a porta interior d'armari de 20 mm de gruix, 80 d'amplària i 210 cm alçària cada una, de cares llises de tauler de fusta de densitat mitjana de 8mm de gruix, cantells emmarcats amb MDF i estructura interior de fusta, amb acabat xapat amb HPL, col·locades. Inclou maneta, passadors de la fulla secundària, molla, pany amb clau i obreporta elèctric. |  |  |  | Rend.: | 1 |  |  | Conjunt dues fulles batents p/porta int.g=40mm,ampl.=80,alç=210cm cada una,cares llises,emmarcat MDF
Mà d'obra
| A01-FEP6 | h | Ajudant pintor | 0.084 | /R | x |  | =
| A0F-000K | h | Oficial 1a fuster | 4 | /R | x |  | =
Subtotal mà d'obra
Material
| BAQ4-2IA1 | u | Fulla batent per a porta interior, de 40 mm de gruix 80 cm d'amplària i 210 cm alçària, de cares llises de tauler de fusta de densitat mitjana de 8mm de gruix, cantells emmarcats amb MDF i estructura interior fusta, amb acabat xapat amb HPL | 5 |  | x |  | =
| BAS0-0ZFL | u | Ferramenta per a porta d'interior de dues fulles batents, de preu mitjà | 1 |  | x |  | =
Subtotal material
|  |  | Despeses auxiliars |  |  |  | 2.5 | %
Cost directe
|  |  | Despeses indirectes |  |  |  | 8 | %
Total
P-162 | PAS2-5QHP | u | Porta tallafocs de fusta, EI2-C30, una fulla batent, per a un buit d'obra de 90x210 cm, preu superior, col·locada. Revestiment de HPL en cara exterior C-s2,d0 i cara interior B-s1,d0. Inclou sistema fixació (electroimant), barra antipànic, molla i maneta. |  |  |  | Rend.: | 1 |  |  | Porta fusta,EI2-C30,1bat.,90x210cm,preu sup.,col. rev HPL
Mà d'obra
| A0F-000K | h | Oficial 1a fuster | 4 | /R | x |  | =
Subtotal mà d'obra
Material
| B834-2B0P | m2 | Panell laminat decoratiu d'alta pressió HPL, tipus ignífug i d'aplicació general (CGF), de 6 mm de gruix, per a ús interior segons UNE-EN 438-4, comportament al foc B-s1, d0, cantell recte, amb dues cares decoratives, acabat color llis i textura rugosa | 4.2 |  | x |  | =
| BAS1-0I43 | u | Porta tallafocs de fusta,EI2-C30, d'una fulla batent per a un buit d'obra de 90x210 cm, preu superior | 3.5 |  | x |  | =
Subtotal material
|  |  | Despeses auxiliars |  |  |  | 2.5 | %
Cost directe
|  |  | Despeses indirectes |  |  |  | 8 | %
Total
P-163 | PAS2-5QHX | u | Porta tallafocs de fusta, EI2-C30, una fulla batent, per a un buit d'obra de 80x210 cm, preu superior, col·locada. Revestiment de HPL en cara exterior C-s2,d0 i cara interior B-s1,d0. Inclou sistema fixació (electroimant), molla i maneta. |  |  |  | Rend.: | 1 |  |  | Porta fusta,EI2-C45,1bat.,80x210cm,preu sup.,col. rev HPL
Mà d'obra
| A0F-000K | h | Oficial 1a fuster | 4 | /R | x |  | =
Subtotal mà d'obra
Material
| B834-2B0P | m2 | Panell laminat decoratiu d'alta pressió HPL, tipus ignífug i d'aplicació general (CGF), de 6 mm de gruix, per a ús interior segons UNE-EN 438-4, comportament al foc B-s1, d0, cantell recte, amb dues cares decoratives, acabat color llis i textura rugosa | 4.2 |  | x |  | =
| BAS1-0I43 | u | Porta tallafocs de fusta,EI2-C30, d'una fulla batent per a un buit d'obra de 90x210 cm, preu superior | 3 |  | x |  | =
Subtotal material
|  |  | Despeses auxiliars |  |  |  | 2.5 | %
Cost directe
|  |  | Despeses indirectes |  |  |  | 8 | %
Total
P-164 | PAS2-5QHY | u | Porta tallafocs de fusta, EI2-C30, una fulla batent, per a un buit d'obra de 100x210 cm, preu superior, col·locada. Revestiment de HPL en cara exterior C-s2,d0 i cara interior B-s1,d0. Inclou sistema fixació (electroimant), barra antipànic, molla i maneta. |  |  |  | Rend.: | 1 |  |  | Porta fusta,EI2-C30,1bat.,100x210cm,preu sup.,col. rev HPL
Mà d'obra
| A0F-000K | h | Oficial 1a fuster | 4 | /R | x |  | =
Subtotal mà d'obra
Material
| BAS1-0I43 | u | Porta tallafocs de fusta,EI2-C30, d'una fulla batent per a un buit d'obra de 90x210 cm, preu superior | 4 |  | x |  | =
| B834-2B0P | m2 | Panell laminat decoratiu d'alta pressió HPL, tipus ignífug i d'aplicació general (CGF), de 6 mm de gruix, per a ús interior segons UNE-EN 438-4, comportament al foc B-s1, d0, cantell recte, amb dues cares decoratives, acabat color llis i textura rugosa | 4.2 |  | x |  | =
Subtotal material
|  |  | Despeses auxiliars |  |  |  | 2.5 | %
Cost directe
|  |  | Despeses indirectes |  |  |  | 8 | %
Total
P-165 | PAS2-5QMX | u | Registre tallafocs frontissa oculta d'acer inoxidable, EI2-C60, una fulla batent, per a una llum de 80x80 cm, preu alt, col·locada. Porta lacada colar a definir per la DF. Inclos pany per a clau ´´Jis´´. |  |  |  | Rend.: | 1 |  |  | Registre tallaf.,metàl.,EI2-C60,1bat.,80x80cm,preu alt,col.
Mà d'obra
| A0F-000P | h | Oficial 1a manyà | 1 | /R | x |  | =
Subtotal mà d'obra
Material
| BAS1-0I5X | u | Porta tallafocs metàl·lica, EI2-C120 una fulla batent per a una llum de 80x210 cm, preu alt | 1.7 |  | x |  | =
Subtotal material
|  |  | Despeses auxiliars |  |  |  | 2.5 | %
Cost directe
|  |  | Despeses indirectes |  |  |  | 8 | %
Total
P-166 | PAS2-5QP9 | u | Porta tallafocs metàl·lica, EI2-C30, una fulla batent, per a una llum de 80x210 cm, preu alt, col·locada. Inclou maneta, pany amb clau i molla. |  |  |  | Rend.: | 1 |  |  | Porta tallaf.,metàl.,EI2-C30,1bat.,80x210cm,preu alt,col.
Mà d'obra
| A0F-000P | h | Oficial 1a manyà | 0.25 | /R | x |  | =
Subtotal mà d'obra
Material
| BAS1-0I3Q | u | Porta tallafocs metàl·lica, EI2-C30 una fulla batent per a una llum de 80x210 cm, preu alt | 1 |  | x |  | =
Subtotal material
|  |  | Despeses auxiliars |  |  |  | 2.5 | %
Cost directe
|  |  | Despeses indirectes |  |  |  | 8 | %
Total
P-167 | PAS2-5QPR | u | Porta tallafocs metàl·lica, EI2-C30, de dues fulles batents, per a una llum de 160x210 cm, preu superior, col·locada. Inclou, sistema de fixació electroimant, barra antipanic, discriminador d'obertura, molla i maneta. |  |  |  | Rend.: | 1 |  |  | Porta tallaf.,metàl.,EI2-C30,2bat.,160x210cm,preu sup.,col.
Mà d'obra
| A0F-000P | h | Oficial 1a manyà | 4 | /R | x |  | =
Subtotal mà d'obra
Material
| BAS1-0I48 | u | Porta tallafocs metàl·lica, EI2-C30 de dues fulles batents per a una llum de 160x210 cm, preu superior | 1.5 |  | x |  | =
Subtotal material
|  |  | Despeses auxiliars |  |  |  | 2.5 | %
Cost directe
|  |  | Despeses indirectes |  |  |  | 8 | %
Total
P-168 | PAW8-78P8 | u | Retenidor electromagnètic per a porta tallafocs de fulles batents, força de retenció de 545 N, 24 V c.c. De tensió d'alimentació, amb placa ferromagnètica articulada, segons la norma UNE-EN 1155, fixat a la paret |  |  |  | Rend.: | 1 |  |  | Reten.magnèt.porta,545N,24V,UNE-EN 1155,fix.paret
Mà d'obra
| A01-FEPH | h | Ajudant muntador | 0.2 | /R | x |  | =
| A0F-000R | h | Oficial 1a muntador | 0.2 | /R | x |  | =
Subtotal mà d'obra
Material
| BAWB-1GJ7 | u | Retenidor electromagnètic per a porta tallafocs de fulles batents, força de retenció de 545 N, 24 V c.c. De tensió d'alimentació, amb placa ferromagnètica articulada, segons la norma UNE-EN 1155, per a col·locació mural | 1 |  | x |  | =
Subtotal material
|  |  | Despeses auxiliars |  |  |  | 1.5 | %
Cost directe
|  |  | Despeses indirectes |  |  |  | 8 | %
Total
P-169 | PB00-HC70 | m | Instal.lació de línea de vida formada per cable d'acer inoxidable 316, de 10 mm de diàmetre i composició 7x19+0, homologat per a línia de vida horitzontal segons UNE_EN 795/A1, fixat als terminals i als elements de suport intermig (separació < 15 m) i tesat. S'entregarà el certificat corresponent una vegada instal.lada. També s’inclou el segellat i impermeabilització dels punts de fixació per garantir l’estanquitat de la coberta. Comprèn els mitjans auxiliars necessaris, inclosos els sistemes anticaigudes provisionals, eines, mà d’obra especialitzada, càrrega i transport de materials, neteja final de la zona de treball, proves de tensió, certificat d’instal·lació, documentació tècnica, manual d’ús i manteniment, i marcatge CE dels components. Totalment acabada, provada i en funcionament, segons les indicacions de la Direcció Facultativa. |  |  |  | Rend.: | 1 |  |  | Instal.lació de línea vida cable inox d:10, homologat horit UNE_EN 795/A1, fixat i tesat
Mà d'obra
| A0F-000R | h | Oficial 1a muntador | 0.03 | /R | x |  | =
Subtotal mà d'obra
Material
| B147W-H5J3 | m | Cable d'acer inoxidable 316, de 10 mm de diàmetre i composició 7x19+0, homologat per a línia de vida segons UNE_EN 795/A1 | 1.05 |  | x |  | =
Subtotal material
|  |  | Despeses auxiliars |  |  |  | 3.5 | %
Cost directe
|  |  | Despeses indirectes |  |  |  | 8 | %
Total
P-170 | PB11-DIZI | m | Barana d'acer inoxidable acabat satinat austenític de designació 1.4301 (AISI 304), amb passamà i travesser inferior secció 40x20mm, muntants verticals secció 40x10mm cada 10 cm, de 100 cm d'alçària, fixada mecànicament a l'obra amb tac d'acer, volandera i femella mitjantçant muntants verticals formats per pletines de secció 50x10mm ubicats cada 1.5m. Tot segons documentació gràfica. |  |  |  | Rend.: | 1 |  |  | Barana 1.4301 (AISI 304),passamà sup/inf 40x20mm,munt.40x10mm./c.10cm,h=100cm,fix.mec.
Mà d'obra
| A0F-000P | h | Oficial 1a manyà | 0.4 | /R | x |  | =
| A01-FEPB | h | Ajudant manyà | 0.2 | /R | x |  | =
Subtotal mà d'obra
Material
| BB11-0XQB | m | Barana d'acer inoxidable austenític de designació 1.4301 (AISI 304), amb passamà, travesser inferior, muntants cada 100 cm i brèndoles cada 10 cm, de 100 cm d'alçària | 1 |  | x |  | =
| B0AP-07IX | u | Tac d'acer de d 10 mm, amb cargol, volandera i femella | 2 |  | x |  | =
Subtotal material
|  |  | Despeses auxiliars |  |  |  | 2.5 | %
Cost directe
|  |  | Despeses indirectes |  |  |  | 8 | %
Total
P-171 | PB1D-52WQ | m | Passamà d'acer inoxidable 1.4301 (AISI 304) de secció 40x20 mm, acabat polit i satinat, amb suport de platines d'acer, fixat mecànicament |  |  |  | Rend.: | 1 |  |  | Passamà acer inox.(AISI 304),40x20mm,acab.pol./sat.,+plat.acer,fixat mecànicament
Mà d'obra
| A0F-000P | h | Oficial 1a manyà | 0.5 | /R | x |  | =
| A01-FEPB | h | Ajudant manyà | 0.5 | /R | x |  | =
Subtotal mà d'obra
Material
| BB1A-0XQ5 | m | Passamà d'acer inoxidable 1.4301 (AISI 304) de 40 mm de diàmetre, acabat polit i abrillantat, amb suport de platines d'acer | 1 |  | x |  | =
Subtotal material
|  |  | Despeses auxiliars |  |  |  | 2.5 | %
Cost directe
|  |  | Despeses indirectes |  |  |  | 8 | %
Total
| PB33-609G | m2 | Reixa de perfils d'acer amb passamans, travessers i brèndoles cada 10 a 12 cm, ancorada amb morter de ciment 1:4 |  |  |  | Rend.: | 1 |  |  | Reixa perf.acer,passam.travess.brènd./10 a 12 cm,morter de ciment 1:4
Mà d'obra
| A0F-000T | h | Oficial 1a paleta | 0.3 | /R | x |  | =
| A0D-0007 | h | Manobre | 0.4 | /R | x |  | =
Subtotal mà d'obra
Material
| BB33-16IC | m2 | Reixa de perfils d'acer amb passamans, travessers i brèndoles cada 10 a 12 cm | 1 |  | x |  | =
Subtotal material
Element compost
| B07F-0LT5 | m3 | Morter de ciment pòrtland amb filler calcari CEM II/B-L i sorra, amb 380 kg/m3 de ciment, amb una proporció en volum 1:4 i 10 N/mm2 de resistència a compressió, elaborat a l'obra | 0.0055 |  | x |  | =
Subtotal element compost
|  |  | Despeses auxiliars |  |  |  | 2.5 | %
Cost directe
|  |  | Despeses indirectes |  |  |  | 8 | %
Total
P-173 | PB70-HC6Z | u | Placa amb anella, d'acer inoxidable, per a fixació d'arnès de seguretat, fixada amb cargols d'acer inoxidable, segons UNE_EN 795/A1 |  |  |  | Rend.: | 1 |  |  | Placa+anella acer inox.p/fix.arnès seguretat fixada mecànicament
Mà d'obra
| A01-FEP3 | h | Ajudant col·locador | 0.3 | /R | x |  | =
Subtotal mà d'obra
Material
| B147W-H5J7 | u | Placa amb anella, d'acer inoxidable, per a fixació d'arnès de seguretat, per a fixar mecànicament amb cargols d'acer inoxidable | 1 |  | x |  | =
| B0AN-07J2 | u | Tac químic de diàmetre 12 mm, amb cargol, volandera i femella | 2 |  | x |  | =
Subtotal material
|  |  | Despeses auxiliars |  |  |  | 3.5 | %
Cost directe
|  |  | Despeses indirectes |  |  |  | 8 | %
Total
P-174 | PB70-HC75 | u | Conjunt d'elements per als dos extrems d'una línia de vida horitzontal fixa, formats per dos terminals d'acer inoxidable, els dos amb element amortidor de caigudes, fixats amb cargols d'acer inoxidable, un tensor de forqueta per a regulació del cable i dos terminals de cable amb elements protector, segons UNE_EN 795/A1 |  |  |  | Rend.: | 1 |  |  | Elements p/2 extrems línia vida horitzontal inox,2amortidors+forqueta regulació+2terminals cable
Mà d'obra
| A0F-000R | h | Oficial 1a muntador | 0.5 | /R | x |  | =
Subtotal mà d'obra
Material
| B0AN-07J2 | u | Tac químic de diàmetre 12 mm, amb cargol, volandera i femella | 8 |  | x |  | =
| B147W-H5IW | u | Conjunt d'elements per als dos extrems d'una línia de vida horitzontal fixa, formats per dos terminals d'acer inoxidable, els dos amb element amortidor de caigudes, per a fixar amb cargols d'acer inoxidable, un tensor de forqueta per a regulació del cable i dos terminals de cable amb elements protector, segons UNE_EN 795/A1 | 1 |  | x |  | =
Subtotal material
|  |  | Despeses auxiliars |  |  |  | 3.5 | %
Cost directe
|  |  | Despeses indirectes |  |  |  | 8 | %
Total
P-175 | PB70-HC77 | u | Element de suport intermedi per a línia de vida horitzontal fixa, d'acer inoxidable, fixat amb cargols d'acer inoxidable, segons UNE_EN 795/A1 |  |  |  | Rend.: | 1 |  |  | Element suport intermedi línia vida horitzontal, acer inox
Mà d'obra
| A01-FEP3 | h | Ajudant col·locador | 0.3 | /R | x |  | =
Subtotal mà d'obra
Material
| B147W-H5IY | u | Element de suport intermedi per a línia de vida horitzontal fixa, d'acer inoxidable, per a fixar amb cargols d'acer inoxidable, segons UNE_EN 795/A1 | 1 |  | x |  | =
| B0AN-07J2 | u | Tac químic de diàmetre 12 mm, amb cargol, volandera i femella | 2 |  | x |  | =
Subtotal material
|  |  | Despeses auxiliars |  |  |  | 3.5 | %
Cost directe
|  |  | Despeses indirectes |  |  |  | 8 | %
Total
P-176 | PB92-H8NU | u | Placa explicativa interior de planxa d'alumini llisa, amb dibuixos i textos serigrafiats, de 60 x 60 cm, amb suport, fixada mecànicament |  |  |  | Rend.: | 1 |  |  | Placa explic.int.alumini llisa,dibuixos+textos,60x60cm,suport,fix.mecànicament
Mà d'obra
| A01-FEPH | h | Ajudant muntador | 0.2 | /R | x |  | =
| A0F-000R | h | Oficial 1a muntador | 0.2 | /R | x |  | =
Subtotal mà d'obra
Material
| BB91-H5F4 | u | Placa explicativa interior de planxa d'alumini llisa, amb dibuixos i textos serigrafiats, de 60x60 cm, amb suport per a fixar mecànicament | 1 |  | x |  | =
| B0AO-07II | u | Tac de niló de 6 a 8 mm de diàmetre, amb vis | 2 |  | x |  | =
Subtotal material
|  |  | Despeses auxiliars |  |  |  | 1.5 | %
Cost directe
|  |  | Despeses indirectes |  |  |  | 8 | %
Total
P-177 | PC16-5NML | m2 | Mirall de lluna incolora de 5 mm de gruix, col·locat fixat mecànicament sobre el parament |  |  |  | Rend.: | 1 |  |  | Mirall de lluna incolora g=5mm,col.fixat s/parament
Mà d'obra
| A0F-0010 | h | Oficial 1a vidrier | 1 | /R | x |  | =
Subtotal mà d'obra
Material
| B0A8-07MS | cu | Grapa metàl·lica per a fixar miralls | 0.04 |  | x |  | =
| BC1K-0WNS | m2 | Mirall de lluna incolora de gruix 5 mm | 1 |  | x |  | =
| B0AO-07IG | u | Tac de niló de 5 mm de diàmetre, com a màxim, amb vis | 4.4 |  | x |  | =
Subtotal material
|  |  | Despeses auxiliars |  |  |  | 2.5 | %
Cost directe
|  |  | Despeses indirectes |  |  |  | 8 | %
Total
| PD18-8D50 | m | Baixant de tub de PVC-U de paret massissa, àrea d'aplicació B segons norma UNE-EN 1329-1, de DN 110 mm, classe de reacció al foc B-s1, d0 segons norma UNE-EN 13501-1, incloses les peces especials i fixat mecànicament amb brides |  |  |  | Rend.: | 1 |  |  | Baixant PVC-U paret massissa,B,DN=110mm,fix.mec.brides
Mà d'obra
| A0F-000D | h | Oficial 1a col·locador | 0.36 | /R | x |  | =
| A01-FEP3 | h | Ajudant col·locador | 0.18 | /R | x |  | =
Subtotal mà d'obra
Material
| BDW3-FFA8 | u | Element de muntatge per a tub de PVC de D=110 mm | 1 |  | x |  | =
| BDW3-FFAA | u | Accessori genèric per a tub de PVC de D=110 mm | 0.33 |  | x |  | =
| BD11-0MDE | u | Brida per a tub de PVC d'entre 75 i 110 mm | 0.67 |  | x |  | =
| BD1A-1NDM | m | Tub de PVC-U de paret massissa, àrea d'aplicació B segons norma UNE-EN 1329-1, de DN 110 mm i de llargària 3 m, classe de reacció al foc B-s1, d0 segons norma UNE-EN 13501-1, per a encolar | 1.4 |  | x |  | =
Subtotal material
|  |  | Despeses auxiliars |  |  |  | 1.5 | %
Cost directe
|  |  | Despeses indirectes |  |  |  | 8 | %
Total
P-178 | PD18-8D5Q | m | Baixant de tub de PVC-U de paret massissa, àrea d'aplicació B segons norma UNE-EN 1329-1, de DN 110 mm, classe de reacció al foc B-s1, d0 segons norma UNE-EN 13501-1, incloses les peces especials i fixat mecànicament amb brides. Inclou la connexió del nou embornal de coberta a baixant existent. |  |  |  | Rend.: | 1 |  |  | Baixant PVC-U paret massissa,B,DN=110mm,fix.mec.brides
Mà d'obra
| A0F-000D | h | Oficial 1a col·locador | 0.36 | /R | x |  | =
| A01-FEP3 | h | Ajudant col·locador | 0.18 | /R | x |  | =
Subtotal mà d'obra
Material
| BD1A-1NDM | m | Tub de PVC-U de paret massissa, àrea d'aplicació B segons norma UNE-EN 1329-1, de DN 110 mm i de llargària 3 m, classe de reacció al foc B-s1, d0 segons norma UNE-EN 13501-1, per a encolar | 1.4 |  | x |  | =
| BD11-0MDE | u | Brida per a tub de PVC d'entre 75 i 110 mm | 0.67 |  | x |  | =
| BDW3-FFAA | u | Accessori genèric per a tub de PVC de D=110 mm | 0.33 |  | x |  | =
| BDW3-FFA8 | u | Element de muntatge per a tub de PVC de D=110 mm | 1 |  | x |  | =
Subtotal material
|  |  | Despeses auxiliars |  |  |  | 1.5 | %
Cost directe
|  |  | Despeses indirectes |  |  |  | 8 | %
Total
P-180 | PE40-60KX | u | Barret de xemeneia de ferro laminat en fred de 1mm, fons antiòxid ZINC i lacat electroestàtic al forn, de mides 2500x1000 mm, col·locat amb fixacions mecàniques sobre calaix d'obra |  |  |  | Rend.: | 1 |  |  | Barret xemeneia de ferro laminat i lacat forn.,2500x1000mm,col.fix.mec.s/calaix obra
Mà d'obra
| A0F-000C | h | Oficial 1a calefactor | 0.5 | /R | x |  | =
| A01-FEPC | h | Ajudant calefactor | 0.5 | /R | x |  | =
Subtotal mà d'obra
Material
| BE40-16ST | u | Barret de xemeneia de planxa d'acer inoxidable, amb lamel·les i antirregolfant, de 1000x2000mm | 1 |  | x |  | =
Subtotal material
|  |  | Despeses auxiliars |  |  |  | 2.5 | %
Cost directe
|  |  | Despeses indirectes |  |  |  | 8 | %
Total
P-181 | PE53-4UFM | m2 | Formació de conducte rectangular de llana mineral de vidre (MW), segons UNE-EN 14303, de gruix 25 mm, resistència tèrmica >= 0,7812 m2·K/W, amb recobriment exterior d'alumini, paper kraft, malla de reforç i vel de vidre i recobriment interior de teixit de vidre negre, muntat encastat en el cel ras |  |  |  | Rend.: | 1 |  |  | Formació conducte rect.MW,R>=0,7812m2·K/W,Al+kraft+malla+vel p/ext.+teixit vid.negre p/int.,encast.c
Mà d'obra
| A01-FEPC | h | Ajudant calefactor | 0.4 | /R | x |  | =
| A0F-000C | h | Oficial 1a calefactor | 0.4 | /R | x |  | =
Subtotal mà d'obra
Material
| BE51-17XC | m2 | Conducte rectangular de llana mineral de vidre (MW), segons UNE-EN 14303, amb recobriment exterior d'alumini, paper kraft, malla de reforç i vel de vidre i recobriment interior de teixit de vidre negre, 25 mm de gruix, amb una conductivitat tèrmica <= 0,032 W/(m·K), resistència tèrmica >=0.7812 | 1.15 |  | x |  | =
| BEY3-1OLC | u | Part proporcional d'elements de muntatge per a conducte rectangular de llana aïllant, de preu alt | 1 |  | x |  | =
| BEW2-FG88 | u | Suport estàndard per a conducte rectangular llana aïllant, preu alt | 0.5 |  | x |  | =
Subtotal material
|  |  | Despeses auxiliars |  |  |  | 1.5 | %
Cost directe
|  |  | Despeses indirectes |  |  |  | 8 | %
Total
P-182 | PE54-15BP8 | m2 | Formació de conducte rectangular planxa d'acer inoxidable AISI 304 2b, de gruix 0,6 mm, amb unió baioneta, muntat adossat amb suports |  |  |  | Rend.: | 1 |  |  | Conducte planxa ac.inox.AISI 304 2b,g=0,6mm,+unió baioneta,munt./suports
Mà d'obra
| A0F-000C | h | Oficial 1a calefactor | 0.4 | /R | x |  | =
| A01-FEPC | h | Ajudant calefactor | 0.4 | /R | x |  | =
Subtotal mà d'obra
Material
| BE52-14N28 | m2 | Formació de conducte rectangular planxa d'acer inoxidable AISI 304 2b, de 0,6 mm de gruix, amb unió baioneta | 1 |  | x |  | =
| BEW2-FG8A | u | Suport estàndard per a conducte rectangular metàl·lic, preu alt | 0.25 |  | x |  | =
Subtotal material
|  |  | Despeses auxiliars |  |  |  | 1.5 | %
Cost directe
|  |  | Despeses indirectes |  |  |  | 8 | %
Total
P-183 | PEKI-HAX1 | u | Reixa d'intempèrie d'aletes horitzontals d'alumini anoditzat platejat i reixeta de malla metàl·lica, de 300x300 mm, aletes en Z i fixada al bastiment |  |  |  | Rend.: | 1 |  |  | Reixeta intempèrie alum.anod.plat.+malla,400x325mm,aletes Z,fix.bast.
Mà d'obra
| A0F-000C | h | Oficial 1a calefactor | 0.4 | /R | x |  | =
| A01-FEPC | h | Ajudant calefactor | 0.4 | /R | x |  | =
Subtotal mà d'obra
Material
| BEKI-H5X1 | u | Reixa d'intempèrie d'aletes horitzontals d'alumini anoditzat platejat i reixeta de malla metàl·lica, de 300x300 mm, aletes en Z i per a fixar al bastiment | 1 |  | x |  | =
Subtotal material
|  |  | Despeses auxiliars |  |  |  | 1.5 | %
Cost directe
|  |  | Despeses indirectes |  |  |  | 8 | %
Total
P-184 | PF20-DTJT | m | Tub d'acer galvanitzat sense soldadura, fabricat amb acer S195 T, d'1´´1/2 de mida de rosca (diàmetre exterior especificat=48,3 mm i DN=40 mm), sèrie M segons UNE-EN 10255, roscat, amb grau de dificultat mitjà i col·locat superficialment |  |  |  | Rend.: | 1 |  |  | Tub acer galv.s/sold.(S),1¬1/2, sèrie M s/UNE-EN 10255, roscat,dific.mitjà,col.superf.
Mà d'obra
| A01-FEPH | h | Ajudant muntador | 0.36 | /R | x |  | =
| A0F-000R | h | Oficial 1a muntador | 0.36 | /R | x |  | =
Subtotal mà d'obra
Material
| B0A1-07L5 | u | Abraçadora metàl·lica, de 47 mm de diàmetre interior | 0.3 |  | x |  | =
| BFW2-04GY | u | Accessori per a tubs d'acer galvanitzat d'1´´1/2, per a roscar | 0.3 |  | x |  | =
| BFY9-04HT | u | Part proporcional d'elements de muntatge per a tubs d'acer galvanitzat d'1´´1/2, roscat | 1 |  | x |  | =
| BF22-04A2 | m | Tub d'acer galvanitzat sense soldadura, fabricat amb acer S195 T, d'1´´1/2 de mida de rosca (diàmetre exterior especificat=48,3 mm i DN=40 mm), sèrie M segons UNE-EN 10255 | 1.02 |  | x |  | =
Subtotal material
|  |  | Despeses auxiliars |  |  |  | 1.5 | %
Cost directe
|  |  | Despeses indirectes |  |  |  | 8 | %
Total
| PG16-E3HC | u | Caixa de doble aïllament de polièster reforçat, de 270x180x170 mm i muntada superficialment |  |  |  | Rend.: | 1 |  |  | Caixa 2aïll.polièst.reforç.,270x180x170mm,superf.
Mà d'obra
| A0F-000E | h | Oficial 1a electricista | 0.25 | /R | x |  | =
| A01-FEPD | h | Ajudant electricista | 0.25 | /R | x |  | =
Subtotal mà d'obra
Material
| BGW2-093J | u | Part proporcional d'accessoris de caixa de doble aïllament | 1 |  | x |  | =
| BG15-0FOL | u | Caixa de doble aïllament de polièster reforçat, de 180x270x170 mm | 1 |  | x |  | =
Subtotal material
|  |  | Despeses auxiliars |  |  |  | 1.5 | %
Cost directe
|  |  | Despeses indirectes |  |  |  | 8 | %
Total
P-186 | PG2N-EUHS | m | Tub flexible corrugat de plàstic sense halògens, de 20 mm de diàmetre nominal, aïllant i no propagador de la flama, de baixa emissió de fums i sense emissió de gasos tòxics ni corrosius, resistència a l'impacte de 2 J, resistència a compressió de 320 N i una rigidesa dielèctrica de 2000 V, muntat encastat |  |  |  | Rend.: | 1 |  |  | Tub flexible corrugat plàstic s/halògens,DN=20mmbaixa emissió fums,2J,320N,2000V,encastat
Mà d'obra
| A0F-000E | h | Oficial 1a electricista | 0.016 | /R | x |  | =
| A01-FEPD | h | Ajudant electricista | 0.02 | /R | x |  | =
Subtotal mà d'obra
Material
| BG2Q-1KT4 | m | Tub flexible corrugat de plàstic sense halògens, de 20 mm de diàmetre nominal, aïllant i no propagador de la flama, de baixa emissió de fums i sense emissió de gasos tòxics ni corrosius, resistència a l'impacte de 2 J, resistència a compressió de 320 N i una rigidesa dielèctrica de 2000 V | 1.02 |  | x |  | =
Subtotal material
|  |  | Despeses auxiliars |  |  |  | 1.5 | %
Cost directe
|  |  | Despeses indirectes |  |  |  | 8 | %
Total
P-187 | PG33-E4W7 | m | Cable amb conductor de coure de tensió assignada0,6/1 kV, de designació RZ1-K (AS), construcció segons norma UNE 21123-4, tripolar, de secció 3x2,5 mm2, amb coberta del cable de poliolefines, classe de reacció al foc Cca-s1b, d1, a1 segons la norma UNE-EN 50575 amb baixa emissió fums, col·locat en canal o safata |  |  |  | Rend.: | 1 |  |  | Cable amb conductor de coure de tensió assignada0,6/1 kV, de designació RZ1-K (AS), construcció sego
Mà d'obra
| A01-FEPD | h | Ajudant electricista | 0.012 | /R | x |  | =
| A0F-000E | h | Oficial 1a electricista | 0.012 | /R | x |  | =
Subtotal mà d'obra
Material
| BG33-G2VO | m | Cable amb conductor de coure de tensió assignada0,6/1 kV, de designació RZ1-K (AS), construcció segons norma UNE 21123-4, tripolar, de secció 3x2,5 mm2, amb coberta del cable de poliolefines, classe de reacció al foc Cca-s1b, d1, a1 segons la norma UNE-EN 50575 amb baixa emissió fums | 1.02 |  | x |  | =
Subtotal material
|  |  | Despeses auxiliars |  |  |  | 1.5 | %
Cost directe
|  |  | Despeses indirectes |  |  |  | 8 | %
Total
P-188 | PG33-E4WE | m | Cable amb conductor de coure de tensió assignada 0,6/1 kV, de designació RZ1-K (AS), construcció segons norma UNE 21123-4, tripolar, de secció 3x16 mm2, amb coberta del cable de poliolefines, classe de reacció al foc Cca-s1b, d1, a1 segons la norma UNE-EN 50575 amb baixa emissió fums, col·locat en canal o safata |  |  |  | Rend.: | 1 |  |  | Cable 0,6/1 kV RZ1-K (AS), 3x16mm2,col.canal/safata
Mà d'obra
| A01-FEPD | h | Ajudant electricista | 0.04 | /R | x |  | =
| A0F-000E | h | Oficial 1a electricista | 0.04 | /R | x |  | =
Subtotal mà d'obra
Material
| BG33-G2VN | m | Cable amb conductor de coure de tensió assignada 0,6/1 kV, de designació RZ1-K (AS), construcció segons norma UNE 21123-4, tripolar, de secció 3x16 mm2, amb coberta del cable de poliolefines, classe de reacció al foc Cca-s1b, d1, a1 segons la norma UNE-EN 50575 amb baixa emissió fums | 1.02 |  | x |  | =
Subtotal material
|  |  | Despeses auxiliars |  |  |  | 1.5 | %
Cost directe
|  |  | Despeses indirectes |  |  |  | 8 | %
Total
P-189 | PG33-E4WG | m | Cable amb conductor de coure de tensió assignada 0,6/1 kV, de designació RZ1-K (AS), construcció segons norma UNE 21123-4, tripolar, de secció 3x25 mm2, amb coberta del cable de poliolefines, classe de reacció al foc Cca-s1b, d1, a1 segons la norma UNE-EN 50575 amb baixa emissió fums, col·locat en canal o safata |  |  |  | Rend.: | 1 |  |  | Cable 0,6/1 kV RZ1-K (AS), 3x25mm2,col.canal/safata
Mà d'obra
| A0F-000E | h | Oficial 1a electricista | 0.04 | /R | x |  | =
| A01-FEPD | h | Ajudant electricista | 0.04 | /R | x |  | =
Subtotal mà d'obra
Material
| BG33-G2VI | m | Cable amb conductor de coure de tensió assignada 0,6/1 kV, de designació RZ1-K (AS), construcció segons norma UNE 21123-4, tripolar, de secció 3x25 mm2, amb coberta del cable de poliolefines, classe de reacció al foc Cca-s1b, d1, a1 segons la norma UNE-EN 50575 amb baixa emissió fums | 1.02 |  | x |  | =
Subtotal material
|  |  | Despeses auxiliars |  |  |  | 1.5 | %
Cost directe
|  |  | Despeses indirectes |  |  |  | 8 | %
Total
P-190 | PG33-E4WI | m | Cable amb conductor de coure de tensió assignada 0,6/1 kV, de designació RZ1-K (AS), construcció segons norma UNE 21123-4, tripolar, de secció 3x35 mm2, amb coberta del cable de poliolefines, classe de reacció al foc Cca-s1b, d1, a1 segons la norma UNE-EN 50575 amb baixa emissió fums, col·locat en canal o safata |  |  |  | Rend.: | 1 |  |  | Cable 0,6/1 kV RZ1-K (AS), 3x35mm2,col.canal/safata
Mà d'obra
| A01-FEPD | h | Ajudant electricista | 0.052 | /R | x |  | =
| A0F-000E | h | Oficial 1a electricista | 0.052 | /R | x |  | =
Subtotal mà d'obra
Material
| BG33-G2VJ | m | Cable amb conductor de coure de tensió assignada 0,6/1 kV, de designació RZ1-K (AS), construcció segons norma UNE 21123-4, tripolar, de secció 3x35 mm2, amb coberta del cable de poliolefines, classe de reacció al foc Cca-s1b, d1, a1 segons la norma UNE-EN 50575 amb baixa emissió fums | 1.02 |  | x |  | =
Subtotal material
|  |  | Despeses auxiliars |  |  |  | 1.5 | %
Cost directe
|  |  | Despeses indirectes |  |  |  | 8 | %
Total
P-191 | PG33-E50P | m | Cable amb conductor de coure de tensió assignada 0,6/1 kV, de designació RZ1-K (AS), construcció segons norma UNE 21123-4, pentapolar, de secció 5x4 mm2, amb coberta del cable de poliolefines, classe de reacció al foc Cca-s1b, d1, a1 segons la norma UNE-EN 50575 amb baixa emissió fums, col·locat en canal o safata |  |  |  | Rend.: | 1 |  |  | Cable 0,6/1 kV RZ1-K (AS), 5x4mm2,col.canal/safata
Mà d'obra
| A01-FEPD | h | Ajudant electricista | 0.012 | /R | x |  | =
| A0F-000E | h | Oficial 1a electricista | 0.012 | /R | x |  | =
Subtotal mà d'obra
Material
| BG33-G2WX | m | Cable amb conductor de coure de tensió assignada 0,6/1 kV, de designació RZ1-K (AS), construcció segons norma UNE 21123-4, pentapolar, de secció 5x4 mm2, amb coberta del cable de poliolefines, classe de reacció al foc Cca-s1b, d1, a1 segons la norma UNE-EN 50575 amb baixa emissió fums | 1.02 |  | x |  | =
Subtotal material
|  |  | Despeses auxiliars |  |  |  | 1.5 | %
Cost directe
|  |  | Despeses indirectes |  |  |  | 8 | %
Total
P-192 | PG33-E50T | m | Cable amb conductor de coure de tensió assignada 0,6/1 kV, de designació RZ1-K (AS), construcció segons norma UNE 21123-4, pentapolar, de secció 5x10 mm2, amb coberta del cable de poliolefines, classe de reacció al foc Cca-s1b, d1, a1 segons la norma UNE-EN 50575 amb baixa emissió fums, col·locat en canal o safata |  |  |  | Rend.: | 1 |  |  | Cable 0,6/1 kV RZ1-K (AS), 5x10mm2,col.canal/safata
Mà d'obra
| A01-FEPD | h | Ajudant electricista | 0.032 | /R | x |  | =
| A0F-000E | h | Oficial 1a electricista | 0.032 | /R | x |  | =
Subtotal mà d'obra
Material
| BG33-G2X0 | m | Cable amb conductor de coure de tensió assignada 0,6/1 kV, de designació RZ1-K (AS), construcció segons norma UNE 21123-4, pentapolar, de secció 5x10 mm2, amb coberta del cable de poliolefines, classe de reacció al foc Cca-s1b, d1, a1 segons la norma UNE-EN 50575 amb baixa emissió fums | 1.02 |  | x |  | =
Subtotal material
|  |  | Despeses auxiliars |  |  |  | 1.5 | %
Cost directe
|  |  | Despeses indirectes |  |  |  | 8 | %
Total
P-193 | PG33-E50V | m | Cable amb conductor de coure de tensió assignada 0,6/1 kV, de designació RZ1-K (AS), construcció segons norma UNE 21123-4, pentapolar, de secció 5x16 mm2, amb coberta del cable de poliolefines, classe de reacció al foc Cca-s1b, d1, a1 segons la norma UNE-EN 50575 amb baixa emissió fums, col·locat en canal o safata |  |  |  | Rend.: | 1 |  |  | Cable 0,6/1 kV RZ1-K (AS), 5x16mm2,col.canal/safata
Mà d'obra
| A0F-000E | h | Oficial 1a electricista | 0.04 | /R | x |  | =
| A01-FEPD | h | Ajudant electricista | 0.04 | /R | x |  | =
Subtotal mà d'obra
Material
| BG33-G2WW | m | Cable amb conductor de coure de tensió assignada 0,6/1 kV, de designació RZ1-K (AS), construcció segons norma UNE 21123-4, pentapolar, de secció 5x16 mm2, amb coberta del cable de poliolefines, classe de reacció al foc Cca-s1b, d1, a1 segons la norma UNE-EN 50575 amb baixa emissió fums | 1.02 |  | x |  | =
Subtotal material
|  |  | Despeses auxiliars |  |  |  | 1.5 | %
Cost directe
|  |  | Despeses indirectes |  |  |  | 8 | %
Total
P-194 | PG33-E50Z | m | Cable amb conductor de coure de tensió assignada 0,6/1 kV, de designació RZ1-K (AS), construcció segons norma UNE 21123-4, pentapolar, de secció 5x35 mm2, amb coberta del cable de poliolefines, classe de reacció al foc Cca-s1b, d1, a1 segons la norma UNE-EN 50575 amb baixa emissió fums, col·locat en canal o safata |  |  |  | Rend.: | 1 |  |  | Cable 0,6/1 kV RZ1-K (AS), 5x35mm2,col.canal/safata
Mà d'obra
| A0F-000E | h | Oficial 1a electricista | 0.052 | /R | x |  | =
| A01-FEPD | h | Ajudant electricista | 0.052 | /R | x |  | =
Subtotal mà d'obra
Material
| BG33-G2WR | m | Cable amb conductor de coure de tensió assignada 0,6/1 kV, de designació RZ1-K (AS), construcció segons norma UNE 21123-4, pentapolar, de secció 5x35 mm2, amb coberta del cable de poliolefines, classe de reacció al foc Cca-s1b, d1, a1 segons la norma UNE-EN 50575 amb baixa emissió fums | 1.02 |  | x |  | =
Subtotal material
|  |  | Despeses auxiliars |  |  |  | 1.5 | %
Cost directe
|  |  | Despeses indirectes |  |  |  | 8 | %
Total
P-195 | PG33-E756 | m | Cable amb conductor de coure de tensió assignada0,6/1 kV, de designació RZ1-K (AS), construcció segons norma UNE 21123-4, tripolar, de secció 3x2,5 mm2, amb coberta del cable de poliolefines, classe de reacció al foc Cca-s1b, d1, a1 segons la norma UNE-EN 50575 amb baixa emissió fums, col·locat en tub |  |  |  | Rend.: | 1 |  |  | Cable 0,6/1 kV RZ1-K (AS), 3x2,5mm2,col.tub
Mà d'obra
| A0F-000E | h | Oficial 1a electricista | 0.015 | /R | x |  | =
| A01-FEPD | h | Ajudant electricista | 0.015 | /R | x |  | =
Subtotal mà d'obra
Material
| BG33-G2VO | m | Cable amb conductor de coure de tensió assignada0,6/1 kV, de designació RZ1-K (AS), construcció segons norma UNE 21123-4, tripolar, de secció 3x2,5 mm2, amb coberta del cable de poliolefines, classe de reacció al foc Cca-s1b, d1, a1 segons la norma UNE-EN 50575 amb baixa emissió fums | 1.02 |  | x |  | =
Subtotal material
|  |  | Despeses auxiliars |  |  |  | 1.5 | %
Cost directe
|  |  | Despeses indirectes |  |  |  | 8 | %
Total
P-196 | PG33-E78L | m | Cable amb conductor de coure de tensió assignada 0,6/1 kV, de designació SZ1-K (AS+), construcció segons norma UNE 211025, bipolar, de secció 2x1,5 mm2, amb coberta del cable de poliolefines, classe de reacció al foc Cca-s1b, d1, a1 segons la norma UNE-EN 50575 amb baixa emissió fums, col·locat en tub |  |  |  | Rend.: | 1 |  |  | Cable 0,6/1 kV SZ1-K (AS+), 2x1,5mm2,col.tub
Mà d'obra
| A01-FEPD | h | Ajudant electricista | 0.015 | /R | x |  | =
| A0F-000E | h | Oficial 1a electricista | 0.015 | /R | x |  | =
Subtotal mà d'obra
Material
| BG33-G2ZC | m | Cable amb conductor de coure de tensió assignada 0,6/1 kV, de designació SZ1-K (AS+), construcció segons norma UNE 211025, bipolar, de secció 2x1,5 mm2, amb coberta del cable de poliolefines, classe de reacció al foc Cca-s1b, d1, a1 segons la norma UNE-EN 50575 amb baixa emissió fums | 1.02 |  | x |  | =
Subtotal material
|  |  | Despeses auxiliars |  |  |  | 1.5 | %
Cost directe
|  |  | Despeses indirectes |  |  |  | 8 | %
Total
P-197 | PG44-BIKG | u | Contactor de 230 V de tensió de control, 25 A d'intensitat nominal, bipolar (2P), 1NA+1NC, format per 1 mòdul DIN de 18 mm d'amplària, per a un circuit de potència de 230 V, categoria d'ús AC 1 segons UNE-EN 60947-4-1, fixat a pressió |  |  |  | Rend.: | 1 |  |  | Contactor, 230V,25A,1NA+1NC,circuit potència 230V,fix.pres.
Mà d'obra
| A0F-000E | h | Oficial 1a electricista | 0.31 | /R | x |  | =
| A01-FEPD | h | Ajudant electricista | 0.05 | /R | x |  | =
Subtotal mà d'obra
Material
| BG44-2R8D | u | Contactor de 230 V de tensió de control, 25 A d'intensitat nominal, bipolar (2P), 1NA+1NC, format per 1 mòdul DIN de 18 mm d'amplària, per a un circuit de potència de 230 V, categoria d'ús AC 1 segons UNE-EN 60947-4-1 | 1 |  | x |  | =
Subtotal material
|  |  | Despeses auxiliars |  |  |  | 1.5 | %
Cost directe
|  |  | Despeses indirectes |  |  |  | 8 | %
Total
| PG47-EMJ7 | u | Interruptor automàtic magnetotèrmic de 63 A d'intensitat nominal, tipus PIA corba C, tetrapolar (4P), de 6000 A de poder de tall segons UNE-EN 60898 i de 10 kA de poder de tall segons UNE-EN 60947-2, de 4 mòduls DIN de 18 mm d'amplària, muntat en perfil DIN |  |  |  | Rend.: | 1 |  |  | Interruptor auto.magnet.,I=63A,PIA corbaC,(4P),tall=6000A/10kA,4mòd.DIN,munt.perf.DIN
Mà d'obra
| A0F-000E | h | Oficial 1a electricista | 0.33 | /R | x |  | =
| A01-FEPD | h | Ajudant electricista | 0.2 | /R | x |  | =
Subtotal mà d'obra
Material
| BGWD-0AS2 | u | Part proporcional d'accessoris per a interruptors magnetotèrmics | 1 |  | x |  | =
| BG49-192I | u | Interruptor automàtic magnetotèrmic de 63 A d'intensitat nominal, tipus PIA corba C, tetrapolar (4P), de 6000 A de poder de tall segons UNE-EN 60898 i de 10 kA de poder de tall segons UNE-EN 60947-2, de 4 mòduls DIN de 18 mm d'amplària, per a muntar en perfil DIN | 1 |  | x |  | =
Subtotal material
|  |  | Despeses auxiliars |  |  |  | 1.5 | %
Cost directe
|  |  | Despeses indirectes |  |  |  | 8 | %
Total
P-198 | PG47-ENT9 | u | Interruptor automàtic magnetotèrmic de 16 A d'intensitat nominal, tipus PIA corba D, tetrapolar (4P), de 6000 A de poder de tall segons UNE-EN 60898 i de 10 kA de poder de tall segons UNE-EN 60947-2, de 4 mòduls DIN de 18 mm d'amplària, muntat en perfil DIN |  |  |  | Rend.: | 1 |  |  | Interruptor auto.magnet.,I=16A,PIA corbaD,(4P),tall=6000A/10kA,4mòd.DIN,munt.perf.DIN
Mà d'obra
| A0F-000E | h | Oficial 1a electricista | 0.23 | /R | x |  | =
| A01-FEPD | h | Ajudant electricista | 0.2 | /R | x |  | =
Subtotal mà d'obra
Material
| BGWD-0AS2 | u | Part proporcional d'accessoris per a interruptors magnetotèrmics | 1 |  | x |  | =
| BG49-18HJ | u | Interruptor automàtic magnetotèrmic de 16 A d'intensitat nominal, tipus PIA corba D, tetrapolar (4P), de 6000 A de poder de tall segons UNE-EN 60898 i de 10 kA de poder de tall segons UNE-EN 60947-2, de 4 mòduls DIN de 18 mm d'amplària, per a muntar en perfil DIN | 1 |  | x |  | =
Subtotal material
|  |  | Despeses auxiliars |  |  |  | 1.5 | %
Cost directe
|  |  | Despeses indirectes |  |  |  | 8 | %
Total
P-199 | PG47-EOH2 | u | Interruptor automàtic magnetotèrmic de 10 A d'intensitat nominal, tipus PIA corba C, bipolar (2P), de 6000 A de poder de tall segons UNE-EN 60898, de 2 mòduls DIN de 18 mm d'amplària, muntat en perfil DIN |  |  |  | Rend.: | 1 |  |  | Interruptor auto.magnet.,I=10A,PIA corbaC,(2P),tall=6000A,2mòd.DIN,munt.perf.DIN
Mà d'obra
| A0F-000E | h | Oficial 1a electricista | 0.2 | /R | x |  | =
| A01-FEPD | h | Ajudant electricista | 0.2 | /R | x |  | =
Subtotal mà d'obra
Material
| BG49-189P | u | Interruptor automàtic magnetotèrmic de 10 A d'intensitat nominal, tipus PIA corba C, bipolar (2P), de 6000 A de poder de tall segons UNE-EN 60898, de 2 mòduls DIN de 18 mm d'amplària, per a muntar en perfil DIN | 1 |  | x |  | =
| BGWD-0AS2 | u | Part proporcional d'accessoris per a interruptors magnetotèrmics | 1 |  | x |  | =
Subtotal material
|  |  | Despeses auxiliars |  |  |  | 1.5 | %
Cost directe
|  |  | Despeses indirectes |  |  |  | 8 | %
Total
| PG4B-DWZ3 | u | Interruptor diferencial de la classe AC, gamma terciari, de 63 A d'intensitat nominal, tetrapolar (4P), de sensibilitat 0,3 A, de desconnexió fix instantani, amb botó de test incorporat i indicador mecànic de defecte, construït segons les especificacions de la norma UNE-EN 61008-1, de 4 mòduls DIN de 18 mm d'amplària, muntat en perfil DIN |  |  |  | Rend.: | 1 |  |  | Interruptor dif.cl.AC,gam.terc.,I=63A,(4P),0,3A,fix.inst.,4mòd.DIN,munt.perf.DIN
Mà d'obra
| A0F-000E | h | Oficial 1a electricista | 0.5 | /R | x |  | =
| A01-FEPD | h | Ajudant electricista | 0.2 | /R | x |  | =
Subtotal mà d'obra
Material
| BGWD-0AS3 | u | Part proporcional d'accessoris per a interruptors diferencials | 1 |  | x |  | =
| BG4L-09XQ | u | Interruptor diferencial de la classe AC, gamma terciari, de 63 A d'intensitat nominal, tetrapolar (4P), de 0,3 A de sensibilitat, de desconnexió fix instantani, amb botó de test incorporat i indicador mecànic de defecte, construït segons les especificacions de la norma UNE-EN 61008-1, de 4 mòduls DIN de 18 mm d'amplària, per a muntar en perfil DIN | 1 |  | x |  | =
Subtotal material
|  |  | Despeses auxiliars |  |  |  | 1.5 | %
Cost directe
|  |  | Despeses indirectes |  |  |  | 8 | %
Total
P-200 | PG4B-DX1Y | u | Interruptor diferencial de la classe A, gamma terciari, de 40 A d'intensitat nominal, tetrapolar (4P), de sensibilitat 0,03 A, de desconnexió fix instantani, amb botó de test incorporat i indicador mecànic de defecte, construït segons les especificacions de la norma UNE-EN 61008-1, de 4 mòduls DIN de 18 mm d'amplària, muntat en perfil DIN |  |  |  | Rend.: | 1 |  |  | Interruptor dif.cl.A,gam.terc.,I=40A,(4P),0,03A,fix.inst.,4mòd.DIN,munt.perf.DIN
Mà d'obra
| A01-FEPD | h | Ajudant electricista | 0.2 | /R | x |  | =
| A0F-000E | h | Oficial 1a electricista | 0.5 | /R | x |  | =
Subtotal mà d'obra
Material
| BG4L-09WZ | u | Interruptor diferencial de la classe A, gamma terciari, de 40 A d'intensitat nominal, tetrapolar (4P), de 0,03 A de sensibilitat, de desconnexió fix instantani, amb botó de test incorporat i indicador mecànic de defecte, construït segons les especificacions de la norma UNE-EN 61008-1, de 4 mòduls DIN de 18 mm d'amplària, per a muntar en perfil DIN | 1 |  | x |  | =
| BGWD-0AS3 | u | Part proporcional d'accessoris per a interruptors diferencials | 1 |  | x |  | =
Subtotal material
|  |  | Despeses auxiliars |  |  |  | 1.5 | %
Cost directe
|  |  | Despeses indirectes |  |  |  | 8 | %
Total
P-201 | PG4B-DX5D | u | Interruptor diferencial de la classe A superimmunitzat, gamma terciari, de 40 A d'intensitat nominal, bipolar (2P), de sensibilitat 0,03 A, de desconnexió fix selectiu, amb botó de test incorporat i indicador mecànic de defecte, construït segons les especificacions de la norma UNE-EN 61008-1, de 2 mòduls DIN de 18 mm d'amplària, muntat en perfil DIN |  |  |  | Rend.: | 1 |  |  | Interruptor dif.cl.A superimmun.,gam.terc.,I=40A,(2P),0,03A,fix.select.,2mòd.DIN,munt.perf.DIN
Mà d'obra
| A0F-000E | h | Oficial 1a electricista | 0.35 | /R | x |  | =
| A01-FEPD | h | Ajudant electricista | 0.2 | /R | x |  | =
Subtotal mà d'obra
Material
| BGWD-0AS3 | u | Part proporcional d'accessoris per a interruptors diferencials | 1 |  | x |  | =
| BG4L-09YF | u | Interruptor diferencial de la classe A superimmunitzat, gamma terciari, de 40 A d'intensitat nominal, bipolar (2P), de 0,03 A de sensibilitat, de desconnexió fix selectiu, amb botó de test incorporat i indicador mecànic de defecte, construït segons les especificacions de la norma UNE-EN 61008-1, de 2 mòduls DIN de 18 mm d'amplària, per a muntar en perfil DIN | 1 |  | x |  | =
Subtotal material
|  |  | Despeses auxiliars |  |  |  | 1.5 | %
Cost directe
|  |  | Despeses indirectes |  |  |  | 8 | %
Total
| PG4M-DRD9 | u | Tallacircuit tripolar, amb fusible de ganiveta de 63 A, amb base de grandària 1, muntat superficialment amb cargols |  |  |  | Rend.: | 1 |  |  | Tallacircuit (III) gavineta 63A,base 1,munt.superf.+cargols
Mà d'obra
| A01-FEPD | h | Ajudant electricista | 0.1 | /R | x |  | =
| A0F-000E | h | Oficial 1a electricista | 0.45 | /R | x |  | =
Subtotal mà d'obra
Material
| BGY0-0B2V | u | Part proporcional d'elements especials per a tallacircuits tipus ganiveta | 1 |  | x |  | =
| BG4I-0A14 | u | Tallacircuit tripolar amb fusible de ganiveta de 63 A amb base de grandària 1 | 1 |  | x |  | =
| BGWD-0AS4 | u | Part proporcional d'accessoris per a tallacircuits tipus ganiveta | 1 |  | x |  | =
Subtotal material
|  |  | Despeses auxiliars |  |  |  | 1.5 | %
Cost directe
|  |  | Despeses indirectes |  |  |  | 8 | %
Total
| PG52-DXY0 | u | Comptador trifàsic de tres fils, per a mesurar energia activa, per a 230 o 400 V, per a trafos d'intensitat de 5 A i muntat superficialment |  |  |  | Rend.: | 1 |  |  | Comptador trif.,3F,activa,230/400V,p/trafo,5A,munt.superf.
Mà d'obra
| A01-FEPD | h | Ajudant electricista | 0.15 | /R | x |  | =
| A0F-000E | h | Oficial 1a electricista | 0.033 | /R | x |  | =
Subtotal mà d'obra
Material
| BG52-0H1Y | u | Comptador trifàsic de tres fils per a mesurar energia activa, per a 230 o 400 V, per a trafos d'intensitat de 5 A | 1 |  | x |  | =
Subtotal material
|  |  | Despeses auxiliars |  |  |  | 1.5 | %
Cost directe
|  |  | Despeses indirectes |  |  |  | 8 | %
Total
| PG57-DSYW | u | Transformador d'intensitat amb una relació de transformació de 100/5 A, una potència de 5 VA, de classe 1 de precisió segons UNE-EN 60044, i muntat superficialment |  |  |  | Rend.: | 1 |  |  | Transformador 100/5A,5VA,cl.1,munt.superf.
Mà d'obra
| A01-FEPD | h | Ajudant electricista | 0.15 | /R | x |  | =
| A0F-000E | h | Oficial 1a electricista | 0.15 | /R | x |  | =
Subtotal mà d'obra
Material
| BG57-07SH | u | Transformador d'intensitat 100/5 A, 5 VA, de classe 1 de precisió segons UNE-EN 60044 | 1 |  | x |  | =
| BGW8-0ASN | u | Part proporcional d'accessoris per a transformadors d'intensitat | 1 |  | x |  | =
Subtotal material
|  |  | Despeses auxiliars |  |  |  | 1.5 | %
Cost directe
|  |  | Despeses indirectes |  |  |  | 8 | %
Total
P-202 | PG6E-77FY | u | Interruptor, de tipus universal, bipolar (2P), 10 AX/250 V, amb tecla, preu alt, encastat |  |  |  | Rend.: | 1 |  |  | Interruptor,tipus univ.,(2P),10AX/250V,a/tecla,preu alt,encastat
Mà d'obra
| A0F-000E | h | Oficial 1a electricista | 0.15 | /R | x |  | =
| A01-FEPD | h | Ajudant electricista | 0.133 | /R | x |  | =
Subtotal mà d'obra
Material
| BG69-1NPZ | u | Interruptor, de tipus universal, bipolar (2P), 10 AX/250 V, amb tecla, preu alt, per a encastar | 1 |  | x |  | =
Subtotal material
|  |  | Despeses auxiliars |  |  |  | 1.5 | %
Cost directe
|  |  | Despeses indirectes |  |  |  | 8 | %
Total
| PG6O-77MY | u | Presa de corrent de superfície, bipolar amb presa de terra lateral, (2P+T), 16 A 250 V, amb tapa i caixa estanca, amb grau de protecció IP-55, preu alt, muntada superficialment |  |  |  | Rend.: | 1 |  |  | Presa correntbipolar+terra lateral,(2P+T),16A250V,a/tapa+caixa estanca,IP-55,preu alt,munt.superf.
Mà d'obra
| A0F-000E | h | Oficial 1a electricista | 0.15 | /R | x |  | =
| A01-FEPD | h | Ajudant electricista | 0.183 | /R | x |  | =
Subtotal mà d'obra
Material
| BG6G-1NY8 | u | Presa de corrent per a muntar superficialment, bipolar amb presa de terra lateral (2P+T), 16 A 250 V, amb tapa i caixa estanca, amb grau de protecció IP-55, preu alt | 1 |  | x |  | =
| BGW8-0ASJ | u | Part proporcional d'accessoris per a endolls | 1 |  | x |  | =
Subtotal material
|  |  | Despeses auxiliars |  |  |  | 1.5 | %
Cost directe
|  |  | Despeses indirectes |  |  |  | 8 | %
Total
P-203 | PG6O-77R9 | u | Presa de corrent de tipus universal, bipolar amb presa de terra lateral (2P+T), 16 A 250 V, amb tapa i marc, preu alt, encastada |  |  |  | Rend.: | 1 |  |  | Presa corrent,tipus univ.(2P+T),16A/250V,a/tapa+marc,preu alt,encastada
Mà d'obra
| A01-FEPD | h | Ajudant electricista | 0.133 | /R | x |  | =
| A0F-000E | h | Oficial 1a electricista | 0.15 | /R | x |  | =
Subtotal mà d'obra
Material
| BG6G-1NYB | u | Presa de corrent de tipus universal, bipolar amb presa de terra lateral (2P+T), 16 A 250 V, amb tapa i marc, preu alt, per a encastar | 1 |  | x |  | =
Subtotal material
|  |  | Despeses auxiliars |  |  |  | 1.5 | %
Cost directe
|  |  | Despeses indirectes |  |  |  | 8 | %
Total
P-204 | PG86-HD0O | u | Detector de moviment, amb connexió a bus de cable, per a caixa universal, amb adaptador, placa i marc de preu mitjà, amb accessoris de muntatge, muntat i connectat |  |  |  | Rend.: | 1 |  |  | Detector moviments,conex.bus cable,p/caixa univ.+placa+marc preu mitjà,a/accessoris
Mà d'obra
| A01-FEPH | h | Ajudant muntador | 0.15 | /R | x |  | =
| A0F-000R | h | Oficial 1a muntador | 0.15 | /R | x |  | =
Subtotal mà d'obra
Material
| BG83-H6IZ | u | Detector de moviment, amb connexió a bus de cable, per a caixa universal, amb adaptador, placa i marc de preu mitjà, amb accessoris de muntatge | 1 |  | x |  | =
Subtotal material
|  |  | Despeses auxiliars |  |  |  | 1.5 | %
Cost directe
|  |  | Despeses indirectes |  |  |  | 8 | %
Total
P-205 | PH21AZX2 | m | Llum lineal format per tira LED amb una potència de 30 W/m , eficàcia de 155 lm/W, temperatura de color de 4000 K i flux de 4650 lm/m. Alimentació a 24 V amb aïllament Classe III i IP20. La instal·lació es realitza en un perfil d'alumini anoditzat de color blanc de 50x37 mm , resistència a impactes IK10 i muntatge encastat. El conjunt inclou difusor opal , grapes de subjecció , tapes finals i font d'alimentació de 150W IP67. Totalment instal.lat i en funcionament. Marca Beneito Faure. Tira LED ref. 30300 / Perfil ref.38121 / Difusor ref.20700 / Grapes ref.20710 / Tapes ref.38621 / Font alimentació ref.22415 o equivalent. |  |  |  | Rend.: | 1 |  |  | Tira LED d'alta eficàcia instal·lada en perfil d'alumini encastat
Mà d'obra
| A0F-000E | h | Oficial 1a electricista | 0.3 | /R | x |  | =
| A01-FEPD | h | Ajudant electricista | 0.3 | /R | x |  | =
Subtotal mà d'obra
Material
| L01D | m | Llum lineal format per tira LED amb una potència de 30 W/m , eficàcia de 155 lm/W, temperatura de color de 4000 K i flux de 4650 lm/m. Alimentació a 24 V amb aïllament Classe III i IP20. La instal·lació es realitza en un perfil d'alumini anoditzat de color blanc de 50x37 mm , resistència a impactes IK10 i muntatge encastat. El conjunt inclou difusor opal , grapes de subjecció , tapes finals i font d'alimentació de 150W IP67. Totalment instal.lat i en funcionament. Marca Beneito Faure. Tira LED ref. 30300 / Perfil ref.38121 / Difusor ref.20700 / Grapes ref.20710 / Tapes ref.38621 / Font alimentació ref.22415 o equivalent. | 1 |  | x |  | =
Subtotal material
Cost directe
|  |  | Despeses indirectes |  |  |  | 8 | %
Total
P-206 | PH21-AZX1 | u | Llum decoratiu encastable tipus downlight amb leds amb una vida útil de 25.000 h, de forma circular, 22 W de potència, tecnologia Switch (CCT), 4000K, difusor opal amb un angle lluminós de 100º, eficàcia lluminosa de 100 lm/W, amb equip elèctric no regulable, aïllament classe II, cos de polibutilè de color blanc i grau de protecció IP 40, encastat amb un diàmetre de tall de 195 mm. Marca Beneito Faure ref. 5018 o equivalent. |  |  |  | Rend.: | 1 |  |  | Downlight LED circular encastable D=230mm
Mà d'obra
| A0F-000E | h | Oficial 1a electricista | 0.3 | /R | x |  | =
| A01-FEPD | h | Ajudant electricista | 0.3 | /R | x |  | =
Subtotal mà d'obra
Material
| BH20-2LX1 | u | Llum decoratiu encastable tipus downlight amb leds amb una vida útil de 25.000 h , de forma circular , 22 W de potència , tecnologia Switch (CCT), 4000K, difusor opal amb un angle lluminós de 100º , eficàcia lluminosa de 100 lm/W , amb equip elèctric no regulable , aïllament classe II , cos de polibutilè de color blanc i grau de protecció IP 40 , encastat amb un diàmetre de tall de 195 mm. Marca Beneito Faure ref. 5018 o equivalent. | 1 |  | x |  | =
Subtotal material
|  |  | Despeses auxiliars |  |  |  | 1.5 | %
Cost directe
|  |  | Despeses indirectes |  |  |  | 8 | %
Total
P-207 | PH23-I5X3 | u | Llumenera decorativa modular d'alumini, de 60x60 cm, de 40 W de potència de la llumenera, protecció IP20, no regulable, de temperatura de color 4000 K, encastada Marca Beneito Faure ref.662411 o equivalent |  |  |  | Rend.: | 1 |  |  | Llumenera decorativa modular,alumini,60x60cm,IP20,no regulable,4000K,encastada
Mà d'obra
| A0F-000E | h | Oficial 1a electricista | 0.3 | /R | x |  | =
| A01-FEPD | h | Ajudant electricista | 0.3 | /R | x |  | =
Subtotal mà d'obra
Material
| BH22-I4X3 | u | Llumenera decorativa modular d'alumini, de 60x60 cm, de 40 W de potència de la llumenera, protecció IP20, no regulable, de temperatura de color 4000 K, encastada Marca Beneito Faure ref.662411 o equivalent | 1 |  | x |  | =
Subtotal material
|  |  | Despeses auxiliars |  |  |  | 1.5 | %
Cost directe
|  |  | Despeses indirectes |  |  |  | 8 | %
Total
P-208 | PH23-L3X4 | u | Llumenera decorativa modular d'alumini, de 60x60 cm, de 40 W de potència de la llumenera, protecció IP20, regulable DALI, de temperatura de color 4000 K, encastada Marca Beneito Faure ref.662421 o equivalent |  |  |  | Rend.: | 1 |  |  | Llumenera decorativa modular,alumini,60x60cm,40W,IP20,regulable DALI,4000K,encastada
Mà d'obra
| A0F-000E | h | Oficial 1a electricista | 0.3 | /R | x |  | =
| A01-FEPD | h | Ajudant electricista | 0.3 | /R | x |  | =
Subtotal mà d'obra
Material
| BH22-HZX4 | u | Llumenera decorativa modular d'alumini, de 60x60 cm, de 40 W de potència de la llumenera, protecció IP20, regulable DALI, de temperatura de color 4000 K, encastada Marca Beneito Faure ref.662421 o equivalent | 1 |  | x |  | =
Subtotal material
|  |  | Despeses auxiliars |  |  |  | 1.5 | %
Cost directe
|  |  | Despeses indirectes |  |  |  | 8 | %
Total
P-209 | PH57-B3A2 | u | Llum d'emergència amb làmpada led, amb una vida útil de 100000 h, no permanent i no estanca amb grau de protecció IP4X, aïllament classe II, amb un flux aproximat de 140 a 170 lm, 1 h d'autonomia, de forma rectangular amb difusor i cos de policarbonat, preu alt, col·locat superficial |  |  |  | Rend.: | 1 |  |  | Llum emerg.led,no permanent,IP4X,classe II,140 a 170 lm,auton< 1h,,forma rect.,policarbon.,preu alt,
Mà d'obra
| A0F-000E | h | Oficial 1a electricista | 0.15 | /R | x |  | =
| A01-FEPD | h | Ajudant electricista | 0.15 | /R | x |  | =
Subtotal mà d'obra
Material
| BH65-2IIT | u | Llum d'emergència amb làmpada led, amb una vida útil de 100000 h, no permanent i no estanca amb grau de protecció IP4X, aïllament classe II, amb un flux aproximat de 140 a 170 lm, 1 h d'autonomia, de forma rectangular amb difusor i cos de policarbonat, preu alt | 1 |  | x |  | =
Subtotal material
|  |  | Despeses auxiliars |  |  |  | 1.5 | %
Cost directe
|  |  | Despeses indirectes |  |  |  | 8 | %
Total
P-210 | PHB3-C02Z | u | Llumenera estanca amb leds amb una vida útil <= 70000 h, de forma rectangular, de 1300 mm de llargària, 20 W de potència, flux lluminós de 2200 lm, amb equip elèctric no regulable, aïllament classe I, cos i difusor de policarbonat i grau de protecció IP65, preferentment marca Ledvance, muntada superficialment |  |  |  | Rend.: | 1 |  |  | Llumenera estanca amb leds amb una vida útil <= 70000 h, de forma rectangular, de 1300 mm de llargàr
Mà d'obra
| A0F-000E | h | Oficial 1a electricista | 0.22 | /R | x |  | =
| A01-FEPD | h | Ajudant electricista | 0.22 | /R | x |  | =
Subtotal mà d'obra
Material
| BHB1-2Y7Q | u | Llumenera estanca amb leds amb JDE IP-65 o equivalent, de forma rectangular, de 1215 mm de llargària, 16 W de potència, flux lluminós de 2760 lm, amb equip elèctric no regulable, aïllament classe I, cos i difusor de policarbonat i grau de protecció IP65, muntada superficialment | 1 |  | x |  | =
Subtotal material
|  |  | Despeses auxiliars |  |  |  | 1.5 | %
Cost directe
|  |  | Despeses indirectes |  |  |  | 8 | %
Total
P-211 | PHP0-AZX1 | u | Lluminària industrial tipus campana LED (UFO), nivell de protecció IP65, potència 80W, la temperatura de color 4000K i l'angle d'obertura del feix de llum 110º mitjançant l'ajust de l'òptica. Fabricada en alumini acabat en color negre , amb resistència a impactes IK10 i una vida útil de 50.000 h. Eficàcia lluminosa de fins a 167 lm/W i garantia de 5 anys. Marca Beneito Faure ref. 5148 |  |  |  | Rend.: | 1 |  |  | Downlight LED suspendido
Mà d'obra
| A0F-000E | h | Oficial 1a electricista | 0.3 | /R | x |  | =
| A01-FEPD | h | Ajudant electricista | 0.3 | /R | x |  | =
Subtotal mà d'obra
Material
| BH43-2LX1 | u | Projector d'alumini enrasat, amb 22 leds, de 45 W de potència de la llumenera, amb font d'alimentació, encastat Lluminària industrial tipus campana LED (UFO), nivell de protecció IP65, potència 80W, la temperatura de color 4000K i l'angle d'obertura del feix de llum 110º mitjançant l'ajust de l'òptica. Fabricada en alumini acabat en color negre , amb resistència a impactes IK10 i una vida útil de 50.000 h. Eficàcia lluminosa de fins a 167 lm/W i garantia de 5 anys. Marca Beneito Faure ref. 5148 | 1 |  | x |  | =
Subtotal material
|  |  | Despeses auxiliars |  |  |  | 1.5 | %
Cost directe
|  |  | Despeses indirectes |  |  |  | 8 | %
Total
P-212 | PHT4-H9AD | u | Interruptor crepuscular per al comandament automàtic de la il·luminació en funció de la lluminositat, sensibilitat de 2 a 200 lux, temporitzador, intensitat dels contactes per cos fi= 1 de 10 A, fixat a pressió |  |  |  | Rend.: | 1 |  |  | Interruptor crep.p/comandament autom.,sens.2-200lux,temp.,I=1-10A,fixat a pressió
Mà d'obra
| A0F-000E | h | Oficial 1a electricista | 0.2 | /R | x |  | =
| A01-FEPD | h | Ajudant electricista | 0.2 | /R | x |  | =
Subtotal mà d'obra
Material
| BHT3-H4O0 | u | Interruptor crepuscular per al comandament automàtic de la il·luminació en funció de la lluminositat, sensibilitat de 2 a 200 lux, temporitzador, intensitat dels contactes per cos fi= 1 de 10 A, per a fixar a pressió | 1 |  | x |  | =
Subtotal material
|  |  | Despeses auxiliars |  |  |  | 1.5 | %
Cost directe
|  |  | Despeses indirectes |  |  |  | 8 | %
Total
P-213 | PJ000-3BNJ | u | Lavabo mural accessible o per a recolzar de porcellana esmaltada, senzill, d'amplària 65 a 100 cm, de color blanc i preu superior, col·locat amb suports murals. Tipus model Access Stonex mural de la marca Roca o equivalent. |  |  |  | Rend.: | 1 |  |  | Lavabo mural/recolzar porcell.,senz.,ampl.75 a 100 cm,blanc,preu sup.,col.mural
Mà d'obra
| A0F-000N | h | Oficial 1a lampista | 0.4 | /R | x |  | =
| A01-FEPE | h | Ajudant lampista | 0.1 | /R | x |  | =
Subtotal mà d'obra
Material
| B7JE-0GTM | dm3 | Massilla per a segellats, d'aplicació amb pistola, de base silicona neutra monocomponent | 0.035 |  | x |  | =
Subtotal material
Altres
| BJ115-ACCES | u | Rentamans accessible | 1 |  | x |  | =
Subtotal altres
|  |  | Despeses auxiliars |  |  |  | 2.5 | %
Cost directe
|  |  | Despeses indirectes |  |  |  | 8 | %
Total
P-214 | PJ000-3D0J | u | Inodor de porcellana esmaltada, de sortida vertical i/o horitzontal, amb seient i tapa, cisterna i mecanismes de descàrrega i alimentació incorporats, de color blanc, preu superior, col·locat sobre el paviment i connectat a la xarxa d'evacuació. Inodor complet per a mobilitat reduida amb tapa amb apertura frontal, inclou tassa, cisterana i tapa, tipus model Access marca Roca o equivalent. |  |  |  | Rend.: | 1 |  |  | Inodor porcell.,vert./horitz.,cist.,blanc,preu sup.,col.sob./pavim.
Mà d'obra
| A01-FEPE | h | Ajudant lampista | 0.34 | /R | x |  | =
| A0F-000N | h | Oficial 1a lampista | 1.25 | /R | x |  | =
Subtotal mà d'obra
Material
| BJ11O-0PMV | kg | Pasta per a segellar l'enllaç d'inodors, abocadors i plaques turques | 0.245 |  | x |  | =
| B7JE-0GTM | dm3 | Massilla per a segellats, d'aplicació amb pistola, de base silicona neutra monocomponent | 0.012 |  | x |  | =
Subtotal material
Altres
| BJ11C-ACCES | u | Inodor accessible | 1 |  | x |  | =
Subtotal altres
|  |  | Despeses auxiliars |  |  |  | 2.5 | %
Cost directe
|  |  | Despeses indirectes |  |  |  | 8 | %
Total
P-215 | PJ000-3E8Z | u | Aixeta per a rentamans amb maneta gerontològica per a persones amb mobilitat reduida, muntada superficialment, de llautó cromat, preu superior, amb sortida roscada de 3/4 i entrada roscada d'1/2. Maneta tipus marca Victoria marca Roca o equivalent. |  |  |  | Rend.: | 1 |  |  | Aixeta senz.,munt.superf.,llautó cromat,preu sup.,sort.rosca.D=3/4,entrada rosca.D=1/2
Mà d'obra
| A01-FEPE | h | Ajudant lampista | 0.075 | /R | x |  | =
| A0F-000N | h | Oficial 1a lampista | 0.3 | /R | x |  | =
Subtotal mà d'obra
Altres
| BJ211-ACCES | u | Griferia accessible | 1 |  | x |  | =
Subtotal altres
|  |  | Despeses auxiliars |  |  |  | 1.5 | %
Cost directe
|  |  | Despeses indirectes |  |  |  | 8 | %
Total
P-216 | PJ41-HA1U | u | Barra mural recta per a bany adaptat, de 800 mm de llargària i 35 mm de D, de tub d'acer inoxidable, col·locat amb fixacions mecàniques |  |  |  | Rend.: | 1 |  |  | Barra mural recta p/bany adaptat,L=800mm,acer inox.,col.fix.mec.
Mà d'obra
| A0F-000D | h | Oficial 1a col·locador | 0.25 | /R | x |  | =
Subtotal mà d'obra
Material
| BJ4Z-H68K | u | Barra mural recta per a bany adaptat, de 800 mm de llargària i 35 mm de D, de tub d'acer inoxidable | 1 |  | x |  | =
Subtotal material
|  |  | Despeses auxiliars |  |  |  | 1.5 | %
Cost directe
|  |  | Despeses indirectes |  |  |  | 8 | %
Total
P-217 | PJ42-HA1M | u | Dispensador de paper en rotlle tipus metxa per a eixugamans, de 310 mm d'alçària per 255 mm de diàmetre, col·locat amb fixacions mecàniques |  |  |  | Rend.: | 1 |  |  | Disp.paper rotlle tipus metxa p/eixugamans,310xD=255,col.fix.mecàniques
Mà d'obra
| A0F-000D | h | Oficial 1a col·locador | 0.35 | /R | x |  | =
Subtotal mà d'obra
Material
| BJ4Z-H68M | u | Dispensador de paper en rotlle tipus metxa per a eixugamans, de 310 mm d'alçaria i 255 mm de diàmetre | 1 |  | x |  | =
Subtotal material
|  |  | Despeses auxiliars |  |  |  | 1.5 | %
Cost directe
|  |  | Despeses indirectes |  |  |  | 8 | %
Total
P-218 | PJ43-HA1E | u | Dosificador de sabó vertical, de dimensions 118x206x68 mm, capacitat d'1,1 kg, d'acer inoxidable amb acabat satinat en superfícies exposades, antivandàlic i amb visor de nivell de sabó i clau de seguretat, col·locat amb fixacions mecàniques |  |  |  | Rend.: | 1 |  |  | Dosif.vert.,118x206x68 mm,capac.1,1kg,acer inox.,col.fix.mecàniques
Mà d'obra
| A0F-000D | h | Oficial 1a col·locador | 0.25 | /R | x |  | =
Subtotal mà d'obra
Material
| BJ4Z-H68D | u | Dosificador de sabó vertical, de dimensions 118x206x68 mm, capacitat d'1,1 Kg, d'acer inoxidable amb acabat satinat de superfícies exposades, antivandàlic i amb visor de nivell de sabó i clau de seguretat. | 1 |  | x |  | =
Subtotal material
|  |  | Despeses auxiliars |  |  |  | 1.5 | %
Cost directe
|  |  | Despeses indirectes |  |  |  | 8 | %
Total
P-219 | PL60-3UAU | u | Ascensor elèctric (practicable) d'adherència per a minusvàlids, per a 6 persones (450 kg), 1 m/s, sistema d'accionament de 2 velocitats, 4 parades (9 m), maniobra universal simple, portes d'accés de maniobrabilitat corredissa automàtica d'amplària 80 cm i alçària 200 cm d'acer inoxidable, cabina amb portes de maniobrabilitat corredissa automàtica d'acer inoxidable i qualitat d'acabats mitjana. Mides mínimes cabina 90x120cm segons normativa per ascensor practicable. Inclou proves i posada en funcionament. Inclou la legalització de l'ascensor. |  |  |  | Rend.: | 1 |  |  | Ascensor elèc.minusvàlids,6 persones,450kg,4 parades,porta corred.80cmx200cm,acer inox.
Mà d'obra
| A0F-000R | h | Oficial 1a muntador | 70 | /R | x |  | =
| A01-FEPH | h | Ajudant muntador | 70 | /R | x |  | =
Subtotal mà d'obra
Material
| BLR0-0TRU | u | Botonera de pis amb acabats de qualitat mitjana, per a ascensor amb maniobra universal simple | 4 |  | x |  | =
| BLL4-FG4Q | u | Bastidor, acabats de cabina de qualitat mitjana, porta de cabina corredissa automàtica d'acer inoxidable de 80 cm d'amplària i 200 cm d'alçària, per a ascensor de 6 persones (450 kg) i 1 m/s de velocitat | 1 |  | x |  | =
| BLN1-0TFF | u | Botonera de cabina amb acabats de qualitat mitjana, per a ascensors de minusvàlids amb 4 parades i maniobra universal simple | 1 |  | x |  | =
| BLT0-0TS4 | u | Selector de parades per a ascensor elèctric amb sistema d'accionament de 2 velocitats, maniobra universal simple i 1 m/s de velocitat | 4 |  | x |  | =
| BL11-0TVB | u | Recorregut de guies i cables de tracció per a ascensor elèctric adherència de 450 kg de carrega útil, 4 parades (9 m) i 1 m/s de velocitat | 1 |  | x |  | =
| BL61-0TG3 | u | Amortidors de fossat i contrapesos per a ascensors elèctrics de passatgers adherència de 450 kg de càrrega útil i 1 m/s de velocitat | 1 |  | x |  | =
| BL81-0TGS | u | Limitador de velocitat i paracaigudes per a ascensor elèctric de passatgers, adherència de 450 kg de càrrega útil i 1 m/s de velocitat | 1 |  | x |  | =
| BLE1-0TK5 | u | Grup tractor per a ascensor elèctric de 450 kg, 1 m/s de velocitat i sistema d'accionament de 2 velocitats | 1 |  | x |  | =
| BLH0-0T65 | u | Quadre i cable de maniobra per a ascensor elèctric de passatgers de 450 kg de càrrega útil, 1 m/s de velocitat, de 2 velocitats, maniobra universal simple i 4 parades | 1 |  | x |  | =
| BLA2-0TJV | u | Porta d'accés corredissa automàtica d'acer inoxidable de 80 cm d'amplària, 200 cm d'alçària | 4 |  | x |  | =
Subtotal material
|  |  | Despeses auxiliars |  |  |  | 3.5 | %
Cost directe
|  |  | Despeses indirectes |  |  |  | 8 | %
Total
P-220 | PM11-3841 | u | Central de detecció d'incendis microprocessada per a instal·lacions analògiques per a 2 bucles, amb possibilitat de connexió fins a 199 elements per bucle, amb doble alimentació, amb funcions d'autoanàlisi automàtic amb teclat i matriu LCD indicador de funcions i d'estat, amb LED's indicadors d'alimentació, de zona, d'avaria, de connexió de zona i de prova d'alarma, amb cofre d'acer i porta amb pany i clau, i muntada a la paret |  |  |  | Rend.: | 1 |  |  | Central detecció incendis analògica p/2 bucles,199 elements p/bucle,amb doble alimentació,func.autoa
Mà d'obra
| A01-FEPH | h | Ajudant muntador | 1.2 | /R | x |  | =
| A0F-000R | h | Oficial 1a muntador | 1.2 | /R | x |  | =
Subtotal mà d'obra
Material
| BM12-0SXL | u | Central de detecció d'incendis microprocessada per a instal·lacions analògiques per a 2 bucles, amb possibilitat de connexió fins a 199 elements per bucle, amb doble alimentació, amb funcions d'autoanàlisi automàtic amb teclat i matriu LCD indicador de funcions i d'estat, amb LED's indicadors d'alimentació, de zona, d'avaria, de connexió de zona i de prova d'alarma, amb cofre d'acer i porta amb pany i clau | 1 |  | x |  | =
| BMY2-0TBU | u | Part proporcional d'elements especials per a centrals de detecció | 1 |  | x |  | =
Subtotal material
|  |  | Despeses auxiliars |  |  |  | 1.5 | %
Cost directe
|  |  | Despeses indirectes |  |  |  | 8 | %
Total
P-221 | PM15-4ICO | u | Sensor de fums òptic per a instal·lació contra incendis analògica, segons norma UNE-EN 54-7, amb base de superfície, muntat superficialment |  |  |  | Rend.: | 1 |  |  | Sensor fums òptic,instal.analògica,UNE-EN 54-7,+base superfície,munt.superf.
Mà d'obra
| A0F-000R | h | Oficial 1a muntador | 0.24 | /R | x |  | =
| A01-FEPH | h | Ajudant muntador | 0.24 | /R | x |  | =
Subtotal mà d'obra
Material
| BM16-0SWX | u | Sensor de fums òptic per a instal·lació contra incendis analògica, segons norma UNE-EN 54-7, amb base de superfície | 1 |  | x |  | =
| BMY2-0TBT | u | Part proporcional d'elements especials per a detectors | 1 |  | x |  | =
Subtotal material
|  |  | Despeses auxiliars |  |  |  | 1.5 | %
Cost directe
|  |  | Despeses indirectes |  |  |  | 8 | %
Total
P-222 | PM15-4ID5 | u | Sensor de fums òptic per a instal·lació contra incendis analògica, segons norma UNE-EN 54-7, amb base d'encastar, encastat |  |  |  | Rend.: | 1 |  |  | Sensor fums òptic,instal.analògica,UNE-EN 54-7,+base encastar,encastat
Mà d'obra
| A0F-000R | h | Oficial 1a muntador | 0.24 | /R | x |  | =
| A01-FEPH | h | Ajudant muntador | 0.24 | /R | x |  | =
Subtotal mà d'obra
Material
| BM16-0SWY | u | Sensor de fums òptic per a instal·lació contra incendis analògica, segons norma UNE-EN 54-7, amb base d'encastar | 1 |  | x |  | =
| BMY2-0TBT | u | Part proporcional d'elements especials per a detectors | 1 |  | x |  | =
Subtotal material
|  |  | Despeses auxiliars |  |  |  | 1.5 | %
Cost directe
|  |  | Despeses indirectes |  |  |  | 8 | %
Total
P-223 | PM18-385V | u | Sirena electrònica per a instal·lació convencional i analògica, nivell de potència acústica 100 dB, so multitò, grau de protecció IP-66, fabricada segons la norma UNE-EN 54-3, col·locada a l'exterior |  |  |  | Rend.: | 1 |  |  | Sirena electr.,instal.convencional/analògica,100dB,multitò,IP-66,UNE-EN 54-3,col.ext.
Mà d'obra
| A0F-000R | h | Oficial 1a muntador | 0.24 | /R | x |  | =
| A01-FEPH | h | Ajudant muntador | 0.24 | /R | x |  | =
Subtotal mà d'obra
Material
| BMY2-0TBV | u | Part proporcional d'elements especials per a sirenes | 1 |  | x |  | =
| BM19-0SYD | u | Sirena electrònica per a instal·lació convencional i analògica, nivell de potència acústica 100 dB, so multitò, grau de protecció IP-66, fabricada segons la norma UNE-EN 54-3, per a col·locació exterior | 1 |  | x |  | =
Subtotal material
|  |  | Despeses auxiliars |  |  |  | 1.5 | %
Cost directe
|  |  | Despeses indirectes |  |  |  | 8 | %
Total
P-224 | PM1A-J0RI | u | Mòdul microprocessat direccionable de 2 sortides lliures de potencial segons UNE-EN 54-18, per a sistemes d'instal·lació algorítmics, contactes NC i NA, proveït d'autoaïllador per a aïllar la instal·lació en cas de curtcircuit interior, alimentació entre 18 i 27 Vcc, muntat en caixa de plàstic ABS, col·locat |  |  |  | Rend.: | 1 |  |  | Mòdul 2 sortides p/maniobres,col.
Mà d'obra
| A01-FEPH | h | Ajudant muntador | 0.25 | /R | x |  | =
| A0F-000R | h | Oficial 1a muntador | 0.25 | /R | x |  | =
Subtotal mà d'obra
Material
| BM1A-J0RB | u | Mòdul microprocessat direccionable de 2 sortides lliures de potencial segons EN 54-18, per a sistemes d'instal·lació algorítmics, contactes NC i NA, proveït d'autoaïllador per a aïllar la instal·lació en cas de curtcircuit interior, alimentació entre 18 i 27 Vcc, muntat en caixa de plàstic ABS | 1 |  | x |  | =
Subtotal material
|  |  | Despeses auxiliars |  |  |  | 1.5 | %
Cost directe
|  |  | Despeses indirectes |  |  |  | 8 | %
Total
P-225 | PM20-DGCC | u | Boca d'incendis equipada de 25 mm de diàmetre, BIE-25, formada per armari de xapa d'acer pintada per allotjament independent de mànega i extintor i mòdul per a polsador i alarma, i portes xapa d'acer pintada, inclosa BIE (debanadora d'alimentació axial abatible,mànega de 20 m i llança ) i l'extintor de 6 kg,, i elements d'alarma ( polsador rearmable, sirena i llum d'emergència ), per a col·locar superficialment i en posició vertical, inclòs part proporcional d' accessoris i tot el petit material auxiliar de connexió i muntatge |  |  |  | Rend.: | 1 |  |  | BIE-25,armari xapa pintada,p/mànega+extintor+ polsador/alarma,portes xapa pintada,(mànega 20m ),p/co
Mà d'obra
| A0F-000R | h | Oficial 1a muntador | 1.5 | /R | x |  | =
| A01-FEPH | h | Ajudant muntador | 1.5 | /R | x |  | =
Subtotal mà d'obra
Material
| BMY0-0TC2 | u | Part proporcional d'elements especials per a boques d'incendi | 1 |  | x |  | =
| BM20-0T2B | u | Boca d'incendis equipada de 25 mm de diàmetre, BIE-25, formada per armari de xapa d'acer pintada per allotjament independent de mànega i extintor i mòdul per a polsador i alarma, i portes xapa d'acer pintada, inclosa BIE (debanadora d'alimentació axial abatible,mànega de 20 m i llança ) i l'extintor de 6 kg,, i elements d'alarma ( polsador rearmable, sirena i llum d'emergència ), per a col·locar superficialment i en posició vertical | 1 |  | x |  | =
Subtotal material
|  |  | Despeses auxiliars |  |  |  | 1.5 | %
Cost directe
|  |  | Despeses indirectes |  |  |  | 8 | %
Total
P-226 | PM32-DZ53 | u | Extintor manual de pols seca polivalent, de càrrega 6 kg, amb pressió incorporada, pintat, amb suport a paret |  |  |  | Rend.: | 1 |  |  | Extintor manual pols seca poliv.,6kg,pressió incorpo.,pintat,sup.paret
Mà d'obra
| A01-FEPH | h | Ajudant muntador | 0.2 | /R | x |  | =
| A0F-000R | h | Oficial 1a muntador | 0.2 | /R | x |  | =
Subtotal mà d'obra
Material
| BMY3-0TC7 | u | Part proporcional d'elements especials per a extintors | 1 |  | x |  | =
| BM33-0T4F | u | Extintor de pols seca polivalent, de càrrega 6 kg, amb pressió incorporada, pintat | 1 |  | x |  | =
Subtotal material
|  |  | Despeses auxiliars |  |  |  | 1.5 | %
Cost directe
|  |  | Despeses indirectes |  |  |  | 8 | %
Total
P-227 | PM32-DZ5C | u | Extintor manual de diòxid de carboni, de càrrega 5 kg, amb pressió incorporada, pintat, amb suport a paret |  |  |  | Rend.: | 1 |  |  | Extintor manual CO2,5kg,pressió incorpo.,pintat,sup.paret
Mà d'obra
| A0F-000R | h | Oficial 1a muntador | 0.2 | /R | x |  | =
| A01-FEPH | h | Ajudant muntador | 0.2 | /R | x |  | =
Subtotal mà d'obra
Material
| BMY3-0TC7 | u | Part proporcional d'elements especials per a extintors | 1 |  | x |  | =
| BM33-0T4U | u | Extintor de diòxid de carboni, de càrrega 5 kg, amb pressió incorporada, pintat | 1 |  | x |  | =
Subtotal material
|  |  | Despeses auxiliars |  |  |  | 1.5 | %
Cost directe
|  |  | Despeses indirectes |  |  |  | 8 | %
Total
P-228 | PMS0-6Z7U | u | Rètol senyalització sortida d'emergència, rectangular, de 297x148 mm2 de panell de PVC d'1 mm de gruix, fotoluminiscent categoria A segons UNE 23035-4, col·locat fixat mecànicament sobre parament vertical |  |  |  | Rend.: | 1 |  |  | Retol seny. Sort.emergència,297x148mm2,panell PVC,gruix=1mm,fotoluminiscent (A),col.fixat mecànicame
Mà d'obra
| A0F-000R | h | Oficial 1a muntador | 0.3 | /R | x |  | =
Subtotal mà d'obra
Material
| B0AO-07IG | u | Tac de niló de 5 mm de diàmetre, com a màxim, amb vis | 4 |  | x |  | =
| BMS0-1K22 | u | Rètol senyalització sortida d'emergència, rectangular, de 297x148 mm2 de panell de PVC d'1 mm de gruix, fotoluminiscent categoria A segons UNE 23035-4 | 1 |  | x |  | =
Subtotal material
|  |  | Despeses auxiliars |  |  |  | 1.5 | %
Cost directe
|  |  | Despeses indirectes |  |  |  | 8 | %
Total
P-229 | PMS0-6Z7V | u | Rètol senyalització instal·lació de protecció contra incendis, quadrat, de 210x210 mm2 de panell de PVC d'1 mm de gruix, fotoluminiscent categoria A segons UNE 23035-4, col·locat fixat mecànicament sobre parament vertical |  |  |  | Rend.: | 1 |  |  | Retol seny. Instal.protecció/incendis,210x210mm2,panell PVC,gruix=1mm,fotoluminiscent (A),col.fixat
Mà d'obra
| A0F-000R | h | Oficial 1a muntador | 0.3 | /R | x |  | =
Subtotal mà d'obra
Material
| B0AO-07IG | u | Tac de niló de 5 mm de diàmetre, com a màxim, amb vis | 4 |  | x |  | =
| BMS0-1K1T | u | Rètol senyalització instal·lació de protecció contra incendis, quadrat, de 210x210 mm2 de panell de PVC d'1 mm de gruix, fotoluminiscent categoria A segons UNE 23035-4 | 1 |  | x |  | =
Subtotal material
|  |  | Despeses auxiliars |  |  |  | 1.5 | %
Cost directe
|  |  | Despeses indirectes |  |  |  | 8 | %
Total
P-230 | PMS0-6Z7Y | u | Rètol senyalització recorregut d'evacuació a sortida emergència, rectangular, de 320x160 mm2 de panell de PVC d'1 mm de gruix, fotoluminiscent categoria A segons UNE 23035-4, col·locat fixat mecànicament sobre parament vertical |  |  |  | Rend.: | 1 |  |  | Retol seny. Recorregut evac.sortida emerg.,320x160mm2,panell PVC,gruix=1mm,fotoluminiscent (A),col.f
Mà d'obra
| A0F-000R | h | Oficial 1a muntador | 0.3 | /R | x |  | =
Subtotal mà d'obra
Material
| B0AO-07IG | u | Tac de niló de 5 mm de diàmetre, com a màxim, amb vis | 4 |  | x |  | =
| BMS0-1K1V | u | Rètol senyalització recorregut d'evacuació a sortida emergència, rectangular, de 320x160 mm2 de panell de PVC d'1 mm de gruix, fotoluminiscent categoria A segons UNE 23035-4 | 1 |  | x |  | =
Subtotal material
|  |  | Despeses auxiliars |  |  |  | 1.5 | %
Cost directe
|  |  | Despeses indirectes |  |  |  | 8 | %
Total
P-231 | PP44-663O | m | Cable per a transmissió de dades amb conductor de coure, de 4 parells, categoria 6 F/UTP, aïllament de poliolefina i coberta de poliolefina, de baixa emissió de fums i opacitat reduïda, no propagador de la flama segons UNE-EN 60332-1-2, col·locat sota tub o canal |  |  |  | Rend.: | 1 |  |  | Cable transm.dades,4par.,cat.6 F/UTP,poliolefina/poliolefina,n/propag.flama UNE-EN 60332,col.tub/can
Mà d'obra
| A01-FEPH | h | Ajudant muntador | 0.015 | /R | x |  | =
| A0F-000R | h | Oficial 1a muntador | 0.015 | /R | x |  | =
Subtotal mà d'obra
Material
| BP44-1A3L | m | Cable per a transmissió de dades amb conductors de coure, de 4 parells, categoria 6 F/UTP, aïllament de poliolefina i coberta de poliolefina, de baixa emissió de fums i opacitat reduïda, no propagador de la flama segons UNE-EN 60332-1-2, classe de reacció al foc Dca-s2, d2, a2 segons la norma UNE-EN 50575 | 1.05 |  | x |  | =
Subtotal material
|  |  | Despeses auxiliars |  |  |  | 1.5 | %
Cost directe
|  |  | Despeses indirectes |  |  |  | 8 | %
Total
P-232 | PQ00-HB00 | u | Reubicació de balança a nou emplaçament: Inclou tots els treballs d'obra civil necessaris per a la correcta execució (repicat de paviment i formació nou fossejat). Inclou el reomplert del fossat existent amb terres i graves per a poder rebre el nou paviment. |  |  |  | Rend.: | 1 |  |  | Reubicació de balança a nou emplaçament
Mà d'obra
| A0F-000D | h | Oficial 1a col·locador | 150 | /R | x |  | =
Subtotal mà d'obra
|  |  | Despeses auxiliars |  |  |  | 1.5 | %
Cost directe
|  |  | Despeses indirectes |  |  |  | 8 | %
Total
P-233 | PQ00-HB3R | u | Col.locació de bústies existents, fixades mecànicament al parament |  |  |  | Rend.: | 1 |  |  | Bústia planxa acer normalitzada,fix.mec
Mà d'obra
| A0F-000D | h | Oficial 1a col·locador | 0.25 | /R | x |  | =
Subtotal mà d'obra
|  |  | Despeses auxiliars |  |  |  | 1.5 | %
Cost directe
|  |  | Despeses indirectes |  |  |  | 8 | %
Total
P-234 | PV-EX01-000 | u | V-EX01. Suministre i col.locació de tancament practicable per a un buit d'obra aproximat de 135x290 cm, amb balconera d'alumini extruït lacat RAL 7021 d'una fulla oscil.lobatent superior de mides 135x180 cm i full fix inferior de 135x110 cm. El marc té una profunditat de 65mm i el full de 75mm. Perfils proveïts de trencament de pont tèrmic i estanquitat per un sistema de doble junta de EPDM. La junta de vidre interior està enrasada amb el perfil. Frontisses ocultes d'acer inoxidable amb capacitat de fins a 160kgs de pes per fulla. Model de fusteria tipus model Soleal Next 65 Vista-apertura interior (amb marc drenatje ocult i fulla Square) marca Technal o equivalent. Inclou: · maneta lacada color RAL 7021. · bastiment de base mitjantçant tub d'acer galvanitzat de secció 60x20 mm. Característiques tècniques fusteria: · Permeabilitat a l'aire segons normes EN 12207 / 1026 Classe 4 · Estanquitat a l'aigua segons normes EN 12208 / 1027 Classe E1500 · Resistència al vent segons normes EN 12210 /12211 Classe C5 · Resistència a corrosió de les ferramentes segons norma EN 1670:2007 Classe 5 · Resistència a l'efracció segons la norma EN 1627-2011 Classe RC2 Característiques tècniques vidre: Composició: · Vidre exterior laminar 4+butiral+4+Làmina control solar · Càmara 16mm, Argó · Vidre interior laminar 4+butiral+4 Prestacions: · Transmissió Lluminosa: 62% · Reflexió Lluminosa a l'exterior: 23% · Reflexió Lluminosa a l'interior: 19% · Índex de Rendiment de Color (Ra): 97% · Valor U (W/m2K): 1,1 · Transmissió Energètica Directa: 38% · Reflexió Energètica: 28% · Absorció Energètica: 34% · Coeficient d'ombra: 0,49 · Factor Solar (g): 42% · Aïllament al soroll aeri directe estimat, Rw (C; Ctr) (dB): 38(-1,-5) |  |  |  | Rend.: | 1 |  |  | Balconera alumini lacat 135x290cm,trenc.pont.tèrmic, full sup.oscil+full inf.fix,vidr4+4/16/4+4,4 C5
Mà d'obra
| A0F-000R | h | Oficial 1a muntador | 0.7 | /R | x |  | =
| A01-FEPH | h | Ajudant muntador | 0.15 | /R | x |  | =
Subtotal mà d'obra
Material
| BAN6-1WGT | m | Bastiment de base de tub d'acer galvanitzat de secció 60x20 mm | 8.5 |  | x |  | =
| B7JE-0GTI | dm3 | Massilla per a segellats, d'aplicació amb pistola, de base poliuretà monocomponent | 0.44 |  | x |  | =
| B7JE-0GTM | dm3 | Massilla per a segellats, d'aplicació amb pistola, de base silicona neutra monocomponent | 0.15 |  | x |  | =
Subtotal material
Altres
| VEX01 | u | Finesta 135x290cm, full superior oscil.lobatent i full inferior fix. | 1 |  | x |  | =
Subtotal altres
Cost directe
|  |  | Despeses indirectes |  |  |  | 8 | %
Total
P-235 | PV-EX01F-000 | u | V-EX01F. Suministre i col.locació de tancament practicable per a un buit d'obra aproximat de 135x290 cm, amb balconera d'alumini extruït lacat RAL 7021 d'un full fix superior de mides 135x180cm i full fix inferior de 135x110 cm. El marc té una profunditat de 65mm i el full de 75mm. Perfils proveïts de trencament de pont tèrmic i estanquitat per un sistema de doble junta de EPDM. La junta de vidre interior està enrasada amb el perfil. Frontisses ocultes d'acer inoxidable amb capacitat de fins a 160kgs de pes per fulla. Model de fusteria tipus model Soleal Next 65 Vista-apertura interior (amb marc drenatje ocult i fulla Square) marca Technal o equivalent. Inclou: · bastiment de base mitjantçant tub d'acer galvanitzat de secció 60x20 mm. Característiques tècniques fusteria: · Permeabilitat a l'aire segons normes EN 12207 / 1026 Classe 4 · Estanquitat a l'aigua segons normes EN 12208 / 1027 Classe E1500 · Resistència al vent segons normes EN 12210 /12211 Classe C5 · Resistència a corrosió de les ferramentes segons norma EN 1670:2007 Classe 5 · Resistència a l'efracció segons la norma EN 1627-2011 Classe RC2 Característiques tècniques vidre: Composició: · Vidre exterior laminar 4+butiral+4+Làmina control solar · Càmara 16mm, Argó · Vidre interior laminar 4+butiral+4 Prestacions: · Transmissió Lluminosa: 62% · Reflexió Lluminosa a l'exterior: 23% · Reflexió Lluminosa a l'interior: 19% · Índex de Rendiment de Color (Ra): 97% · Valor U (W/m2K): 1,1 · Transmissió Energètica Directa: 38% · Reflexió Energètica: 28% · Absorció Energètica: 34% · Coeficient d'ombra: 0,49 · Factor Solar (g): 42% · Aïllament al soroll aeri directe estimat, Rw (C; Ctr) (dB): 38(-1,-5) |  |  |  | Rend.: | 1 |  |  | Balconera alumini lacat 135x290cm,trenc.pont.tèrmic, full sup.fix+full inf.fix,vidr4+4/16/4+4,4 C5
Mà d'obra
| A0F-000R | h | Oficial 1a muntador | 0.7 | /R | x |  | =
| A01-FEPH | h | Ajudant muntador | 0.15 | /R | x |  | =
Subtotal mà d'obra
Material
| B7JE-0GTM | dm3 | Massilla per a segellats, d'aplicació amb pistola, de base silicona neutra monocomponent | 0.15 |  | x |  | =
| BAN6-1WGT | m | Bastiment de base de tub d'acer galvanitzat de secció 60x20 mm | 8.5 |  | x |  | =
| B7JE-0GTI | dm3 | Massilla per a segellats, d'aplicació amb pistola, de base poliuretà monocomponent | 0.44 |  | x |  | =
Subtotal material
Altres
| V-EX01F | u | Balconera 135x290cm, full sup.fix+full inf.fix | 1 |  | x |  | =
Subtotal altres
Cost directe
|  |  | Despeses indirectes |  |  |  | 8 | %
Total
P-236 | PV-EX01R-000 | u | V-EX01R. Suministre i col.locació de tancament practicable per a un buit d'obra aproximat de 135x290 cm, amb balconera d'alumini extruït lacat RAL 7021 d'una fulla oscil.lobatent superior de mides 135x140 cm i full fix inferior de 135x110 cm. El marc té una profunditat de 65mm i el full de 75mm. Perfils proveïts de trencament de pont tèrmic i estanquitat per un sistema de doble junta de EPDM. La junta de vidre interior està enrasada amb el perfil. Frontisses ocultes d'acer inoxidable amb capacitat de fins a 160kgs de pes per fulla. Model de fusteria tipus model Soleal Next 65 Vista-apertura interior (amb marc drenatje ocult i fulla Square) marca Technal o equivalent. Inclou: · maneta lacada color RAL 7021. · bastiment de base mitjantçant tub d'acer galvanitzat de secció 60x20 mm. · reixa d'al.lumini lacat RAL 7021 de lames rectangulars a 42º de mides 135x40cm tipus model Noteal marca Technal o equivalent, Característiques tècniques fusteria: · Permeabilitat a l'aire segons normes EN 12207 / 1026 Classe 4 · Estanquitat a l'aigua segons normes EN 12208 / 1027 Classe E1500 · Resistència al vent segons normes EN 12210 /12211 Classe C5 · Resistència a corrosió de les ferramentes segons norma EN 1670:2007 Classe 5 · Resistència a l'efracció segons la norma EN 1627-2011 Classe RC2 Característiques tècniques vidre: Composició: · Vidre exterior laminar 4+butiral+4+Làmina control solar · Càmara 16mm, Argó · Vidre interior laminar 4+butiral+4 Prestacions: · Transmissió Lluminosa: 62% · Reflexió Lluminosa a l'exterior: 23% · Reflexió Lluminosa a l'interior: 19% · Índex de Rendiment de Color (Ra): 97% · Valor U (W/m2K): 1,1 · Transmissió Energètica Directa: 38% · Reflexió Energètica: 28% · Absorció Energètica: 34% · Coeficient d'ombra: 0,49 · Factor Solar (g): 42% · Aïllament al soroll aeri directe estimat, Rw (C; Ctr) (dB): 38(-1,-5) Característiques tècniques reixa: · Lama fixa rectangular a 42º, ocultació parcial. · Sistema d'alumini extruït d'aliatge AW-6063 o AW-6060 de qualitat anoditzable segons norma EN UNE 38-337 i tremp T5, realitzat en cicle continu de desgreixatge, decapat de neteja, rentat, tractament de protecció a la corrosió “SEA-SIDE” qualitat marina, assecat i termolacat amb pols de polièster en aplicació electrostàtica i posterior cocció segons el segell de qualitat QUALICOAT en gruix comprès entre 60 i 120 micres. |  |  |  | Rend.: | 1 |  |  | Balconera alumini lacat 135x290cm,trenc.pont.tèrmic,full sup.oscil+full inf.fix,vidr4+4/16/4+4 reixa
Mà d'obra
| A0F-000R | h | Oficial 1a muntador | 0.7 | /R | x |  | =
| A01-FEPH | h | Ajudant muntador | 0.15 | /R | x |  | =
Subtotal mà d'obra
Material
| B7JE-0GTM | dm3 | Massilla per a segellats, d'aplicació amb pistola, de base silicona neutra monocomponent | 0.15 |  | x |  | =
| B7JE-0GTI | dm3 | Massilla per a segellats, d'aplicació amb pistola, de base poliuretà monocomponent | 0.44 |  | x |  | =
| BAN6-1WGT | m | Bastiment de base de tub d'acer galvanitzat de secció 60x20 mm | 8.5 |  | x |  | =
Subtotal material
Altres
| R000 | u | Reixa d'al.lumini de lames fixes i marc perimetral d'alumini | 1 |  | x |  | =
| VEX01 | u | Finesta 135x290cm, full superior oscil.lobatent i full inferior fix. | 1 |  | x |  | =
Subtotal altres
Cost directe
|  |  | Despeses indirectes |  |  |  | 8 | %
Total
P-237 | PV-EX02-000 | u | V-EX02. Suministre i col.locació de tancament practicable per a un buit d'obra aproximat de 135x195 cm, amb finestra d'alumini extruït lacat RAL 7021 d'una fulla oscil.lobatent. El marc té una profunditat de 65mm i el full de 75mm. Perfils proveïts de trencament de pont tèrmic i estanquitat per un sistema de doble junta de EPDM. La junta de vidre interior està enrasada amb el perfil. Frontisses ocultes d'acer inoxidable amb capacitat de fins a 160kgs de pes per fulla. Model de fusteria tipus model Soleal Next 65 Vista-apertura interior (amb marc drenatje ocult i fulla Square) marca Technal o equivalent. Inclou: · maneta lacada color RAL 7021. · bastiment de base mitjantçant tub d'acer galvanitzat de secció 60x20 mm. Característiques tècniques fusteria: · Permeabilitat a l'aire segons normes EN 12207 / 1026 Classe 4 · Estanquitat a l'aigua segons normes EN 12208 / 1027 Classe E1500 · Resistència al vent segons normes EN 12210 /12211 Classe C5 · Resistència a corrosió de les ferramentes segons norma EN 1670:2007 Classe 5 · Resistència a l'efracció segons la norma EN 1627-2011 Classe RC2 Característiques tècniques vidre: Composició: · Vidre exterior laminar 4+butiral+4+Làmina control solar · Càmara 16mm, Argó · Vidre interior laminar 4+butiral+4 Prestacions: · Transmissió Lluminosa: 62% · Reflexió Lluminosa a l'exterior: 23% · Reflexió Lluminosa a l'interior: 19% · Índex de Rendiment de Color (Ra): 97% · Valor U (W/m2K): 1,1 · Transmissió Energètica Directa: 38% · Reflexió Energètica: 28% · Absorció Energètica: 34% · Coeficient d'ombra: 0,49 · Factor Solar (g): 42% · Aïllament al soroll aeri directe estimat, Rw (C; Ctr) (dB): 38(-1,-5) |  |  |  | Rend.: | 1 |  |  | Finestra alumini lacat 135x195cm,trenc.pont.tèrmic, full sup.oscil,vidr4+4/16/4+4,4 C5
Mà d'obra
| A0F-000R | h | Oficial 1a muntador | 0.6 | /R | x |  | =
| A01-FEPH | h | Ajudant muntador | 0.15 | /R | x |  | =
Subtotal mà d'obra
Material
| BAN6-1WGT | m | Bastiment de base de tub d'acer galvanitzat de secció 60x20 mm | 6.6 |  | x |  | =
| B7JE-0GTI | dm3 | Massilla per a segellats, d'aplicació amb pistola, de base poliuretà monocomponent | 0.32 |  | x |  | =
| B7JE-0GTM | dm3 | Massilla per a segellats, d'aplicació amb pistola, de base silicona neutra monocomponent | 0.11 |  | x |  | =
Subtotal material
Altres
| VEX02 | u | Finestra oscil.lobatent de mides 135x195cm | 1 |  | x |  | =
Subtotal altres
Cost directe
|  |  | Despeses indirectes |  |  |  | 8 | %
Total
P-238 | PV-EX02F-000 | u | V-EX02F. Suministre i col.locació de tancament practicable per a un buit d'obra aproximat de 135x195 cm, amb finestra d'alumini extruït lacat RAL 7021 d'una fulla fixa. El marc té una profunditat de 65mm i el full de 75mm. Perfils proveïts de trencament de pont tèrmic i estanquitat per un sistema de doble junta de EPDM. La junta de vidre interior està enrasada amb el perfil. Frontisses ocultes d'acer inoxidable amb capacitat de fins a 160kgs de pes per fulla. Model de fusteria tipus model Soleal Next 65 Vista-apertura interior (amb marc drenatje ocult i fulla Square) marca Technal o equivalent. Inclou: · maneta lacada color RAL 7021. · bastiment de base mitjantçant tub d'acer galvanitzat de secció 60x20 mm. Característiques tècniques fusteria: · Permeabilitat a l'aire segons normes EN 12207 / 1026 Classe 4 · Estanquitat a l'aigua segons normes EN 12208 / 1027 Classe E1500 · Resistència al vent segons normes EN 12210 /12211 Classe C5 · Resistència a corrosió de les ferramentes segons norma EN 1670:2007 Classe 5 · Resistència a l'efracció segons la norma EN 1627-2011 Classe RC2 Característiques tècniques vidre: Composició: · Vidre exterior laminar 4+butiral+4+Làmina control solar · Càmara 16mm, Argó · Vidre interior laminar 4+butiral+4 Prestacions: · Transmissió Lluminosa: 62% · Reflexió Lluminosa a l'exterior: 23% · Reflexió Lluminosa a l'interior: 19% · Índex de Rendiment de Color (Ra): 97% · Valor U (W/m2K): 1,1 · Transmissió Energètica Directa: 38% · Reflexió Energètica: 28% · Absorció Energètica: 34% · Coeficient d'ombra: 0,49 · Factor Solar (g): 42% · Aïllament al soroll aeri directe estimat, Rw (C; Ctr) (dB): 38(-1,-5) |  |  |  | Rend.: | 1 |  |  | Finestra alumini lacat 135x195cm,trenc.pont.tèrmic, full fix,vidr4+4/16/4+4,4 C5
Mà d'obra
| A01-FEPH | h | Ajudant muntador | 0.15 | /R | x |  | =
| A0F-000R | h | Oficial 1a muntador | 0.6 | /R | x |  | =
Subtotal mà d'obra
Material
| BAN6-1WGT | m | Bastiment de base de tub d'acer galvanitzat de secció 60x20 mm | 6.6 |  | x |  | =
| B7JE-0GTI | dm3 | Massilla per a segellats, d'aplicació amb pistola, de base poliuretà monocomponent | 0.32 |  | x |  | =
| B7JE-0GTM | dm3 | Massilla per a segellats, d'aplicació amb pistola, de base silicona neutra monocomponent | 0.11 |  | x |  | =
Subtotal material
Altres
| VEX02F | u | Finestra fixe de mides 135x195cm | 1 |  | x |  | =
Subtotal altres
Cost directe
|  |  | Despeses indirectes |  |  |  | 8 | %
Total
P-239 | PV-EX02R-000 | u | V-EX02R. Suministre i col.locació de tancament practicable per a un buit d'obra aproximat de 135x195 cm, amb balconera d'alumini extruït lacat RAL 7021 d'una fulla oscil.lobatent superior de mides 135x155 cm. El marc té una profunditat de 65mm i el full de 75mm. Perfils proveïts de trencament de pont tèrmic i estanquitat per un sistema de doble junta de EPDM. La junta de vidre interior està enrasada amb el perfil. Frontisses ocultes d'acer inoxidable amb capacitat de fins a 160kgs de pes per fulla. Model de fusteria tipus model Soleal Next 65 Vista-apertura interior (amb marc drenatje ocult i fulla Square) marca Technal o equivalent. Inclou: · maneta lacada color RAL 7021. · bastiment de base mitjantçant tub d'acer galvanitzat de secció 60x20 mm. · reixa d'al.lumini lacat RAL 7021 de lames rectangulars a 42º de mides 135x40cm tipus model Noteal marca Technal o equivalent, Característiques tècniques fusteria: · Permeabilitat a l'aire segons normes EN 12207 / 1026 Classe 4 · Estanquitat a l'aigua segons normes EN 12208 / 1027 Classe E1500 · Resistència al vent segons normes EN 12210 /12211 Classe C5 · Resistència a corrosió de les ferramentes segons norma EN 1670:2007 Classe 5 · Resistència a l'efracció segons la norma EN 1627-2011 Classe RC2 Característiques tècniques vidre: Composició: · Vidre exterior laminar 4+butiral+4+Làmina control solar · Càmara 16mm, Argó · Vidre interior laminar 4+butiral+4 Prestacions: · Transmissió Lluminosa: 62% · Reflexió Lluminosa a l'exterior: 23% · Reflexió Lluminosa a l'interior: 19% · Índex de Rendiment de Color (Ra): 97% · Valor U (W/m2K): 1,1 · Transmissió Energètica Directa: 38% · Reflexió Energètica: 28% · Absorció Energètica: 34% · Coeficient d'ombra: 0,49 · Factor Solar (g): 42% · Aïllament al soroll aeri directe estimat, Rw (C; Ctr) (dB): 38(-1,-5) Característiques tècniques reixa: · Lama fixa rectangular a 42º, ocultació parcial. · Sistema d'alumini extruït d'aliatge AW-6063 o AW-6060 de qualitat anoditzable segons norma EN UNE 38-337 i tremp T5, realitzat en cicle continu de desgreixatge, decapat de neteja, rentat, tractament de protecció a la corrosió “SEA-SIDE” qualitat marina, assecat i termolacat amb pols de polièster en aplicació electrostàtica i posterior cocció segons el segell de qualitat QUALICOAT en gruix comprès entre 60 i 120 micres. |  |  |  | Rend.: | 1 |  |  | Finestra alumini lacat 135x195cm,trenc.pont.tèrmic,full sup.oscil,vidr4+4/16/4+4 reixa
Mà d'obra
| A01-FEPH | h | Ajudant muntador | 0.15 | /R | x |  | =
| A0F-000R | h | Oficial 1a muntador | 0.6 | /R | x |  | =
Subtotal mà d'obra
Material
| B7JE-0GTM | dm3 | Massilla per a segellats, d'aplicació amb pistola, de base silicona neutra monocomponent | 0.11 |  | x |  | =
| B7JE-0GTI | dm3 | Massilla per a segellats, d'aplicació amb pistola, de base poliuretà monocomponent | 0.32 |  | x |  | =
| BAN6-1WGT | m | Bastiment de base de tub d'acer galvanitzat de secció 60x20 mm | 6.6 |  | x |  | =
Subtotal material
Altres
| R000 | u | Reixa d'al.lumini de lames fixes i marc perimetral d'alumini | 1 |  | x |  | =
| VEX02 | u | Finestra oscil.lobatent de mides 135x195cm | 1.2 |  | x |  | =
Subtotal altres
Cost directe
|  |  | Despeses indirectes |  |  |  | 8 | %
Total
P-240 | PV-EX03-000 | u | V-EX03. Suministre i col.locació de tancament practicable per a un buit d'obra aproximat de 120x290 cm, amb balconera d'alumini extruït lacat RAL 7021 d'una fulla oscil.lobatent superior de mides 120x180 cm i full fix inferior de 120x110 cm. El marc té una profunditat de 65mm i el full de 75mm. Perfils proveïts de trencament de pont tèrmic i estanquitat per un sistema de doble junta de EPDM. La junta de vidre interior està enrasada amb el perfil. Frontisses ocultes d'acer inoxidable amb capacitat de fins a 160kgs de pes per fulla. Model de fusteria tipus model Soleal Next 65 Vista-apertura interior (amb marc drenatje ocult i fulla Square) marca Technal o equivalent. Inclou: · maneta lacada color RAL 7021. · bastiment de base mitjantçant tub d'acer galvanitzat de secció 60x20 mm. Característiques tècniques fusteria: · Permeabilitat a l'aire segons normes EN 12207 / 1026 Classe 4 · Estanquitat a l'aigua segons normes EN 12208 / 1027 Classe E1500 · Resistència al vent segons normes EN 12210 /12211 Classe C5 · Resistència a corrosió de les ferramentes segons norma EN 1670:2007 Classe 5 · Resistència a l'efracció segons la norma EN 1627-2011 Classe RC2 Característiques tècniques vidre: Composició: · Vidre exterior laminar 4+butiral+4+Làmina control solar · Càmara 16mm, Argó · Vidre interior laminar 4+butiral+4 Prestacions: · Transmissió Lluminosa: 62% · Reflexió Lluminosa a l'exterior: 23% · Reflexió Lluminosa a l'interior: 19% · Índex de Rendiment de Color (Ra): 97% · Valor U (W/m2K): 1,1 · Transmissió Energètica Directa: 38% · Reflexió Energètica: 28% · Absorció Energètica: 34% · Coeficient d'ombra: 0,49 · Factor Solar (g): 42% · Aïllament al soroll aeri directe estimat, Rw (C; Ctr) (dB): 38(-1,-5) |  |  |  | Rend.: | 1 |  |  | Balconera alumini lacat 120x290cm,trenc.pont.tèrmic, full sup.oscil+full inf.fix,vidr4+4/16/4+4,4 C5
Mà d'obra
| A01-FEPH | h | Ajudant muntador | 0.15 | /R | x |  | =
| A0F-000R | h | Oficial 1a muntador | 0.7 | /R | x |  | =
Subtotal mà d'obra
Material
| B7JE-0GTI | dm3 | Massilla per a segellats, d'aplicació amb pistola, de base poliuretà monocomponent | 0.44 |  | x |  | =
| B7JE-0GTM | dm3 | Massilla per a segellats, d'aplicació amb pistola, de base silicona neutra monocomponent | 0.15 |  | x |  | =
| BAN6-1WGT | m | Bastiment de base de tub d'acer galvanitzat de secció 60x20 mm | 8.4 |  | x |  | =
Subtotal material
Altres
| VEX03 | u | Finestra 120x290cm, full superior oscil.lobatent i full inferior fix- | 1 |  | x |  | =
Subtotal altres
Cost directe
|  |  | Despeses indirectes |  |  |  | 8 | %
Total
P-241 | PV-EX03F-000 | u | V-EX03F. Suministre i col.locació de tancament practicable per a un buit d'obra aproximat de 135x290 cm, amb balconera d'alumini extruït lacat RAL 7021 d'un full fix superior de mides 120x180cm i full fix inferior de 120x110 cm. El marc té una profunditat de 65mm i el full de 75mm. Perfils proveïts de trencament de pont tèrmic i estanquitat per un sistema de doble junta de EPDM. La junta de vidre interior està enrasada amb el perfil. Frontisses ocultes d'acer inoxidable amb capacitat de fins a 160kgs de pes per fulla. Model de fusteria tipus model Soleal Next 65 Vista-apertura interior (amb marc drenatje ocult i fulla Square) marca Technal o equivalent. Inclou: · bastiment de base mitjantçant tub d'acer galvanitzat de secció 60x20 mm. Característiques tècniques fusteria: · Permeabilitat a l'aire segons normes EN 12207 / 1026 Classe 4 · Estanquitat a l'aigua segons normes EN 12208 / 1027 Classe E1500 · Resistència al vent segons normes EN 12210 /12211 Classe C5 · Resistència a corrosió de les ferramentes segons norma EN 1670:2007 Classe 5 · Resistència a l'efracció segons la norma EN 1627-2011 Classe RC2 Característiques tècniques vidre: Composició: · Vidre exterior laminar 4+butiral+4+Làmina control solar · Càmara 16mm, Argó · Vidre interior laminar 4+butiral+4 Prestacions: · Transmissió Lluminosa: 62% · Reflexió Lluminosa a l'exterior: 23% · Reflexió Lluminosa a l'interior: 19% · Índex de Rendiment de Color (Ra): 97% · Valor U (W/m2K): 1,1 · Transmissió Energètica Directa: 38% · Reflexió Energètica: 28% · Absorció Energètica: 34% · Coeficient d'ombra: 0,49 · Factor Solar (g): 42% · Aïllament al soroll aeri directe estimat, Rw (C; Ctr) (dB): 38(-1,-5) |  |  |  | Rend.: | 1 |  |  | Balconera alumini lacat 120x290cm,trenc.pont.tèrmic, full sup.fix+full inf.fix,vidr4+4/16/4+4,4 C5
Mà d'obra
| A01-FEPH | h | Ajudant muntador | 0.15 | /R | x |  | =
| A0F-000R | h | Oficial 1a muntador | 0.7 | /R | x |  | =
Subtotal mà d'obra
Material
| BAN6-1WGT | m | Bastiment de base de tub d'acer galvanitzat de secció 60x20 mm | 8.4 |  | x |  | =
| B7JE-0GTI | dm3 | Massilla per a segellats, d'aplicació amb pistola, de base poliuretà monocomponent | 0.44 |  | x |  | =
| B7JE-0GTM | dm3 | Massilla per a segellats, d'aplicació amb pistola, de base silicona neutra monocomponent | 0.15 |  | x |  | =
Subtotal material
Altres
| V-EX03F | u | Finestra balconera part superior fix 120x180cm i inferior fix 120x110cm | 1 |  | x |  | =
Subtotal altres
Cost directe
|  |  | Despeses indirectes |  |  |  | 8 | %
Total
P-242 | PV-EX03R-000 | u | V-EX03R. Suministre i col.locació de tancament practicable per a un buit d'obra aproximat de 120x290 cm, amb balconera d'alumini extruït lacat RAL 7021 d'una fulla oscil.lobatent superior de mides 120x140 cm i full fix inferior de 120x110 cm. El marc té una profunditat de 65mm i el full de 75mm. Perfils proveïts de trencament de pont tèrmic i estanquitat per un sistema de doble junta de EPDM. La junta de vidre interior està enrasada amb el perfil. Frontisses ocultes d'acer inoxidable amb capacitat de fins a 160kgs de pes per fulla. Model de fusteria tipus model Soleal Next 65 Vista-apertura interior (amb marc drenatje ocult i fulla Square) marca Technal o equivalent. Inclou: · maneta lacada color RAL 7021. · bastiment de base mitjantçant tub d'acer galvanitzat de secció 60x20 mm. · reixa d'al.lumini lacat RAL 7021 de lames rectangulars a 42º de mides 135x40cm tipus model Noteal marca Technal o equivalent, Característiques tècniques fusteria: · Permeabilitat a l'aire segons normes EN 12207 / 1026 Classe 4 · Estanquitat a l'aigua segons normes EN 12208 / 1027 Classe E1500 · Resistència al vent segons normes EN 12210 /12211 Classe C5 · Resistència a corrosió de les ferramentes segons norma EN 1670:2007 Classe 5 · Resistència a l'efracció segons la norma EN 1627-2011 Classe RC2 Característiques tècniques vidre: Composició: · Vidre exterior laminar 4+butiral+4+Làmina control solar · Càmara 16mm, Argó · Vidre interior laminar 4+butiral+4 Prestacions: · Transmissió Lluminosa: 62% · Reflexió Lluminosa a l'exterior: 23% · Reflexió Lluminosa a l'interior: 19% · Índex de Rendiment de Color (Ra): 97% · Valor U (W/m2K): 1,1 · Transmissió Energètica Directa: 38% · Reflexió Energètica: 28% · Absorció Energètica: 34% · Coeficient d'ombra: 0,49 · Factor Solar (g): 42% · Aïllament al soroll aeri directe estimat, Rw (C; Ctr) (dB): 38(-1,-5) Característiques tècniques reixa: · Lama fixa rectangular a 42º, ocultació parcial. · Sistema d'alumini extruït d'aliatge AW-6063 o AW-6060 de qualitat anoditzable segons norma EN UNE 38-337 i tremp T5, realitzat en cicle continu de desgreixatge, decapat de neteja, rentat, tractament de protecció a la corrosió “SEA-SIDE” qualitat marina, assecat i termolacat amb pols de polièster en aplicació electrostàtica i posterior cocció segons el segell de qualitat QUALICOAT en gruix comprès entre 60 i 120 micres. |  |  |  | Rend.: | 1 |  |  | Balconera alumini lacat 120x290cm,trenc.pont.tèrmic,full sup.oscil+full inf.fix,vidr4+4/16/4+4 reixa
Mà d'obra
| A0F-000R | h | Oficial 1a muntador | 0.7 | /R | x |  | =
| A01-FEPH | h | Ajudant muntador | 0.15 | /R | x |  | =
Subtotal mà d'obra
Material
| B7JE-0GTM | dm3 | Massilla per a segellats, d'aplicació amb pistola, de base silicona neutra monocomponent | 0.15 |  | x |  | =
| B7JE-0GTI | dm3 | Massilla per a segellats, d'aplicació amb pistola, de base poliuretà monocomponent | 0.44 |  | x |  | =
| BAN6-1WGT | m | Bastiment de base de tub d'acer galvanitzat de secció 60x20 mm | 8.5 |  | x |  | =
Subtotal material
Altres
| R000 | u | Reixa d'al.lumini de lames fixes i marc perimetral d'alumini | 1 |  | x |  | =
| VEX03 | u | Finestra 120x290cm, full superior oscil.lobatent i full inferior fix- | 1 |  | x |  | =
Subtotal altres
Cost directe
|  |  | Despeses indirectes |  |  |  | 8 | %
Total
P-243 | PV-EX04-000 | u | V-EX04. Suministre i col.locació de tancament practicable per a un buit d'obra aproximat de 120x195 cm, amb finestra d'alumini extruït lacat RAL 7021 d'una fulla oscil.lobatent. El marc té una profunditat de 65mm i el full de 75mm. Perfils proveïts de trencament de pont tèrmic i estanquitat per un sistema de doble junta de EPDM. La junta de vidre interior està enrasada amb el perfil. Frontisses ocultes d'acer inoxidable amb capacitat de fins a 160kgs de pes per fulla. Model de fusteria tipus model Soleal Next 65 Vista-apertura interior (amb marc drenatje ocult i fulla Square) marca Technal o equivalent. Inclou: · maneta lacada color RAL 7021. · bastiment de base mitjantçant tub d'acer galvanitzat de secció 60x20 mm. Característiques tècniques fusteria: · Permeabilitat a l'aire segons normes EN 12207 / 1026 Classe 4 · Estanquitat a l'aigua segons normes EN 12208 / 1027 Classe E1500 · Resistència al vent segons normes EN 12210 /12211 Classe C5 · Resistència a corrosió de les ferramentes segons norma EN 1670:2007 Classe 5 · Resistència a l'efracció segons la norma EN 1627-2011 Classe RC2 Característiques tècniques vidre: Composició: · Vidre exterior laminar 4+butiral+4+Làmina control solar · Càmara 16mm, Argó · Vidre interior laminar 4+butiral+4 Prestacions: · Transmissió Lluminosa: 62% · Reflexió Lluminosa a l'exterior: 23% · Reflexió Lluminosa a l'interior: 19% · Índex de Rendiment de Color (Ra): 97% · Valor U (W/m2K): 1,1 · Transmissió Energètica Directa: 38% · Reflexió Energètica: 28% · Absorció Energètica: 34% · Coeficient d'ombra: 0,49 · Factor Solar (g): 42% · Aïllament al soroll aeri directe estimat, Rw (C; Ctr) (dB): 38(-1,-5) |  |  |  | Rend.: | 1 |  |  | Finestra alumini lacat 120x195cm,trenc.pont.tèrmic, full sup.oscil,vidr4+4/16/4+4,4 C5
Mà d'obra
| A01-FEPH | h | Ajudant muntador | 0.15 | /R | x |  | =
| A0F-000R | h | Oficial 1a muntador | 0.6 | /R | x |  | =
Subtotal mà d'obra
Material
| B7JE-0GTI | dm3 | Massilla per a segellats, d'aplicació amb pistola, de base poliuretà monocomponent | 0.32 |  | x |  | =
| B7JE-0GTM | dm3 | Massilla per a segellats, d'aplicació amb pistola, de base silicona neutra monocomponent | 0.11 |  | x |  | =
| BAN6-1WGT | m | Bastiment de base de tub d'acer galvanitzat de secció 60x20 mm | 6.6 |  | x |  | =
Subtotal material
Altres
| VEX04 | u | Finestra oscil.lobatent de mides 120x195cm | 1 |  | x |  | =
Subtotal altres
Cost directe
|  |  | Despeses indirectes |  |  |  | 8 | %
Total
P-244 | PV-EX04F-000 | u | V-EX04F. Suministre i col.locació de tancament practicable per a un buit d'obra aproximat de 120x195 cm, amb finestra d'alumini extruït lacat RAL 7021 d'una fulla fixa. El marc té una profunditat de 65mm i el full de 75mm. Perfils proveïts de trencament de pont tèrmic i estanquitat per un sistema de doble junta de EPDM. La junta de vidre interior està enrasada amb el perfil. Frontisses ocultes d'acer inoxidable amb capacitat de fins a 160kgs de pes per fulla. Model de fusteria tipus model Soleal Next 65 Vista-apertura interior (amb marc drenatje ocult i fulla Square) marca Technal o equivalent. Inclou: · maneta lacada color RAL 7021. · bastiment de base mitjantçant tub d'acer galvanitzat de secció 60x20 mm. Característiques tècniques fusteria: · Permeabilitat a l'aire segons normes EN 12207 / 1026 Classe 4 · Estanquitat a l'aigua segons normes EN 12208 / 1027 Classe E1500 · Resistència al vent segons normes EN 12210 /12211 Classe C5 · Resistència a corrosió de les ferramentes segons norma EN 1670:2007 Classe 5 · Resistència a l'efracció segons la norma EN 1627-2011 Classe RC2 Característiques tècniques vidre: Composició: · Vidre exterior laminar 4+butiral+4+Làmina control solar · Càmara 16mm, Argó · Vidre interior laminar 4+butiral+4 Prestacions: · Transmissió Lluminosa: 62% · Reflexió Lluminosa a l'exterior: 23% · Reflexió Lluminosa a l'interior: 19% · Índex de Rendiment de Color (Ra): 97% · Valor U (W/m2K): 1,1 · Transmissió Energètica Directa: 38% · Reflexió Energètica: 28% · Absorció Energètica: 34% · Coeficient d'ombra: 0,49 · Factor Solar (g): 42% · Aïllament al soroll aeri directe estimat, Rw (C; Ctr) (dB): 38(-1,-5) |  |  |  | Rend.: | 1 |  |  | Finestra alumini lacat 120x195cm,trenc.pont.tèrmic, full fix,vidr4+4/16/4+4,4 C5
Mà d'obra
| A0F-000R | h | Oficial 1a muntador | 0.6 | /R | x |  | =
| A01-FEPH | h | Ajudant muntador | 0.15 | /R | x |  | =
Subtotal mà d'obra
Material
| B7JE-0GTM | dm3 | Massilla per a segellats, d'aplicació amb pistola, de base silicona neutra monocomponent | 0.11 |  | x |  | =
| B7JE-0GTI | dm3 | Massilla per a segellats, d'aplicació amb pistola, de base poliuretà monocomponent | 0.32 |  | x |  | =
| BAN6-1WGT | m | Bastiment de base de tub d'acer galvanitzat de secció 60x20 mm | 6.6 |  | x |  | =
Subtotal material
Altres
| VEX04F | u | Finestra fixe finestra mides 120x195cm | 1 |  | x |  | =
Subtotal altres
Cost directe
|  |  | Despeses indirectes |  |  |  | 8 | %
Total
P-245 | PV-EX04R-000 | u | V-EX01. Suministre i col.locació de tancament practicable per a un buit d'obra aproximat de 120x195 cm, amb balconera d'alumini extruït lacat RAL 7021 d'una fulla oscil.lobatent superior de mides 120x155 cm. El marc té una profunditat de 65mm i el full de 75mm. Perfils proveïts de trencament de pont tèrmic i estanquitat per un sistema de doble junta de EPDM. La junta de vidre interior està enrasada amb el perfil. Frontisses ocultes d'acer inoxidable amb capacitat de fins a 160kgs de pes per fulla. Model de fusteria tipus model Soleal Next 65 Vista-apertura interior (amb marc drenatje ocult i fulla Square) marca Technal o equivalent. Inclou: · maneta lacada color RAL 7021. · bastiment de base mitjantçant tub d'acer galvanitzat de secció 60x20 mm. · reixa d'al.lumini lacat RAL 7021 de lames rectangulars a 42º de mides 135x40cm tipus model Noteal marca Technal o equivalent, Característiques tècniques fusteria: · Permeabilitat a l'aire segons normes EN 12207 / 1026 Classe 4 · Estanquitat a l'aigua segons normes EN 12208 / 1027 Classe E1500 · Resistència al vent segons normes EN 12210 /12211 Classe C5 · Resistència a corrosió de les ferramentes segons norma EN 1670:2007 Classe 5 · Resistència a l'efracció segons la norma EN 1627-2011 Classe RC2 Característiques tècniques vidre: Composició: · Vidre exterior laminar 4+butiral+4+Làmina control solar · Càmara 16mm, Argó · Vidre interior laminar 4+butiral+4 Prestacions: · Transmissió Lluminosa: 62% · Reflexió Lluminosa a l'exterior: 23% · Reflexió Lluminosa a l'interior: 19% · Índex de Rendiment de Color (Ra): 97% · Valor U (W/m2K): 1,1 · Transmissió Energètica Directa: 38% · Reflexió Energètica: 28% · Absorció Energètica: 34% · Coeficient d'ombra: 0,49 · Factor Solar (g): 42% · Aïllament al soroll aeri directe estimat, Rw (C; Ctr) (dB): 38(-1,-5) Característiques tècniques reixa: · Lama fixa rectangular a 42º, ocultació parcial. · Sistema d'alumini extruït d'aliatge AW-6063 o AW-6060 de qualitat anoditzable segons norma EN UNE 38-337 i tremp T5, realitzat en cicle continu de desgreixatge, decapat de neteja, rentat, tractament de protecció a la corrosió “SEA-SIDE” qualitat marina, assecat i termolacat amb pols de polièster en aplicació electrostàtica i posterior cocció segons el segell de qualitat QUALICOAT en gruix comprès entre 60 i 120 micres. |  |  |  | Rend.: | 1 |  |  | Finestra alumini lacat 120x195cm,trenc.pont.tèrmic,full sup.oscil,vidr4+4/16/4+4 reixa
Mà d'obra
| A0F-000R | h | Oficial 1a muntador | 0.6 | /R | x |  | =
| A01-FEPH | h | Ajudant muntador | 0.15 | /R | x |  | =
Subtotal mà d'obra
Material
| BAN6-1WGT | m | Bastiment de base de tub d'acer galvanitzat de secció 60x20 mm | 6.6 |  | x |  | =
| B7JE-0GTM | dm3 | Massilla per a segellats, d'aplicació amb pistola, de base silicona neutra monocomponent | 0.11 |  | x |  | =
| B7JE-0GTI | dm3 | Massilla per a segellats, d'aplicació amb pistola, de base poliuretà monocomponent | 0.32 |  | x |  | =
Subtotal material
Altres
| VEX04 | u | Finestra oscil.lobatent de mides 120x195cm | 1.1 |  | x |  | =
| R000 | u | Reixa d'al.lumini de lames fixes i marc perimetral d'alumini | 1 |  | x |  | =
Subtotal altres
Cost directe
|  |  | Despeses indirectes |  |  |  | 8 | %
Total
P-246 | PV-EX05-000 | u | V-EX05. Suministre i col.locació de tancament practicable per a un buit d'obra aproximat de 105x290 cm, amb balconera d'alumini extruït lacat RAL 7021 d'una fulla oscil.lobatent superior de mides 105x180 cm i full fix inferior de 105x110 cm. El marc té una profunditat de 65mm i el full de 75mm. Perfils proveïts de trencament de pont tèrmic i estanquitat per un sistema de doble junta de EPDM. La junta de vidre interior està enrasada amb el perfil. Frontisses ocultes d'acer inoxidable amb capacitat de fins a 160kgs de pes per fulla. Model de fusteria tipus model Soleal Next 65 Vista-apertura interior (amb marc drenatje ocult i fulla Square) marca Technal o equivalent. Inclou: · maneta lacada color RAL 7021. · bastiment de base mitjantçant tub d'acer galvanitzat de secció 60x20 mm. Característiques tècniques fusteria: · Permeabilitat a l'aire segons normes EN 12207 / 1026 Classe 4 · Estanquitat a l'aigua segons normes EN 12208 / 1027 Classe E1500 · Resistència al vent segons normes EN 12210 /12211 Classe C5 · Resistència a corrosió de les ferramentes segons norma EN 1670:2007 Classe 5 · Resistència a l'efracció segons la norma EN 1627-2011 Classe RC2 Característiques tècniques vidre: Composició: · Vidre exterior laminar 4+butiral+4+Làmina control solar · Càmara 16mm, Argó · Vidre interior laminar 4+butiral+4 Prestacions: · Transmissió Lluminosa: 62% · Reflexió Lluminosa a l'exterior: 23% · Reflexió Lluminosa a l'interior: 19% · Índex de Rendiment de Color (Ra): 97% · Valor U (W/m2K): 1,1 · Transmissió Energètica Directa: 38% · Reflexió Energètica: 28% · Absorció Energètica: 34% · Coeficient d'ombra: 0,49 · Factor Solar (g): 42% · Aïllament al soroll aeri directe estimat, Rw (C; Ctr) (dB): 38(-1,-5) |  |  |  | Rend.: | 1 |  |  | Balconera alumini lacat 105x290cm,trenc.pont.tèrmic, full sup.oscil+full inf.fix,vidr4+4/16/4+4,4 C5
Mà d'obra
| A0F-000R | h | Oficial 1a muntador | 0.7 | /R | x |  | =
| A01-FEPH | h | Ajudant muntador | 0.15 | /R | x |  | =
Subtotal mà d'obra
Material
| BAN6-1WGT | m | Bastiment de base de tub d'acer galvanitzat de secció 60x20 mm | 8.5 |  | x |  | =
| B7JE-0GTI | dm3 | Massilla per a segellats, d'aplicació amb pistola, de base poliuretà monocomponent | 0.44 |  | x |  | =
| B7JE-0GTM | dm3 | Massilla per a segellats, d'aplicació amb pistola, de base silicona neutra monocomponent | 0.15 |  | x |  | =
Subtotal material
Altres
| VEX05 | u | Balconera amb full superior oscil.lobatent i full inferior fix de mides 105x290cm | 1 |  | x |  | =
Subtotal altres
Cost directe
|  |  | Despeses indirectes |  |  |  | 8 | %
Total
P-247 | PV-EX05R-001 | u | V-EX05R. Suministre i col.locació de tancament practicable per a un buit d'obra aproximat de 105x290 cm, amb balconera d'alumini extruït lacat RAL 7021 d'una fulla oscil.lobatent superior de mides 105x140 cm i full fix inferior de 105x110 cm. El marc té una profunditat de 65mm i el full de 75mm. Perfils proveïts de trencament de pont tèrmic i estanquitat per un sistema de doble junta de EPDM. La junta de vidre interior està enrasada amb el perfil. Frontisses ocultes d'acer inoxidable amb capacitat de fins a 160kgs de pes per fulla. Model de fusteria tipus model Soleal Next 65 Vista-apertura interior (amb marc drenatje ocult i fulla Square) marca Technal o equivalent. Inclou: · maneta lacada color RAL 7021. · bastiment de base mitjantçant tub d'acer galvanitzat de secció 60x20 mm. · reixa d'al.lumini lacat RAL 7021 de lames rectangulars a 42º de mides 135x40cm tipus model Noteal marca Technal o equivalent, Característiques tècniques fusteria: · Permeabilitat a l'aire segons normes EN 12207 / 1026 Classe 4 · Estanquitat a l'aigua segons normes EN 12208 / 1027 Classe E1500 · Resistència al vent segons normes EN 12210 /12211 Classe C5 · Resistència a corrosió de les ferramentes segons norma EN 1670:2007 Classe 5 · Resistència a l'efracció segons la norma EN 1627-2011 Classe RC2 Característiques tècniques vidre: Composició: · Vidre exterior laminar 4+butiral+4+Làmina control solar · Càmara 16mm, Argó · Vidre interior laminar 4+butiral+4 Prestacions: · Transmissió Lluminosa: 62% · Reflexió Lluminosa a l'exterior: 23% · Reflexió Lluminosa a l'interior: 19% · Índex de Rendiment de Color (Ra): 97% · Valor U (W/m2K): 1,1 · Transmissió Energètica Directa: 38% · Reflexió Energètica: 28% · Absorció Energètica: 34% · Coeficient d'ombra: 0,49 · Factor Solar (g): 42% · Aïllament al soroll aeri directe estimat, Rw (C; Ctr) (dB): 38(-1,-5) Característiques tècniques reixa: · Lama fixa rectangular a 42º, ocultació parcial. · Sistema d'alumini extruït d'aliatge AW-6063 o AW-6060 de qualitat anoditzable segons norma EN UNE 38-337 i tremp T5, realitzat en cicle continu de desgreixatge, decapat de neteja, rentat, tractament de protecció a la corrosió “SEA-SIDE” qualitat marina, assecat i termolacat amb pols de polièster en aplicació electrostàtica i posterior cocció segons el segell de qualitat QUALICOAT en gruix comprès entre 60 i 120 micres. |  |  |  | Rend.: | 1 |  |  | Balconera alumini lacat 105x290cm,trenc.pont.tèrmic,full sup.oscil+full inf.fix,vidr4+4/16/4+4 reixa
Mà d'obra
| A01-FEPH | h | Ajudant muntador | 0.15 | /R | x |  | =
| A0F-000R | h | Oficial 1a muntador | 0.7 | /R | x |  | =
Subtotal mà d'obra
Material
| B7JE-0GTI | dm3 | Massilla per a segellats, d'aplicació amb pistola, de base poliuretà monocomponent | 0.44 |  | x |  | =
| BAN6-1WGT | m | Bastiment de base de tub d'acer galvanitzat de secció 60x20 mm | 8.5 |  | x |  | =
| B7JE-0GTM | dm3 | Massilla per a segellats, d'aplicació amb pistola, de base silicona neutra monocomponent | 0.15 |  | x |  | =
Subtotal material
Altres
| R000 | u | Reixa d'al.lumini de lames fixes i marc perimetral d'alumini | 1 |  | x |  | =
| VEX05 | u | Balconera amb full superior oscil.lobatent i full inferior fix de mides 105x290cm | 1 |  | x |  | =
Subtotal altres
Cost directe
|  |  | Despeses indirectes |  |  |  | 8 | %
Total
P-248 | PV-EX06-000 | u | V-EX06. Suministre i col.locació de tancament practicable per a un buit d'obra aproximat de 105x246 cm, amb balconera d'alumini extruït lacat RAL 7021 d'una fulla oscil.lobatent superior de mides 105x136 cm i full fix inferior de 105x110 cm. El marc té una profunditat de 65mm i el full de 75mm. Perfils proveïts de trencament de pont tèrmic i estanquitat per un sistema de doble junta de EPDM. La junta de vidre interior està enrasada amb el perfil. Frontisses ocultes d'acer inoxidable amb capacitat de fins a 160kgs de pes per fulla. Model de fusteria tipus model Soleal Next 65 Vista-apertura interior (amb marc drenatje ocult i fulla Square) marca Technal o equivalent. Inclou: · maneta lacada color RAL 7021. · bastiment de base mitjantçant tub d'acer galvanitzat de secció 60x20 mm. Característiques tècniques fusteria: · Permeabilitat a l'aire segons normes EN 12207 / 1026 Classe 4 · Estanquitat a l'aigua segons normes EN 12208 / 1027 Classe E1500 · Resistència al vent segons normes EN 12210 /12211 Classe C5 · Resistència a corrosió de les ferramentes segons norma EN 1670:2007 Classe 5 · Resistència a l'efracció segons la norma EN 1627-2011 Classe RC2 Característiques tècniques vidre: Composició: · Vidre exterior laminar 4+butiral+4+Làmina control solar · Càmara 16mm, Argó · Vidre interior laminar 4+butiral+4 Prestacions: · Transmissió Lluminosa: 62% · Reflexió Lluminosa a l'exterior: 23% · Reflexió Lluminosa a l'interior: 19% · Índex de Rendiment de Color (Ra): 97% · Valor U (W/m2K): 1,1 · Transmissió Energètica Directa: 38% · Reflexió Energètica: 28% · Absorció Energètica: 34% · Coeficient d'ombra: 0,49 · Factor Solar (g): 42% · Aïllament al soroll aeri directe estimat, Rw (C; Ctr) (dB): 38(-1,-5) |  |  |  | Rend.: | 1 |  |  | Balconera alumini lacat 105x246cm,trenc.pont.tèrmic, full sup.oscil+full inf.fix,vidr4+4/16/4+4,4 C5
Mà d'obra
| A0F-000R | h | Oficial 1a muntador | 0.7 | /R | x |  | =
| A01-FEPH | h | Ajudant muntador | 0.15 | /R | x |  | =
Subtotal mà d'obra
Material
| B7JE-0GTM | dm3 | Massilla per a segellats, d'aplicació amb pistola, de base silicona neutra monocomponent | 0.15 |  | x |  | =
| B7JE-0GTI | dm3 | Massilla per a segellats, d'aplicació amb pistola, de base poliuretà monocomponent | 0.44 |  | x |  | =
| BAN6-1WGT | m | Bastiment de base de tub d'acer galvanitzat de secció 60x20 mm | 8.5 |  | x |  | =
Subtotal material
Altres
| VEX06 | u | Balconera full superior oscil.lobatent 105x136cm i full inferior fix 105x110cm | 1 |  | x |  | =
Subtotal altres
Cost directe
|  |  | Despeses indirectes |  |  |  | 8 | %
Total
P-249 | PV-EX07-000 | u | V-EX02. Suministre i col.locació de tancament practicable per a un buit d'obra aproximat de 105x150 cm, amb finestra d'alumini extruït lacat RAL 7021 d'una fulla oscil.lobatent. El marc té una profunditat de 65mm i el full de 75mm. Perfils proveïts de trencament de pont tèrmic i estanquitat per un sistema de doble junta de EPDM. La junta de vidre interior està enrasada amb el perfil. Frontisses ocultes d'acer inoxidable amb capacitat de fins a 160kgs de pes per fulla. Model de fusteria tipus model Soleal Next 65 Vista-apertura interior (amb marc drenatje ocult i fulla Square) marca Technal o equivalent. Inclou: · maneta lacada color RAL 7021. · bastiment de base mitjantçant tub d'acer galvanitzat de secció 60x20 mm. Característiques tècniques fusteria: · Permeabilitat a l'aire segons normes EN 12207 / 1026 Classe 4 · Estanquitat a l'aigua segons normes EN 12208 / 1027 Classe E1500 · Resistència al vent segons normes EN 12210 /12211 Classe C5 · Resistència a corrosió de les ferramentes segons norma EN 1670:2007 Classe 5 · Resistència a l'efracció segons la norma EN 1627-2011 Classe RC2 Característiques tècniques vidre: Composició: · Vidre exterior laminar 4+butiral+4+Làmina control solar · Càmara 16mm, Argó · Vidre interior laminar 4+butiral+4 Prestacions: · Transmissió Lluminosa: 62% · Reflexió Lluminosa a l'exterior: 23% · Reflexió Lluminosa a l'interior: 19% · Índex de Rendiment de Color (Ra): 97% · Valor U (W/m2K): 1,1 · Transmissió Energètica Directa: 38% · Reflexió Energètica: 28% · Absorció Energètica: 34% · Coeficient d'ombra: 0,49 · Factor Solar (g): 42% · Aïllament al soroll aeri directe estimat, Rw (C; Ctr) (dB): 38(-1,-5) |  |  |  | Rend.: | 1 |  |  | Finestra alumini lacat 105x150cm,trenc.pont.tèrmic, full sup.oscil,vidr4+4/16/4+4,4 C5
Mà d'obra
| A01-FEPH | h | Ajudant muntador | 0.15 | /R | x |  | =
| A0F-000R | h | Oficial 1a muntador | 0.6 | /R | x |  | =
Subtotal mà d'obra
Material
| B7JE-0GTI | dm3 | Massilla per a segellats, d'aplicació amb pistola, de base poliuretà monocomponent | 0.32 |  | x |  | =
| BAN6-1WGT | m | Bastiment de base de tub d'acer galvanitzat de secció 60x20 mm | 7.5 |  | x |  | =
| B7JE-0GTM | dm3 | Massilla per a segellats, d'aplicació amb pistola, de base silicona neutra monocomponent | 0.11 |  | x |  | =
Subtotal material
Altres
| VEX07 | u | Finestra oscil.lobatent 105x150cm | 1 |  | x |  | =
Subtotal altres
Cost directe
|  |  | Despeses indirectes |  |  |  | 8 | %
Total
P-250 | PV-EX08-002 | u | V-EX02. Suministre i col.locació de tancament practicable per a un buit d'obra aproximat de 105x150 cm, amb finestra d'alumini extruït lacat RAL 7021 d'una fulla oscil.lobatent. El marc té una profunditat de 65mm i el full de 75mm. Perfils proveïts de trencament de pont tèrmic i estanquitat per un sistema de doble junta de EPDM. La junta de vidre interior està enrasada amb el perfil. Frontisses ocultes d'acer inoxidable amb capacitat de fins a 160kgs de pes per fulla. Model de fusteria tipus model Soleal Next 65 Vista-apertura interior (amb marc drenatje ocult i fulla Square) marca Technal o equivalent. Inclou: · maneta lacada color RAL 7021. · bastiment de base mitjantçant tub d'acer galvanitzat de secció 60x20 mm. Característiques tècniques fusteria: · Permeabilitat a l'aire segons normes EN 12207 / 1026 Classe 4 · Estanquitat a l'aigua segons normes EN 12208 / 1027 Classe E1500 · Resistència al vent segons normes EN 12210 /12211 Classe C5 · Resistència a corrosió de les ferramentes segons norma EN 1670:2007 Classe 5 · Resistència a l'efracció segons la norma EN 1627-2011 Classe RC2 Característiques tècniques vidre: Composició: · Vidre exterior laminar 4+butiral+4+Làmina control solar · Càmara 16mm, Argó · Vidre interior laminar 4+butiral+4 Prestacions: · Transmissió Lluminosa: 62% · Reflexió Lluminosa a l'exterior: 23% · Reflexió Lluminosa a l'interior: 19% · Índex de Rendiment de Color (Ra): 97% · Valor U (W/m2K): 1,1 · Transmissió Energètica Directa: 38% · Reflexió Energètica: 28% · Absorció Energètica: 34% · Coeficient d'ombra: 0,49 · Factor Solar (g): 42% · Aïllament al soroll aeri directe estimat, Rw (C; Ctr) (dB): 38(-1,-5) |  |  |  | Rend.: | 1 |  |  | Finestra alumini lacat 330x50cm,trenc.pont.tèrmic, full sup.oscil,vidr4+4/16/4+4,4 C5
Mà d'obra
| A0F-000R | h | Oficial 1a muntador | 0.15 | /R | x |  | =
| A01-FEPH | h | Ajudant muntador | 0.6 | /R | x |  | =
Subtotal mà d'obra
Material
| B7JE-0GTI | dm3 | Massilla per a segellats, d'aplicació amb pistola, de base poliuretà monocomponent | 0.11 |  | x |  | =
| B7JE-0GTM | dm3 | Massilla per a segellats, d'aplicació amb pistola, de base silicona neutra monocomponent | 0.32 |  | x |  | =
| BAN6-1WGT | m | Bastiment de base de tub d'acer galvanitzat de secció 60x20 mm | 2 |  | x |  | =
Subtotal material
Altres
| VEX07 | u | Finestra oscil.lobatent 105x150cm | 1.2 |  | x |  | =
Subtotal altres
Cost directe
|  |  | Despeses indirectes |  |  |  | 8 | %
Total
P-251 | PY01-XX01 | Pa | Sobrecost derivat de l'execució dels treballs en horari nocturn i en un edifici en ple funcionament, incloent totes les mesures necessàries per garantir la continuïtat de l'activitat, la seguretat dels usuaris i la correcta coordinació de les obres. Comprèn, entre d'altres: Organització dels treballs en franges horàries restringides. Increment dels costos de mà d'obra per treball nocturn, plusos salarials i rendiments reduïts. Implantació i retirada diària de proteccions provisionals. Sectorització de les zones d'obra i manteniment dels itineraris d'evacuació. Proteccions antipols, pantalles, portes provisionals i segellat de zones de treball. Neteja diària de les àrees afectades abans de la reobertura de l'activitat. Coordinació amb la propietat i els responsables de l'edifici, adaptació del pla de treball i modificacions de la planificació. Mitjans auxiliars i personal necessari per al trasllat de materials en horaris restringits. Increment de costos derivats de les limitacions de soroll, accessos i logística. Qualsevol altre cost indirecte derivat de l'execució de les obres en un edifici ocupat que no estigui inclòs en altres partides del pressupost. |  |  |  | Rend.: | 1 |  |  | Sobrecost per execució de treballs nocturns i en edifici en funcionament
P-252 | PY01-YY01 | Pa | Formació de passarel·la de protecció amb bastida per manteniment del pas en planta baixa durant treballs d'enderroc: Subministrament, muntatge, manteniment i desmuntatge d'una estructura provisional de protecció formada per bastida metàl·lica homologada, amb formació de passarel·la de seguretat en planta baixa per garantir el manteniment del pas de persones durant l'execució dels treballs d'enderroc del sostre situat a la planta superior . La partida inclou l'estructura portant de bastida, plataforma superior de protecció amb capacitat per retenir la caiguda de runa i petits elements procedents dels treballs d'enderroc, doble entaulat o plataforma de protecció, protecció lateral, baranes, sòcols, xarxes o lones de contenció quan siguin necessàries, reforços estructurals, arriostrament, ancoratges, protecció dels itineraris de circulació, senyalització, il·luminació provisional si escau, revisions periòdiques, manteniment durant tota la durada dels treballs, adaptacions necessàries segons l'avanç de l'obra i desmuntatge final amb retirada de tots els materials. Inclou igualment tots els mitjans auxiliars, transports, càrrega i descàrrega, mà d'obra, equips de seguretat, coordinació amb la propietat i qualsevol altre element necessari per garantir la seguretat dels usuaris de l'edifici i el compliment de la normativa vigent en matèria de prevenció de riscos laborals. No inclou els treballs d'enderroc ni la gestió dels residus derivats de l'obra. |  |  |  | Rend.: | 1 |  |  | Formació de passarel·la de protecció amb bastida per manteniment del pas en planta baixa
P-254 | X001001 | m2 | Conjunt d'ajudes d'obra civil per deixar la instal·lació completament acabada, incloent: Desmuntatge i posterior muntatge de les màquines exteriors de clima ubicades en coberta per a poder realitzar la impermeabilització corresponent. Obertura i tapat de forats i rasses. Obertura de forats en paraments tant en horitzontals com a verticals. Col·locació de pasamurs. Fixació de suports. Construcció de bancades i fornícules. Col·locació i rebut de caixes per a elements encastats. Obertura de forats en falsos sostres de tot tipus i materials. Descàrrega i elevació de materials (si no precisen transports especials). Segellat de forats i buits de pas d'instal·lacions. Tapes per a registre en muntants i falsos sostres de tot tipus i material per a instal·lacions. Tapes d'arquetes en tot tipus de sòls. Cales per localitzar la xarxa de terra actual. Transport interior de material i maquinaria. En general, tot allò necessari (material i mà d'obra) per al muntatge de la instal·lació i coordinació amb obra civil i arquitectura, d'acord amb les instruccions de la direcció facultativa d'obra. Inclou el desmuntatge de les tapes de les canals per a trasdós posterior de pladur EI120 en la zona d'escales. |  |  |  | Rend.: | 1 |  |  | Ajudes d'obra civil
Mà d'obra
| A0132000 | h | Ajudant paleta | 0.1 | /R | x |  | =
| A0121000 | h | Oficial 1a | 0.1 | /R | x |  | =
| A0D-0007 | h | Manobre | 0.1 | /R | x |  | =
Subtotal mà d'obra
Cost directe
|  |  | Despeses indirectes |  |  |  | 8 | %
Total
P-255 | X001001X | Pa | Subministrament, muntatge, manteniment i desmuntatge dels mitjans auxiliars necessaris per a l'execució dels treballs de rehabilitació de la façana i substitució de les fusteries exteriors, incloent tots els elements de protecció col·lectiva i individual necessaris, plataformes de treball, bastides auxiliars puntuals, proteccions de buits, xarxes de seguretat, mitjans d'elevació de materials de petit tonatge, senyalització de l'obra, proteccions de vianants quan siguin necessàries, així com tots els treballs de muntatge, manteniment, adaptació durant l'obra i desmuntatge final. Inclou la coordinació dels mitjans auxiliars amb la resta d'unitats d'obra, els desplaçaments interns, càrrega i descàrrega dels equips, petites adaptacions necessàries durant l'execució dels treballs i qualsevol operació auxiliar indispensable per a la correcta execució de les obres. No inclou les bastides de façana completes quan aquestes es mesuren en partida independent, ni les grues torre o altres equips d'elevació de gran capacitat. |  |  |  | Rend.: | 1 |  |  | Mitjans auxiliars per a treballs de rehabilitació de façana i substitució de fusteries
P-256 | X001002 | m2 | Neteja acurada de l'obra realitzada, prèvia al lliurament a la propietat, amb retirada total de runes, elements inservibles, restes de materials, etc. i la seva càrrega i transport a abocador. Fins i tot neteja de vidres, paviments, enrajolats, fusteries, taulells, prestatgeries, aparells sanitaris, miralls, taulell, mobiliari divers, etc., deixant la superfície preparada per al seu ús immediat i obertura al públic. Fins i tot personal especialitzat, materials de neteja adequats. Mesura la unitat completament acabada. |  |  |  | Rend.: | 1 |  |  | Netetja de l'obra
Mà d'obra
| A0M-002H | h | Elemento no encontrado | 1 | /R | x |  | =
Subtotal mà d'obra
Cost directe
|  |  | Despeses indirectes |  |  |  | 8 | %
Total
P-257 | X001X004 | u | Redacció de Projecte As Built d'Obra Civil i Instal·lacions, composat per memòria i plànols. S'entregaran 3 còpies en paper i en format digital (PDF i editables). Partida alçada d'abonament íntegre una vegada entregada tota la documentació corresponent. |  |  |  | Rend.: | 1 |  |  | Redacció del projecte As-Built.
Mà d'obra
| A04-FEPZ | h | Cap d'obra | 100 | /R | x |  | =
Subtotal mà d'obra
Cost directe
|  |  | Despeses indirectes |  |  |  | 8 | %
Total
P-2 | E000-000E | m2 | Formación nous forats en forjat llosa existent,apuntalament previ de la zona d'actuació, repicat del forjats amb mitjant de baixa poténcia 30cm mes del forat a reatlizar, formació de potes en armats existents, formació de nou cercol perimetral, conexió nous armat nervi perimteral a nervi perimetral existenta amb resina epoxi, formació encofrat lateral, i formigonat amb formigó tipus HA-25/F/12/XC1 amb bomba. Curat i fraguat del formigó, desapuntalament de la zona un cop el formigó hagi arribat a lar resistencia mínima requerida. |  |  |  | Rend.: | 1 |  |  | Formación nous forats en forjat llosa existent
Partida d'obra
| P4531-ZDTB | m3 | Cèrcol de formigó armat, per a revestir amb una quantia d'encofrat 6 m2/m3, formigó formigó per armar HA - 25 / F / 10 / xC1 amb una quantitat de ciment de 275 kg/m3 i relació aigua ciment =< 0.6 abocat amb bomba i armadura AP500 S d'acer en barres corrugades amb una quantia de 80 kg/m3 | 0.65 |  | x |  | =
| P214O-4RNN | m2 | Enderroc de llosa massissa de formigó armat, a mà i amb compressor i càrrega manual de runa sobre camió o contenidor | 1 |  | x |  | =
Subtotal partida d'obra
Cost directe
|  |  | Despeses indirectes |  |  |  | 8 | %
Total
P-13 | P000PV | u | Suministre i col.locació de porta batent amb un ample de 0,90m més fixe1.17m i alçada de 2.10m de vidre. Bastidor perimetral d'acer galvanitzat plegat de 1.5/1.8mm acabat lacat segons carta RAL, farcit interior de diferents materials aïllants segons la resistència al foc requerida. vidres especials amb gel intercalat entre les seves làmines EI60 de 25mm gruix 55Kg/m2. Incorpora tancaportes guia Tesa DC 135 força 1/3, maneta,molla i pany amb clau. Incorporació de pany obert sempre en sentit de l'evacuació i tancat. Marc preparat per a la col.locació de intercomunicador, obre porta elèctric i timbre. Totalment instal·lat. |  |  |  | Rend.: | 1 |  |  | Porta de vidre+fixe perfileria acer galvanitzat lacat+vidre. EI60
Mà d'obra
| A013M000 | h | Ajudant muntador | 1 | /R | x |  | =
| A012M000 | h | Oficial 1a muntador | 1 | /R | x |  | =
| A012E000 | h | Oficial 1a vidrier | 1 | /R | x |  | =
Subtotal mà d'obra
Material
| BAZGU004 | u | Parella de tiradors d'acer inoxidable 316 sorrejat, de 30 mm de diàmetre i 40 cm de llargària | 1 |  | x |  | =
| B44ZB052 | kg | Acer S235JRC segons UNE-EN 10025-2, format per peça simple, en perfils conformats en fred sèrie L, U, C, Z i omega, tallat a mida i galvanitzat | 1.5 |  | x |  | =
| B66E9333 | m2 | Mòdul de porta de vidre d'una fulla batent de 10 mm de gruix i 82,5x210 cm de llum de pas, amb mecanisme de fre, inclosa la ferramenta, per a mampara modular amb perfils d'alumini | 21 |  | x |  | =
| 287658 | m2 | Placa rígida acústica fonoabsorbent de llana mineral de roca per a aïllaments, segons UNE-EN 13162, revestida amb alumini reforçat en ambdues cares , de 80 mm de gruix, amb una conductivitat tèrmica de 0,034 W/mK i una resistència tèrmica de 2,35 m2.K/W, ref. 287658 de la sèrie Barrera Fònica (DP8 2AluR) de KNAUF INSULATION | 1 |  | x |  | =
Subtotal material
Partida d'obra
| ECZ13101 | m | Segellat del junt vidre-alumini amb massilla de silicona neutra, aplicat amb pistola manual | 0.5 |  | x |  | =
Subtotal partida d'obra
Altres
| %AUX001 | % | Despeses auxiliars sobre la mà d'obra | 1 |  | % | 0 | =
Subtotal altres
Cost directe
|  |  | Despeses indirectes |  |  |  | 8 | %
Total
| P4531-ZDTB | m3 | Cèrcol de formigó armat, per a revestir amb una quantia d'encofrat 6 m2/m3, formigó formigó per armar HA - 25 / F / 10 / xC1 amb una quantitat de ciment de 275 kg/m3 i relació aigua ciment =< 0.6 abocat amb bomba i armadura AP500 S d'acer en barres corrugades amb una quantia de 80 kg/m3 |  |  |  | Rend.: | 1 |  |  | Cèrcol form.p/revestir,formigó per armar HA - 25 / F / 10 / xC1 quant.ciment 275kg/m3, aigua/ciment
Partida d'obra
| P4534-I7SW | m3 | Formigonament per a cèrcols, amb formigó per armar HA - 25 / F / 10 / xC1 amb una quantitat de ciment de 275 kg/m3 i relació aigua ciment =< 0.6, abocat amb bomba | 1 |  | x |  | =
| P4D8-3UA9 | m2 | Muntatge i desmuntatge d'encofrat amb tauler de fusta de pi, per a cèrcols de directriu recta | 6 |  | x |  | =
| P4B4-3FRG | kg | Armadura per a cèrcols AP500 S d'acer en barres corrugades B500S de límit elàstic >= 500 N/mm2 | 80 |  | x |  | =
Subtotal partida d'obra
Cost directe
|  |  | Despeses indirectes |  |  |  | 8 | %
Total
P-66 | P4L5-ZFVE | m2 | Formació de sostre 10 cm de gruix total, amb planxes col·laborants d'acer galvanitzat, de gruix 0,75 mm, per a una sobrecàrrega (ús+permanents) de 4 a 5 kN/m2, llum menor de 2,8 m, amb una quantia d'8,5 kg/m2 d'armadura AP500 S d'acer en barres corrugades, armadura AP500 T en malles electrosoldades de 15x15 cm, 6 i 6 mm de D i una quantia de 0,067 m3/m2 de formigonament de sostres amb elements resistents industrialitzats amb formigó per armar HA - 25 / B / 10 / xC1 amb una quantitat de ciment de 275 kg/m3 i relació aigua ciment =< 0.6 i abocat amb cubilot |  |  |  | Rend.: | 1 |  |  | Forjat col.loborant gruix 10cm
Partida d'obra
| P4599-JH9Y | m3 | Formigonament de sostres amb elements resistents industrialitzats amb formigó per armar HA - 25 / B / 10 / xC1 amb una quantitat de ciment de 275 kg/m3 i relació aigua ciment =< 0.6 i abocat amb cubilot | 0.1 |  | x |  | =
| P4BJ-D9PG | m2 | Armadura per a sostres amb elements resistents AP500 T amb malla electrosoldada de barres corrugades d'acer ME 30x15 cm D:6-6 mm 6x2,2 m B500T UNE-EN 10080 | 1 |  | x |  | =
| P4LC-654B | m2 | Perfil de xapa per a sostre col·laborant, d'acer galvanitzat de 0,75 mm de gruix, de 200 - 210 mm de pas de malla i 60 mm d'alçària màxima, pes de 8 a 9 kg/m2 i un moment d'inèrcia de 50 a 60 cm4, col·locat sobre estructura | 1 |  | x |  | =
| P4BI-D9P6 | kg | Armadura per a sostres amb elements resistents industrialitzats AP500 S d'acer en barres corrugades B500S de límit elàstic >= 500 N/mm2 | 1.5 |  | x |  | =
Subtotal partida d'obra
Cost directe
|  |  | Despeses indirectes |  |  |  | 8 | %
Total
P-67 | P4L5-ZGBE | m2 | Formació de sostre 11 cm de gruix total, amb planxes col·laborants d'acer galvanitzat, de gruix 0,75 mm, per a una sobrecàrrega (ús+permanents) de 4 a 5 kN/m2, llum menor de 2,8 m, amb una quantia d'8,5 kg/m2 d'armadura AP500 S d'acer en barres corrugades, armadura AP500 T en malles electrosoldades de 15x15 cm, 6 i 6 mm de D i una quantia de 0,077 m3/m2 de formigonament de sostres amb elements resistents industrialitzats amb formigó per armar HA - 25 / B / 10 / xC1 amb una quantitat de ciment de 275 kg/m3 i relació aigua ciment =< 0.6 i abocat amb cubilot |  |  |  | Rend.: | 1 |  |  | Forjat col.loborant gruix 11cm
Partida d'obra
| P4LC-654B | m2 | Perfil de xapa per a sostre col·laborant, d'acer galvanitzat de 0,75 mm de gruix, de 200 - 210 mm de pas de malla i 60 mm d'alçària màxima, pes de 8 a 9 kg/m2 i un moment d'inèrcia de 50 a 60 cm4, col·locat sobre estructura | 1 |  | x |  | =
| P4BJ-D9PG | m2 | Armadura per a sostres amb elements resistents AP500 T amb malla electrosoldada de barres corrugades d'acer ME 30x15 cm D:6-6 mm 6x2,2 m B500T UNE-EN 10080 | 1 |  | x |  | =
| P4599-JH9Y | m3 | Formigonament de sostres amb elements resistents industrialitzats amb formigó per armar HA - 25 / B / 10 / xC1 amb una quantitat de ciment de 275 kg/m3 i relació aigua ciment =< 0.6 i abocat amb cubilot | 0.1 |  | x |  | =
| P4BI-D9P6 | kg | Armadura per a sostres amb elements resistents industrialitzats AP500 S d'acer en barres corrugades B500S de límit elàstic >= 500 N/mm2 | 1.5 |  | x |  | =
Subtotal partida d'obra
Cost directe
|  |  | Despeses indirectes |  |  |  | 8 | %
Total
P-91 | P7CE0-4J0D | m2 | Sistema d'aïllament tèrmic per l'exterior (SATE) amb aïllament exterior per a suport de revestiment prim, amb placa rígida de llana mineral de roca (MW), de densitat 66 a 85 kg/m3, de 100 mm de gruix, amb una conductivitat tèrmica <= 0,036 W/(m·K) i resistència tèrmica >= 2,778 m2·K/W, fixada mecànicament amb morter de ciment per a ús corrent (GP) i tac i suport de niló, i revestida amb morter de ciment per a ús corrent (GP) amb malla de fibra de vidre revestida de PVC, de dimensions 4x4 mm, amb un pes mínim de 160 g/m2 embeguda, acabat exteriorment amb arrebossat amb morter monocapa (OC) de ciment, de designació CSIII-W2, segons la norma UNE-EN 998-1, col·locat manualment i acabat llis, amb part proporcional de protecció d'aresta amb cantonera d'alumini de 5 mm de gruix i 25 mm de desenvolupament. No inclou la preparació del suport. B2+R3 segons CTE/DB-HS 2006 |  |  |  | Rend.: | 1 |  |  | SATE Aïllam.ext.p/sup.revest.prim,Placa ríg.MW-roca,dens.=66 a 85 kg/m3,g=100mm,cond.tèrmica <= 0,03
Partida d'obra
| P7CE1-4ISR | m2 | Aïllament exterior per a suport de revestiment prim, amb placa rígida de llana mineral de roca (MW), de densitat 66 a 85 kg/m3, de 100 mm de gruix, amb una conductivitat tèrmica <= 0,036 W/(m·K) i resistència tèrmica >= 2,778 m2·K/W, fixada mecànicament amb morter de ciment per a ús corrent (GP) i tac i suport de niló, i revestida amb morter de ciment per a ús corrent (GP) amb malla de fibra de vidre revestida de PVC, de dimensions 4x4 mm, amb un pes mínim de 160 g/m2 embeguda | 1 |  | x |  | =
| P81D-3GCK | m | Protecció d'aresta amb cantonera d'alumini de 5 mm de gruix i 25 mm de desenvolupament | 0.5 |  | x |  | =
| P885-60A0 | m2 | Arrebossat amb morter monocapa (OC) de ciment, de designació CSIII-W2, segons la norma UNE-EN 998-1, col·locat manualment i acabat llis | 1 |  | x |  | =
Subtotal partida d'obra
Cost directe
|  |  | Despeses indirectes |  |  |  | 8 | %
Total
P-161 | PAQ8-AJ9Z | u | Fulla batent per a porta interior de 40 mm de gruix, 70 d'amplària i 290 cm alçària, de cares llises de tauler de fusta de densitat mitjana de 8mm de gruix, cantells emmarcats amb MDF i estructura interior de fusta, amb acabat xapat amb HPL, col·locada. (Registre telecomunicacions) |  |  |  | Rend.: | 1 |  |  | Fulla batent p/porta int.g=40mm,ampl.=70,alç=210cm,cares llises,emmarcat MDF estruc.int.fusta acabat
Mà d'obra
| A0F-000K | h | Oficial 1a fuster | 0.855 | /R | x |  | =
| A01-FEP6 | h | Ajudant pintor | 0.038 | /R | x |  | =
Subtotal mà d'obra
Material
| BAQ4-2IA4 | u | Fulla batent per a porta interior, de 40 mm de gruix 70 cm d'amplària i 210 cm alçària, de cares llises de tauler de fusta de densitat mitjana de 8mm de gruix, cantells emmarcats amb MDF i estructura interior fusta, amb acabat xapat amb HPL | 1 |  | x |  | =
| BAS0-0ZFB | u | Ferramenta per a porta d'interior d'una fulla batent, de preu mitjà | 1 |  | x |  | =
Subtotal material
Partida d'obra
| P83E7-9KLQ | m2 | Revestiment interior amb panell laminat decoratiu d'alta pressió HPL, tipus estàndard i d'aplicació general (CGS), de 8 mm de gruix, per a ús interior segons UNE-EN 438-4, comportament al foc C-s1,d0, cantell recte, amb dues cares decoratives, acabat efecte fusta i textura rugosa, col·locat adherit sobre parament vertical amb llata de fusta i adhesiu estructural de poliuretà monocomponent | 1 |  | x |  | =
Subtotal partida d'obra
|  |  | Despeses auxiliars |  |  |  | 2.5 | %
Cost directe
|  |  | Despeses indirectes |  |  |  | 8 | %
Total
P-172 | PB34-61IN | u | Subministrament i col·locació de reixa intumescent EI-120 per a sectorització de conductes o obertures de ventilació en elements compartimentadors verticals o horitzontals, mides 80x80cm, formada per bastidor metàl·lic d’acer galvanitzat i nucli de material intumescent expansiu d’altes prestacions, amb classificació de resistència al foc EI-120 segons UNE-EN 1366-3 i UNE-EN 13501-2. Inclou: replanteig, preparació del suport, fixació mecànica al parament o conducte, segellat perimetral amb morter o massilla intumescent homologada, peces especials, accessoris de muntatge i mitjans auxiliars necessaris, garantint la continuïtat de la sectorització i el manteniment de la resistència al foc de l’element travessat. Totalment col·locada, fixada i en correcte funcionament, segons especificacions de projecte i normativa vigent de protecció contra incendis. |  |  |  | Rend.: | 1 |  |  | Col·locació de reixa intumescent EI-120
Partida d'obra
| PB33-609G | m2 | Reixa de perfils d'acer amb passamans, travessers i brèndoles cada 10 a 12 cm, ancorada amb morter de ciment 1:4 | 7 |  | x |  | =
| P894-4V9D | m2 | Pintat de barana i reixa d'acer de barrots separats 12 cm, amb pintura de partícules metàl·liques, amb dues capes d'imprimació antioxidant i 2 d'acabat | 2 |  | x |  | =
Subtotal partida d'obra
Cost directe
|  |  | Despeses indirectes |  |  |  | 8 | %
Total
P-179 | PD1E-61U5 | u | Substitució de tram ocult de baixant de fibrociment, interior, entre dues plantes de <= 3 m d'alçària, amb tub de PVC-U, cavalcament a colzes existents, segellats, reposició de calaix de maó foradat senzill de 290x140x40 mm, arrebossat, enrajolats amb rajola ceràmica esmaltada brillant, preu alt de 16 a 25 u/m2 i càrrega manual de runa sobre camió o contenidor |  |  |  | Rend.: | 1 |  |  | Subs. Tram ocult baixant fibrocim.,int.ent.dues plantes h<= 3 m,tub PVC-U
Partida d'obra
| PD18-8D50 | m | Baixant de tub de PVC-U de paret massissa, àrea d'aplicació B segons norma UNE-EN 1329-1, de DN 110 mm, classe de reacció al foc B-s1, d0 segons norma UNE-EN 13501-1, incloses les peces especials i fixat mecànicament amb brides | 3 |  | x |  | =
| P822-3NXL | m2 | Enrajolat de parament vertical interior a una alçària <= 3 m amb rajola de ceràmica premsada esmaltada brillant, rajola de valència, de forma rectangular o quadrada, de 16 a 25 u peces/m2 grup BIII (UNE-EN 14411), preu alt, col·locades amb adhesiu cimentós tipus C1 segons norma UNE-EN 12004 i rejuntat amb beurada CG1 (UNE-EN 13888) | 1.5 |  | x |  | =
| P811-3EKL | m2 | Arrebossat reglejat sobre parament vertical interior, a 3,00 m d'alçària, com a màxim, amb morter de ciment 1:4, deixat de regle | 1.5 |  | x |  | =
| P21G1-4RTZ | m | Enderroc de calaix d'obra de secció 25x25 cm amb revestiment inclòs, amb mitjans manuals i càrrega manual de runa sobre camió o contenidor | 3 |  | x |  | =
| P21G1-4RU1 | m | Arrencada de baixant i connexions als desguassos, amb mitjans manuals i càrrega manual de runa sobre camió o contenidor | 3 |  | x |  | =
| P6142-57EM | m2 | Envà recolzat de tancament de 4 cm de gruix, de maó foradat senzill de 290x140x40 mm, LD, categoria I, segons la norma UNE-EN 771-1, per a revestir, col·locat amb morter ciment 1:4 | 1.5 |  | x |  | =
Subtotal partida d'obra
Cost directe
|  |  | Despeses indirectes |  |  |  | 8 | %
Total
P-185 | PG01-657X | u | Quadre principal per a instal·lació elèctrica provisional d'obra format per 3 caixes de doble aïllament de 270x180x170 mm, tallacircuit de ganiveta, interruptor automàtic magnetotèrmic, interruptor diferencial, comptador d'energia trifàsic, transformador d'intensitat i 6 endolls bipolars (II+T) |  |  |  | Rend.: | 1 |  |  | Quadre principal p/instal.elèc.obraamb 3 caixes 270x180x170mm,tallacircuit ganiveta,interruptor auto
Partida d'obra
| PG16-E3HC | u | Caixa de doble aïllament de polièster reforçat, de 270x180x170 mm i muntada superficialment | 3 |  | x |  | =
| PG52-DXY0 | u | Comptador trifàsic de tres fils, per a mesurar energia activa, per a 230 o 400 V, per a trafos d'intensitat de 5 A i muntat superficialment | 1 |  | x |  | =
| PG4B-DWZ3 | u | Interruptor diferencial de la classe AC, gamma terciari, de 63 A d'intensitat nominal, tetrapolar (4P), de sensibilitat 0,3 A, de desconnexió fix instantani, amb botó de test incorporat i indicador mecànic de defecte, construït segons les especificacions de la norma UNE-EN 61008-1, de 4 mòduls DIN de 18 mm d'amplària, muntat en perfil DIN | 1 |  | x |  | =
| PG6O-77MY | u | Presa de corrent de superfície, bipolar amb presa de terra lateral, (2P+T), 16 A 250 V, amb tapa i caixa estanca, amb grau de protecció IP-55, preu alt, muntada superficialment | 6 |  | x |  | =
| PG4M-DRD9 | u | Tallacircuit tripolar, amb fusible de ganiveta de 63 A, amb base de grandària 1, muntat superficialment amb cargols | 1 |  | x |  | =
| PG57-DSYW | u | Transformador d'intensitat amb una relació de transformació de 100/5 A, una potència de 5 VA, de classe 1 de precisió segons UNE-EN 60044, i muntat superficialment | 1 |  | x |  | =
| PG47-EMJ7 | u | Interruptor automàtic magnetotèrmic de 63 A d'intensitat nominal, tipus PIA corba C, tetrapolar (4P), de 6000 A de poder de tall segons UNE-EN 60898 i de 10 kA de poder de tall segons UNE-EN 60947-2, de 4 mòduls DIN de 18 mm d'amplària, muntat en perfil DIN | 1 |  | x |  | =
Subtotal partida d'obra
Cost directe
|  |  | Despeses indirectes |  |  |  | 8 | %
Total
P-253 | V65272XX | m2 | Tabica autoportant de plaques de guix laminat format per estructura senzilla normal amb perfileria de planxa d'acer galvanitzat, amb un gruix total de l'envà de 60 mm, muntants cada 600 mm de 45 mm d'amplària i canals de 45 mm d'amplària, 1 placa stàndard (A) de 15 mm de gruix en una cara, fixades mecànicament i aïllament de plaques de llana mineral de roca de resistència tèrmica >= 0,88235 m2.K/W. Es dedueixen el 100% dels forats. S'inclou medis auxiliars per dur a terme la totalitat de la partida, neteja i retirada de runa a contenidor. Partida totalment acabada. |  |  |  | Rend.: | 1 |  |  | Tabica aut. pl.guix laminat,estruc.senz. N66mm, /600mm(45mm),1xH(15mm)+MW-roca R>=0,88235m2.K/W
Mà d'obra
| A0127000 | h | Oficial 1a col·locador | 0.29 | /R | x |  | =
| A0137000 | h | Ajudant col·locador | 0.085 | /R | x |  | =
Subtotal mà d'obra
Material
| B0A4A400 | cu | Visos galvanitzats | 0.12 |  | x |  | =
| B0A61600 | u | Tac de niló de 6 a 8 mm de diàmetre, amb vis | 6 |  | x |  | =
| B6B11111 | m | Muntant de planxa d'acer galvanitzat, en paraments verticals amb perfils 36 mm d'amplària | 2.4465 |  | x |  | =
| B0A44000 | cu | Visos per a plaques de guix laminat | 0.3 |  | x |  | =
| B7JZ00E1 | m | Cinta de paper resistent per a junts de plaques de guix laminat | 4 |  | x |  | =
| B7J500ZZ | kg | Massilla per a junt de plaques de cartró-guix | 0.8 |  | x |  | =
| B6BZ1A10 | m | Banda acústica autoadhesiva fins a 50 mm d'amplària per a junts de plaques de guix laminat | 0.47 |  | x |  | =
| B6B12111 | m | Canal de planxa d'acer galvanitzat, en paraments horitzontals amb perfils 36 mm d'amplària | 0.9975 |  | x |  | =
| B0CC0-21OU | m2 | Placa de guix laminat estàndard (A) i gruix 15 mm, amb vora afinada (BA), segons la norma UNE-EN 520 | 2.06 |  | x |  | =
Subtotal material
Partida d'obra
| P7C40-5NZC | m2 | Aïllament amb feltres de llana mineral de roca de densitat 41 a 45 kg/m3, de 50 mm de gruix amb 1,39 m2·K/W de resistència tèrmica i làmina d'alumini en la mateixa direcció de les fibres, col·locat amb fixacions mecàniques | 1 |  | x |  | =
|  |  | Despeses auxiliars |  |  |  | 1.5 | %
Cost directe
|  |  | Despeses indirectes |  |  |  | 8 | %
Total

## T-SMP
Projecte bàsic i executiu de reforma de zones comuns en edifici d'oficines Pavelló G, Mercabarna | Projecte bàsic i executiu de reforma de zones comuns en edifici d'oficines Pavelló G, Mercabarna | Projecte bàsic i executiu de reforma de zones comuns en edifici d'oficines Pavelló G, Mercabarna | Projecte bàsic i executiu de reforma de zones comuns en edifici d'oficines Pavelló G, Mercabarna
Justificació d'elements | Justificació d'elements | Justificació d'elements | Justificació d'elements
Codi | U.A. | Descripció | Preu | Descripció curta | CO2eq (kg) | MJ
Mà d'obra
A01-FEOZ | h | Ajudant encofrador |  | Ajudant encofrador | 0 | 0
A01-FEP0 | h | Ajudant col·locador |  | Ajudant col·locador | 0 | 0
A01-FEP1 | h | Ajudant soldador |  | Ajudant soldador | 0 | 0
A01-FEP3 | h | Ajudant col·locador |  | Ajudant col·locador | 0 | 0
A01-FEP6 | h | Ajudant pintor |  | Ajudant pintor | 0 | 0
A01-FEP7 | h | Ajudant estucador |  | Ajudant estucador | 0 | 0
A01-FEP9 | h | Ajudant pintor |  | Ajudant pintor | 0 | 0
A01-FEPB | h | Ajudant manyà |  | Ajudant manyà | 0 | 0
A01-FEPC | h | Ajudant calefactor |  | Ajudant calefactor | 0 | 0
A01-FEPD | h | Ajudant electricista |  | Ajudant electricista | 0 | 0
A01-FEPE | h | Ajudant lampista |  | Ajudant lampista | 0 | 0
A01-FEPH | h | Ajudant muntador |  | Ajudant muntador | 0 | 0
A0121000 | h | Oficial 1a |  | Oficial 1a | 0 | 0
A0122000 | h | Oficial 1a paleta |  | Oficial 1a paleta | 0 | 0
A0127000 | h | Oficial 1a col·locador |  | Oficial 1a col·locador | 0 | 0
A012E000 | h | Oficial 1a vidrier |  | Oficial 1a vidrier | 0 | 0
A012M000 | h | Oficial 1a muntador |  | Oficial 1a muntador | 0 | 0
A0132000 | h | Ajudant paleta |  | Ajudant paleta | 0 | 0
A0137000 | h | Ajudant col·locador |  | Ajudant col·locador | 0 | 0
A013M000 | h | Ajudant muntador |  | Ajudant muntador | 0 | 0
A0140000 | h | Manobre |  | Manobre | 0 | 0
A0150000 | h | Manobre especialista |  | Manobre especialista | 0 | 0
A04-FEPZ | h | Cap d'obra |  | Cap obra | 0 | 0
A0D-0007 | h | Manobre |  | Manobre | 0 | 0
A0D-0009 | h | Manobre per a seguretat i salut |  | Manobre p/SiS | 0 | 0
A0E-0000 | h | Manobre especialista |  | Manobre especialista | 0 | 0
A0E-000A | h | Manobre especialista |  | Manobre especialista | 0 | 0
A0F-000B | h | Oficial 1a |  | Oficial 1a | 0 | 0
A0F-000C | h | Oficial 1a calefactor |  | Oficial 1a calefactor | 0 | 0
A0F-000D | h | Oficial 1a col·locador |  | Oficial 1a col·locador | 0 | 0
A0F-000E | h | Oficial 1a electricista |  | Oficial 1a electricista | 0 | 0
A0F-000F | h | Oficial 1a encofrador |  | Oficial 1a encofrador | 0 | 0
A0F-000H | h | Oficial 1a estucador |  | Oficial 1a estucador | 0 | 0
A0F-000I | h | Oficial 1a ferrallista |  | Oficial 1a ferrallista | 0 | 0
A0F-000K | h | Oficial 1a fuster |  | Oficial 1a fuster | 0 | 0
A0F-000N | h | Oficial 1a lampista |  | Oficial 1a lampista | 0 | 0
A0F-000P | h | Oficial 1a manyà |  | Oficial 1a manyà | 0 | 0
A0F-000R | h | Oficial 1a muntador |  | Oficial 1a muntador | 0 | 0
A0F-000T | h | Oficial 1a paleta |  | Oficial 1a paleta | 0 | 0
A0F-000V | h | Oficial 1a pintor |  | Oficial 1a pintor | 0 | 0
A0F-000X | h | Oficial 1a polidor |  | Oficial 1a polidor | 0 | 0
A0F-000Y | h | Oficial 1a soldador |  | Oficial 1a soldador | 0 | 0
A0F-0010 | h | Oficial 1a vidrier |  | Oficial 1a vidrier | 0 | 0
A0F-0015 | h | Oficial 1a per a seguretat i salut |  | Oficial 1a p/SiS | 0 | 0
A0F-HJYR | h | Oficial 1a especialista en treballs verticals |  | Oficial 1a esp treballs verticals | 0 | 0
A0H-0023 | h | Peó neteja |  | Peó neteja | 0 | 0
A0I-HK23 | h | Peó especialitzat en treballs verticals |  | Peó especialitzat treballs vert. | 0 | 0
A0J-002A | h | Conservador- restaurador responsable de la intervenció |  | Conservador-restaurador responsable intervenció | 0 | 0
A0M-002H | h | Elemento no encontrado |  | Tècnic de neteja | 0 | 0
Maquinària
C111-0055 | h | Compressor amb un martell pneumàtic |  | Compressor+un martell pneumàtic | 1.6339 | 22.6254
C111-0056 | h | Compressor amb dos martells pneumàtics |  | Compressor+dos martells pneumàtics | 21.1727 | 291.9096
C13A-00FP | h | Picó vibrant amb placa de 30x30 cm |  | Picó vibrant,plac.30x30cm | 0 | 0
C13C-00LP | h | Retroexcavadora sobre pneumàtics de 8 a 10 t |  | Retroexcavadora s/pneumàtics 8 a 10t | 0 | 0
C152-003B | h | Camió grua |  | Camió grua | 441.0984 | 6081.4499
C154-003N | h | Camió per a transport de 7 t |  | Camió transp.7 t | 183.0558 | 2523.8017
C15G-HKHF | h | Grua autopropulsada de 60 a 100 t |  | Grua autopropulsada 60 a 100 t | 816.032 | 11250.6823
C1705600 | h | Formigonera de 165 l |  | Formigonera 165l | 0 | 0
C172-003J | h | Camió amb bomba de formigonar |  | Camió bomba formigonar | 344.0568 | 4743.5309
C176-00FX | h | Formigonera de 165 l |  | Formigonera 165l | 1.7737 | 64.4459
C178-00GF | h | Màquina tallajunts amb disc de diamant per a paviment |  | Màquina tallajunts disc diamant p/paviment | 0 | 0
C17A-00JL | h | Mesclador continu per a morter preparat en sacs |  | Mesc.cont. Sacs | 3.5473 | 128.8918
C17A-00JM | h | Mesclador continu amb sitja per a morter preparat a granel |  | Mesc.cont.+sitja granel | 0 | 0
C1R1-00CZ | m3 | Subministrament de contenidor metàl·lic de 9 m3 de capacitat i recollida amb residus inerts o no especials |  | Subministr.contenidor metàl·lic,9m3 +recollida residus inerts o no especials | 0 | 0
C200G000 | h | Màquina de fer regates |  | Màquina de regates | 0 | 0
C200V000 | h | Equip d'injecció manual de resines |  | Equip injecció manual resines | 0 | 0
C200-002I | h | Abrillantadora |  | Abrillantadora | 0.42568 | 15.467
C206-00DW | h | Equip i elements auxiliars per a soldadura elèctrica |  | Equip+elem.aux.p/soldadura elèctrica | 0 | 0
C207-00E1 | h | Equip i elements auxiliars per a tall oxiacetilènic |  | Equip tall oxiacetilènic | 16.495 | 599.3469
C208-00H9 | h | Equip d'injecció manual de resines |  | Eq.injec.man.resines | 7.0564 | 264.1698
C20A-00HA | h | Equip polvoritzador de motxilla amb bomba manual |  | Eq.polvoritz.motx.+bomba manual | 7.4139 | 269.3839
C20E-11ORU | h | Màquina de projecció en calent de poliurea bicomponent |  | Màquina projecció calent poliurea | 15.9629 | 580.0131
C20G-00DT | h | Màquina taladradora |  | Màquina taladradora | 0 | 0
C20J-00DQ | h | Polidora |  | Polidora | 0.42568 | 15.467
CZ1R-11OZV | h | Aspirador de pols i líquids, de potència 2400 W, depressió 220 mbar i volum d'aire 6500 l/min, 70 l de volum de dipòsit |  | Aspirador de pols +líquids,P=2400W,depres.=220mbar,vol.=6500l/min dipòsit=70l | 4.2568 | 154.6702
Material
134308 | m2 | Ekla E15S8 |  | Ekla E15S8 | 0 | 0
287658 | m2 | Placa rígida acústica fonoabsorbent de llana mineral de roca per a aïllaments, segons UNE-EN 13162, revestida amb alumini reforçat en ambdues cares , de 80 mm de gruix, amb una conductivitat tèrmica de 0,034 W/mK i una resistència tèrmica de 2,35 m2.K/W, ref. 287658 de la sèrie Barrera Fònica (DP8 2AluR) de KNAUF INSULATION |  | Placa rígida acúst.llana min.roca p/aïllam.+alum.reforçat,g=80mm,R=2,35m2.K/W, ref. 287658 | 0 | 0
B0111000 | m3 | Aigua |  | Aigua | 0 | 0
B011-05ME | m3 | Aigua |  | Aigua | 0.30972 | 5.5641
B014-05MJ | kg | Detergent especial per a neteja de paraments amb pH neutre |  | Detergent especial net.param.,pH neutre | 2.355 | 13.2051
B0310020 | t | Sorra de pedrera per a morters |  | Sorra p/morters | 0 | 0
B038-05NU | t | Palet de riera de 16 a 32 mm |  | Palet riera D=16 a 32 mm | 5.3456 | 85.3611
B03F-05NW | m3 | Tot-u artificial |  | Tot-u art. | 0 | 0
B03J-0K7V | t | Grava de pedrera de pedra calcària, de grandària màxima 20 mm, per a formigons |  | Grava pedra calc.grandària màxima 20 mm p/forms. | 5.3456 | 85.3611
B03L-05MQ | t | Sorra de pedrera de pedra calcària per a formigons |  | Sorra pedra calc. p/forms. | 5.3456 | 85.3611
B03L-05N0 | t | Sorra de pedrera per a morters |  | Sorra p/morters | 5.3456 | 85.3611
B03L-05N7 | t | Sorra de pedrera per a morters |  | Sorra p/morters | 5.3456 | 85.3611
B0512401 | t | Ciment pòrtland amb filler calcari CEM II/B-L 32,5 R segons UNE-EN 197-1, en sacs |  | Ciment pòrtland+fill.calc. CEM II/B-L 32,5R,sacs | 0 | 0
B053-1VF8 | kg | Material per a rejuntat de rajoles ceràmiques CG1 segons norma UNE-EN 13888, de color |  | Beurada p/ceràmica CG1 (UNE-EN 13888),color | 0.77385 | 3.1417
B053-1VF9 | kg | Material per a rejuntat de rajoles ceràmiques CG2 segons norma UNE-EN 13888, de color |  | Beurada p/ceràmica CG2 (UNE-EN 13888),color | 0.77385 | 3.1417
B054-06DH | kg | Calç aèria hidratada CL 90-S, en sacs |  | Calç aèria hidratada CL 90-S,sacs | 0.99636 | 5.5935
B055-065W | t | Ciment blanc de ram de paleta BL 22,5 X segons UNE 80305, en sacs |  | Ciment blanc ram paleta BL 22,5X, & sacs | 859.5876 | 3487.21
B055-067M | t | Ciment pòrtland amb filler calcari CEM II/B-L 32,5 R segons UNE-EN 197-1, en sacs |  | Ciment pòrtland+fill.calc. CEM II/B-L 32,5R,sacs | 859.5876 | 3487.21
B059-06FP | kg | Guix amb additius per agafar perfils i plaques, segons norma UNE-EN 14496 |  | Guix amb addit.p/agaf.perfil+plac.,UNE-EN 14496 | 0.0022306 | 0.031905
B06F2-I1I5 | m3 | Formigó per armar HA - 25 / B / 10 / xC1 amb una quantitat de ciment de 275 kg/m3 i relació aigua ciment =< 0.6 |  | Formigó per armar HA - 25 / B / 10 / xC1 quant.ciment 275kg/m3, aigua/ciment =< 0.6 | 246.4428 | 1136.8903
B06F2-I1SG | m3 | Formigó per armar HA - 25 / F / 10 / xC1 amb una quantitat de ciment de 275 kg/m3 i relació aigua ciment =< 0.6 |  | Formigó per armar HA - 25 / F / 10 / xC1 quant.ciment 275kg/m3, aigua/ciment =< 0.6 | 247.0095 | 1128.7168
B075-06T4 | kg | Morter d'anivellament |  | Morter anivellament | 0.089968 | 0.41274
B07E-0GGZ | kg | Pasta autoanivellant de ciment tipus CT amb classe C40 de resistència a compressió, classe F6 de resistència a flexió i classe A22 de resistència al desgast Böhme, segons UNE-EN 13813, subministrada en sacs |  | Pasta autoaniv.ciment CT-C40-F6-A22(UNE-EN 13813),sacs | 2.6279 | 46.352
B07L-1PY6 | t | Morter per a ram de paleta de ciment, classe M 5 (5 N/mm2), de designació G segons norma UNE-EN 998-2, subministrat en sacs de 25 kg |  | Mort.ram paleta ciment M 5,sacs,G UNE-EN 998-2 25kg | 116.397 | 527.6014
B07L-1PYA | t | Morter per a ram de paleta, classe M 5 (5 N/mm2), a granel, de designació (G) segons norma UNE-EN 998-2 |  | Mort.ram paleta M5,granel,(G) UNE-EN 998-2 | 0 | 0
B091-06VG | kg | Adhesiu de PVC |  | Adhesiu PVC | 2.4256 | 59.3619
B091-06VH | kg | Adhesiu en dispersió aquosa |  | Adhesiu dispers.aquosa | 2.197 | 50.3224
B091-06VL | kg | Adhesiu de resines epoxi sense dissolvents, de dos components i baixa viscositat, per a ús estructural per a injectar |  | Adhesiu res.epoxi s/dissolv.baix.visc.,p/ús estruc.p/injec. | 5.0949 | 109.8873
B093-32JX | dm3 | Adhesiu estructural per a col·locació de panell HPL, d'aplicació amb pistola, de base poliuretà monocomponent |  | Adhesiu estruct.p/col.HPL,aplic.pistola,poliuretà monocomp. | 5.6713 | 127.0917
B094-06TJ | kg | Adhesiu cimentós tipus C1 segons norma UNE-EN 12004 |  | Adhesiu cimentós C1 | 0.88204 | 17.0101
B094-06TK | kg | Adhesiu cimentós tipus C2 segons norma UNE-EN 12004 |  | Adhesiu cimentós C2 | 0.88204 | 17.0101
B097-32K0 | dm3 | Imprimació per a col·locació de panell HPL, adequada per a suports porosos, de base resina epoxi pigmentada |  | Imprim.p/col.panell HPL,adeq.suports porosos,resina epoxi pigment. | -9999999999 | -9999999999
B0A1-07L5 | u | Abraçadora metàl·lica, de 47 mm de diàmetre interior |  | Abraçadora metàl.,d/int.=47mm | 0.00037661 | 0.0054713
B0A44000 | cu | Visos per a plaques de guix laminat |  | Visos p/guix lam. | 0 | 0
B0A4A400 | cu | Visos galvanitzats |  | Visos,galvanitzats | 0 | 0
B0A61600 | u | Tac de niló de 6 a 8 mm de diàmetre, amb vis |  | Tac niló D=6-8mm,+vis | 0 | 0
B0A8-07MS | cu | Grapa metàl·lica per a fixar miralls |  | Grapa metàl.,p/fix.mir. | 0 | 0
B0AK-07AS | kg | Clau acer |  | Clau acer | 0 | 0
B0AM-078F | kg | Filferro recuit d'1,3 mm |  | Filferro recuit,D=1,3mm | 0.5631 | 8.228
B0AN-07J2 | u | Tac químic de diàmetre 12 mm, amb cargol, volandera i femella |  | Tac químic D=12mm,carg./voland./fem. | 0.3653 | 7.2874
B0AO-07IG | u | Tac de niló de 5 mm de diàmetre, com a màxim, amb vis |  | Tac niló D<=5mm,+vis | 0.034577 | 0.56082
B0AO-07II | u | Tac de niló de 6 a 8 mm de diàmetre, amb vis |  | Tac niló D=6 a 8mm,+vis | 0.016176 | 0.26409
B0AP-07IS | u | Tac d'acer de d 16 mm, amb cargol, volandera i femella d'acer inoxidable i 160 mm de llargària |  | Tac acer D=16mm,carg./vol./fem.inox. | 1.166 | 14.7246
B0AP-07IU | u | Tac d'acer de d 12 mm, amb cargol, volandera i femella d'acer inoxidable i 130 mm de llargària |  | Tac acer D=12mm,carg./vol./fem.inox. | 0 | 0
B0AP-07IX | u | Tac d'acer de d 10 mm, amb cargol, volandera i femella |  | Tac acer D=10mm,carg./voland./fem. | 0.040717 | 0.59152
B0AQ-07EX | cu | Visos, d'acer galvanitzats |  | Visos acer,galvanitzats | 0.38524 | 5.5966
B0AQ-07GR | cu | Visos per a plaques de guix laminat |  | Visos p/guix lam. | 0.38524 | 5.5966
B0B7-106Q | kg | Acer en barres corrugades B500S de límit elàstic >= 500 N/mm2 |  | Acer b/corrugada B500S | 0.6318 | 9.2803
B0B8-1081 | m2 | Malla electrosoldada de barres corrugades d'acer ME 30x15 cm D:6-6 mm 6x2,2 m B500T UNE-EN 10080 |  | Malla electr.acer corr.ME 30x15cm,D:6-6mm,6x2,2m B500T | 0.23922 | 3.5977
B0CC0-21OP | m2 | Placa de guix laminat resistent al foc (F) i gruix 12,5 mm, amb vora afinada (BA), segons la norma UNE-EN 520 |  | Placa guix lamin.,F,g=12,5mm,vora afinada | 1.5234 | 25.053
B0CC0-21OQ | m2 | Placa de guix laminat hidròfuga (H) i gruix 15 mm, amb vora afinada (BA), segons la norma UNE-EN 520 |  | Placa guix lamin.,H,g=15mm,vora afinada | 1.8281 | 30.0635
B0CC0-21OT | m2 | Placa de guix laminat resistent al foc (F) i gruix 15 mm, amb vora afinada (BA), segons la norma UNE-EN 520 |  | Placa guix lamin.,F,g=15mm,vora afinada | 1.8281 | 30.0635
B0CC0-21OU | m2 | Placa de guix laminat estàndard (A) i gruix 15 mm, amb vora afinada (BA), segons la norma UNE-EN 520 |  | Placa guix lamin.,A,g=15mm,vora afinada | 1.8281 | 30.0635
B0CC0-21OW | m2 | Placa de guix laminat estàndard (A) i gruix 18 mm, amb vora afinada (BA), segons la norma UNE-EN 520 |  | Placa guix lamin.,A,g=18mm,vora afinada | 0 | 0
B0CC0-21P5 | m2 | Placa de guix laminat hidròfuga (H) i gruix 18 mm, amb vora afinada (BA), segons la norma UNE-EN 520 |  | Placa guix lamin.,H,g=18mm,vora afinada | 0 | 0
B0CC0-Z61L | m2 | Placa de guix laminat formada per una anima de guix 100% natural íntimament lligada a dues làmines de celulosa. Aquesta placa, per les seves característiques, está catalogada com a tipus I segons la norma EN-520:2004 +A1 2009. Aquest tipus de placa s'utilitza en aplicacions en les que es requereix una major duresa superficial. A mes, la seva formulació reforçada i alta densita li concedeix a la superfície una gran resistència a impactes així com al foc. Es caracteritza per tenir un gruix nominal de 25 mm, per tenir una amplària nominal de 900 mm i una longitud nominal de 2600 mm. Aquesta placa te les seves vores longitudinals recobertes de cartró i configurades com a ´´Bordes Afinados´´ (BA).. Article: ref. 162066 de la sèrie Placa Pladur Magna 25 de l'empresa PLADUR GYPSUM SA - PLADUR |  | Placa Pladur Magna 25X900X2600 BA. ref.162066,PLADUR GYPSUM SA - PLADUR | -9999999999 | -9999999999
B0CHJ-H5GJ | m | Remat de 50 cm de desenvolupament i 3 plecs, de pannell composite multicapa de 4 mm de gruix, amb dues làmines d'alumini lacat de 0,5 mm de gruix, d'aliatge AA 5005/H22, adherides a nucli de poliestirè |  | Remat desenv.=50cm,3plecs, pannell composite g=4mm,2 làm. Alum+poliet. | -9999999999 | -9999999999
B0D21-07OY | m | Tauló de fusta de pi per a 10 usos |  | Tauló fusta pi p/10 usos | 0.099793 | 1.6379
B0D31-07P4 | m3 | Llata de fusta de pi |  | Llata fusta pi | 71.281 | 1169.9114
B0D62-07PL | cu | Puntal metàl·lic i telescòpic per a 3 m d'alçària i 150 usos |  | Puntal metàl·lic telescòpic h=3m,150usos | 0 | 0
B0D70-0CEP | m2 | Tauler elaborat amb fusta de pi, de 22 mm de gruix, per a 10 usos |  | Tauler pi,g=22mm,10 usos | 0.19534 | 3.1335
B0F13-0LM8 | u | Maó foradat senzill de 290x140x40 mm, categoria I, LD, segons la norma UNE-EN 771-1 |  | Maó foradat senzill,290x140x40mm,categoria I,LD,UNE-EN 771-1 | 0.55169 | 5.763
B0F15-06N5 | u | Maó massís d'elaboració mecànica R-15, de 290x140x50 mm, per a revestir, categoria I, HD, segons la norma UNE-EN 771-1 |  | Maó massís el.mec. R15,290x140x50mm,p/revestir,categoria I,HD,UNE-EN 771-1 | 0.94532 | 9.8749
B0F18-0E2J | u | Supermaó de 500x200x30 mm, per a revestir, categoria I, LD, segons la norma UNE-EN 771-1 |  | Supermaó 500x200x30mm,p/revestir,categoria I,LD,UNE-EN 771-1 | 0.73349 | 7.6622
B0F1A-077V | u | Maó calat R-10, de 290x140x100 mm, per a revestir, categoria I, LD, segons la norma UNE-EN 771-1 |  | Maó calat R10,290x140x100mm,p/revestir,categoria I,LD,UNE-EN 771-1 | 0 | 0
B0FG2-0GME | m2 | Rajola de ceràmica premsada esmaltada brillant, rajola de valència, de forma rectangular o quadrada, de 16 a 25 u peces/m2 grup BIII (UNE-EN 14411), preu alt |  | Rajola ceràm.prems. Brill.rajola de valència,rectang/quadr. 16 a 25 u peces/m2,preu alt | 3.8425 | 40.156
B0FG2-0GN6 | m2 | Rajola de gres porcellànic premsat esmaltat de forma rectangular o quadrada, d'1 a 5 u peces/m2 grup BIa (UNE-EN 14411), preu mitjà |  | Rajola gres porcell.premsat esmalt.,rectang/quadr. 1 a 5 u peces/m2,preu mitjà | 9.3191 | 152.054
B0FG2-0GNA | m2 | Rajola de gres porcellànic premsat esmaltat de forma rectangular o quadrada, de 6 a 15 u peces/m2 grup BIa (UNE-EN 14411), preu alt |  | Rajola gres porcell.premsat esmalt.,rectang/quadr. 6 a 15 u peces/m2,preu alt | 9.3191 | 152.054
B0Y0-32FA | m | Amortització diària de pont penjant metàl·lic format per plataformes de treball a base de mòduls longitudinals i cantoners de 90 cm d'amplària, amb sòcols i barana rígida a tot el perímetre de 70 cm d'alçària en el costat de façana i 100 cm en la resta, subjectat mitjançant pescants amb contrapès i amb tots els elements de protecció i dispositius de seguretat normalitzats |  | Amort.pont penjant metàl·lic,plataf.treb. Ampl.=90cm+sòcol.+barana h=70cm façana i 100cm, fixat pesc | -9999999999 | -9999999999
B147W-H5IW | u | Conjunt d'elements per als dos extrems d'una línia de vida horitzontal fixa, formats per dos terminals d'acer inoxidable, els dos amb element amortidor de caigudes, per a fixar amb cargols d'acer inoxidable, un tensor de forqueta per a regulació del cable i dos terminals de cable amb elements protector, segons UNE_EN 795/A1 |  | Elements p/2 extrems línia vida horitzontal inox,2amortidors+forqueta regulació+2terminals cable | 20.3648 | 273.868
B147W-H5IY | u | Element de suport intermedi per a línia de vida horitzontal fixa, d'acer inoxidable, per a fixar amb cargols d'acer inoxidable, segons UNE_EN 795/A1 |  | Element suport intermedi línia vida horitzontal,acer inox. | 2.6044 | 32.6586
B147W-H5J3 | m | Cable d'acer inoxidable 316, de 10 mm de diàmetre i composició 7x19+0, homologat per a línia de vida segons UNE_EN 795/A1 |  | Cable inox d:10, homologat p/línia vida UNE_EN 795/A1 | 1.7591 | 22.2151
B147W-H5J7 | u | Placa amb anella, d'acer inoxidable, per a fixació d'arnès de seguretat, per a fixar mecànicament amb cargols d'acer inoxidable |  | Placa+anella acer inox.p/fix.arnès seguretat p/fixar mecànicament | 0.16725 | 2.0973
B2RA-28TP | t | Disposició controlada en centre de selecció i transferència de residus barrejats no perillosos amb una densitat 0,17 t/m3, procedents de construcció o demolició, amb codi 17 09 04 segons la Llista Europea de Residus |  | Disposició controlada centre selec.+transf.,residus barrej. no perillosos,0,17t/m3,LER 17 09 04 | 0 | 0
B44ZB052 | kg | Acer S235JRC segons UNE-EN 10025-2, format per peça simple, en perfils conformats en fred sèrie L, U, C, Z i omega, tallat a mida i galvanitzat |  | Acer S235JRC,peça simp.,perf.conf.L,U,C,Z,omega,tallat mida+galv. | 0 | 0
B44Z-0LW8 | kg | Acer S275JR segons UNE-EN 10025-2, format per peça composta, en perfils laminats en calent sèrie L, LD, T, rodó, quadrat, rectangular i planxa, treballat al taller per a col·locar amb cargols i amb una capa d'imprimació antioxidant |  | Acer S275JR,peça comp.,perf.lam.L,LD,T,rodó,quad.,rectang.,treb.taller p/col.carg.+antiox. | 1.0083 | 14.5127
B44Z-0LWQ | kg | Acer S275JR segons UNE-EN 10025-2, format per peça composta, en perfils laminats en calent sèrie L, LD, T, rodó, quadrat, rectangular i planxa, treballat al taller per a col·locar amb soldadura i amb una capa d'imprimació antioxidant |  | Acer S275JR,peça comp.,perf.lam.L,LD,T,rodó,quad.,rectang.,treb.taller p/col.sold.+antiox. | 0 | 0
B44Z-0LY7 | kg | Acer S275JR segons UNE-EN 10025-2, format per peça simple, en perfils laminats en calent sèrie IPN, IPE, HEB, HEA, HEM i UPN, treballat al taller per a col·locar amb soldadura i amb una capa d'imprimació antioxidant |  | Acer S275JR,peça simp.,perf.lam.IP,HE,UP,treb.taller p/col.sold.+antiox. | 1.0198 | 14.3731
B44Z-0LZT | kg | Acer S235JRC segons UNE-EN 10025-2, format per peça simple, en perfils conformats en fred sèrie L, U, C, Z i omega, tallat a mida i galvanitzat |  | Acer S235JRC,peça simp.,perf.conf.L,U,C,Z,omega,tallat mida+galv. | 0.6318 | 9.2803
B44Z-0M1J | kg | Acer S275JR segons UNE-EN 10025-2, format per peça simple, en perfils laminats en calent sèrie L, LD, T, rodó, quadrat, rectangular i planxa, treballat al taller per a col·locar amb soldadura i amb una capa d'imprimació antioxidant |  | Acer S275JR,peça simp.,perf.lam.L,LD,T,rodó,quad.,rectang.,treb.taller p/col.sold.+antiox. | 1.0083 | 14.5127
B4L2-FGL3 | m2 | Perfil de xapa col·laborant d'acer galvanitzat de 0,75 mm de gruix, de 200 - 210 mm de pas de malla i 60 mm d'alçària màxima, pes de 8 a 9 kg/m2 i un moment d'inèrcia de 50 a 60 cm4 |  | Perfil xapa colab.acer galv.,g=0,75mm,pas malla=200 - 210 mm,h=60mm,pes=8 a 9 kg/m2,inèrcia=de 50 a | 4.5807 | 68.8897
B5ZJ0-0MP2 | m | Canal exterior de secció semicircular de planxa d'acer galvanitzat de gruix 0,5 mm, de 125 mm i 25 cm de desenvolupament, com a màxim |  | Canal exterior semicirc.planxa ac.galv.,0,5mm,D=125mm/desen<25cm | 0.54003 | 7.8453
B5ZJ1-0NKE | u | Ganxo i suport d'acer galvanitzat per a canal de planxa d'acer galvanitzat de 0,5 mm de gruix, de D 125 mm i 25 cm de desenvolupament |  | Ganxo+suport acer galv. P/can.gv.g=.5 d=125mm d<25cm | 0.088055 | 1.2792
B5ZZB-131H | u | Vis d'acer galvanitzat de 5.4x65 mm, amb junts de metall i goma i tac de niló de 8/10 mm |  | Vis acer galv.5.4x65mm,junt metall/goma,tac D=8/10mm | 0.066095 | 1.3693
B61Z-H6AP | l | Líquid de resines de silicona per a hidrofugat de paraments minerals |  | Líquid base resines silicona,p/hidrofugat | -9999999999 | -9999999999
B642-0KVM | u | Porta de planxa preformada d'acer galvanitzat d'1 fulla batent d'1 m de llum de pas i 2 m d'alçària, bastiment de tub d'acer galvanitzat, per a tanca de planxa metàl·lica i per a 2 usos, per a seguretat i salut |  | Porta planxa acer bat.=1u,A=1m,H=2m,bast.tub ac.galv.,p/tanca,2 usos,p/SiS | 4.8717 | 73.2662
B66E9333 | m2 | Mòdul de porta de vidre d'una fulla batent de 10 mm de gruix i 82,5x210 cm de llum de pas, amb mecanisme de fre, inclosa la ferramenta, per a mampara modular amb perfils d'alumini |  | Mòdul porta vidre 1fulla bat.,g=10mm,82,5x210cm,+fre,+ferramenta,p/mampara mod.perf,alum. | 0 | 0
B6B0-1BTM | m | Banda acústica autoadhesiva fins a 50 mm d'amplària per a junts de plaques de guix laminat |  | Banda acústica autoadh.,ampl.=fins a 50mm,p/junts plaques guix laminat | 0.15013 | 7.4056
B6B11111 | m | Muntant de planxa d'acer galvanitzat, en paraments verticals amb perfils 36 mm d'amplària |  | Muntant planxa acer galv.params.vert.,ampl.=36mm | 0 | 0
B6B12111 | m | Canal de planxa d'acer galvanitzat, en paraments horitzontals amb perfils 36 mm d'amplària |  | Canal planxa acer galv.params.horitz.,ampl.=36mm | 0 | 0
B6B1-0KK2 | m | Canal de planxa d'acer galvanitzat, en paraments horitzontals amb perfils 36 mm d'amplària |  | Canal planxa acer galv.params.horitz.,ampl.=36mm | 0.22564 | 3.278
B6B1-0KK3 | m | Canal de planxa d'acer galvanitzat, en paraments horitzontals amb perfils 48 mm d'amplària |  | Canal planxa acer galv.params.horitz.,ampl.=48mm | 0.25316 | 3.6778
B6B1-0KK6 | m | Muntant de planxa d'acer galvanitzat, en paraments verticals amb perfils 36 mm d'amplària |  | Muntant planxa acer galv.params.vert.,ampl.=36mm | 0.29168 | 4.2374
B6B1-0KK7 | m | Muntant de planxa d'acer galvanitzat, en paraments verticals amb perfils 48 mm d'amplària |  | Muntant planxa acer galv.params.vert.,ampl.=48mm | 0.3192 | 4.6372
B6BZ1A10 | m | Banda acústica autoadhesiva fins a 50 mm d'amplària per a junts de plaques de guix laminat |  | Banda acústica autoadh.,ampl.=<=50mm,p/junts plaques guix laminat | 0 | 0
B712-FGN8 | m2 | Làmina de betum modificat amb elastòmer, no protegida, LBM (SBS) 40-PE amb armadura de film de polietilè de 95 g/m2 |  | Làmina bet.modif. N/proteg.LBM(SBS) 40-PE 95g/m2 | 2.6625 | 152.263
B712-FGNE | m2 | Làmina de betum modificat amb elastòmer, no protegida, LBM (SBS) 30-FV amb armadura de feltre de fibra de vidre de 50 g/m2 |  | Làmina bet.modif. N/proteg.LBM(SBS) 30-FV 50g/m2 | 1.9376 | 111.1079
B712-FGNJ | m2 | Làmina de betum modificat amb elastòmer, no protegida, LBM (SBS) 30-FV amb armadura de feltre de fibra de vidre de 60 g/m2 |  | Làmina bet.modif. N/proteg.LBM(SBS) 30-FV 60g/m2 | 1.9497 | 111.082
B712-FGNZ | m2 | Làmina de betum modificat amb elastòmer, amb autoprotecció mineral, LBM (SBS) 60/G-FP amb armadura de feltre de polièster de 180 g/m2 i acabat de color estàndard |  | Làmina bet.modif. Autoprot.miner.LBM(SBS) 60/G-FP 180g/m2 acab.color estànd. | 3.9704 | 197.6418
B712-HG19 | m2 | Làmina de betum modificat amb elastòmer, amb autoprotecció mineral, LBM (SBS) 40/G-FV amb armadura de feltre de fibra de vidre de 60 g/m2 i acabat de color estàndard |  | Làmina bet.modif. Autoprot.miner.LBM(SBS) 40/G-FV 60g/m2 acab.color estànd. | 1.9866 | 111.948
B752-11O46 | kg | Imprimació prèvia per a impermeabilitzacions de poliurea bicomponent |  | Imprim.prèv.p/imperm.poliurea | 4.2152 | 101.1958
B756-11STO | kg | Poliurea bicomponent 100% pura d'aplicació en calent |  | Poliurea bicomponent 100% pura,en calent | 1.6869 | 47.6029
B7B1-0KPR | m2 | Geotèxtil format per feltre de polipropilè/polietilè no teixit, lligat térmicament de 90 a 100 g/m2 |  | Geotèxtil feltre polipropilè/PE no teix.lligat tèrm.,90 a 100 g/m2 | 0.22168 | 7.6423
B7B1-0KQ4 | m2 | Geotèxtil format per feltre de polièster no teixit, lligat mecànicament de 110 a 130 g/m2 |  | Geotèxtil feltre polièst. No teix.lligat mecàn.,110 a 130 g/m2 | 0.62 | 12.2466
B7C25-181V | m2 | Planxa de poliestirè extruït (XPS), de 40 mm de gruix, resistència a compressió >= 200 kPa, resistència tèrmica entre 1.29 i 1,176 m2·K/W, amb la superfície llisa i cantell mitjamossa i encadellat |  | Planxa XPS,g=40mm,resist.compress.>= 200 kPa,res.tèrmica=1.29-1,176m2·K/W,superf.llisa,cantell mitja | 4.4201 | 118.0337
B7C77-0JDH | m2 | Làmina de polietilè expandit no reticulat, de 3 mm de gruix |  | Làm.poliet.exp.n/retic.,g=3mm | 0.25595 | 7.0787
B7C90-0JBA | m2 | Feltre de llana mineral de roca de 41 a 45 kg/m3 de 0,036 W/(m·K) de conductivitat tèrmica de 50 mm de gruix amb làmina d'alumini en la mateixa direcció de les fibres |  | Feltre MW-roca 41 a 45kg/m3 0,036W/(m·K) g=50mm,làm.alu.paral.fibr. | 0 | 0
B7C93-0IT3 | m2 | Placa semirígida de llana mineral de roca (MW), de densitat 26 a 35 kg/m3, de 30 mm de gruix |  | Placa semiríg.MW-roca,dens.=26 a 35 kg/m3,g=30mm | 0.99386 | 13.5075
B7C93-0IWM | m2 | Placa semirígida de llana mineral de roca (MW), de densitat 26 a 35 kg/m3, de 40 mm de gruix, amb una conductivitat tèrmica <= 0.037 W/(m·K) i resistència tèrmica >= 1,081 m2·K/W |  | Placa semiríg.MW-roca,dens.=26 a 35kg/m3,g=40mm,cond.tèrmica <= 0.037W/(m·K) | 1.3252 | 18.0101
B7C93-0IX8 | m2 | Placa rígida de llana mineral de roca (MW), de densitat 66 a 85 kg/m3, de 100 mm de gruix, amb una conductivitat tèrmica <= 0,036 W/(m·K) i resistència tèrmica >= 2,778 m2·K/W |  | Placa ríg.MW-roca,dens.=66 a 85 kg/m3,g=100mm,cond.tèrmica <= 0,036 W/(m·K) | 8.2007 | 111.4557
B7C93-11IFZ | m2 | Placa semirígida de llana mineral de roca (MW), de densitat 36 a 40 kg/m3, de 30 mm de gruix, amb una conductivitat tèrmica <= 0,034 W/(m·K) i resistència tèrmica >= 0,88235 m2·K/W |  | Placa semiríg.MW-roca,dens.=36 a 40 kg/m3,g=30mm,cond.tèrmica <= 0,034 W/(m·K) | 1.2383 | 16.8291
B7C93-11JPN | m2 | Placa semirígida de llana mineral de roca (MW), de densitat 36 a 40 kg/m3, de 40 mm de gruix, amb una conductivitat tèrmica <= 0,034 W/(m·K) i resistència tèrmica >= 1,176 m2·K/W |  | Placa semiríg.MW-roca,dens.=36 a 40 kg/m3,g=40mm,cond.tèrmica <= 0,034 W/(m·K) | 1.651 | 22.4388
B7C93-11L1V | m2 | Placa semirígida de llana mineral de roca (MW), de densitat 36 a 40 kg/m3, de 20 mm de gruix, amb una conductivitat tèrmica <= 0,034 W/(m·K) i resistència tèrmica >= 0,58824 m2·K/W |  | Placa semiríg.MW-roca,dens.=36 a 40 kg/m3,g=20mm,cond.tèrmica <= 0,034 W/(m·K) | 0.82551 | 11.2194
B7CZ2-0IRE | u | Tac i suport de niló per a fixar materials aïllants, de 40 mm de gruix com a màxim |  | Tac+suport niló p/fix.mat.aïll.,g<=40mm | 0.030899 | 0.52216
B7CZ2-0IRF | u | Tac i suport de niló per a fixar materials aïllants, de 20 mm de gruix com a màxim |  | Tac+suport niló p/fix.mat.aïll.,g<=20mm | 0.021392 | 0.3615
B7CZ2-0IRG | u | Tac i suport de niló per a fixar materials aïllants, de 60 mm de gruix com a màxim |  | Tac+suport niló p/fix.mat.aïll.,g<=60mm | 0 | 0
B7CZ2-0IRH | u | Tac i suport de niló per a fixar materials aïllants, de 100 mm de gruix com a màxim |  | Tac+suport niló p/fix.mat.aïll.,g<=100mm | 0.05942 | 1.0041
B7D1-CW37 | u | Coixinet de protecció contra el foc de material intumescent termoexpansiu, de 340x200x35 mm, per a segellar buits de pas d'instal·lacions |  | Coixinet protecció c/foc,mat.intumescent termoexp.,340x200x35mm,p/segellar pas instal. | 1.2673 | 26.5558
B7D2-19Z1 | l | Escuma segellant de protecció contra el foc, d'estructura cel·lular fina i porus tancat, de color gris, amb una conductivitat tèrmica 0,035 W/(m·K), per aplicar amb pistola |  | Escuma segellant protecció c/foc estr.fina+porus tancat,gris,cond.tèrmica 0,035W/(m·K),pist. | 0.52805 | 11.0649
B7D6-0IQK | kg | Morter ignífug de ciment i perlita amb vermiculita, de 500 kg/m3 de densitat, per a aïllament contra el foc, en sacs |  | Morter ignífug ciment+perlita+vermic.,500kg/m3,aïll.foc,sacs | 0.49378 | 3.6031
B7D7-19Y7 | u | Abraçadora per a segellar el pas de canonades combustibles, de 200 mm, formada per anell metàl·lic amb folrat interior de material intumescent, amb protecció EI-120, per anar fixada a la paret o al sostre superficialment o encastada amb cargols |  | Abraçadora p/segellar pas canonades D=200mm, anell metàl.folrat int.material intumes.,EI-120,p/fix.p | 5.1153 | 65.659
B7J1-0SL0 | m | Cinta de paper resistent per a junts de plaques de guix laminat |  | Cinta pap.resist., p/junts plaques guix laminat | 0.0041979 | 0.072169
B7J4-0GSI | dm3 | Imprimació prèvia per a segellats de massilla de silicona neutra |  | Imprim.prèv.segellats massilla silic.neutra | 2.9707 | 55.7592
B7J50010 | dm3 | Massilla per a segellats, d'aplicació amb pistola, de base silicona neutra monocomponent |  | Massilla segell.,silicona neut. monocomp. | 0 | 0
B7J500ZZ | kg | Massilla per a junt de plaques de cartró-guix |  | Massilla p/junt cartró-guix | 0 | 0
B7J6-0GSL | kg | Massilla per a junt de plaques de cartró-guix |  | Massilla p/junt cartró-guix | 0.57996 | 12.3628
B7JE-0GTI | dm3 | Massilla per a segellats, d'aplicació amb pistola, de base poliuretà monocomponent |  | Massilla segell.,poliuretà monocomponent | 6.6165 | 148.2736
B7JE-0GTM | dm3 | Massilla per a segellats, d'aplicació amb pistola, de base silicona neutra monocomponent |  | Massilla segell.,silicona neut. monocomponent | 3.2678 | 61.3351
B7JE-0GTO | kg | Massilla per a segellats, d'aplicació amb pistola, de base cautxú EPDM # |  | Massilla segell.,cautx.EPDM # | 2.6494 | 82.9992
B7JZ00E1 | m | Cinta de paper resistent per a junts de plaques de guix laminat |  | Cinta pap.resist., p/junts plaques guix laminat | 0 | 0
B7Z0-13F3 | kg | Emulsió bituminosa, tipusED |  | Emulsió bituminosa, tipusED | 0.32501 | 19.3781
B7Z0-13F4 | kg | Emulsió bituminosa, tipusEB |  | Emulsió bituminosa, tipusEB | 0.30955 | 18.4556
B7Z5-2HJ9 | m | Perfil de planxa d'acer galvanitzat de 0,6 mm de gruix amb de làmina de PVC flexible adherida i resistent a la intempèrie d'1,2 mm de gruix, de 160 mm de desenvolupament i 2 plecs |  | Perfil pl.acer galv.,g=0,6mm,+làm.PVC flex.,desenv.=160mm,2plecs | 1.0435 | 21.4118
B810-0P3P | m | Cantonera per a arrebossats i enguixats de material d'alumini per a arestes de 5 mm de gruix i 25 mm de desenvolupament |  | Cantonera alum. G=5mm,desenv.=25mm | 0.60537 | 8.1013
B811-1ZWW | t | Morter de ciment per a ús corrent (GP), de designació CSII-W0, segons UNE-EN 998-1, en sacs |  | Morter ciment GP,CSII-W0,sacs | 275.2955 | 1316.5461
B811-1ZYY | t | Morter de ciment per a ús corrent (GP), de designació CSIII-W2, segons UNE-EN 998-1, en sacs |  | Morter ciment GP,CSIII-W2,sacs | 275.2955 | 1316.5461
B830-1VF5 | m | Cinta de polietilè autoadhesiva a dues cares, de 3 mm de gruix i 12 mm d'amplària |  | Cinta PE,autoadh. 2c.,g=3mm,a=12mm | 0.080533 | 2.7556
B834-2AZN | m2 | Panell laminat decoratiu d'alta pressió HPL, tipus estàndard i d'aplicació general (CGS), de 10 mm de gruix, per a ús interior segons UNE-EN 438-4, comportament al foc D-s2,d0, cantell recte, amb una cara decorativa, acabat color llis i textura llisa semi-mat |  | Panell HPL,tp.estànd.,apl.gen.(CGS),g=10mm,ús int.s/UNE-EN 438-4,rf=D-s2,d0,cant.recte,1 cara deco., | 0 | 0
B834-2B0P | m2 | Panell laminat decoratiu d'alta pressió HPL, tipus ignífug i d'aplicació general (CGF), de 6 mm de gruix, per a ús interior segons UNE-EN 438-4, comportament al foc B-s1, d0, cantell recte, amb dues cares decoratives, acabat color llis i textura rugosa |  | Panell HPL,tp.ignífug,apl.gen.(CGF),g=6mm,ús int.s/UNE-EN 438-4,rf=B-s1, d0,cant.recte,2 cares deco. | 7.4697 | 96.3369
B834-2B0S | m2 | Panell laminat decoratiu d'alta pressió HPL, tipus estàndard i d'aplicació general (CGS), de 8 mm de gruix, per a ús interior segons UNE-EN 438-4, comportament al foc C-s1,d0, cantell recte, amb dues cares decoratives, acabat efecte fusta i textura rugosa |  | Panell HPL,tp.estànd.,apl.gen.(CGS),g=8mm,ús int.s/UNE-EN 438-4,rf=C-s1,d0,cant.recte,2 cares deco., | 9.9597 | 128.4492
B83B-0XKR | m | Perfileria de planxa d'acer galvanitzat amb perfils entre 75 a 85 mm d'amplària |  | Perfileria planxa acer galv.,ampl.=75 a 85mm | 0.48981 | 7.1157
B845-2L8P | m2 | Entramat d'estructura senzilla d'acer galvanitzat per a cel ras continu de plaques de guix laminat format per perfils col·locats cada 600 mm com a màxim, per a fixar al sostre mitjançant vareta de suspensió cada 1,2 m, per a suportar una càrrega de fins a 15 kg |  | Entramat estruc.senzilla acer galv.p/cel ras continu pl.guix lam. perfils cada 600mm +vareta de susp | 0.98145 | 14.2581
B848-2IUE | m2 | Estructura d'acer galvanitzat vista per a cel ras de plaques de 600x600 mm formada per perfils principals en forma de T invertida de 15 mm de base col·locats cada 1,2 m per a fixar al sostre mitjançant vareta de suspensió cada 1,2 m, i perfils secundaris formant retícula, inclòs part proporcional de perfils de remat, suspensors i fixacions, per a suportar una càrrega de fins a 14 kg |  | Estructura acer galv.vista p/cel ras plac.600x600mm,perf.princip.T invertida 15mm c/1,2m vareta susp | 0 | 0
B84I-0P87 | m2 | Placa de guix laminat per a cel ras registrable de 12,5 mm de gruix, acabat llis, de 600x600 mm i cantell rebaixat ( E) segons la norma UNE-EN 13964, per a que quedi l'entremat semiocult, i reacció al foc A2-s1, d0 |  | Placa gx.l.cel r.reg g=12,5mm acab.llis, 600x600 mm+vora rebaixat (E) | 0 | 0
B84ZD510 | m2 | Estructura d'acer galvanitzat vista per a cel ras de plaques de 600x600 mm formada per perfils principals en forma de T invertida de 15 mm de base col·locats cada 1,2 m per a fixar al sostre mitjançant vareta de suspensió cada 1,2 m, i perfils secundaris formant retícula, inclòs part proporcional de perfils de remat, suspensors i fixacions, per a suportar una càrrega de fins a 14 kg |  | Estructura acer galv.vista p/cel ras plac.600x600mm,perf.princip.T invertida 15mm c/1,2m vareta susp | 0 | 0
B84ZG1A0 | u | Portella de 50x50 cm2 per a registre de cel ras de plaques de guix laminat formada per marc d'alumini i fulla de placa guix laminat hidròfuga (H) amb un gruix total de 15 mm, amb tanca de pressió i dispositiu de retenció |  | Portella 50x50cm2 p/registre de cel ras guix lam., marc alumini i fulla PGL (H) g=15mm | 0 | 0
B861-1N0K | m2 | Làmina vinílica de 0,9 mm de gruix i 1500 g/m2 de massa superficial |  | Làmina vinílica,g=0,9mm,1500g/m2 | 4.8963 | 139.2452
B884-16IM | kg | Morter de ciment monocapa (OC), de designació CSIII-W2, segons UNE-EN 998-1, per a acabat llis |  | Morter ciment OC,CSIII-W2,p/llis | 0.41208 | 4.8396
B891-0P02 | kg | Esmalt sintètic |  | Esmalt sint. | 2.4099 | 44.6774
B896-HYAR | kg | Pintura plàstica, per a interiors |  | Pintura plàstica,p/int. | 4.7606 | 68.2319
B896-HYC4 | kg | Pintura al silicat, per a exteriors |  | Pintura silicat,p/ext. | 4.7606 | 68.2319
B896-HYCS | kg | Pintura partícules metàl·liques |  | Pintura part.met. | 4.7748 | 68.1959
B896-HYD6 | kg | Pintura intumescent |  | Pintura intumescent | 0 | 0
B896-HYJV | kg | Pintura sintètica, per a exteriors |  | Pintura sintèt.,p/ext. | 4.7606 | 68.2319
B896-HYLB | kg | Pintura de zinc |  | Pintura Zn | 4.7606 | 68.2319
B896-HYVL | kg | Pintura de siloxans |  | Pintura siloxans | 4.3131 | 65.1137
B8B3-11P0J | kg | Revestiment protector a la intempèrie de sistema d'impermeabilització contínua amb poliurea |  | Revestiment protector a la intempèrie p/imperm.cont.poliurea | 4.2152 | 101.1958
B8Z6-0P27 | kg | Imprimació fixadora acrílica |  | Imprimació fixadora acrílica | 2.4099 | 44.6774
B8Z6-0P29 | kg | Imprimació neutralitzadora acrílica |  | Imprimació neutralitz. Acrílica | 2.4099 | 44.6774
B8Z6-0P2D | kg | Imprimació antioxidant |  | Imprimació antioxidant | 2.4099 | 44.6774
B8Z6-0P2I | kg | Imprimació per a pintura intumescent |  | Imprimació p/pint.intum. | 0 | 0
B8Z6-0P2N | kg | Imprimació anticorrosiva |  | Imprimació anticorrosiva | 2.4099 | 44.6774
B8Z8-12Y8 | kg | Líquid fungicida-alguicida a base d'hipoclorit sòdic, emulsionants i additius |  | Fungicida-alguicida a/hipocl.sòdic+emuls.+add. | 5.2805 | 110.6491
B8ZA-0P1S | m2 | Malla de fibra de vidre revestida de PVC, de dimensions 4x4 mm, amb un pes mínim de 160 g/m2 |  | Malla FV+PVC,4x4mm,pes>=160g/m2 | 0.32556 | 6.8929
B8ZM-0P35 | kg | Segelladora |  | Segelladora | 5.2805 | 110.6491
B9TP1 | ut | Topall d'acer inoxidable marca Ocariz o equivalent |  | Topall d'acer inoxidable marca Ocariz o equivalent | 0 | 0
B9C0-0HKK | kg | Beurada de color |  | Beurada color | 0.77366 | 3.139
B9P9-1KQU | m2 | Lloseta de linòleum de 900x300mm amb base de suro, classe 22-31 segons UNE-EN 688 i de 9,8mm de gruix |  | Lloseta linòleum 900x300mm+suro,22-31,g=9,8mm | -9999999999 | -9999999999
B9Q0-H4XX | m | Peça remat/transició entre paviments, acer cromat |  | Peça remat/transició entre paviments, acer cromat | 0 | 0
B9U5-1JMO | m | Sòcol metàl·lic d'acer inoxidable 1.4301 (AISI 304), de 60 mm d'alçària |  | Sòcol metàl·lic a=acer inox.1.4301 (AISI 304),a=60mm | 5.0017 | 63.1644
B9U7-0JAQ | m | Sòcol de rajola ceràmica esmaltada mat, de 10 cm d'alçària |  | Sòcol rajola ceràm. Esmalt.mat,h=10cm | 0.45206 | 4.7242
B9U8-0JAK | m | Sòcol de terratzo llis de gra petit, preu alt, de 10 cm d'alçària |  | Sòcol terratzo llis gra petit preu alt,h=10 cm | 0.94865 | 2.7972
B9VB-0JH0 | m | Peça de gres porcellànic premsat esmaltat amb vora recta, 1 a 2 u peces/m, preu superior, acabat antilliscant, per a l'estesa de l'esglaó |  | Peça gres porcell.premsat esmalt. Vora recta,1 a 2 u peces/m,preu sup. Antillisc. P/est.esgl. | 5.2047 | 84.9214
B9Z2-H4V5 | m | Perfil per a junts de dilatació en paviments, amb neoprè i suport d'alumini de 40 mm d'amplada nominal, per a col·locar sobre sostre, prèviament al paviment |  | Perfil p/junts dilatació en pav.,neoprè,alum.,40mm,p/sostre,prèv.pav. | -9999999999 | -9999999999
BAMW2000 | u | Pany per a porta de vidre |  | Pany porta vidre | 0 | 0
BAN3-0U0M | u | Bastiment de base d'envà per a porta de fusta, per a una llum de bastiment de 80 cm d'amplària i 210 cm d'alçària |  | Bast.envà porta fus. p/llum bast.=80cmx210cm | 0.89101 | 14.6239
BAN3-0U0N | u | Bastiment de base d'envà per a porta de fusta, per a una llum de bastiment de 70 cm d'amplària i 210 cm d'alçària |  | Bast.envà porta fus. P/llum bast.=70cmx210cm | 0.87319 | 14.3314
BAN3-0U0S | u | Bastiment de base d'envà per a porta de fusta, per a una llum de bastiment de 90 cm d'amplària i 210 cm d'alçària |  | Bast.envà porta fus. p/llum bast.=90cmx210cm | 0.90883 | 14.9164
BAN3-0U0U | u | Bastiment de base d'envà per a porta de fusta, per a una llum de bastiment de 160 cm d'amplària i 210 cm d'alçària |  | Bast.envà porta fus. P/llum bast.=160cmx210cm | 1.0336 | 16.9637
BAN3-0U0V | u | Bastiment de base d'envà per a porta de fusta, per a una llum de bastiment de 140 cm d'amplària i 210 cm d'alçària |  | Bast.envà porta fus. P/llum bast.=140cmx210cm | 0.99793 | 16.3788
BAN6-1WGT | m | Bastiment de base de tub d'acer galvanitzat de secció 60x20 mm |  | Bastiment base tub acer galv.60x20mm | 1.1557 | 16.7899
BAQ4-2IA1 | u | Fulla batent per a porta interior, de 40 mm de gruix 80 cm d'amplària i 210 cm alçària, de cares llises de tauler de fusta de densitat mitjana de 8mm de gruix, cantells emmarcats amb MDF i estructura interior fusta, amb acabat xapat amb HPL |  | Fulla batentp/porta int.,g=40mm ample=80cm alç=210cm, cares llises emmarcat MDF,estruc.int. Fustaamb | 17.5215 | 392.9822
BAQ4-2IA2 | u | Fulla batent per a porta interior, de 40 mm de gruix 70 cm d'amplària i 210 cm alçària, de cares llises de tauler de fusta de densitat mitjana de 8mm de gruix, cantells emmarcats amb MDF i estructura interior fusta, amb acabat xapat amb HPL i amb espiell de diàmetre 50cm |  | Fulla batentp/porta int.,g=40mm ample=70cm alç=210cm, cares llises emmarcat MDF,estruc.int. Fustaamb | 15.3313 | 343.8595
BAQ4-2IA3 | u | Fulla batent per a porta interior, de 40 mm de gruix 80 cm d'amplària i 210 cm alçària, de cares llises de tauler de fusta de densitat mitjana de 8mm de gruix, cantells emmarcats amb MDF i estructura interior fusta, amb acabat xapat amb HPL i amb espiell de diàmetre 50cm |  | Fulla batentp/porta int.,g=40mm ample=80cm alç=210cm, cares llises emmarcat MDF,estruc.int. Fustaamb | 17.5215 | 392.9822
BAQ4-2IA4 | u | Fulla batent per a porta interior, de 40 mm de gruix 70 cm d'amplària i 210 cm alçària, de cares llises de tauler de fusta de densitat mitjana de 8mm de gruix, cantells emmarcats amb MDF i estructura interior fusta, amb acabat xapat amb HPL |  | Fulla batentp/porta int.,g=40mm ample=70cm alç=210cm, cares llises emmarcat MDF,estruc.int. Fustaamb | 15.3313 | 343.8595
BAS0-0ZFB | u | Ferramenta per a porta d'interior d'una fulla batent, de preu mitjà |  | Ferramenta p/porta int.1bat.preu mitjà | 3.58 | 49.3352
BAS0-0ZFL | u | Ferramenta per a porta d'interior de dues fulles batents, de preu mitjà |  | Ferramenta p/porta int.2bat.preu mitjà | 7.1599 | 98.6704
BAS1-0I3Q | u | Porta tallafocs metàl·lica, EI2-C30 una fulla batent per a una llum de 80x210 cm, preu alt |  | Porta metàl.,EI2-C30,1bat.,80x210cm,preu alt | 40.8759 | 581.5224
BAS1-0I43 | u | Porta tallafocs de fusta,EI2-C30, d'una fulla batent per a un buit d'obra de 90x210 cm, preu superior |  | Porta tallaf.fusta,EI2-C30,1bat.,90x210cm,preu sup. | 23.8583 | 552.7314
BAS1-0I48 | u | Porta tallafocs metàl·lica, EI2-C30 de dues fulles batents per a una llum de 160x210 cm, preu superior |  | Porta metàl.,EI2-C30,2bat.,160x210cm,preu sup. | 81.7519 | 1163.0448
BAS1-0I5X | u | Porta tallafocs metàl·lica, EI2-C120 una fulla batent per a una llum de 80x210 cm, preu alt |  | Porta metàl.,EI2-C120,1bat.,80x210cm,preu alt | 63.9904 | 917.32
BAWB-1GJ7 | u | Retenidor electromagnètic per a porta tallafocs de fulles batents, força de retenció de 545 N, 24 V c.c. De tensió d'alimentació, amb placa ferromagnètica articulada, segons la norma UNE-EN 1155, per a col·locació mural |  | Reten.magnèt.porta,545N,24V,UNE-EN 1155,p/col·locació mural | 1.3345 | 24.6123
BAZGU004 | u | Parella de tiradors d'acer inoxidable 316 sorrejat, de 30 mm de diàmetre i 40 cm de llargària |  | Parella tiradors acer inox.,D=30mm+l=40 cm | 0 | 0
BB11-0XQB | m | Barana d'acer inoxidable austenític de designació 1.4301 (AISI 304), amb passamà, travesser inferior, muntants cada 100 cm i brèndoles cada 10 cm, de 100 cm d'alçària |  | Barana ac.inox.1.4301 (AISI 304),passamà,munt./100cm,brènd./10cm,h=100cm | 33.7051 | 425.6441
BB1A-0XQ5 | m | Passamà d'acer inoxidable 1.4301 (AISI 304) de 40 mm de diàmetre, acabat polit i abrillantat, amb suport de platines d'acer |  | Passamà acer inox.(AISI 304),diàm.=40mm,acab.pol./abrill.,+plat.acer | 6.5748 | 83.0297
BB33-16IC | m2 | Reixa de perfils d'acer amb passamans, travessers i brèndoles cada 10 a 12 cm |  | Reixa perf.acer,passam.travess.brènd./10 a 12 cm | 3.5772 | 51.9687
BB91-H5F4 | u | Placa explicativa interior de planxa d'alumini llisa, amb dibuixos i textos serigrafiats, de 60x60 cm, amb suport per a fixar mecànicament |  | Placa explic.int.alumini llisa,dibuixos+textos,60x60cm,suport p/fix.mecànicament | 0 | 0
BC1K-0WNS | m2 | Mirall de lluna incolora de gruix 5 mm |  | Mirall lluna incolora,g=5mm | 0 | 0
BD11-0MDE | u | Brida per a tub de PVC d'entre 75 i 110 mm |  | Brida p/tub PVC,D=entre 75 i 110 mm | 0.12108 | 1.7589
BD1A-1NDM | m | Tub de PVC-U de paret massissa, àrea d'aplicació B segons norma UNE-EN 1329-1, de DN 110 mm i de llargària 3 m, classe de reacció al foc B-s1, d0 segons norma UNE-EN 13501-1, per a encolar |  | Tub PVC-U paret massissa,àrea aplicació B,DN=110mm,llarg.=3m,p/encolar | 4.0315 | 96.5599
BD55-10M60 | u | Bonera no sifònica de PVC rígid de 180 a 240 mm de costat, amb sortida vertical de 50 a 100 mm de diàmetre nominal |  | Bonera no sifònica de PVC rígid,180 a 240 mm,sort. Vertical,D=50 a 100 mm | 1.0487 | 25.6644
BDW3-FFA8 | u | Element de muntatge per a tub de PVC de D=110 mm |  | Element munt. P/tub PVC,D=110mm | 2.9436 | 72.3594
BDW3-FFAA | u | Accessori genèric per a tub de PVC de D=110 mm |  | Accessori genèric p/tub PVC,D=110mm | 2.9436 | 72.3594
BDZ2-0LLX | m | Sobreeixidor de 300 mm d'alçària, amb forats colissos en planxa pintada d'acer al carboni de 6 mm de gruix, amb la vora superior en dent de serra |  | Sobreeixidor de300mm,planx.pint.ac.carbo.6mm,vora dent serra | 7.7048 | 111.9325
BE40-16ST | u | Barret de xemeneia de planxa d'acer inoxidable, amb lamel·les i antirregolfant, de 1000x2000mm |  | Barret xemeneia planx.ac.inox.,+lame.+antirregolf.,1000x2000mm | -9999999999 | -9999999999
BE51-17XC | m2 | Conducte rectangular de llana mineral de vidre (MW), segons UNE-EN 14303, amb recobriment exterior d'alumini, paper kraft, malla de reforç i vel de vidre i recobriment interior de teixit de vidre negre, 25 mm de gruix, amb una conductivitat tèrmica <= 0,032 W/(m·K), resistència tèrmica >=0.7812 |  | Conducte rect.MW,recobr.ext.Al+kraft+malla+vel,recobr.int.teixit vid.negre,g=25mm,R>=0.7812 | 3.24 | 60.3816
BE52-14N28 | m2 | Formació de conducte rectangular planxa d'acer inoxidable AISI 304 2b, de 0,6 mm de gruix, amb unió baioneta |  | Conducte planxa ac.inox.AISI 304 2b,g=0,6mm,+unió baioneta | 21.7467 | 274.6279
BEKI-H5X1 | u | Reixa d'intempèrie d'aletes horitzontals d'alumini anoditzat platejat i reixeta de malla metàl·lica, de 300x300 mm, aletes en Z i per a fixar al bastiment |  | Reixeta intempèrie alum.anod.plat.+malla,300x300mm,aletes Z,p/fix.bast. | 0 | 0
BEW2-FG88 | u | Suport estàndard per a conducte rectangular llana aïllant, preu alt |  | Suport estàndard p/conducte rect.llana aïll.,preu alt | 0.66141 | 9.6087
BEW2-FG8A | u | Suport estàndard per a conducte rectangular metàl·lic, preu alt |  | Suport estàndard p/conducte rect.metàl·lic,preu alt | 0.66141 | 9.6087
BEY3-1OLC | u | Part proporcional d'elements de muntatge per a conducte rectangular de llana aïllant, de preu alt |  | P.p.conducte rect.,llana aïll.,preu alt | -9999999999 | -9999999999
BF22-04A2 | m | Tub d'acer galvanitzat sense soldadura, fabricat amb acer S195 T, d'1´´1/2 de mida de rosca (diàmetre exterior especificat=48,3 mm i DN=40 mm), sèrie M segons UNE-EN 10255 |  | Tub acer galv.s/sold.(S),1¬1/2, sèrie M s/UNE-EN 10255 | 1.8326 | 26.6239
BFW2-04GY | u | Accessori per a tubs d'acer galvanitzat d'1´´1/2, per a roscar |  | Accessori p/tubs acer galv.D=1¬1/2,p/roscar | 0.18326 | 2.6624
BFY9-04HT | u | Part proporcional d'elements de muntatge per a tubs d'acer galvanitzat d'1´´1/2, roscat |  | Pp.elem.munt.p/tubs acer galv.D=1¬1/2, roscat | 0.01651 | 0.23986
BG15-0FOL | u | Caixa de doble aïllament de polièster reforçat, de 180x270x170 mm |  | Caixa 2aïll.polièst.reforç.,180x270x170mm | 0 | 0
BG27-0B6P | m | Canal metàl·lica de planxa d'acer llisa, de 50x95 mm |  | Canal met.planxa acer,llisa,50x95mm | 2.8618 | 41.5749
BG2Q-1KT4 | m | Tub flexible corrugat de plàstic sense halògens, de 20 mm de diàmetre nominal, aïllant i no propagador de la flama, de baixa emissió de fums i sense emissió de gasos tòxics ni corrosius, resistència a l'impacte de 2 J, resistència a compressió de 320 N i una rigidesa dielèctrica de 2000 V |  | Tub flexible corrugat plàstic s/halògens,DN=20mm,baixa emissió fums,2J,320N,2000V | 0.24441 | 7.0202
BG33-G2VI | m | Cable amb conductor de coure de tensió assignada 0,6/1 kV, de designació RZ1-K (AS), construcció segons norma UNE 21123-4, tripolar, de secció 3x25 mm2, amb coberta del cable de poliolefines, classe de reacció al foc Cca-s1b, d1, a1 segons la norma UNE-EN 50575 amb baixa emissió fums |  | Cable 0,6/1 kV RZ1-K (AS), 3x25mm2 | 3.6828 | 63.8007
BG33-G2VJ | m | Cable amb conductor de coure de tensió assignada 0,6/1 kV, de designació RZ1-K (AS), construcció segons norma UNE 21123-4, tripolar, de secció 3x35 mm2, amb coberta del cable de poliolefines, classe de reacció al foc Cca-s1b, d1, a1 segons la norma UNE-EN 50575 amb baixa emissió fums |  | Cable 0,6/1 kV RZ1-K (AS), 3x35mm2 | 5.2284 | 91.7773
BG33-G2VN | m | Cable amb conductor de coure de tensió assignada 0,6/1 kV, de designació RZ1-K (AS), construcció segons norma UNE 21123-4, tripolar, de secció 3x16 mm2, amb coberta del cable de poliolefines, classe de reacció al foc Cca-s1b, d1, a1 segons la norma UNE-EN 50575 amb baixa emissió fums |  | Cable 0,6/1 kV RZ1-K (AS), 3x16mm2 | 2.4626 | 44.4093
BG33-G2VO | m | Cable amb conductor de coure de tensió assignada0,6/1 kV, de designació RZ1-K (AS), construcció segons norma UNE 21123-4, tripolar, de secció 3x2,5 mm2, amb coberta del cable de poliolefines, classe de reacció al foc Cca-s1b, d1, a1 segons la norma UNE-EN 50575 amb baixa emissió fums |  | Cable 0,6/1 kV RZ1-K (AS), 3x2,5mm2 | 0 | 0
BG33-G2WR | m | Cable amb conductor de coure de tensió assignada 0,6/1 kV, de designació RZ1-K (AS), construcció segons norma UNE 21123-4, pentapolar, de secció 5x35 mm2, amb coberta del cable de poliolefines, classe de reacció al foc Cca-s1b, d1, a1 segons la norma UNE-EN 50575 amb baixa emissió fums |  | Cable 0,6/1 kV RZ1-K (AS), 5x35mm2 | 8.4811 | 145.0689
BG33-G2WW | m | Cable amb conductor de coure de tensió assignada 0,6/1 kV, de designació RZ1-K (AS), construcció segons norma UNE 21123-4, pentapolar, de secció 5x16 mm2, amb coberta del cable de poliolefines, classe de reacció al foc Cca-s1b, d1, a1 segons la norma UNE-EN 50575 amb baixa emissió fums |  | Cable 0,6/1 kV RZ1-K (AS), 5x16mm2 | 3.8832 | 66.5236
BG33-G2WX | m | Cable amb conductor de coure de tensió assignada 0,6/1 kV, de designació RZ1-K (AS), construcció segons norma UNE 21123-4, pentapolar, de secció 5x4 mm2, amb coberta del cable de poliolefines, classe de reacció al foc Cca-s1b, d1, a1 segons la norma UNE-EN 50575 amb baixa emissió fums |  | Cable 0,6/1 kV RZ1-K (AS), 5x4mm2 | 1.1307 | 22.0492
BG33-G2X0 | m | Cable amb conductor de coure de tensió assignada 0,6/1 kV, de designació RZ1-K (AS), construcció segons norma UNE 21123-4, pentapolar, de secció 5x10 mm2, amb coberta del cable de poliolefines, classe de reacció al foc Cca-s1b, d1, a1 segons la norma UNE-EN 50575 amb baixa emissió fums |  | Cable 0,6/1 kV RZ1-K (AS), 5x10mm2 | 2.5247 | 44.8884
BG33-G2ZC | m | Cable amb conductor de coure de tensió assignada 0,6/1 kV, de designació SZ1-K (AS+), construcció segons norma UNE 211025, bipolar, de secció 2x1,5 mm2, amb coberta del cable de poliolefines, classe de reacció al foc Cca-s1b, d1, a1 segons la norma UNE-EN 50575 amb baixa emissió fums |  | Cable 0,6/1 kV SZ1-K (AS+), 2x1,5mm2 | 0.3173 | 8.1726
BG44-2R8D | u | Contactor de 230 V de tensió de control, 25 A d'intensitat nominal, bipolar (2P), 1NA+1NC, format per 1 mòdul DIN de 18 mm d'amplària, per a un circuit de potència de 230 V, categoria d'ús AC 1 segons UNE-EN 60947-4-1 |  | Contactor, 230V,25A,1NA+1NC,circuit potència 230V | 0.35942 | 6.0192
BG49-189P | u | Interruptor automàtic magnetotèrmic de 10 A d'intensitat nominal, tipus PIA corba C, bipolar (2P), de 6000 A de poder de tall segons UNE-EN 60898, de 2 mòduls DIN de 18 mm d'amplària, per a muntar en perfil DIN |  | Interruptor auto.magnet.,I=10A,PIA corbaC,(2P),tall=6000A,,2mòd.DIN p/munt.perf.DIN | 1.3868 | 30.0654
BG49-18HJ | u | Interruptor automàtic magnetotèrmic de 16 A d'intensitat nominal, tipus PIA corba D, tetrapolar (4P), de 6000 A de poder de tall segons UNE-EN 60898 i de 10 kA de poder de tall segons UNE-EN 60947-2, de 4 mòduls DIN de 18 mm d'amplària, per a muntar en perfil DIN |  | Interruptor auto.magnet.,I=16A,PIA corbaD,(4P),tall=6000A/10kA,4mòd.DIN p/munt.perf.DIN | 2.7508 | 59.6275
BG49-192I | u | Interruptor automàtic magnetotèrmic de 63 A d'intensitat nominal, tipus PIA corba C, tetrapolar (4P), de 6000 A de poder de tall segons UNE-EN 60898 i de 10 kA de poder de tall segons UNE-EN 60947-2, de 4 mòduls DIN de 18 mm d'amplària, per a muntar en perfil DIN |  | Interruptor auto.magnet.,I=63A,PIA corbaC,(4P),tall=6000A/10kA,4mòd.DIN p/munt.perf.DIN | 0 | 0
BG4I-0A14 | u | Tallacircuit tripolar amb fusible de ganiveta de 63 A amb base de grandària 1 |  | Tallacircuit (III) gavineta 63A,base 1 | 0 | 0
BG4L-09WZ | u | Interruptor diferencial de la classe A, gamma terciari, de 40 A d'intensitat nominal, tetrapolar (4P), de 0,03 A de sensibilitat, de desconnexió fix instantani, amb botó de test incorporat i indicador mecànic de defecte, construït segons les especificacions de la norma UNE-EN 61008-1, de 4 mòduls DIN de 18 mm d'amplària, per a muntar en perfil DIN |  | Interruptor dif.cl.A,gam.terc.,I=40A,(4P),0,03A,fix.inst.,4mòd.DIN,p/munt.perf.DIN | 2.7508 | 59.6275
BG4L-09XQ | u | Interruptor diferencial de la classe AC, gamma terciari, de 63 A d'intensitat nominal, tetrapolar (4P), de 0,3 A de sensibilitat, de desconnexió fix instantani, amb botó de test incorporat i indicador mecànic de defecte, construït segons les especificacions de la norma UNE-EN 61008-1, de 4 mòduls DIN de 18 mm d'amplària, per a muntar en perfil DIN |  | Interruptor diferencialcl.AC,gam.terc.,I=63A,(4P),0,3A,fix.inst.,4mòd.DIN,p/munt.perf.DIN | 0 | 0
BG4L-09YF | u | Interruptor diferencial de la classe A superimmunitzat, gamma terciari, de 40 A d'intensitat nominal, bipolar (2P), de 0,03 A de sensibilitat, de desconnexió fix selectiu, amb botó de test incorporat i indicador mecànic de defecte, construït segons les especificacions de la norma UNE-EN 61008-1, de 2 mòduls DIN de 18 mm d'amplària, per a muntar en perfil DIN |  | Interruptor dif.cl.A superimmun.,gam.terc.,I=40A,(2P),0,03A,fix.select.,2mòd.DIN,p/munt.perf.DIN | 1.3868 | 30.0654
BG52-0H1Y | u | Comptador trifàsic de tres fils per a mesurar energia activa, per a 230 o 400 V, per a trafos d'intensitat de 5 A |  | Comptador trif.,3fils,activa,230/400V,p/trafo,5A | 0 | 0
BG57-07SH | u | Transformador d'intensitat 100/5 A, 5 VA, de classe 1 de precisió segons UNE-EN 60044 |  | Transformador 100/5A,5VA,cl.1 | 0 | 0
BG69-1NPZ | u | Interruptor, de tipus universal, bipolar (2P), 10 AX/250 V, amb tecla, preu alt, per a encastar |  | Interruptor,tipus univ.,(2P),10AX/250V,a/tecla,preu alt,p/encastar | -9999999999 | -9999999999
BG6G-1NY8 | u | Presa de corrent per a muntar superficialment, bipolar amb presa de terra lateral (2P+T), 16 A 250 V, amb tapa i caixa estanca, amb grau de protecció IP-55, preu alt |  | Presa corrent,p/munt.superf.,(2P+T),16A/250V,a/tapa+caixa estanca,IP-55,preu alt | 0 | 0
BG6G-1NYB | u | Presa de corrent de tipus universal, bipolar amb presa de terra lateral (2P+T), 16 A 250 V, amb tapa i marc, preu alt, per a encastar |  | Presa corrent,tipus univ.,(2P+T),16A/250V,a/tapa+marc,preu alt,p/encastar | 0.049165 | 1.1485
BG83-H6IZ | u | Detector de moviment, amb connexió a bus de cable, per a caixa universal, amb adaptador, placa i marc de preu mitjà, amb accessoris de muntatge |  | Detector moviments,conex.bus cable,p/caixa univ.+placa+marc preu mitjà,a/accessoris | -9999999999 | -9999999999
BGW2-093J | u | Part proporcional d'accessoris de caixa de doble aïllament |  | P.p.accessoris caixa doble aïllament | 0 | 0
BGW8-0ASJ | u | Part proporcional d'accessoris per a endolls |  | P.p.accessoris p/end. | 0 | 0
BGW8-0ASN | u | Part proporcional d'accessoris per a transformadors d'intensitat |  | P.p.accessoris p/transf.int. | 0 | 0
BGWD-0AS2 | u | Part proporcional d'accessoris per a interruptors magnetotèrmics |  | P.p.accessoris p/interr.magnetot. | 0.1488 | 3.3679
BGWD-0AS3 | u | Part proporcional d'accessoris per a interruptors diferencials |  | P.p.accessoris p/interr.difer. | 0.1488 | 3.3679
BGWD-0AS4 | u | Part proporcional d'accessoris per a tallacircuits tipus ganiveta |  | P.p.accessoris p/tallacirc.ganiv. | 0 | 0
BGY0-0B2V | u | Part proporcional d'elements especials per a tallacircuits tipus ganiveta |  | P.p.elem.especials p/tallacirc.ganiv. | 0 | 0
BH20-2LX1 | u | Llum decoratiu encastable tipus downlight amb leds amb una vida útil de 25.000 h , de forma circular , 22 W de potència , tecnologia Switch (CCT), 4000K, difusor opal amb un angle lluminós de 100º , eficàcia lluminosa de 100 lm/W , amb equip elèctric no regulable , aïllament classe II , cos de polibutilè de color blanc i grau de protecció IP 40 , encastat amb un diàmetre de tall de 195 mm. Marca Beneito Faure ref. 5018 o equivalent. |  | Downlight LED circular encastable D=230mm | 0 | 0
BH22-HZX4 | u | Llumenera decorativa modular d'alumini, de 60x60 cm, de 40 W de potència de la llumenera, protecció IP20, regulable DALI, de temperatura de color 4000 K, encastada Marca Beneito Faure ref.662421 o equivalent |  | Llumenera decorativa modular,alumini,60x60cm,40W,IP20,regulable DALI,4000K,encastada | 0 | 0
BH22-I4X3 | u | Llumenera decorativa modular d'alumini, de 60x60 cm, de 40 W de potència de la llumenera, protecció IP20, no regulable, de temperatura de color 4000 K, encastada Marca Beneito Faure ref.662411 o equivalent |  | Llumenera decorativa modular,alumini,60x60cm,IP20,no regulable,4000K,encastada | 0 | 0
BH43-2LX1 | u | Projector d'alumini enrasat, amb 22 leds, de 45 W de potència de la llumenera, amb font d'alimentació, encastat Lluminària industrial tipus campana LED (UFO), nivell de protecció IP65, potència 80W, la temperatura de color 4000K i l'angle d'obertura del feix de llum 110º mitjançant l'ajust de l'òptica. Fabricada en alumini acabat en color negre , amb resistència a impactes IK10 i una vida útil de 50.000 h. Eficàcia lluminosa de fins a 167 lm/W i garantia de 5 anys. Marca Beneito Faure ref. 5148 |  | Downlight LED suspendido | 0 | 0
BH65-2IIT | u | Llum d'emergència amb làmpada led, amb una vida útil de 100000 h, no permanent i no estanca amb grau de protecció IP4X, aïllament classe II, amb un flux aproximat de 140 a 170 lm, 1 h d'autonomia, de forma rectangular amb difusor i cos de policarbonat, preu alt |  | Llum emerg.led,no permanent,IP4X,classe II,140 a 170lm,auton< 1h,,forma rect.,policarbon.,preu alt | 164.3246 | 3511.0404
BHB1-2Y7Q | u | Llumenera estanca amb leds amb JDE IP-65 o equivalent, de forma rectangular, de 1215 mm de llargària, 16 W de potència, flux lluminós de 2760 lm, amb equip elèctric no regulable, aïllament classe I, cos i difusor de policarbonat i grau de protecció IP65, muntada superficialment |  | Llumenera estanca amb leds JDE IP-65, de forma rectangular, de 1215 mm | 0 | 0
BHT3-H4O0 | u | Interruptor crepuscular per al comandament automàtic de la il·luminació en funció de la lluminositat, sensibilitat de 2 a 200 lux, temporitzador, intensitat dels contactes per cos fi= 1 de 10 A, per a fixar a pressió |  | Interruptor crep.p/com.autom.,sens.=2-200lux,temp.,I=1-10A,p/fixar pressió | 1.1143 | 39.9987
BJ11O-0PMV | kg | Pasta per a segellar l'enllaç d'inodors, abocadors i plaques turques |  | Pasta segell.enll. | 2.9707 | 55.7592
BJ4Z-H68D | u | Dosificador de sabó vertical, de dimensions 118x206x68 mm, capacitat d'1,1 Kg, d'acer inoxidable amb acabat satinat de superfícies exposades, antivandàlic i amb visor de nivell de sabó i clau de seguretat. |  | Dosif.vert.,118x206x68mm,capac.1,1Kg,acer inox. | -9999999999 | -9999999999
BJ4Z-H68K | u | Barra mural recta per a bany adaptat, de 800 mm de llargària i 35 mm de D, de tub d'acer inoxidable |  | Barra mural recta p/bany adaptat,L=800mm,acer inox. | -9999999999 | -9999999999
BJ4Z-H68M | u | Dispensador de paper en rotlle tipus metxa per a eixugamans, de 310 mm d'alçaria i 255 mm de diàmetre |  | Dispens.paper rotlle tipus Metxa p/eixugamans,310xD=255mm | -9999999999 | -9999999999
BL11-0TVB | u | Recorregut de guies i cables de tracció per a ascensor elèctric adherència de 450 kg de carrega útil, 4 parades (9 m) i 1 m/s de velocitat |  | Guies+cables ascensor elècctric,450kg,4 parades,1m/s | 94.1089 | 1367.1757
BL61-0TG3 | u | Amortidors de fossat i contrapesos per a ascensors elèctrics de passatgers adherència de 450 kg de càrrega útil i 1 m/s de velocitat |  | Amortidors+contrapesos ascensor elèc.passatgers,450kg,1m/s | 272.4205 | 3957.6138
BL81-0TGS | u | Limitador de velocitat i paracaigudes per a ascensor elèctric de passatgers, adherència de 450 kg de càrrega útil i 1 m/s de velocitat |  | Limitador velocitat p/ascensor elèc.passatgers 450kg 1m/s | 13.2083 | 191.8843
BLA2-0TJV | u | Porta d'accés corredissa automàtica d'acer inoxidable de 80 cm d'amplària, 200 cm d'alçària |  | Porta corredissa autom.,acer inox.,80cmx200cm | 110.8113 | 1399.3777
BLE1-0TK5 | u | Grup tractor per a ascensor elèctric de 450 kg, 1 m/s de velocitat i sistema d'accionament de 2 velocitats |  | Grup tractor p/ascensor elèctric 450kg 1m/s | 172.234 | 2601.1252
BLH0-0T65 | u | Quadre i cable de maniobra per a ascensor elèctric de passatgers de 450 kg de càrrega útil, 1 m/s de velocitat, de 2 velocitats, maniobra universal simple i 4 parades |  | Quadre+cable maniob.ascen.elèc.,450kg,1m/s,2veloc.,univ.simple,4 parades | 55.9205 | 867.3287
BLL4-FG4Q | u | Bastidor, acabats de cabina de qualitat mitjana, porta de cabina corredissa automàtica d'acer inoxidable de 80 cm d'amplària i 200 cm d'alçària, per a ascensor de 6 persones (450 kg) i 1 m/s de velocitat |  | Bastidor+cabina qual.mitjana+porta corred.acer inox.,80cmx200cm,450kg 1m/s | 875.5702 | 13689.7447
BLN1-0TFF | u | Botonera de cabina amb acabats de qualitat mitjana, per a ascensors de minusvàlids amb 4 parades i maniobra universal simple |  | Botonera p/ascensor minusvàlids de 4 parades,univ.simple | 0.92595 | 16.8094
BLR0-0TRU | u | Botonera de pis amb acabats de qualitat mitjana, per a ascensor amb maniobra universal simple |  | Botonera pis,ascensor maniobra univ.simple | 0.46045 | 8.3709
BLT0-0TS4 | u | Selector de parades per a ascensor elèctric amb sistema d'accionament de 2 velocitats, maniobra universal simple i 1 m/s de velocitat |  | Selector parades,ascen.elèct.,2veloc.,univ.simple,1m/s | 0.67092 | 10.3128
BM12-0SXL | u | Central de detecció d'incendis microprocessada per a instal·lacions analògiques per a 2 bucles, amb possibilitat de connexió fins a 199 elements per bucle, amb doble alimentació, amb funcions d'autoanàlisi automàtic amb teclat i matriu LCD indicador de funcions i d'estat, amb LED's indicadors d'alimentació, de zona, d'avaria, de connexió de zona i de prova d'alarma, amb cofre d'acer i porta amb pany i clau |  | Central detecció incendis analògica p/2 bucles,199 elements p/bucle,amb doble alimentació,func.autoa | 17.8178 | 287.3373
BM16-0SWX | u | Sensor de fums òptic per a instal·lació contra incendis analògica, segons norma UNE-EN 54-7, amb base de superfície |  | Sensor fums òptic,instal.analògica,UNE-EN 54-7,+base superfície | 0.55987 | 11.9895
BM16-0SWY | u | Sensor de fums òptic per a instal·lació contra incendis analògica, segons norma UNE-EN 54-7, amb base d'encastar |  | Sensor fums òptic,instal.analògica,UNE-EN 54-7,+base encastar | 0.55987 | 11.9895
BM19-0SYD | u | Sirena electrònica per a instal·lació convencional i analògica, nivell de potència acústica 100 dB, so multitò, grau de protecció IP-66, fabricada segons la norma UNE-EN 54-3, per a col·locació exterior |  | Sirena electr.,instal.convencional/analògica,100dB,multitò,IP-66,UNE-EN 54-3,p/ext. | 1.7088 | 33.787
BM1A-J0RB | u | Mòdul microprocessat direccionable de 2 sortides lliures de potencial segons EN 54-18, per a sistemes d'instal·lació algorítmics, contactes NC i NA, proveït d'autoaïllador per a aïllar la instal·lació en cas de curtcircuit interior, alimentació entre 18 i 27 Vcc, muntat en caixa de plàstic ABS |  | Mòdul 2 sortides p/maniobres | -9999999999 | -9999999999
BM20-0T2B | u | Boca d'incendis equipada de 25 mm de diàmetre, BIE-25, formada per armari de xapa d'acer pintada per allotjament independent de mànega i extintor i mòdul per a polsador i alarma, i portes xapa d'acer pintada, inclosa BIE (debanadora d'alimentació axial abatible,mànega de 20 m i llança ) i l'extintor de 6 kg,, i elements d'alarma ( polsador rearmable, sirena i llum d'emergència ), per a col·locar superficialment i en posició vertical |  | BIE-25,armari xapa pintada,p/mànega+extintor+ polsador/alarma,portes xapa pintada,(mànega 20m ),p/co | 72.0067 | 1134.639
BM33-0T4F | u | Extintor de pols seca polivalent, de càrrega 6 kg, amb pressió incorporada, pintat |  | Extintor pols seca poliv.,6kg,pressió incorpo.pintat | 16.8222 | 260.808
BM33-0T4U | u | Extintor de diòxid de carboni, de càrrega 5 kg, amb pressió incorporada, pintat |  | Extintor CO2,5kg,pressió incorpo.pintat | 9.7409 | 128.3307
BMS0-1K1T | u | Rètol senyalització instal·lació de protecció contra incendis, quadrat, de 210x210 mm2 de panell de PVC d'1 mm de gruix, fotoluminiscent categoria A segons UNE 23035-4 |  | Retol seny. Instal.protecció/incendis,210x210mm2,panell PVC,gruix=1mm,fotoluminiscent (A) | 0.14441 | 3.5341
BMS0-1K1V | u | Rètol senyalització recorregut d'evacuació a sortida emergència, rectangular, de 320x160 mm2 de panell de PVC d'1 mm de gruix, fotoluminiscent categoria A segons UNE 23035-4 |  | Retol seny. Recorregut evac.sortida emerg.,320x160mm2,panell PVC,gruix=1mm,fotoluminiscent (A) | 0.16766 | 4.1031
BMS0-1K22 | u | Rètol senyalització sortida d'emergència, rectangular, de 297x148 mm2 de panell de PVC d'1 mm de gruix, fotoluminiscent categoria A segons UNE 23035-4 |  | Retol seny. Sort.emergència,297x148mm2,panell PVC,gruix=1mm,fotoluminiscent (A) | 0.14394 | 3.5226
BMY0-0TC2 | u | Part proporcional d'elements especials per a boques d'incendi |  | P.p.elements especials p/boq.incendi | 0.22014 | 3.1981
BMY2-0TBT | u | Part proporcional d'elements especials per a detectors |  | P.p.elements especials p/detector | 0.011007 | 0.1599
BMY2-0TBU | u | Part proporcional d'elements especials per a centrals de detecció |  | P.p.elements especials p/centrals detecció | 0.022014 | 0.31981
BMY2-0TBV | u | Part proporcional d'elements especials per a sirenes |  | P.p.elements especials p/siren. | 0.022014 | 0.31981
BMY3-0TC7 | u | Part proporcional d'elements especials per a extintors |  | P.p.elements especials p/extint. | 0.033021 | 0.47971
BP44-1A3L | m | Cable per a transmissió de dades amb conductors de coure, de 4 parells, categoria 6 F/UTP, aïllament de poliolefina i coberta de poliolefina, de baixa emissió de fums i opacitat reduïda, no propagador de la flama segons UNE-EN 60332-1-2, classe de reacció al foc Dca-s2, d2, a2 segons la norma UNE-EN 50575 |  | Cable trans.dades,Cu,4par.,cat.6 F/UTP,poliolefina/poliolefina,n/propag.flama UNE-EN 60332, Dca-s2, | 0.0019584 | 0.040122
BV210-01PG | u | Mostreig, realització de con d'Abrams, elaboració de les provetes, cura, recapçament i assaig a compressió d'una sèrie de sis provetes cilíndriques de 15x30 cm, segons la norma UNE-EN 12390-1, UNE-EN 12390-2, UNE-EN 12390-3, UNE-EN 12350-1 i UNE-EN 12350-2 |  | Mostreig+Abrams+recapç+compr.,6prov.cil.15x30cm | 0 | 0
BV250-00N5 | u | Determinació de les característiques mecàniques: resistència a la tracció, límit elàstic, allargament de ruptura i doblegament-desdoblegament d'una proveta d'acer amb característiques especials de ductilitat per a armar formigons, segons la norma UNE 36065 |  | Determ.caract.mecàniques1proveta acer dúctil p/arm.form. | 0 | 0
BV254-02I7 | u | Mitja jornada per a inspecció visual d'unions soldades segons UNE 14044, UNE-EN 13018 i per a assaig mitjançant partícules magnètiques i/o líquids penetrants segons UNE-EN ISO 17638, UNE-EN ISO 3452-1 i la seva acceptació segons UNE-EN ISO 23277, UNE-EN ISO 23278 |  | 1/2 jornada p/inspecció visual unions sold.+ass.part.magnèt./líq.penetr. | 0 | 0
BV2H0-02LK | u | Assaig estàtic de tracció de la subestructura del cel ras, segons la norma UNE-EN 13964, per a un nombre de determinacions igual o superior a 8 |  | Ass.estàtic tracció subestruct.cel ras, determ.>=8 | 0 | 0
BVA5-02AC | u | Prova d'estanquitat de coberta plana impermeabilitzada amb làmina bituminosa modificada, segons la norma UNE 104401 |  | Prova estanquitat coberta plana làm.bituminosa | 0 | 0
BVAF-02AK | u | Prova d'estanquitat ´´in situ´´ de façana lleugera pel mètode de ruixament directe i escorriment d'aigua, segons la norma UNE-EN 13051 |  | Prova estanquitat façana lleugera | 0 | 0
L01D | m | Llum lineal format per tira LED amb una potència de 30 W/m , eficàcia de 155 lm/W, temperatura de color de 4000 K i flux de 4650 lm/m. Alimentació a 24 V amb aïllament Classe III i IP20. La instal·lació es realitza en un perfil d'alumini anoditzat de color blanc de 50x37 mm , resistència a impactes IK10 i muntatge encastat. El conjunt inclou difusor opal , grapes de subjecció , tapes finals i font d'alimentació de 150W IP67. Totalment instal.lat i en funcionament. Marca Beneito Faure. Tira LED ref. 30300 / Perfil ref.38121 / Difusor ref.20700 / Grapes ref.20710 / Tapes ref.38621 / Font alimentació ref.22415 o equivalent. |  | Tira LED 3000 K 15 W 1500 lm/m | 0 | 0
Altres
B0CHJ-AL | m2 | Revestiment exterior de façana ventilada, de panells composite de 2000 a 6800 mm de longitud, 1750 mm d'alçada i 4 mm d'espessor, compostos per dues làmines d'aliatge d'alumini EN AW-5005-A H22, de 0,5 mm d'acabat un film, lacats amb PVDF nucli central mineral, de 3 mm de gruix, Euroclasse A2-s1, d0 de reacció al foc, en forma de plaques; col·locació en posició vertical mitjançant el sistema de fixació oculta amb adhesiu, sobre subestructura suport d'alumini extruït. Fins i tot peces de neoprè per evitar els ponts tèrmics i tirafons i ancoratges mecànics d'expansió d'acer inoxidable A2, per a la fixació de la subestructura suport |  | Revestiment exterior de façana ventilada, de panells composite de 2000 a 6800 mm de longitud, 1750 m | 0 | 0
B84M2191 | u | Portella 50x50cm registre envà pladur, marc alumini EI120 |  | Portella 50x50cm registre envà pladur, marc alumini EI120 | 0 | 0
B9U4-100C | ml40 | Sòcol de poliestirè extruït flexible |  | Sòcol de poliestirè extruït flexible | 0 | 0
B9U4-1KZR | m | Sòcol de poliestirè extruït |  | Sòcol de poliestirè extruït | 0 | 0
BAMW2000Z | u | Pany porta fusta |  | Pany porta fusta | 0 | 0
BJ115-ACCES | u | Rentamans accessible |  | Rentamans accessible | 0 | 0
BJ11C-ACCES | u | Inodor accessible |  | Inodor accessible | 0 | 0
BJ211-ACCES | u | Griferia accessible |  | Griferia accessible | 0 | 0
BP24-000 | u | Sistema de trucades d'emergencia |  | Sistema de trucades d'emergencia | 0 | 0
BP24-001 | u | Subministrament i instal·lació de sistema d'interfonia d'àudio digital basat en tecnologia de dos fils sense polaritat, que permet la comunicació bidireccional i l'obertura remota de portes. El sistema es compon de: dues unitats de trucada (plaques de carrer) de superfície o per a encastar a definir per la propietat, fabricades en alumini anoditzat, amb polsador metàl·lic i reixeta acústica d'alta resistència; dos obreportes elèctrics de baix consum per a la seva instal·lació en els marcs de les portes de les escales; i una unitat receptora (telèfon o monitor mans lliures) situada al punt de recepció, equipada amb polsador específic per a l'obertura de la porta corresponent segons l'origen de la trucada (Escala A / Escala B). Inclou la font d'alimentació per a carril DIN, els mòduls de control per a la gestió de dos accessos i el petit material de fixació. Inclou el connexionat dels equips, la programació d'adreces de cada placa, la configuració dels relés d'obertura i les proves finals de funcionament. Tot el conjunt instal·lat i en correcte funcionament. |  | Sistema d'interfonia | 0 | 0
BP24-002 | u | Adequació i reconfiguració de quadre elèctric de distribució existent per a la seva adaptació als requeriments del projecte. L'actuació inclou la reorganització de la distribució interna segons el nou esquema unifilar, l'aprofitament i conexionat de les proteccions de reserva existents i la connexió de les línies renovades a les seves corresponents proteccions del quadre elèctric. Inclou el pentinat de cables, el subministrament de petit material per a ponts de connexió, barres de distribució, i el nou etiquetatge identificatiu de tots els circuits. Inclou les proves de continuïtat i disparament per garantir la seguretat de la nova distribució. Totalment finalitzat segons normativa. |  | Adeqüació de quadre electric serveis comuns s/projecte | 0 | 0
BWWY02 | u | Dipòsit gestió residus |  | Dipòsit gestió residus | 0 | 0
R000 | u | Reixa d'al.lumini de lames fixes i marc perimetral d'alumini |  | Reixa d'al.lumini de lames fixes i marc perimetral d'alumini | 0 | 0
VEX01 | u | Finesta 135x290cm, full superior oscil.lobatent i full inferior fix. |  | Finesta 135x290cm, full superior oscil.lobatent i full inferior fix. | 0 | 0
VEX02 | u | Finestra oscil.lobatent de mides 135x195cm |  | Finestra oscil.lobatent de mides 135x195cm | 0 | 0
VEX02F | u | Finestra fixe de mides 135x195cm |  | Finestra fixe de mides 135x195cm | 0 | 0
VEX03 | u | Finestra 120x290cm, full superior oscil.lobatent i full inferior fix- |  | Finestra 120x290cm, full superior oscil.lobatent i full inferior fix- | 0 | 0
VEX04 | u | Finestra oscil.lobatent de mides 120x195cm |  | Finestra oscil.lobatent de mides 120x195cm | 0 | 0
VEX04F | u | Finestra fixe finestra mides 120x195cm |  | Finestra fixe finestra mides 120x195cm | 0 | 0
VEX05 | u | Balconera amb full superior oscil.lobatent i full inferior fix de mides 105x290cm |  | Balconera amb full superior oscil.lobatent i full inferior fix de mides 105x290cm | 0 | 0
VEX06 | u | Balconera full superior oscil.lobatent 105x136cm i full inferior fix 105x110cm |  | Balconera full superior oscil.lobatent 105x136cm i full inferior fix 105x110cm | 0 | 0
VEX07 | u | Finestra oscil.lobatent 105x150cm |  | Finestra oscil.lobatent 105x150cm | 0 | 0
V-EX01F | u | Balconera 135x290cm, full sup.fix+full inf.fix |  | Balconera 135x290cm, full sup.fix+full inf.fix | 0 | 0
V-EX03F | u | Finestra balconera part superior fix 120x180cm i inferior fix 120x110cm |  | Finestra balconera part superior fix 120x180cm i inferior fix 120x110cm | 0 | 0

## T-DIM
|  |  |  | Projecte bàsic i executiu de reforma de zones comuns en edifici d'oficines Pavelló G, Mercabarna | Projecte bàsic i executiu de reforma de zones comuns en edifici d'oficines Pavelló G, Mercabarna | Projecte bàsic i executiu de reforma de zones comuns en edifici d'oficines Pavelló G, Mercabarna | Projecte bàsic i executiu de reforma de zones comuns en edifici d'oficines Pavelló G, Mercabarna
|  | AMIDAMENTS | AMIDAMENTS | AMIDAMENTS | AMIDAMENTS | AMIDAMENTS
| N | Obra | 01 | PressupostMercabarna_Edifici oficines Pavelló G
| N | Capítol | 01 | Obra civil Zones Comuns
| N | Subcapítol | 00 | Treballs previs
01.01.00.001 | L | P653-UCK7 | m2 | Envà de plaques de guix laminat format per estructura senzilla normal amb perfileria de planxa d'acer galvanitzat, amb un gruix total de l'envà de 84 mm, muntants cada 600 mm de 48 mm d'amplària i canals de 48 mm d'amplària, 1 placa a cada cara, una estàndard (A) de 18 mm i l'altra hidròfuga (H) de 18 mm de gruix, fixades mecànicament | Envà de plaques de guix laminat format per estructura senzilla normal amb perfileria de planxa d'acer galvanitzat, amb un gruix total de l'envà de 84 mm, muntants cada 600 mm de 48 mm d'amplària i canals de 48 mm d'amplària, 1 placa a cada cara, una estàndard (A) de 18 mm i l'altra hidròfuga (H) de 18 mm de gruix, fixades mecànicament
Accès obra |  | 0
PB
Escala 1 |  |  | 5.02 | 5.28
Escala 2 |  |  | 5.02 | 5.28
P1
Escala 1 |  |  | 5.25 | 2.92
|  |  | 5.3 | 2.92
Escala 2 |  |  | 2.18 | 2.92
|  |  | 5.44 | 2.92
Vestíbul |  |  | 16.8 | 2.92
P2
Escala 1 |  |  | 4.9 | 2.94
|  |  | 5 | 2.94
Escala 2 |  |  | 5.5 | 2.94
|  |  | 5 | 2.94
P3
Escala 1 |  |  | 4.06 | 2.92
Escala 2 |  |  | 3.9 | 2.92
01.01.00.002 | L | P214T-10CXQ | m2 | Enderroc d'envà de guix laminat fins a 10 cm de gruix, amb mitjans manuals i càrrega manual de runa sobre camió o contenidor | Enderroc d'envà de guix laminat fins a 10 cm de gruix, amb mitjans manuals i càrrega manual de runa sobre camió o contenidor
Accès obra |  | 0
PB
Escala 1 |  |  | 5.02 | 5.28
Escala 2 |  |  | 5.02 | 5.28
P1
Escala 1 |  |  | 5.25 | 2.92
|  |  | 5.3 | 2.92
Escala 2 |  |  | 2.18 | 2.92
|  |  | 5.44 | 2.92
Vestíbul |  |  | 16.8 | 2.92
P2
Escala 1 |  |  | 4.9 | 2.94
|  |  | 5 | 2.94
Escala 2 |  |  | 5.5 | 2.94
|  |  | 5 | 2.94
P3
Escala 1 |  |  | 4.06 | 2.92
Escala 2 |  |  | 3.9 | 2.92
01.01.00.003 | L | P2140-4RRN | u | Arrencada de full i bastiment de porta interior amb mitjans manuals i càrrega manual sobre camió o contenidor | Arrencada de full i bastiment de porta interior amb mitjans manuals i càrrega manual sobre camió o contenidor
Porta accès obra |  | 0
PB |  | 2
P1 |  | 2
P2 |  | 2
P3 |  | 2
01.01.00.004 | L | P640-423R | u | Porta de planxa preformada d'acer galvanitzat d'1 fulla batent d'1 m de llum de pas i 2 m d'alçària, bastiment de tub d'acer galvanitzat, per a tanca de planxa metàl·lica i per a 2 usos, per a seguretat i salut i amb el desmuntatge inclòs | Porta de planxa preformada d'acer galvanitzat d'1 fulla batent d'1 m de llum de pas i 2 m d'alçària, bastiment de tub d'acer galvanitzat, per a tanca de planxa metàl·lica i per a 2 usos, per a seguretat i salut i amb el desmuntatge inclòs
Porta accès obra |  | 0
PB |  | 2
P1 |  | 2
P2 |  | 2
P3 |  | 2
01.01.00.005 | L | K45R32AS | pa | Previsó per treballs sanejament en zones ocultes, com ajuts per la reparació de baixants. A comprobar a l'obra amb la DF. amb previa valoració i aceptació per part de la DF i Propietat. Partida alçada a justificar. | Previsó per treballs sanejament en zones ocultes, com ajuts per la reparació de baixants. A comprobar a l'obra amb la DF. amb previa valoració i aceptació per part de la DF i Propietat. Partida alçada a justificar.
Previsió |  | 1
01.01.00.006 | L | P21Q1-HBNG | m3 | Desmuntatge de mobiliari amb mitjans manuals, trasllat interior amb mitjans mecànics a una alçària de 5 m, com a màxim, aplec de materials per a la seva reutilització, sense incloure embalatges o càrrega sobre camió o contenidor | Desmuntatge de mobiliari amb mitjans manuals, trasllat interior amb mitjans mecànics a una alçària de 5 m, com a màxim, aplec de materials per a la seva reutilització, sense incloure embalatges o càrrega sobre camió o contenidor
Busties |  |  | 2 | 1 | 0.25
Balança |  |  | 1 | 1 | 2
Partida a justificar |  |  | 20
| N | Obra | 01 | PressupostMercabarna_Edifici oficines Pavelló G
| N | Capítol | 01 | Obra civil Zones Comuns
| N | Subcapítol | 01 | Enderrocs
| N | Subcapítol2 | 01 | Enderroc obra civil
01.01.01.01.001 | L | P2140-4RRM | u | Arrencada de full i bastiment de balconera amb mitjans manuals i càrrega manual sobre camió o contenidor | Arrencada de full i bastiment de balconera amb mitjans manuals i càrrega manual sobre camió o contenidor
Unitats |  | 97
01.01.01.01.002 | L | P2140-4R00 | u | Arrencada de full, bastiment i vidre de finestra amb mitjans manuals i càrrega manual sobre camió o contenidor | Arrencada de full, bastiment i vidre de finestra amb mitjans manuals i càrrega manual sobre camió o contenidor
Unitats |  | 41
01.01.01.01.003 | L | K21A101X | m2 | Desmuntatge de mampara formada per tancaments i portes de vidre amb perfileria metàl·lica, inclòs barreres fòniques superiors, mitjançant mitjans manuals i càrrega manual sobre camió o contenidor | Desmuntatge de mampara formada per tancaments i portes de vidre amb perfileria metàl·lica, inclòs barreres fòniques superiors, mitjançant mitjans manuals i càrrega manual sobre camió o contenidor
P2
Mampara + porta |  | 2 | 5 | 2.5
01.01.01.01.004 | L | P2142-4RMN | m2 | Arrencada d'aplacat de fusta en llistons, amb mitjans manuals i càrrega manual de runa sobre camió o contenidor | Arrencada d'aplacat de fusta en llistons, amb mitjans manuals i càrrega manual de runa sobre camió o contenidor
P3 |  | 0
Distribuidor |  | 2.16 | 2.7
|  | 1.85 | 2.7
|  | 4.5 | 2.7
|  | 14.81 | 2.7
|  | 4.42 | 2.7
|  | 1.88 | 2.7
|  | 6.79 | 2.7
Partida a justificar |  | 10
01.01.01.01.005 | L | P2145-4RS2 | m | Arrencada de barana metàl·lica de 90 a 110 cm d'alçària, amb mitjans manuals i càrrega manual sobre camió o contenidor | Arrencada de barana metàl·lica de 90 a 110 cm d'alçària, amb mitjans manuals i càrrega manual sobre camió o contenidor
P1
Escala 1
3.95
Escala 2
3.69
P2
Escala 1 |  |  | 4.1
1
Escala 2 |  |  | 4.1
1
P3
Escala 1 |  |  | 1
1.8
1.24
Escala 2 |  |  | 1
1.8
01.01.01.01.006 | L | P2140-4RRN | u | Arrencada de full i bastiment de porta interior amb mitjans manuals i càrrega manual sobre camió o contenidor | Arrencada de full i bastiment de porta interior amb mitjans manuals i càrrega manual sobre camió o contenidor
Unitats planta 1 |  | 5
Unitats planta 2 |  | 5
Unitats planta 3 |  | 16
01.01.01.01.007 | L | P214R-8GX0 | m2 | Enderroc de paret de totxana de 15 cm de gruix, amb retroexcavadora mitjana i càrrega mecànica i manual de runes sobre camió | Enderroc de paret de totxana de 15 cm de gruix, amb retroexcavadora mitjana i càrrega mecànica i manual de runes sobre camió
PB |  | 1 | 1
Previsió a justificar |  | 10
01.01.01.01.008 | L | P214T-4RQC | m2 | Enderroc de paredó de ceràmica 10 cm de gruix, amb mitjans manuals i càrrega manual de runa sobre camió o contenidor | Enderroc de paredó de ceràmica 10 cm de gruix, amb mitjans manuals i càrrega manual de runa sobre camió o contenidor
PB
Bany accessible |  | 0.42 | 5.6
|  | 0.44 | 5.6
Planta 2 |  | 2.98 | 2.9
|  | 2.88 | 2.9
Planta 3 |  | 4.06 | 2.9
|  | -0.7 | 2.1
|  | 3.87 | 2.9
|  | -0.8 | 2.1
Ampliació portes de 60 a 70 |  | 5 | 0.1
01.01.01.01.009 | L | P2143-4RQW | m | Arrencada de sòcol ceràmic o de pedra, amb mitjans manuals i càrrega manual de runa sobre camió o contenidor | Arrencada de sòcol ceràmic o de pedra, amb mitjans manuals i càrrega manual de runa sobre camió o contenidor
PB
|  | 2 | 2.84
|  | 2 | 1
P2 |  |  | 5
01.01.01.01.010 | L | P21GS-4RV9 | u | Arrencada d'inodor, ancoratges, aixetes, mecanismes, desguassos i desconnexió de les xarxes de subministrament i d'evacuació, amb mitjans manuals i càrrega manual de runa sobre camió o contenidor | Arrencada d'inodor, ancoratges, aixetes, mecanismes, desguassos i desconnexió de les xarxes de subministrament i d'evacuació, amb mitjans manuals i càrrega manual de runa sobre camió o contenidor
1
01.01.01.01.011 | L | P21GS-4RVG | u | Arrencada de lavabo, suport, aixetes, sifó, desguassos i desconnexió de les xarxes de subministrament i d'evacuació, amb mitjans manuals i càrrega manual de runa sobre camió o contenidor | Arrencada de lavabo, suport, aixetes, sifó, desguassos i desconnexió de les xarxes de subministrament i d'evacuació, amb mitjans manuals i càrrega manual de runa sobre camió o contenidor
1
01.01.01.01.012 | L | P2143-4RR2 | m2 | Arrencada de paviment ceràmic, amb mitjans manuals i càrrega manual de runa sobre camió o contenidor | Arrencada de paviment ceràmic, amb mitjans manuals i càrrega manual de runa sobre camió o contenidor
Bany accessible |  | 5.48
01.01.01.01.013 | L | P214I-AKZM | m2 | Enderroc de cel ras i entramat de suport, amb mitjans manuals i càrrega manual sobre camió o contenidor | Enderroc de cel ras i entramat de suport, amb mitjans manuals i càrrega manual sobre camió o contenidor
PB
Vestíbul |  | 12 | 5
Lavabo |  | 6.8
P2
E2 |  | 9.55
Distribuidor |  | 15.74
P3
E1 |  | 13.55
Distribuidor |  | 56
01.01.01.01.014 | L | P2142-4RMM | m2 | Arrencada d'enrajolat en parament vertical, amb mitjans manuals i càrrega manual de runa sobre camió o contenidor | Arrencada d'enrajolat en parament vertical, amb mitjans manuals i càrrega manual de runa sobre camió o contenidor
PB
Bany accessible |  |  | 3.03 | 2.5
|  |  | 2.63 | 2.5
|  |  | 1.47 | 2.5
|  |  | 1.01 | 2.5
|  |  | 1.95 | 2.5
|  |  | 1.59 | 2.5
|  |  | -0.8 | 2.1
01.01.01.01.015 | L | P214Q-4RPS | m2 | Arrencada de làmina impermeabilitzant amb mitjans manuals i càrrega manual de runa sobre camió o contenidor | Arrencada de làmina impermeabilitzant amb mitjans manuals i càrrega manual de runa sobre camió o contenidor
PC |  |  | 296.47
Minvell |  |  | 90 | 0.5
|  |  | 7.5 | 0.5
01.01.01.01.016 | L | P214W-FEMK | m | Tall en paviment de formigó de 15 cm de fondària com a mínim amb màquina tallajunts amb disc de diamant per a paviment, per a delimitar la zona a demolir | Tall en paviment de formigó de 15 cm de fondària com a mínim amb màquina tallajunts amb disc de diamant per a paviment, per a delimitar la zona a demolir
P1
Vestíbul |  | 2 | 5.85
5.29
Pas instal.lacions E1 |  | 2 | 2.04
|  | 2 | 0.6
Pas instal.lacions E2 |  | 2 | 2.04
P2
Pas instal.lacions E1 |  | 2 | 2.04
|  | 2 | 0.6
Pas instal.lacions E2 |  | 2 | 2.04
P3
Pas instal.lacions E1 |  | 2 | 2.04
|  | 2 | 0.6
Pas instal.lacions E2 |  | 2 | 2.04
PC
Badalot |  | 2 | 4.88
|  | 2 | 4.88
Pas instal.lacions E1 |  | 2 | 2.04
|  | 2 | 0.6
Pas instal.lacions E2 |  | 2 | 2.04
01.01.01.01.017 | L | P214L-CRMK | m2 | Enderroc complet de coberta plana, transitable, no ventilada, amb paviment ceràmic, amb mitjans manuals i martell pneumàtic i càrrega manual sobre camió o contenidor | Enderroc complet de coberta plana, transitable, no ventilada, amb paviment ceràmic, amb mitjans manuals i martell pneumàtic i càrrega manual sobre camió o contenidor
PC |  | 0 |  | 0
Instal.lacions |  | 2.05 |  | 0.6
|  | 2.05 |  | 0.6
Badalot |  | 5.4 |  | 5.25
01.01.01.01.018 | L | P214M-AKZH | m2 | Enderroc de sostre complet, incloent paviment, entrebigat, bigueta de perfil laminat, cel ras i instal·lacions interior de cel ras, amb mitjans manuals i càrrega manual de runa sobre camió o contenidor. Inclou els mitjans auxiliars d'estabilització, l'apuntalament del forjat durant la demolició i els estintolaments temporals de bigues. | Enderroc de sostre complet, incloent paviment, entrebigat, bigueta de perfil laminat, cel ras i instal·lacions interior de cel ras, amb mitjans manuals i càrrega manual de runa sobre camió o contenidor. Inclou els mitjans auxiliars d'estabilització, l'apuntalament del forjat durant la demolició i els estintolaments temporals de bigues.
Forjat PB-P1 |  | 41.09
Pas instal·lacions
P1 |  | 2.05 |  | 0.6
|  | 2.05 |  | 0.6
P2 |  | 2.05 |  | 0.6
|  | 2.05 |  | 0.6
P3 |  | 2.05 |  | 0.6
|  | 2.05 |  | 0.6
PC |  | 2.05 |  | 0.6
|  | 2.05 |  | 0.6
P3
Replà escala |  | 5
01.01.01.01.019 | L | P214V-AKVX | m2 | Ampliació de forat de porta amb maó ceràmic de 15 cm com a màxim, grau de dificultat baix, amb mitjans manuals i càrrega manual de runa sobre camió o contenidor | Ampliació de forat de porta amb maó ceràmic de 15 cm com a màxim, grau de dificultat baix, amb mitjans manuals i càrrega manual de runa sobre camió o contenidor
P-IN 4 |  | 7 | 0.9 | 2.1
| N | Obra | 01 | PressupostMercabarna_Edifici oficines Pavelló G
| N | Capítol | 01 | Obra civil Zones Comuns
| N | Subcapítol | 02 | Ram de paleta
| N | Subcapítol2 | 01 | Envans plaques guix laminat
01.01.02.01.001 | L | P83EB-9FVP | m2 | Extradossat amb plaques de guix laminat de tipus estàndard (A) de 15 mm de gruix, col·locada directament sobre el parament amb guix amb additius estès a tota la superfície amb llana dentada | Extradossat amb plaques de guix laminat de tipus estàndard (A) de 15 mm de gruix, col·locada directament sobre el parament amb guix amb additius estès a tota la superfície amb llana dentada
PB
Escala 1 |  |  | 4.52 | 5.28
|  |  | 5 | 4
|  |  | 0.3 | 5.28
Escala 2 |  |  | 4.5 | 5.28
|  |  | 5 | 4
|  |  | 0.3 | 5.25
Vestíbul recinte elèctric |  |  | 3.45 | 2.6
|  |  | 3.45 | 4
P1
Escala 1 |  |  | 4.95 | 2.6
Escala 2 |  |  | 4.95 | 2.6
P2
Escala 1 |  |  | 1.36 | 2.94
|  |  | 2.57 | 2.94
|  |  | 0.93 | 2.94
|  |  | 2.4 | 2.6
|  | 0 | 0.45 | 2.94
|  |  | 0.45 | 2.6
|  |  | 0.8 | 2.6
|  |  | 0.4 | 2.6
|  |  | 0.15 | 2.6
|  |  | 0.15 | 2.6
Escala 2 |  |  | 4.46 | 2.94
|  |  | 1.23 | 2.94
|  |  | 2.59 | 2.94
|  |  | 0.93 | 2.94
|  |  | 2.42 | 2.6
|  |  | 0.45 | 2.94
|  |  | 0.45 | 2.6
P3
Escala 1 |  |  | 1.6 | 2.6
|  |  | 0.85 | 2.6
|  |  | 0.8 | 2.6
|  |  | 2.4 | 2.6
Neteja |  | 2 | 0.68 | 2.6
|  | 2 | 2.45 | 2.6
Escala 2 |  | 0 | 0.85 | 2.6
|  |  | 0.069 | 2.6
|  |  | 2.4 | 2.6
|  |  | 1.7 | 2.6
Neteja 2 |  | 2 | 0.68 | 2.6
|  | 2 | 2.2 | 2.6
PCoberta |  | 2 | 4.88 | 2.6
|  | 2 | 4.86 | 2.6
01.01.02.01.002 | L | P83EC-9A0D | m2 | Extradossat de plaques de guix laminat format per estructura autoportant arriostrada normal amb perfileria de planxa d'acer galvanitzat, amb un gruix total de l'extradossat de 51 mm, muntants cada 600 mm de 36 mm d'amplaria i canals de 36 mm d'amplaria, amb 1 placa estàndard (A) de 15 mm de gruix, fixada mecànicament i aïllament amb plaques de placa llana roca p/aïllaments | Extradossat de plaques de guix laminat format per estructura autoportant arriostrada normal amb perfileria de planxa d'acer galvanitzat, amb un gruix total de l'extradossat de 51 mm, muntants cada 600 mm de 36 mm d'amplaria i canals de 36 mm d'amplaria, amb 1 placa estàndard (A) de 15 mm de gruix, fixada mecànicament i aïllament amb plaques de placa llana roca p/aïllaments
PB
Escala 1 |  |  | 3.35 | 4
|  |  | 3.25 | 4
|  |  | 2.17 | 4
|  |  | 6.85 | 4
|  |  | 4.7 | 4
Escala 2 |  |  | 1.56 | 4
|  |  | 2.17 | 4
|  |  | 6.83 | 4
|  |  | 4.4 | 4
P1
Escala 1 |  |  | 4.05 | 3.25
|  |  | 5.42 | 3.25
|  | 3 | -1.1 | 3.25
|  | 2 | 1.55 | 3
|  | 2 | 2.17 | 3
Escala 2 |  |  | 5.29 | 3.25
|  |  | 4.04 | 3.25
|  | 3 | -1.1 | 3.25
|  | 2 | 2.17 | 3
|  | 2 | 1.55 | 3
|  |  | 13.56 | 2.7
|  | 6 | -1.3 | 2.9
P2
Escala 1 |  |  | 4.05 | 3.25
|  |  | 5.42 | 3.25
|  | 3 | -1.1 | 3.25
|  | 2 | 2.17 | 3
|  | 2 | 1.55 | 3
Escala 2 |  |  | 4.03 | 3.25
|  |  | 5.3 | 3.25
|  | 3 | -1.1 | 3.25
|  | 2 | 2.17 | 3
|  | 2 | 1.55 | 3
P3
Escala 1 |  |  | 4.12 | 3.25
|  |  | 4.65 | 3.25
|  | 4 | -1.1 | 3.25
|  | 2 | 2.17 | 3
|  | 2 | 1.55 | 3
Escala 2 |  |  | 4.04 | 3.25
|  |  | 6.91 | 3.25
|  | 4 | -1.1 | 3.25
|  | 2 | 2.17 | 3
|  | 2 | 1.55 | 3
PCoberta |  | 2 | 2.1 | 2.6
|  | 2 | 1.48 | 2.6
01.01.02.01.003 | L | P83EJ-9TWY | m | Formació de calaix d'amb plaques de guix laminat format per estructura d'autoportant arriostrada normal amb perfileria de planxa d'acer galvanitzat de 48 mm d'amplària i 1 placa tipus estàndard (A) de 15 mm de gruix, fixades mecànicament i aïllament amb plaques de llana mineral de roca. Mides calaix 130x40cm per tapar la reixa de les fusteries exteriors a l'espera de l'embocadura del conducte de ventilació. | Formació de calaix d'amb plaques de guix laminat format per estructura d'autoportant arriostrada normal amb perfileria de planxa d'acer galvanitzat de 48 mm d'amplària i 1 placa tipus estàndard (A) de 15 mm de gruix, fixades mecànicament i aïllament amb plaques de llana mineral de roca. Mides calaix 130x40cm per tapar la reixa de les fusteries exteriors a l'espera de l'embocadura del conducte de ventilació.
Calaix ventilacions reixes finestres
P1 |  | 2 | 1.35
|  | 2 | 1.2
|  | 2 | 1.2
P2 |  | 4 | 1.35
|  | 2 | 1.2
|  | 2 | 1.2
P3 |  | 2 | 1.35
|  | 2 | 1.2
|  | 2 | 1.2
|  | 4 | 1.05
01.01.02.01.004 | L | P83ED-54L7X | m2 | Extradossat directe de plaques de guix laminat fixades mecànicament al parament vertical mitjançant mestres de perfileria de planxa d'acer galvanitzat amb perfils de 48 mm d'amplària col·locada cada 600 mm amb 2 plaques resistent al foc (F) de 25 mm de gruix. Article: ref. 162066 de la sèrie Placa Pladur Magna 25 de l'empresa PLADUR GYPSUM SA - PLADUR. Resistencia al foc EI 120 | Extradossat directe de plaques de guix laminat fixades mecànicament al parament vertical mitjançant mestres de perfileria de planxa d'acer galvanitzat amb perfils de 48 mm d'amplària col·locada cada 600 mm amb 2 plaques resistent al foc (F) de 25 mm de gruix. Article: ref. 162066 de la sèrie Placa Pladur Magna 25 de l'empresa PLADUR GYPSUM SA - PLADUR. Resistencia al foc EI 120
PB
Escala 01
Calaix |  |  | 0.45 | 5.9
|  |  | 0.45 | 5.9
Escala 02
Calaix |  |  | 0.45 | 5.9
|  |  | 0.45 | 5.9
P1
Escala 01 |  |  | 0
Calaix |  |  | 0.75 | 3.25
|  |  | 0.6 | 3.25
Escala 02
Calaix |  |  | 0.7 | 3.25
|  |  | 0.56 | 3.25
P2
Escala 01
Calaix |  |  | 0.8 | 3.27
|  |  | 0.7 | 3.27
Escala 02
Calaix |  |  | 0.75 | 3.27
|  |  | 0.6 | 3.27
P3
Escala 01 |  |  | 0.66 | 2.92
|  |  | 0.55 | 2.92
Escala 02 |  |  | 0.66 | 2.92
|  |  | 0.55 | 2.92
01.01.02.01.005 | L | P83EC-97TX | m2 | Extradossat de plaques de guix laminat format per estructura autoportant arriostrada normal amb perfileria de planxa d'acer galvanitzat, amb un gruix total de l'extradossat de 60,5 mm, muntants cada 400 mm de 48 mm d'amplaria i canals de 48 mm d'amplaria, amb 3 plaques resistent al foc (F) de 15 mm de gruix, tipus Pladur OMNIA fixada mecànicament i aïllament amb plaques de placa llana roca p/aïllaments | Extradossat de plaques de guix laminat format per estructura autoportant arriostrada normal amb perfileria de planxa d'acer galvanitzat, amb un gruix total de l'extradossat de 60,5 mm, muntants cada 400 mm de 48 mm d'amplaria i canals de 48 mm d'amplaria, amb 3 plaques resistent al foc (F) de 15 mm de gruix, tipus Pladur OMNIA fixada mecànicament i aïllament amb plaques de placa llana roca p/aïllaments
Escala 01
G.E |  | 7 | 2.5
|  | 4 | 2.5
Sota escala |  | 8
01.01.02.01.006 | L | P83EC-9A7N | m2 | Extradossat de plaques de guix laminat format per estructura autoportant arriostrada normal amb perfileria de planxa d'acer galvanitzat, amb un gruix total de l'extradossat de 78 mm, muntants cada 600 mm de 48 mm d'amplaria i canals de 48 mm d'amplaria, amb 2 plaques resistent al foc (F) de 15 mm de gruix, fixades mecànicament i aïllament amb plaques de placa llana roca p/aïllaments. Certificació EI 60. | Extradossat de plaques de guix laminat format per estructura autoportant arriostrada normal amb perfileria de planxa d'acer galvanitzat, amb un gruix total de l'extradossat de 78 mm, muntants cada 600 mm de 48 mm d'amplaria i canals de 48 mm d'amplaria, amb 2 plaques resistent al foc (F) de 15 mm de gruix, fixades mecànicament i aïllament amb plaques de placa llana roca p/aïllaments. Certificació EI 60.
P1
Escala 1 |  |  | 2.97 | 3.25
Escala 2 |  |  | 3.1 | 3.25
P3
Escala 1 |  |  | 2.78 | 2.92
|  |  | 0.92 | 2.92
Escala 2 |  |  | 2.94 | 2.92
|  |  | 0.94 | 2.92
Finestra
Escala 1 |  |  | 1.2 | 8.4
Escala 2 |  |  | 1.2 | 8.4
01.01.02.01.007 | L | P83EC-9A0F | m2 | Extradossat de plaques de guix laminat format per estructura autoportant arriostrada normal amb perfileria de planxa d'acer galvanitzat, amb un gruix total de l'extradossat de 63 mm, muntants cada 600 mm de 48 mm d'amplaria i canals de 48 mm d'amplaria, amb 1 placa estàndard (A) de 15 mm de gruix, fixada mecànicament i aïllament amb plaques de placa llana roca p/aïllaments | Extradossat de plaques de guix laminat format per estructura autoportant arriostrada normal amb perfileria de planxa d'acer galvanitzat, amb un gruix total de l'extradossat de 63 mm, muntants cada 600 mm de 48 mm d'amplaria i canals de 48 mm d'amplaria, amb 1 placa estàndard (A) de 15 mm de gruix, fixada mecànicament i aïllament amb plaques de placa llana roca p/aïllaments
P1
Escala 1 |  |  | 2.5 | 2.92
Escala 2 |  |  | 2.23 | 2.92
P2 | [5 empty] | 0
Escala 1 |  |  | 3.08 | 2.94
Escala 2 |  |  | 5.09 | 2.94
01.01.02.01.008 | L | P84O-AHFX | u | Subministrament i col·locació de trampilla tallafoc EI-60 per a envà de guix laminat, amb resistència al foc de 120 minuts, per a tancaments amb gruix recomanat de placa de 35 mm. Conjunt format per marc interior i exterior de perfils d’alumini soldats, bastidors de xapa d’acer de 1,5 mmde gruix i fulla composta per panell ignífug de 15 mm i panell aïllant tipus Thermax de 20 mm, amb gruix total de 57 mm. Inclou frontisses fixes, tancament amb clau plàstica de maniobra, junta intumescent perimetral, capa de llana mineral de segellat extra, accessoris de fixació, replanteig, col·locació, anivellament, ajustos i totalment acabada i funcionant, segons certificat. | Subministrament i col·locació de trampilla tallafoc EI-60 per a envà de guix laminat, amb resistència al foc de 120 minuts, per a tancaments amb gruix recomanat de placa de 35 mm. Conjunt format per marc interior i exterior de perfils d’alumini soldats, bastidors de xapa d’acer de 1,5 mmde gruix i fulla composta per panell ignífug de 15 mm i panell aïllant tipus Thermax de 20 mm, amb gruix total de 57 mm. Inclou frontisses fixes, tancament amb clau plàstica de maniobra, junta intumescent perimetral, capa de llana mineral de segellat extra, accessoris de fixació, replanteig, col·locació, anivellament, ajustos i totalment acabada i funcionant, segons certificat.
PB
Escala 01 |  | 4
Escala 02 |  | 4
P1
Escala 01 |  | 4
Escala 02 |  | 4
P2
Escala 01 |  | 4
Escala 02 |  | 4
P3
Escala 01 |  | 4
Escala 01 |  | 4
| N | Obra | 01 | PressupostMercabarna_Edifici oficines Pavelló G
| N | Capítol | 01 | Obra civil Zones Comuns
| N | Subcapítol | 02 | Ram de paleta
| N | Subcapítol2 | 02 | Envans fàbrica de maó
01.01.02.02.001 | L | P6125-7BJ9 | m2 | Paret divisòria recolzada per a revestir de gruix 14 cm, de maó calat R-10, de 290x140x100 mm, per a revestir, categoria I, LD, segons la norma UNE-EN 771-1, col·locat amb morter per a ram de paleta industrialitzat M 5 (5 N/mm2) de designació (G) segons norma UNE-EN 998-2 | Paret divisòria recolzada per a revestir de gruix 14 cm, de maó calat R-10, de 290x140x100 mm, per a revestir, categoria I, LD, segons la norma UNE-EN 771-1, col·locat amb morter per a ram de paleta industrialitzat M 5 (5 N/mm2) de designació (G) segons norma UNE-EN 998-2
PB
Escala 1 |  | 5.03 | 5.6
|  | 0.25 | 2.5
Bany accessible |  | 3.5 | 2.5
Escala 2 |  | 5.03 | 5.6
|  | 0.25 | 2.5
Vestíbul recinte elèctric |  | 3.45 | 5.6
P1
Escala 1 |  | 3.39 | 2.9
|  | 2.56 | 2.9
|  | 0.75 | 2.9
|  | 2.53 | 2.9
|  | 0.6 | 2.9
|  | 2.25 | 2.9
Escala 2 |  | 3.16 | 2.9
|  | 2.6 | 2.9
|  | 0.77 | 2.9
|  | 2.53 | 2.9
|  | 2.26 | 2.9
|  | 0.6 | 2.9
P2
Escala 1 |  | 2.47 | 2.94
|  | 0.71 | 2.94
|  | 1.53 | 2.94
|  | 1.34 | 2.94
|  | 2.6 | 2.94
|  | 0.9 | 2.94
|  | 2.07 | 0.94
|  | 0.46 | 2.94
|  | 0.6 | 2.94
|  | 2.4 | 2.94
Escala 2 |  | 4.44 | 2.94
|  | 1.22 | 2.94
|  | 2.57 | 2.94
|  | 0.9 | 2.94
|  | 2.07 | 0.94
|  | 0.46 | 2.94
|  | 2.42 | 2.94
|  | 0.6 | 2.94
P3
Escala 1 |  | 4.07 | 2.92
|  | 0.84 | 2.92
|  | 2.45 | 2.92
|  | 2.26 | 2.92
|  | 2.42 | 2.92
|  | 1.62 | 2.92
|  | 0.6 | 2.92
Escala 2 |  | 4.1 | 2.92
|  | 0.83 | 2.92
|  | 2.21 | 2.92
|  | 2.26 | 2.92
|  | 2.41 | 2.92
|  | 0.6 | 2.92
|  | 1.7 | 2.92
|  | 0 | 2.92
Planta Coberta |  | 5.18 | 3.1
|  | 5.18 | 3.1
|  | 5.16 | 3.1
|  | 5.16 | 3.1
|  | 0.9 | 1.6 | 2
|  | 0.9 | 1.6 | 2
|  | 2.56 | 1.6 | 2
|  | 2.56 | 2 | 2
| N | Obra | 01 | PressupostMercabarna_Edifici oficines Pavelló G
| N | Capítol | 01 | Obra civil Zones Comuns
| N | Subcapítol | 02 | Ram de paleta
| N | Subcapítol2 | 03 | Façanes
01.01.02.03.001 | L | P8B1-6074 | m2 | Hidrofugat de parament vertical exterior amb pintura de siloxans tipus supercarrara siloxano marca Tkrom o equivalet. Aplicacó de 2 capes | Hidrofugat de parament vertical exterior amb pintura de siloxans tipus supercarrara siloxano marca Tkrom o equivalet. Aplicacó de 2 capes
Façana principal |  |  | 35.43 | 10.04 | 2
|  | 4 | -1.2 | 8.4
|  | 10 | -1.35 | 8.4
Façana lateral |  |  | 23.43 | 10.04 | 2
|  | 11 | -1.2 | 8.4
Façana lateral |  |  | 23.43 | 10.04 | 2
|  | 11 | -1.2 | 8.4
Façana posterior |  |  | 35.43 | 7.11 | 2
|  | 10 | -1.05 | 6.17
01.01.02.03.002 | L | P000-NF | m2 | Neteja de d'obra vista amb aigua i netejador detergent concentrat a l'aigua, lliure de clor i formaldehid, biodegradable i compatible amb la humitat. Aclarat posterior. | Neteja de d'obra vista amb aigua i netejador detergent concentrat a l'aigua, lliure de clor i formaldehid, biodegradable i compatible amb la humitat. Aclarat posterior.
Façana principal |  |  | 35.43 | 10.34
|  | 10 | -1.35 | 8.4
|  | 4 | -1.2 | 8.4
Façana lateral c/Transversal 9 |  |  | 23.43 | 10.34
|  | 9 | -1.2 | 8.4
|  | 2 | -1.2 | 8.4
Façana lateral c/Transversal 7 |  |  | 23.43 | 10.34
|  | 9 | -1.2 | 8.4
|  | 2 | -1.2 | 8.4
Façana posterior |  |  | 168
01.01.02.03.003 | L | P7JC-5Q00 | m | Segellat de junt entre materials d'obra de 20 mm d'amplària i 10 mm de fondària, amb massilla de silicona neutra monocomponent, aplicada amb pistola manual, prèvia imprimació específica | Segellat de junt entre materials d'obra de 20 mm d'amplària i 10 mm de fondària, amb massilla de silicona neutra monocomponent, aplicada amb pistola manual, prèvia imprimació específica
Façanes
Partida a justificar |  |  | 100
01.01.02.03.004 | L | P8B1-H8UD | m2 | Hidrofugat de parament vertical exterior amb resines de silicona tipus Pliotec marca Tkrom o equivalent. | Hidrofugat de parament vertical exterior amb resines de silicona tipus Pliotec marca Tkrom o equivalent.
Façana principal |  |  | 35.43 | 10.04
|  | 4 | -1.2 | 8.4
|  | 10 | -1.35 | 8.4
Façana lateral |  |  | 23.43 | 10.04
|  | 11 | -1.2 | 8.4
Façana lateral |  |  | 23.43 | 10.04
|  | 11 | -1.2 | 8.4
Façana posterior |  |  | 35.43 | 7.11
|  | 15 | -1.15 | 6.27
01.01.02.03.005 | L | P87C-610V | m2 | Rejuntat de junts de parament vertical d'obra de fàbrica de maó, deixant els junts reenfonsats, amb morter mixt 1:0,5:4 ambciment + calç CL 90-S i barreja d'àrids, prèvi buidat i neteja del material dels junts | Rejuntat de junts de parament vertical d'obra de fàbrica de maó, deixant els junts reenfonsats, amb morter mixt 1:0,5:4 ambciment + calç CL 90-S i barreja d'àrids, prèvi buidat i neteja del material dels junts
Façana principal |  |  | 1 | 1
Façana lateral |  |  | 10 | 1
Façana lateral |  |  | 10 | 1
Paçana posterior |  |  | 10 | 1
01.01.02.03.006 | L | P000-CB | h | Reorganització de cablejat elèctric en façana mitjantçant canaletes. Sanejament de instal.lacions obsoletes. | Reorganització de cablejat elèctric en façana mitjantçant canaletes. Sanejament de instal.lacions obsoletes.
Façana principal |  |  | 16
Façana lateral |  |  | 16
Façana lateral |  |  | 16 | 0
Façana posterior |  |  | 16 | 0
01.01.02.03.007 | L | P000-OF | m3 | Reparació amb reposició de peces d'obra ceràmica amb peces de maó similar a l'existent en façana, col·locades amb morter mixt 1:1:7 | Reparació amb reposició de peces d'obra ceràmica amb peces de maó similar a l'existent en façana, col·locades amb morter mixt 1:1:7
Façana principal |  |  | 1 | 1 | 0.12
Façana lateral |  |  | 1 | 1 | 0.12
Façana lateral |  |  | 1 | 1 | 0.12
Façana posterior |  |  | 1 | 1 | 0.12
Partida a justificar |  |  | 10
01.01.02.03.008 | L | P123-EKK6 | m | Amortització diària de pont penjant metàl·lic fomat per plataformes de treball a base de mòduls longitudinals i cantoners de 90 cm d'amplària, amb sòcols i barana rígida de 70 cm d'alçària en el costat de façana i 100 cm en la resta, subjectat mitjançant pescants amb contrapès i tots els elements de protecció i dispositius de seguretat normalitzats | Amortització diària de pont penjant metàl·lic fomat per plataformes de treball a base de mòduls longitudinals i cantoners de 90 cm d'amplària, amb sòcols i barana rígida de 70 cm d'alçària en el costat de façana i 100 cm en la resta, subjectat mitjançant pescants amb contrapès i tots els elements de protecció i dispositius de seguretat normalitzats
|  | 2 | 25 | 90
|  | 2 | 35 | 90
01.01.02.03.009 | L | P128-EKJV | m | Muntatge i desmuntatge de pont penjant metàl·lic format per plataformes de treball a base de mòduls longitudinals i cantoners de 90 cm d'amplària, amb sòcols i barana rígida de 70 cm d'alçària en el costat de façana i 100 cm en la resta, subjectat mitjançant pescants amb contrapès, inclosos tots els elements de protecció i dispositius de seguretat normalitzats i el transport amb un recorregut total màxim de 20 km | Muntatge i desmuntatge de pont penjant metàl·lic format per plataformes de treball a base de mòduls longitudinals i cantoners de 90 cm d'amplària, amb sòcols i barana rígida de 70 cm d'alçària en el costat de façana i 100 cm en la resta, subjectat mitjançant pescants amb contrapès, inclosos tots els elements de protecció i dispositius de seguretat normalitzats i el transport amb un recorregut total màxim de 20 km
|  | 2 | 35
|  | 2 | 25
| N | Obra | 01 | PressupostMercabarna_Edifici oficines Pavelló G
| N | Capítol | 01 | Obra civil Zones Comuns
| N | Subcapítol | 02 | Ram de paleta
| N | Subcapítol2 | 04 | Cobertes
| N | Subcapítol3 | 01 | Coberta Edifici
01.01.02.04.01.001 | L | P5Z15-4Z32 | m2 | Formació de pendents amb formigó de 150 kg/m3, amb una proporció en volum 1:4:8, amb ciment pòrtland amb filler calcari CEM II/B-L 32,5 R i granulat de pedra calcària de grandària màxima 20 mm, elaborat a l'obra amb formigonera de 165 l, de 12,5 cm de gruix mitjà | Formació de pendents amb formigó de 150 kg/m3, amb una proporció en volum 1:4:8, amb ciment pòrtland amb filler calcari CEM II/B-L 32,5 R i granulat de pedra calcària de grandària màxima 20 mm, elaborat a l'obra amb formigonera de 165 l, de 12,5 cm de gruix mitjà
PCoberta
296.47
406.73
Minvells |  | 12 | 11.65 | 0.5
|  | 2 | 35 | 0.5
01.01.02.04.01.002 | L | P9U1-HCHJ | m | Mitja canya de radi 6 cm, feta amb morter de ciment | Mitja canya de radi 6 cm, feta amb morter de ciment
PC |  |  | 91
|  | 4 | 2.04
|  | 4 | 0.6
|  | 2 | 2.1
|  | 2 | 1.5
01.01.02.04.01.003 | L | P712-DXD6 | m2 | Membrana per a impermeabilització de cobertes PA-6 segons UNE 104402 de 4,1 kg/m2 d'una làmina de betum asfàltic modificat LBM (SBS)-40-PE amb armadura de film de polietilè de 95 g/m2, adherida en calent, prèvia imprimació | Membrana per a impermeabilització de cobertes PA-6 segons UNE 104402 de 4,1 kg/m2 d'una làmina de betum asfàltic modificat LBM (SBS)-40-PE amb armadura de film de polietilè de 95 g/m2, adherida en calent, prèvia imprimació
Façana principal
Coronament |  |  | 35.43 | 0.4
Façana lateral
Coronament |  |  | 23.43 | 0.4
Façana lateral
Coronament |  |  | 23.43 | 0.4
Façana posterior
Coronament |  |  | 35.43 | 0.4
01.01.02.04.01.004 | L | P721-5QI5 | m2 | Membrana per a impermeabilització de cobertes GA-1 segons UNE 104402, d'una làmina, de densitat superficial 5,1 kg/m2 formada per làmina de betum modificat LBM (SBS)-60/G amb una armadura FP de feltre de polièster de 180 g/m2 i acabat de color estàndard, adherida en calent, prèvia imprimació | Membrana per a impermeabilització de cobertes GA-1 segons UNE 104402, d'una làmina, de densitat superficial 5,1 kg/m2 formada per làmina de betum modificat LBM (SBS)-60/G amb una armadura FP de feltre de polièster de 180 g/m2 i acabat de color estàndard, adherida en calent, prèvia imprimació
Coberta |  |  | 296.47
Minvell |  |  | 90 | 0.5
|  |  | 5.4 | 0.5
|  |  | 5.25 | 0.5
|  | 2 | 1.2 | 0.5
|  |  | 2.5 | 0.5
|  | 2 | 1.2 | 0.5
|  | 2 | 2.5 | 0.5
|  | 2 | 2.1 | 0.5
|  | 2 | 1.5 | 0.5
Previsió reparació |  |  | 50
01.01.02.04.01.005 | L | P5ZH0-12PH4 | u | Bonera no sifònica de PVC rígid de 180 a 240 mm de costat, amb sortida vertical de 50 a 100 mm de diàmetre nominal, col·locada amb morter per a ram de paleta de ciment, classe M 5 (5 N/mm2), de designació G segons norma UNE-EN 998-2, subministrat en sacs de 25 kg | Bonera no sifònica de PVC rígid de 180 a 240 mm de costat, amb sortida vertical de 50 a 100 mm de diàmetre nominal, col·locada amb morter per a ram de paleta de ciment, classe M 5 (5 N/mm2), de designació G segons norma UNE-EN 998-2, subministrat en sacs de 25 kg
2
01.01.02.04.01.006 | L | PD1E-61U5 | u | Substitució de tram ocult de baixant de fibrociment, interior, entre dues plantes de <= 3 m d'alçària, amb tub de PVC-U, cavalcament a colzes existents, segellats, reposició de calaix de maó foradat senzill de 290x140x40 mm, arrebossat, enrajolats amb rajola ceràmica esmaltada brillant, preu alt de 16 a 25 u/m2 i càrrega manual de runa sobre camió o contenidor | Substitució de tram ocult de baixant de fibrociment, interior, entre dues plantes de <= 3 m d'alçària, amb tub de PVC-U, cavalcament a colzes existents, segellats, reposició de calaix de maó foradat senzill de 290x140x40 mm, arrebossat, enrajolats amb rajola ceràmica esmaltada brillant, preu alt de 16 a 25 u/m2 i càrrega manual de runa sobre camió o contenidor
P3 |  | 1
P2 |  | 1
P1 |  | 1
PB |  | 2
01.01.02.04.01.007 | L | PD18-8D5Q | m | Baixant de tub de PVC-U de paret massissa, àrea d'aplicació B segons norma UNE-EN 1329-1, de DN 110 mm, classe de reacció al foc B-s1, d0 segons norma UNE-EN 13501-1, incloses les peces especials i fixat mecànicament amb brides. Inclou la connexió del nou embornal de coberta a baixant existent. | Baixant de tub de PVC-U de paret massissa, àrea d'aplicació B segons norma UNE-EN 1329-1, de DN 110 mm, classe de reacció al foc B-s1, d0 segons norma UNE-EN 13501-1, incloses les peces especials i fixat mecànicament amb brides. Inclou la connexió del nou embornal de coberta a baixant existent.
2
01.01.02.04.01.008 | L | P8360-HAES | m | Remat de 50 cm de desenvolupament i 4 plecs, de panell composite multicapa de 4 mm de gruix, amb dues làmines d'alumini lacat de 0,5 mm de gruix, d'aliatge AA 5005/H22, adherides a nucli de poliestirè i fixat mecànicament a l'estructura de suport. Formació d'escopidor en les dues cares de la peça. | Remat de 50 cm de desenvolupament i 4 plecs, de panell composite multicapa de 4 mm de gruix, amb dues làmines d'alumini lacat de 0,5 mm de gruix, d'aliatge AA 5005/H22, adherides a nucli de poliestirè i fixat mecànicament a l'estructura de suport. Formació d'escopidor en les dues cares de la peça.
Façana principal
Coronament |  |  | 35.43
Façana lateral | [5 empty] | 0
Coronament |  |  | 23.43
Façana lateral | [5 empty] | 0
Coronament |  |  | 23.43
Façana posterior | [5 empty] | 0
Coronament |  |  | 35.43
01.01.02.04.01.009 | L | P7B1-6Q40 | m2 | Geotèxtil format per feltre de polipropilè/polietilè no teixit lligat térmicament de 90 a 100 g/m2, col·locat sense adherir | Geotèxtil format per feltre de polipropilè/polietilè no teixit lligat térmicament de 90 a 100 g/m2, col·locat sense adherir
PCoberta
296.47
01.01.02.04.01.010 | L | P874-HM2T | m2 | Neteja superficial de parament horitzontal de morter, amb raspallat manual i retirada d'elements solts | Neteja superficial de parament horitzontal de morter, amb raspallat manual i retirada d'elements solts
PCoberta
296.47
01.01.02.04.01.011 | L | P873-4UBL | m2 | Neteja de parament de restes orgàniques, microorganismes, fongs i algues, amb producte líquid fungicida-alguicida a base d'hipoclorit sòdic, emulsionants i additius, en dissolució 1:1 en aigua, aplicat amb equip polvoritzador de motxilla i neteja amb mitjans manuals | Neteja de parament de restes orgàniques, microorganismes, fongs i algues, amb producte líquid fungicida-alguicida a base d'hipoclorit sòdic, emulsionants i additius, en dissolució 1:1 en aigua, aplicat amb equip polvoritzador de motxilla i neteja amb mitjans manuals
PC |  |  | 18.4 | 0.35
Peça remat coberta pedra artificial |  |  | 35.53 | 0.35
|  |  | 18.4 | 0.35
|  |  | 4.87 | 0.35
|  |  | 5.15 | 0.35
|  |  | 25.71 | 0.35
|  |  | 5.13 | 0.35
|  |  | 5 | 0.35
01.01.02.04.01.012 | L | P7ZB-AHFD | m | Remat per a impermeabilització amb perfil de planxa d'acer galvanitzat de 0,6 mm de gruix amb de làmina de PVC flexible adherida i resistent a la intempèrie d'1,2 mm de gruix, de 160 mm de desenvolupament i 2 plecs, col·locat amb fixacions mecàniques | Remat per a impermeabilització amb perfil de planxa d'acer galvanitzat de 0,6 mm de gruix amb de làmina de PVC flexible adherida i resistent a la intempèrie d'1,2 mm de gruix, de 160 mm de desenvolupament i 2 plecs, col·locat amb fixacions mecàniques
Coberta principal |  | 90
Volum instal.lacions |  | 2 | 2.06
|  | 2 | 0.6
01.01.02.04.01.013 | L | P787-12B2D | m2 | Sistema d'impermeabilització amb membrana contínua de poliurea bicomponent 100% pura amb protector a la intempèrie, de 2 mm de gruix, amb preparació de la superfície amb polit mecànic i aspirat de la pols, aplicació d'emprimació específica i aplicació de membrana de poliurea bicomponent en calent, aplicat sobre suport de formigó | Sistema d'impermeabilització amb membrana contínua de poliurea bicomponent 100% pura amb protector a la intempèrie, de 2 mm de gruix, amb preparació de la superfície amb polit mecànic i aspirat de la pols, aplicació d'emprimació específica i aplicació de membrana de poliurea bicomponent en calent, aplicat sobre suport de formigó
PC |  |  | 406.73
Minvells |  | 12 | 11.65 | 0.5
|  | 2 | 35 | 0.5
01.01.02.04.01.014 | L | P21G0-4RUX | u | Desmuntatge, acopi provisional a obra i posterior muntatge de unitats exteriors d’aire condicionat existents, incloent desconnexió i reconnexió de línies frigorífiques, elèctriques i de control, càrrega i recuperació de refrigerant si escau, elements de subjecció, petits materials, mitjans auxiliars i mà d’obra necessària per al correcte funcionament final de la instal·lació, comprovacions i posada en marxa. | Desmuntatge, acopi provisional a obra i posterior muntatge de unitats exteriors d’aire condicionat existents, incloent desconnexió i reconnexió de línies frigorífiques, elèctriques i de control, càrrega i recuperació de refrigerant si escau, elements de subjecció, petits materials, mitjans auxiliars i mà d’obra necessària per al correcte funcionament final de la instal·lació, comprovacions i posada en marxa.
PC |  | 31
01.01.02.04.01.015 | L | P5ZJ1-52DN | m | Canal exterior de secció semicircular de planxa d'acer galvanitzat de 0,5 mm de gruix, de 125 mm i 25 cm de desenvolupament, col·locada amb peces especials i connectada al baixant | Canal exterior de secció semicircular de planxa d'acer galvanitzat de 0,5 mm de gruix, de 125 mm i 25 cm de desenvolupament, col·locada amb peces especials i connectada al baixant
Coberta |  |  | 2.75
| N | Obra | 01 | PressupostMercabarna_Edifici oficines Pavelló G
| N | Capítol | 01 | Obra civil Zones Comuns
| N | Subcapítol | 02 | Ram de paleta
| N | Subcapítol2 | 04 | Cobertes
| N | Subcapítol3 | 02 | Coberta Badalot
01.01.02.04.02.001 | L | P5Z15-4Z32 | m2 | Formació de pendents amb formigó de 150 kg/m3, amb una proporció en volum 1:4:8, amb ciment pòrtland amb filler calcari CEM II/B-L 32,5 R i granulat de pedra calcària de grandària màxima 20 mm, elaborat a l'obra amb formigonera de 165 l, de 12,5 cm de gruix mitjà | Formació de pendents amb formigó de 150 kg/m3, amb una proporció en volum 1:4:8, amb ciment pòrtland amb filler calcari CEM II/B-L 32,5 R i granulat de pedra calcària de grandària màxima 20 mm, elaborat a l'obra amb formigonera de 165 l, de 12,5 cm de gruix mitjà
PCoberta |  |  | 5.16 | 5.18
01.01.02.04.02.002 | L | P712-DXE2 | m2 | Membrana per a impermeabilització de cobertes PA-8 segons UNE 104402 de 5,9 kg/m2 de dues làmines de betum asfàltic modificat LBM (SBS)-30-FV amb armadura de feltre de fibra de vidre de 60 g/m2, adherides en calent, prèvia imprimació | Membrana per a impermeabilització de cobertes PA-8 segons UNE 104402 de 5,9 kg/m2 de dues làmines de betum asfàltic modificat LBM (SBS)-30-FV amb armadura de feltre de fibra de vidre de 60 g/m2, adherides en calent, prèvia imprimació
PCoberta |  |  | 5.18 | 5.16
01.01.02.04.02.003 | L | P7B1-6Q57 | m2 | Geotèxtil format per feltre de polièster no teixit lligat mecànicament de 110 a 130 g/m2, col·locat sense adherir | Geotèxtil format per feltre de polièster no teixit lligat mecànicament de 110 a 130 g/m2, col·locat sense adherir
PBadalot |  | 2 | 5.16 | 5.18
01.01.02.04.02.004 | L | P7C25-DD5X | m2 | Aïllament de planxa de poliestirè extruït (XPS), de 40 mm de gruix, resistència a compressió >= 200 kPa, resistència tèrmica entre 1.29 i 1,176 m2·K/W, amb la superfície llisa i cantell mitjamossa i encadellat, col·locada sense adherir | Aïllament de planxa de poliestirè extruït (XPS), de 40 mm de gruix, resistència a compressió >= 200 kPa, resistència tèrmica entre 1.29 i 1,176 m2·K/W, amb la superfície llisa i cantell mitjamossa i encadellat, col·locada sense adherir
PBadalot
|  |  | 5.16 | 5.18
01.01.02.04.02.005 | L | P721-5QI2 | m2 | Membrana per a impermeabilització de cobertes GA-6 segons UNE 104402, de dues làmines, de densitat superficial 6,9 kg/m2 formada per làmina de betum modificat LBM (SBS)-40/G amb una armadura FV de feltre de fibra de vidre de 60 g/m2 i acabat de color estàndard sobre làmina de betum modificat LBM (SBS)-30-FV amb armadura de feltre de fibra de vidre de 50 g/m2, adherides en calent, prèvia imprimació. Inclou la regata en paret per a poder encastar la làmina impermeable sobre parament vertical. | Membrana per a impermeabilització de cobertes GA-6 segons UNE 104402, de dues làmines, de densitat superficial 6,9 kg/m2 formada per làmina de betum modificat LBM (SBS)-40/G amb una armadura FV de feltre de fibra de vidre de 60 g/m2 i acabat de color estàndard sobre làmina de betum modificat LBM (SBS)-30-FV amb armadura de feltre de fibra de vidre de 50 g/m2, adherides en calent, prèvia imprimació. Inclou la regata en paret per a poder encastar la làmina impermeable sobre parament vertical.
Minvell |  | 2 | 5.18 | 0.6
|  | 2 | 5.16 | 0.6
01.01.02.04.02.006 | L | P000-SE | u | Sobreeixidor de planxa preformada d'alumini lacat de 2 mm de gruix, col·locat amb adhesiu i fixacions mecàniques | Sobreeixidor de planxa preformada d'alumini lacat de 2 mm de gruix, col·locat amb adhesiu i fixacions mecàniques
2
01.01.02.04.02.007 | L | P8360-HAES | m | Remat de 50 cm de desenvolupament i 4 plecs, de panell composite multicapa de 4 mm de gruix, amb dues làmines d'alumini lacat de 0,5 mm de gruix, d'aliatge AA 5005/H22, adherides a nucli de poliestirè i fixat mecànicament a l'estructura de suport. Formació d'escopidor en les dues cares de la peça. | Remat de 50 cm de desenvolupament i 4 plecs, de panell composite multicapa de 4 mm de gruix, amb dues làmines d'alumini lacat de 0,5 mm de gruix, d'aliatge AA 5005/H22, adherides a nucli de poliestirè i fixat mecànicament a l'estructura de suport. Formació d'escopidor en les dues cares de la peça.
Badalot
|  | 2 | 5.16
|  | 2 | 5.18
01.01.02.04.02.008 | L | P9U1-HCHJ | m | Mitja canya de radi 6 cm, feta amb morter de ciment | Mitja canya de radi 6 cm, feta amb morter de ciment
Badalot |  | 2 | 4.9
|  | 2 | 4.9
01.01.02.04.02.009 | L | P7Z1-DX8Z | m2 | Capa de protecció de morter de ciment 1:6, de gruix 2 cm acabat remolinat | Capa de protecció de morter de ciment 1:6, de gruix 2 cm acabat remolinat
badalot |  | 2 | 4.8 | 0.5
|  | 2 | 4.8 | 0.5
01.01.02.04.02.010 | L | P510-38DW | m2 | Acabat de terrat amb capa de protecció de palet de riera de 16 a 32 mm de, de 10 cm de gruix, col·locat sense adherir | Acabat de terrat amb capa de protecció de palet de riera de 16 a 32 mm de, de 10 cm de gruix, col·locat sense adherir
PBadalot
|  |  | 5.16 | 5.18
| N | Obra | 01 | PressupostMercabarna_Edifici oficines Pavelló G
| N | Capítol | 01 | Obra civil Zones Comuns
| N | Subcapítol | 02 | Ram de paleta
| N | Subcapítol2 | 04 | Cobertes
| N | Subcapítol3 | 03 | Línea de vida
01.01.02.04.03.001 | L | PB00-HC70 | m | Instal.lació de línea de vida formada per cable d'acer inoxidable 316, de 10 mm de diàmetre i composició 7x19+0, homologat per a línia de vida horitzontal segons UNE_EN 795/A1, fixat als terminals i als elements de suport intermig (separació < 15 m) i tesat. S'entregarà el certificat corresponent una vegada instal.lada. També s’inclou el segellat i impermeabilització dels punts de fixació per garantir l’estanquitat de la coberta. Comprèn els mitjans auxiliars necessaris, inclosos els sistemes anticaigudes provisionals, eines, mà d’obra especialitzada, càrrega i transport de materials, neteja final de la zona de treball, proves de tensió, certificat d’instal·lació, documentació tècnica, manual d’ús i manteniment, i marcatge CE dels components. Totalment acabada, provada i en funcionament, segons les indicacions de la Direcció Facultativa. | Instal.lació de línea de vida formada per cable d'acer inoxidable 316, de 10 mm de diàmetre i composició 7x19+0, homologat per a línia de vida horitzontal segons UNE_EN 795/A1, fixat als terminals i als elements de suport intermig (separació < 15 m) i tesat. S'entregarà el certificat corresponent una vegada instal.lada. També s’inclou el segellat i impermeabilització dels punts de fixació per garantir l’estanquitat de la coberta. Comprèn els mitjans auxiliars necessaris, inclosos els sistemes anticaigudes provisionals, eines, mà d’obra especialitzada, càrrega i transport de materials, neteja final de la zona de treball, proves de tensió, certificat d’instal·lació, documentació tècnica, manual d’ús i manteniment, i marcatge CE dels components. Totalment acabada, provada i en funcionament, segons les indicacions de la Direcció Facultativa.
75
A justificar |  |  | 10
01.01.02.04.03.002 | L | PB70-HC75 | u | Conjunt d'elements per als dos extrems d'una línia de vida horitzontal fixa, formats per dos terminals d'acer inoxidable, els dos amb element amortidor de caigudes, fixats amb cargols d'acer inoxidable, un tensor de forqueta per a regulació del cable i dos terminals de cable amb elements protector, segons UNE_EN 795/A1 | Conjunt d'elements per als dos extrems d'una línia de vida horitzontal fixa, formats per dos terminals d'acer inoxidable, els dos amb element amortidor de caigudes, fixats amb cargols d'acer inoxidable, un tensor de forqueta per a regulació del cable i dos terminals de cable amb elements protector, segons UNE_EN 795/A1
6
01.01.02.04.03.003 | L | PB70-HC77 | u | Element de suport intermedi per a línia de vida horitzontal fixa, d'acer inoxidable, fixat amb cargols d'acer inoxidable, segons UNE_EN 795/A1 | Element de suport intermedi per a línia de vida horitzontal fixa, d'acer inoxidable, fixat amb cargols d'acer inoxidable, segons UNE_EN 795/A1
8
01.01.02.04.03.004 | L | PB70-HC6Z | u | Placa amb anella, d'acer inoxidable, per a fixació d'arnès de seguretat, fixada amb cargols d'acer inoxidable, segons UNE_EN 795/A1 | Placa amb anella, d'acer inoxidable, per a fixació d'arnès de seguretat, fixada amb cargols d'acer inoxidable, segons UNE_EN 795/A1
6
| N | Obra | 01 | PressupostMercabarna_Edifici oficines Pavelló G
| N | Capítol | 01 | Obra civil Zones Comuns
| N | Subcapítol | 02 | Ram de paleta
| N | Subcapítol2 | 05 | Varis
01.01.02.05.001 | L | X001001 | m2 | Conjunt d'ajudes d'obra civil per deixar la instal·lació completament acabada, incloent: Desmuntatge i posterior muntatge de les màquines exteriors de clima ubicades en coberta per a poder realitzar la impermeabilització corresponent. Obertura i tapat de forats i rasses. Obertura de forats en paraments tant en horitzontals com a verticals. Col·locació de pasamurs. Fixació de suports. Construcció de bancades i fornícules. Col·locació i rebut de caixes per a elements encastats. Obertura de forats en falsos sostres de tot tipus i materials. Descàrrega i elevació de materials (si no precisen transports especials). Segellat de forats i buits de pas d'instal·lacions. Tapes per a registre en muntants i falsos sostres de tot tipus i material per a instal·lacions. Tapes d'arquetes en tot tipus de sòls. Cales per localitzar la xarxa de terra actual. Transport interior de material i maquinaria. En general, tot allò necessari (material i mà d'obra) per al muntatge de la instal·lació i coordinació amb obra civil i arquitectura, d'acord amb les instruccions de la direcció facultativa d'obra. Inclou el desmuntatge de les tapes de les canals per a trasdós posterior de pladur EI120 en la zona d'escales. | Conjunt d'ajudes d'obra civil per deixar la instal·lació completament acabada, incloent: Desmuntatge i posterior muntatge de les màquines exteriors de clima ubicades en coberta per a poder realitzar la impermeabilització corresponent. Obertura i tapat de forats i rasses. Obertura de forats en paraments tant en horitzontals com a verticals. Col·locació de pasamurs. Fixació de suports. Construcció de bancades i fornícules. Col·locació i rebut de caixes per a elements encastats. Obertura de forats en falsos sostres de tot tipus i materials. Descàrrega i elevació de materials (si no precisen transports especials). Segellat de forats i buits de pas d'instal·lacions. Tapes per a registre en muntants i falsos sostres de tot tipus i material per a instal·lacions. Tapes d'arquetes en tot tipus de sòls. Cales per localitzar la xarxa de terra actual. Transport interior de material i maquinaria. En general, tot allò necessari (material i mà d'obra) per al muntatge de la instal·lació i coordinació amb obra civil i arquitectura, d'acord amb les instruccions de la direcció facultativa d'obra. Inclou el desmuntatge de les tapes de les canals per a trasdós posterior de pladur EI120 en la zona d'escales.
PB |  |  | 119
P1 |  |  | 698
P2 |  |  | 698
P3 |  |  | 685
PC |  |  | 9.68
300
01.01.02.05.002 | L | P221I-8GY8 | m | Excavació de rasa per a pas d'instal·lacions de 40 cm d'amplària i 70 cm de fondària, amb retroexcavadora i reblert i compactació amb terres seleccionades de la pròpia excavació, sense pedres amb mitjans mecànics | Excavació de rasa per a pas d'instal·lacions de 40 cm d'amplària i 70 cm de fondària, amb retroexcavadora i reblert i compactació amb terres seleccionades de la pròpia excavació, sense pedres amb mitjans mecànics
Sanejament |  | 0
Bany accessible |  |  | 2
01.01.02.05.003 | L | P2256-EL6X | m3 | Rebliment no compactat de rasa amb bases tot-u artificial i sòl seleccionat de l'obra, abocat manualment | Rebliment no compactat de rasa amb bases tot-u artificial i sòl seleccionat de l'obra, abocat manualment
Sanejament |  | 0
Bany accessible |  | 1 | 2 | 0.4 | 0.4
Partida a justificar |  | 10
01.01.02.05.004 | L | PAN2-36W4 | u | Bastiment de base d'envà per a porta de fusta per a una llum de bastiment de 80 cm d'amplària i 210 cm d'alçària | Bastiment de base d'envà per a porta de fusta per a una llum de bastiment de 80 cm d'amplària i 210 cm d'alçària
P1 |  |  | 2
P2 |  |  | 4
P3 |  |  | 7
01.01.02.05.005 | L | PAN2-36W9 | u | Bastiment de base d'envà per a porta de fusta per a una llum de bastiment de 70 cm d'amplària i 210 cm d'alçària | Bastiment de base d'envà per a porta de fusta per a una llum de bastiment de 70 cm d'amplària i 210 cm d'alçària
P1 |  |  | 1
P2 |  |  | 1
P3 |  |  | 5
01.01.02.05.006 | L | PAN2-36WE | u | Bastiment de base d'envà per a porta de fusta per a una llum de bastiment de 90 cm d'amplària i 210 cm d'alçària | Bastiment de base d'envà per a porta de fusta per a una llum de bastiment de 90 cm d'amplària i 210 cm d'alçària
P1 |  |  | 2
P2 |  |  | 2
P3 |  |  | 2
01.01.02.05.007 | L | PAN2-36W3 | u | Bastiment de base d'envà per a porta de fusta per a una llum de bastiment de 140 cm d'amplària i 210 cm d'alçària | Bastiment de base d'envà per a porta de fusta per a una llum de bastiment de 140 cm d'amplària i 210 cm d'alçària
P3 |  |  | 2
01.01.02.05.008 | L | PAN2-36WG | u | Bastiment de base d'envà per a porta de fusta per a una llum de bastiment de 160 cm d'amplària i 210 cm d'alçària | Bastiment de base d'envà per a porta de fusta per a una llum de bastiment de 160 cm d'amplària i 210 cm d'alçària
P1 |  |  | 2
01.01.02.05.009 | L | EY01122A | m | Obertura de regata en paret de maó calat, amb mitjans mecànics i tapada amb morter de ciment 1:4 | Obertura de regata en paret de maó calat, amb mitjans mecànics i tapada amb morter de ciment 1:4
Regates parets |  | 1 | 25
01.01.02.05.010 | L | PJ000-3D0J | u | Inodor de porcellana esmaltada, de sortida vertical i/o horitzontal, amb seient i tapa, cisterna i mecanismes de descàrrega i alimentació incorporats, de color blanc, preu superior, col·locat sobre el paviment i connectat a la xarxa d'evacuació. Inodor complet per a mobilitat reduida amb tapa amb apertura frontal, inclou tassa, cisterana i tapa, tipus model Access marca Roca o equivalent. | Inodor de porcellana esmaltada, de sortida vertical i/o horitzontal, amb seient i tapa, cisterna i mecanismes de descàrrega i alimentació incorporats, de color blanc, preu superior, col·locat sobre el paviment i connectat a la xarxa d'evacuació. Inodor complet per a mobilitat reduida amb tapa amb apertura frontal, inclou tassa, cisterana i tapa, tipus model Access marca Roca o equivalent.
1
01.01.02.05.011 | L | PJ000-3BNJ | u | Lavabo mural accessible o per a recolzar de porcellana esmaltada, senzill, d'amplària 65 a 100 cm, de color blanc i preu superior, col·locat amb suports murals. Tipus model Access Stonex mural de la marca Roca o equivalent. | Lavabo mural accessible o per a recolzar de porcellana esmaltada, senzill, d'amplària 65 a 100 cm, de color blanc i preu superior, col·locat amb suports murals. Tipus model Access Stonex mural de la marca Roca o equivalent.
1
01.01.02.05.012 | L | PJ000-3E8Z | u | Aixeta per a rentamans amb maneta gerontològica per a persones amb mobilitat reduida, muntada superficialment, de llautó cromat, preu superior, amb sortida roscada de 3/4 i entrada roscada d'1/2. Maneta tipus marca Victoria marca Roca o equivalent. | Aixeta per a rentamans amb maneta gerontològica per a persones amb mobilitat reduida, muntada superficialment, de llautó cromat, preu superior, amb sortida roscada de 3/4 i entrada roscada d'1/2. Maneta tipus marca Victoria marca Roca o equivalent.
1
01.01.02.05.013 | L | PJ41-HA1U | u | Barra mural recta per a bany adaptat, de 800 mm de llargària i 35 mm de D, de tub d'acer inoxidable, col·locat amb fixacions mecàniques | Barra mural recta per a bany adaptat, de 800 mm de llargària i 35 mm de D, de tub d'acer inoxidable, col·locat amb fixacions mecàniques
2
01.01.02.05.014 | L | PJ42-HA1M | u | Dispensador de paper en rotlle tipus metxa per a eixugamans, de 310 mm d'alçària per 255 mm de diàmetre, col·locat amb fixacions mecàniques | Dispensador de paper en rotlle tipus metxa per a eixugamans, de 310 mm d'alçària per 255 mm de diàmetre, col·locat amb fixacions mecàniques
1
01.01.02.05.015 | L | PJ43-HA1E | u | Dosificador de sabó vertical, de dimensions 118x206x68 mm, capacitat d'1,1 kg, d'acer inoxidable amb acabat satinat en superfícies exposades, antivandàlic i amb visor de nivell de sabó i clau de seguretat, col·locat amb fixacions mecàniques | Dosificador de sabó vertical, de dimensions 118x206x68 mm, capacitat d'1,1 kg, d'acer inoxidable amb acabat satinat en superfícies exposades, antivandàlic i amb visor de nivell de sabó i clau de seguretat, col·locat amb fixacions mecàniques
1
01.01.02.05.016 | L | PQ00-HB3R | u | Col.locació de bústies existents, fixades mecànicament al parament | Col.locació de bústies existents, fixades mecànicament al parament
10
01.01.02.05.017 | L | PQ00-HB00 | u | Reubicació de balança a nou emplaçament: Inclou tots els treballs d'obra civil necessaris per a la correcta execució (repicat de paviment i formació nou fossejat). Inclou el reomplert del fossat existent amb terres i graves per a poder rebre el nou paviment. | Reubicació de balança a nou emplaçament: Inclou tots els treballs d'obra civil necessaris per a la correcta execució (repicat de paviment i formació nou fossejat). Inclou el reomplert del fossat existent amb terres i graves per a poder rebre el nou paviment.
1
01.01.02.05.018 | L | X001001X | Pa | Subministrament, muntatge, manteniment i desmuntatge dels mitjans auxiliars necessaris per a l'execució dels treballs de rehabilitació de la façana i substitució de les fusteries exteriors, incloent tots els elements de protecció col·lectiva i individual necessaris, plataformes de treball, bastides auxiliars puntuals, proteccions de buits, xarxes de seguretat, mitjans d'elevació de materials de petit tonatge, senyalització de l'obra, proteccions de vianants quan siguin necessàries, així com tots els treballs de muntatge, manteniment, adaptació durant l'obra i desmuntatge final. Inclou la coordinació dels mitjans auxiliars amb la resta d'unitats d'obra, els desplaçaments interns, càrrega i descàrrega dels equips, petites adaptacions necessàries durant l'execució dels treballs i qualsevol operació auxiliar indispensable per a la correcta execució de les obres. No inclou les bastides de façana completes quan aquestes es mesuren en partida independent, ni les grues torre o altres equips d'elevació de gran capacitat. | Subministrament, muntatge, manteniment i desmuntatge dels mitjans auxiliars necessaris per a l'execució dels treballs de rehabilitació de la façana i substitució de les fusteries exteriors, incloent tots els elements de protecció col·lectiva i individual necessaris, plataformes de treball, bastides auxiliars puntuals, proteccions de buits, xarxes de seguretat, mitjans d'elevació de materials de petit tonatge, senyalització de l'obra, proteccions de vianants quan siguin necessàries, així com tots els treballs de muntatge, manteniment, adaptació durant l'obra i desmuntatge final. Inclou la coordinació dels mitjans auxiliars amb la resta d'unitats d'obra, els desplaçaments interns, càrrega i descàrrega dels equips, petites adaptacions necessàries durant l'execució dels treballs i qualsevol operació auxiliar indispensable per a la correcta execució de les obres. No inclou les bastides de façana completes quan aquestes es mesuren en partida independent, ni les grues torre o altres equips d'elevació de gran capacitat.
1
| N | Obra | 01 | PressupostMercabarna_Edifici oficines Pavelló G
| N | Capítol | 01 | Obra civil Zones Comuns
| N | Subcapítol | 03 | Revestiments
01.01.03.001 | L | P83E7-9KM7 | m2 | Revestiment interior amb panell laminat decoratiu d'alta pressió HPL, tipus estàndard i d'aplicació general (CGS), de 10 mm de gruix, per a ús interior segons UNE-EN 438-4, comportament al foc C-s2,d0, cantell recte, amb una cara decorativa, acabat color llis i textura llisa semi-mat, col·locat adherit sobre parament vertical amb llata de fusta i adhesiu estructural de poliuretà monocomponent. Color a definir per la DF. L'amidament inclou la part superior de les portes enrasades amb el revestiment. | Revestiment interior amb panell laminat decoratiu d'alta pressió HPL, tipus estàndard i d'aplicació general (CGS), de 10 mm de gruix, per a ús interior segons UNE-EN 438-4, comportament al foc C-s2,d0, cantell recte, amb una cara decorativa, acabat color llis i textura llisa semi-mat, col·locat adherit sobre parament vertical amb llata de fusta i adhesiu estructural de poliuretà monocomponent. Color a definir per la DF. L'amidament inclou la part superior de les portes enrasades amb el revestiment.
P1
Distribuidor |  |  | 2.5 | 2.6
|  |  | 0.75 | 2.6
|  |  | 2.6 | 2.6
|  |  | 3.4 | 2.6
|  |  | 2.03 | 2.6
|  |  | 6.83 | 2.6
|  | 2 | 0.16 | 2.6
|  |  | 7.27 | 2.6
|  |  | 2.03 | 2.6
|  |  | 3.13 | 2.6
|  |  | 2.6 | 2.6
|  |  | 0.75 | 2.6
|  |  | 2.5 | 2.6
|  | 2 | -0.9 | 2.1
|  | 2 | -0.8 | 2.1
|  | 5 | -0.7 | 2.1
P2 |  |  | 1.52 | 2.7
|  |  | 0.7 | 2.7
|  |  | 2.45 | 2.7
|  |  | 8.11 | 2.7
|  |  | 1.12 | 2.7
|  |  | 6.08 | 2.7
|  |  | 2.85 | 2.7
|  |  | 1.33 | 2.7
|  | 1 | -0.9 | 2.1
|  | 1 | -0.7 | 2.1
|  | 4 | -0.8 | 2.1
P3 |  |  | 18.52 | 2.7
|  |  | 6.29 | 2.7
|  |  | 1.87 | 2.7
|  |  | 4.41 | 2.7
|  |  | 14.81 | 2.7
|  |  | 4.47 | 2.7
|  |  | 1.84 | 2.7
|  |  | 6.35 | 2.7
|  | 2 | -1.4 | 2.1
|  | 2 | -0.9 | 2.1
|  | 6 | -0.8 | 2.1
|  | 7 | -0.7 | 2.1
01.01.03.002 | L | P811-3EMM | m2 | Arrebossat reglejat sobre parament vertical interior, a 3,00 m d'alçària, com a màxim, amb morter de ciment per a ús corrent (GP), de designació CSII-W0, segons UNE-EN 998-1, deixat de regle. S'inclouen els mitjans auxiliars específics (torre o bastida adaptada) per a la correcta execució de les feines. | Arrebossat reglejat sobre parament vertical interior, a 3,00 m d'alçària, com a màxim, amb morter de ciment per a ús corrent (GP), de designació CSII-W0, segons UNE-EN 998-1, deixat de regle. S'inclouen els mitjans auxiliars específics (torre o bastida adaptada) per a la correcta execució de les feines.
PB
Escala 1 |  | 5.03 | 5.6 | 2
|  | 0.25 | 2.5 | 2
Bany accessible |  | 3.5 | 2.5 | 1
Escala 2 |  | 5.03 | 5.6 | 2
|  | 0.25 | 2.5 | 2
Vestíbul recinte elèctric |  | 3.45 | 5.6 | 2
P1
Escala 1 |  | 3.39 | 2.9 | 2
|  | 2.56 | 2.9 | 2
|  | 0.75 | 2.9 | 2
|  | 2.53 | 2.9 | 2
|  | 0.6 | 2.9 | 2
|  | 2.25 | 2.9 | 2
Escala 2 |  | 3.16 | 2.9 | 2
|  | 2.6 | 2.9 | 2
|  | 0.77 | 2.9 | 2
|  | 2.53 | 2.9 | 2
|  | 2.26 | 2.9 | 2
|  | 0.6 | 2.9 | 2
P2
Escala 1 |  | 2.47 | 2.94 | 2
|  | 0.71 | 2.94 | 2
|  | 1.53 | 2.94 | 2
|  | 1.34 | 2.94 | 2
|  | 2.6 | 2.94 | 2
|  | 0.9 | 2.94 | 2
|  | 2.07 | 0.94 | 2
|  | 0.46 | 2.94 | 2
|  | 0.6 | 2.94 | 2
|  | 2.4 | 2.94 | 2
Escala 2 |  | 4.44 | 2.94 | 2
|  | 1.22 | 2.94 | 2
|  | 2.57 | 2.94 | 2
|  | 0.9 | 2.94 | 2
|  | 2.07 | 0.94 | 2
|  | 0.46 | 2.94 | 2
|  | 2.42 | 2.94 | 2
|  | 0.6 | 2.94 | 2
P3
Escala 1 |  | 4.07 | 2.92 | 2
|  | 0.84 | 2.92 | 2
|  | 2.45 | 2.92 | 2
|  | 2.26 | 2.92 | 2
|  | 2.42 | 2.92 | 2
|  | 1.62 | 2.92 | 2
|  | 0.6 | 2.92 | 2
Escala 2 |  | 4.1 | 2.92 | 2
|  | 0.83 | 2.92 | 2
|  | 2.21 | 2.92 | 2
|  | 2.26 | 2.92 | 2
|  | 2.41 | 2.92 | 2
|  | 0.6 | 2.92 | 2
|  | 1.7 | 2.92 | 2
Planta Coberta |  | 5.18 | 3.1 | 2
|  | 5.18 | 3.1 | 2
|  | 5.16 | 3.1 | 2
|  | 5.16 | 3.1 | 2
|  | 2.56 | 1.6 | 2
|  | 0.9 | 1.6 | 2
|  | 2.56 | 1.6 | 2
|  | 0.9 | 1.6 | 2
01.01.03.003 | L | P824-3QXD | m2 | Enrajolat de parament vertical interior a una alçària <= 3 m amb rajola de gres porcellànic premsat esmaltat de forma rectangular o quadrada, de 6 a 15 u peces/m2 grup BIa (UNE-EN 14411), preu alt, col·locades amb adhesiu cimentós tipus C2 segons norma UNE-EN 12004 i rejuntat amb beurada CG2 (UNE-EN 13888) | Enrajolat de parament vertical interior a una alçària <= 3 m amb rajola de gres porcellànic premsat esmaltat de forma rectangular o quadrada, de 6 a 15 u peces/m2 grup BIa (UNE-EN 14411), preu alt, col·locades amb adhesiu cimentós tipus C2 segons norma UNE-EN 12004 i rejuntat amb beurada CG2 (UNE-EN 13888)
PB
Bany accessible |  | 2 | 3.5 | 2.5
|  | 2 | 1.62 | 2.5
01.01.03.004 | L | P7CE0-4J0D | m2 | Sistema d'aïllament tèrmic per l'exterior (SATE) amb aïllament exterior per a suport de revestiment prim, amb placa rígida de llana mineral de roca (MW), de densitat 66 a 85 kg/m3, de 100 mm de gruix, amb una conductivitat tèrmica <= 0,036 W/(m·K) i resistència tèrmica >= 2,778 m2·K/W, fixada mecànicament amb morter de ciment per a ús corrent (GP) i tac i suport de niló, i revestida amb morter de ciment per a ús corrent (GP) amb malla de fibra de vidre revestida de PVC, de dimensions 4x4 mm, amb un pes mínim de 160 g/m2 embeguda, acabat exteriorment amb arrebossat amb morter monocapa (OC) de ciment, de designació CSIII-W2, segons la norma UNE-EN 998-1, col·locat manualment i acabat llis, amb part proporcional de protecció d'aresta amb cantonera d'alumini de 5 mm de gruix i 25 mm de desenvolupament. No inclou la preparació del suport. B2+R3 segons CTE/DB-HS 2006 | Sistema d'aïllament tèrmic per l'exterior (SATE) amb aïllament exterior per a suport de revestiment prim, amb placa rígida de llana mineral de roca (MW), de densitat 66 a 85 kg/m3, de 100 mm de gruix, amb una conductivitat tèrmica <= 0,036 W/(m·K) i resistència tèrmica >= 2,778 m2·K/W, fixada mecànicament amb morter de ciment per a ús corrent (GP) i tac i suport de niló, i revestida amb morter de ciment per a ús corrent (GP) amb malla de fibra de vidre revestida de PVC, de dimensions 4x4 mm, amb un pes mínim de 160 g/m2 embeguda, acabat exteriorment amb arrebossat amb morter monocapa (OC) de ciment, de designació CSIII-W2, segons la norma UNE-EN 998-1, col·locat manualment i acabat llis, amb part proporcional de protecció d'aresta amb cantonera d'alumini de 5 mm de gruix i 25 mm de desenvolupament. No inclou la preparació del suport. B2+R3 segons CTE/DB-HS 2006
PCoberta |  | 2 | 5.18 | 3.3
|  | 2 | 5.16 | 3.3
01.01.03.005 | L | P810-3FKW | m | Formació d'aresta amb morter de ciment 1:6 | Formació d'aresta amb morter de ciment 1:6
PC
|  | 2 | 1.6
|  | 4 | 1.6
01.01.03.006 | L | P862-6YPM | m2 | Revestiment de parament vertical amb làmina vinílica de 0,9 mm de gruix i 1500 g/m2 de massa superficial, col·locat adherit | Revestiment de parament vertical amb làmina vinílica de 0,9 mm de gruix i 1500 g/m2 de massa superficial, col·locat adherit
P2 |  | 2 | 1 | 2.1
01.01.03.007 | L | PAQ8-AJ9Z | u | Fulla batent per a porta interior de 40 mm de gruix, 70 d'amplària i 290 cm alçària, de cares llises de tauler de fusta de densitat mitjana de 8mm de gruix, cantells emmarcats amb MDF i estructura interior de fusta, amb acabat xapat amb HPL, col·locada. (Registre telecomunicacions) | Fulla batent per a porta interior de 40 mm de gruix, 70 d'amplària i 290 cm alçària, de cares llises de tauler de fusta de densitat mitjana de 8mm de gruix, cantells emmarcats amb MDF i estructura interior de fusta, amb acabat xapat amb HPL, col·locada. (Registre telecomunicacions)
P1 |  | 2
P2 |  | 2
P3 |  | 2
| N | Obra | 01 | PressupostMercabarna_Edifici oficines Pavelló G
| N | Capítol | 01 | Obra civil Zones Comuns
| N | Subcapítol | 04 | Cels rasos
01.01.04.001 | L | P84J-9JQT | m2 | Cel ras registrable de plaques de guix laminat revestida amb una làmina de Policlorur de Vinil color blanc amb acabat llis, 600x 600 mm i 12,5 mm de gruix, sistema desmuntable amb estructura d'acer galvanitzat semiocult format per perfils principals amb forma de T invertida de 15 mm de base col·locats cada 1,2 m i fixats al sostre mitjançant vareta de suspensió cada 1,2 m, amb perfils secundaris col·locats formant retícula de 600x 600 mm, per a una alçària de cel ras de 4 m com a màxim | Cel ras registrable de plaques de guix laminat revestida amb una làmina de Policlorur de Vinil color blanc amb acabat llis, 600x 600 mm i 12,5 mm de gruix, sistema desmuntable amb estructura d'acer galvanitzat semiocult format per perfils principals amb forma de T invertida de 15 mm de base col·locats cada 1,2 m i fixats al sostre mitjançant vareta de suspensió cada 1,2 m, amb perfils secundaris col·locats formant retícula de 600x 600 mm, per a una alçària de cel ras de 4 m com a màxim
PB
Vestíbul recinte elèctric |  | 8 | 0.6 | 0.6
01.01.04.002 | L | P84J-9JXX | m2 | Cel ras registrable de plaques de guix laminat hidròfug revestida amb una làmina de Policlorur de Vinil color blanc amb acabat llis, 600x 600 mm i 12,5 mm de gruix, sistema desmuntable amb estructura d'acer galvanitzat semiocult format per perfils principals amb forma de T invertida de 15 mm de base col·locats cada 1,2 m i fixats al sostre mitjançant vareta de suspensió cada 1,2 m, amb perfils secundaris col·locats formant retícula de 600x 600 mm, per a una alçària de cel ras de 4 m com a màxim | Cel ras registrable de plaques de guix laminat hidròfug revestida amb una làmina de Policlorur de Vinil color blanc amb acabat llis, 600x 600 mm i 12,5 mm de gruix, sistema desmuntable amb estructura d'acer galvanitzat semiocult format per perfils principals amb forma de T invertida de 15 mm de base col·locats cada 1,2 m i fixats al sostre mitjançant vareta de suspensió cada 1,2 m, amb perfils secundaris col·locats formant retícula de 600x 600 mm, per a una alçària de cel ras de 4 m com a màxim
P1
Lavabo accessible |  | 8 | 0.6 | 0.6
P3
Neteja 1 |  | 4 | 0.6 | 0.6
Neteja 2 |  | 4 | 0.6 | 0.6
01.01.04.003 | L | E84ZG1AA | u | Registre per a cel ras de plaques de guix laminat format per portella de 60x60 cm2 amb marc d'alumini i fulla de placa guix laminat hidròfuga (H) amb un gruix total de 15 mm com a màxim, tanca de pressió i dispositiu de retenció, col·locat amb perfileria d'acer galvanitzat. Totalment instal·lat. Sistema homologat pel fabricant. | Registre per a cel ras de plaques de guix laminat format per portella de 60x60 cm2 amb marc d'alumini i fulla de placa guix laminat hidròfuga (H) amb un gruix total de 15 mm com a màxim, tanca de pressió i dispositiu de retenció, col·locat amb perfileria d'acer galvanitzat. Totalment instal·lat. Sistema homologat pel fabricant.
Vestíbul |  | 4
01.01.04.004 | L | V65272XX | m2 | Tabica autoportant de plaques de guix laminat format per estructura senzilla normal amb perfileria de planxa d'acer galvanitzat, amb un gruix total de l'envà de 60 mm, muntants cada 600 mm de 45 mm d'amplària i canals de 45 mm d'amplària, 1 placa stàndard (A) de 15 mm de gruix en una cara, fixades mecànicament i aïllament de plaques de llana mineral de roca de resistència tèrmica >= 0,88235 m2.K/W. Es dedueixen el 100% dels forats. S'inclou medis auxiliars per dur a terme la totalitat de la partida, neteja i retirada de runa a contenidor. Partida totalment acabada. | Tabica autoportant de plaques de guix laminat format per estructura senzilla normal amb perfileria de planxa d'acer galvanitzat, amb un gruix total de l'envà de 60 mm, muntants cada 600 mm de 45 mm d'amplària i canals de 45 mm d'amplària, 1 placa stàndard (A) de 15 mm de gruix en una cara, fixades mecànicament i aïllament de plaques de llana mineral de roca de resistència tèrmica >= 0,88235 m2.K/W. Es dedueixen el 100% dels forats. S'inclou medis auxiliars per dur a terme la totalitat de la partida, neteja i retirada de runa a contenidor. Partida totalment acabada.
P1 |  |  | 0 | 0
Vestibul |  |  | 13.56 | 0.3
01.01.04.005 | L | E000R9XX | m2 | m2. Sistema de sostre acústic amb perfileria semi-vista Chicago Metallic T15 Click 2790 a clic Blanc 001 (RAL 9003) autoportant de llana de roca volcànica, model Rockfon Ekla E15S8 600 x 600 x 20 cantell esglaonat. Compost de llana de roca biosoluble conforme a la norma ISO 13964 amb un alt percentatge de material reciclat Pre Consumer conforme a la norma 14021 i comptant amb la Certificació Cradle to Cradle(R) Silver. La superfície vista tindrà un vel color blanc i llis amb una reflexió a la llum del 86% i un contravel a la cara del darrere. Reacció al foc Euroclasse A1, d'acord amb la norma EN 13051-1. Resistència a la humitat de fins al 100% i estaran assajats segons ISO 14644 de determinació de COV, complint els requisits de la Classe A+ segons Décret no 2011-321 francès. El sistema és resistent al creixement de floridura i bacteris (classe 0 segons ISO 846). Les plaques s'instal·laran segons el sistema Rockfon System Rockfon® System T15 E™. El sistema garanteix una absorció acústica classe A (aw=1) d'acord amb la norma ISO 11654. Compta amb EPD segons ISO 14025/EN 15804. És totalment reciclable. Certificació C-s2,d0 segons CTE. | m2. Sistema de sostre acústic amb perfileria semi-vista Chicago Metallic T15 Click 2790 a clic Blanc 001 (RAL 9003) autoportant de llana de roca volcànica, model Rockfon Ekla E15S8 600 x 600 x 20 cantell esglaonat. Compost de llana de roca biosoluble conforme a la norma ISO 13964 amb un alt percentatge de material reciclat Pre Consumer conforme a la norma 14021 i comptant amb la Certificació Cradle to Cradle(R) Silver. La superfície vista tindrà un vel color blanc i llis amb una reflexió a la llum del 86% i un contravel a la cara del darrere. Reacció al foc Euroclasse A1, d'acord amb la norma EN 13051-1. Resistència a la humitat de fins al 100% i estaran assajats segons ISO 14644 de determinació de COV, complint els requisits de la Classe A+ segons Décret no 2011-321 francès. El sistema és resistent al creixement de floridura i bacteris (classe 0 segons ISO 846). Les plaques s'instal·laran segons el sistema Rockfon System Rockfon® System T15 E™. El sistema garanteix una absorció acústica classe A (aw=1) d'acord amb la norma ISO 11654. Compta amb EPD segons ISO 14025/EN 15804. És totalment reciclable. Certificació C-s2,d0 segons CTE.
P1
Vestíbul |  | 29 | 0.6 | 0.6
|  | 29 | 0.6 | 0.6
|  | 15 | 0.6 | 0.6
|  | 15 | 0.6 | 0.6
|  | 19 | 0.6 | 0.6
|  | 19 | 0.6 | 0.6
|  | 19 | 0.6 | 0.6
|  | 19 | 0.6 | 0.6
|  | 21 | 0.6 | 0.6
|  | 21 | 0.6 | 0.6
P2
Distribuidor |  | 22 | 0.6 | 0.6
P3
Distribuidor |  | 18 | 0.6 | 0.6
|  | 18 | 0.6 | 0.6
|  | 50 | 0.6 | 0.6
01.01.04.006 | L | P846-9JNA | m2 | Cel ras de placa de guix laminat estàndard (A) i gruix 15 mm, amb vora afinada (BA), segons la norma UNE-EN 520, amb entramat estructura senzilla d'acer galvanitzat format per perfils col·locats cada 600 mm fixats al sostre mitjançant vareta de suspensió cada 1,2 m, per a una alçària de cel ras de 4 m com a màxim | Cel ras de placa de guix laminat estàndard (A) i gruix 15 mm, amb vora afinada (BA), segons la norma UNE-EN 520, amb entramat estructura senzilla d'acer galvanitzat format per perfils col·locats cada 600 mm fixats al sostre mitjançant vareta de suspensió cada 1,2 m, per a una alçària de cel ras de 4 m com a màxim
PB
Vestíbul |  |  | 10.66 | 3.5
01.01.04.007 | L | P84N-167J6 | m2 | Formació de franja en cel ras amb plaques de guix laminat tipus estàndard (A) de 15 mm de gruix, col·locades amb entramat estructura senzilla d'acer galvanitzat format per perfils col·locats cada 600 mm fixats al sostre mitjançant vareta de suspensió cada 1,2 m, per a una alçària de cel ras de 4 m com a màxim | Formació de franja en cel ras amb plaques de guix laminat tipus estàndard (A) de 15 mm de gruix, col·locades amb entramat estructura senzilla d'acer galvanitzat format per perfils col·locats cada 600 mm fixats al sostre mitjançant vareta de suspensió cada 1,2 m, per a una alçària de cel ras de 4 m com a màxim
PB
Vestíbul previ recinte elèctric |  |  | 2.37
P1
Vestíbul |  |  | 26.58
|  | 2 | 1.34
P2
Distribuidor |  |  | 5.92
P3
Distribuidor |  |  | 20.23
01.01.04.008 | L | P84N-167J7 | m2 | Formació de franja en cel ras amb plaques de guix laminat tipus hidròfuga (H) de 15 mm de gruix, col·locades amb entramat estructura senzilla d'acer galvanitzat format per perfils col·locats cada 600 mm fixats al sostre mitjançant vareta de suspensió cada 1,2 m, per a una alçària de cel ras de 4 m com a màxim | Formació de franja en cel ras amb plaques de guix laminat tipus hidròfuga (H) de 15 mm de gruix, col·locades amb entramat estructura senzilla d'acer galvanitzat format per perfils col·locats cada 600 mm fixats al sostre mitjançant vareta de suspensió cada 1,2 m, per a una alçària de cel ras de 4 m com a màxim
PB
Bany accessible |  | 2.6
01.01.04.009 | L | P83EC-95UX | m2 | Extradossat de plaques de guix laminat format per estructura autoportant arriostrada normal amb perfileria de planxa d'acer galvanitzat, amb un gruix total de l'extradossat de 78 mm, muntants cada 400 mm de 48 mm d'amplaria i canals de 48 mm d'amplaria, amb 3 plaques estàndard (A) de 15 mm de gruix, fixades mecànicament. Certificat EI 90. | Extradossat de plaques de guix laminat format per estructura autoportant arriostrada normal amb perfileria de planxa d'acer galvanitzat, amb un gruix total de l'extradossat de 78 mm, muntants cada 400 mm de 48 mm d'amplaria i canals de 48 mm d'amplaria, amb 3 plaques estàndard (A) de 15 mm de gruix, fixades mecànicament. Certificat EI 90.
PB
Escala 1
Sota escala Recinte G:E |  | 10
| N | Obra | 01 | PressupostMercabarna_Edifici oficines Pavelló G
| N | Capítol | 01 | Obra civil Zones Comuns
| N | Subcapítol | 05 | Paviments
01.01.05.001 | L | P9U3-HADX | m | Perfill de remat de transició entre diferents tipologies de paviment, en acer inox cromat. Totalment instal·lat. | Perfill de remat de transició entre diferents tipologies de paviment, en acer inox cromat. Totalment instal·lat.
PB
Escala 1 |  |  | 1.6
Escala 2 |  |  | 1.6
P1 |  | 0
Escala 1 |  |  | 0.8
Escala 2 |  |  | 0.8
|  | 2 | 1.6
Vestíbul |  | 2 | 1.6
P2
Escala 1 |  | 2 | 0.8
Escala 2 |  |  | 0.8
Distribuidor |  | 5 | 0.8
P3
Escala 1 |  |  | 0.8
Escala 2 |  |  | 0.8
Distribuidor |  | 6 | 0.8
|  | 7 | 0.7
01.01.05.002 | L | P9U6-6RZC | m | Sòcol metàl·lic d'acer inoxidable 1.4301 (AISI 304), de 60 mm d'alçària, col·locat amb tacs d'expansió i cargols | Sòcol metàl·lic d'acer inoxidable 1.4301 (AISI 304), de 60 mm d'alçària, col·locat amb tacs d'expansió i cargols
P1
Vestíbul |  |  | 54.41
|  | 2 | -0.9
|  | 7 | -0.8
|  | 6 | -1.35
-4.5
P2
Distribuidor |  |  | 24.23
-0.9
|  | 4 | -0.8
-0.7
P3
Distribuidor |  |  | 58.62
|  | 6 | -0.8
|  | 7 | -0.7
|  | 2 | -1.4
01.01.05.003 | L | P9ZA-4ZDB | m2 | Rebaixat, polit i abrillantat del paviment de terratzo o pedra | Rebaixat, polit i abrillantat del paviment de terratzo o pedra
PB
Vestíbul |  |  | 48.05
01.01.05.004 | L | P9P7-8FMY | m2 | Suministre i col.locació de paviment sintètic decoratiu, flexible i antiestàtic del grup d'abrasió T, en lloseta 900x900mm, amb vores bisellades. Es compon d´una capa de desgast transparent de 0,70 mm de gruix, una pel·lícula de disseny i una doble capa calandrada reforçada amb un vel de fibra de vidre. El gruix total és de 5 mm. Inclou un exclusiu suport antilliscant per facilitar la instal·lació. Tractament superficial de poliuretà reticulat (ProtecShield), que en facilita el manteniment i elimina la necessitat de poliment inicial. Resistent a l'ús (ús comercial/industrial) de 34/43 segons EN-ISO 10874 i té la classe Bfl-s1 per a l'emissió de fums segons EN 13501-1. Paviment tipus model Creation 70 Looselay de la marca Gerflor o equivalent. | Suministre i col.locació de paviment sintètic decoratiu, flexible i antiestàtic del grup d'abrasió T, en lloseta 900x900mm, amb vores bisellades. Es compon d´una capa de desgast transparent de 0,70 mm de gruix, una pel·lícula de disseny i una doble capa calandrada reforçada amb un vel de fibra de vidre. El gruix total és de 5 mm. Inclou un exclusiu suport antilliscant per facilitar la instal·lació. Tractament superficial de poliuretà reticulat (ProtecShield), que en facilita el manteniment i elimina la necessitat de poliment inicial. Resistent a l'ús (ús comercial/industrial) de 34/43 segons EN-ISO 10874 i té la classe Bfl-s1 per a l'emissió de fums segons EN 13501-1. Paviment tipus model Creation 70 Looselay de la marca Gerflor o equivalent.
P1
Vestíbul |  |  | 103.09
P2
Distribuidor |  |  | 13.9
P3
Distribuidor |  |  | 51.32
Neteja 1 |  |  | 1.53
Neteja 2 |  |  | 1.5
01.01.05.005 | L | P9UA-4Z73 | m | Sòcol de terratzo llis de gra petit, preu alt, de 10 cm d'alçària, col·locat a truc de maceta amb morter de ciment 1:6 | Sòcol de terratzo llis de gra petit, preu alt, de 10 cm d'alçària, col·locat a truc de maceta amb morter de ciment 1:6
PB
|  | 2 | 4.48
|  | 2 | -1.6
0.8
Vestibul recinte elèctric |  | 2 | 3.45
|  | 2 | 1.55
|  | 2 | -0.8
|  | 2 | 3
P2
Escala 1 |  | 1.36
2.5
0.75
Escala 2 |  | 6
2.5
0.75
01.01.05.006 | L | P900-6Y48 | m | Sòcol de poliestirè extruït d'alta densitat imitant la fusta, de 110x15 mm d'alçària, col·locat amb adhesiu. Tipus FD2S Wallstyl marca Nöel&Marquet o equivalent. | Sòcol de poliestirè extruït d'alta densitat imitant la fusta, de 110x15 mm d'alçària, col·locat amb adhesiu. Tipus FD2S Wallstyl marca Nöel&Marquet o equivalent.
P1
Vestíbulo |  |  | 13.56
P3
Neteja 1
2.23
|  | 2 | 0.68
Neteja 2 |  |  | 2.23
|  | 2 | 0.68
01.01.05.007 | L | P900-6Y4C | m | Sòcol de poliestirè extruït d'alta densitat flexible, de 110x15 mm d'alçària, col·locat amb adhesiu. Tipus FD2S Flex Wallstyl marca Nöel&Marquet o equivalent. | Sòcol de poliestirè extruït d'alta densitat flexible, de 110x15 mm d'alçària, col·locat amb adhesiu. Tipus FD2S Flex Wallstyl marca Nöel&Marquet o equivalent.
P1
Vestíbulo |  | 2 | 1.1
|  | 4 | 0.5
| N | Obra | 01 | PressupostMercabarna_Edifici oficines Pavelló G
| N | Capítol | 01 | Obra civil Zones Comuns
| N | Subcapítol | 06 | Fusteries
| N | Subcapítol2 | 01 | Fusteria interior
01.01.06.01.001 | L | PAQ8-AJ9L | u | Fulla batent per a porta interior de 40 mm de gruix, 70 d'amplària i 210 cm alçària, de cares llises de tauler de fusta de densitat mitjana de 8mm de gruix, cantells emmarcats amb MDF i estructura interior de fusta, amb acabat xapat amb HPL, col·locada. Inclou maneta tipus 3CB85, molla i pany amb clau. | Fulla batent per a porta interior de 40 mm de gruix, 70 d'amplària i 210 cm alçària, de cares llises de tauler de fusta de densitat mitjana de 8mm de gruix, cantells emmarcats amb MDF i estructura interior de fusta, amb acabat xapat amb HPL, col·locada. Inclou maneta tipus 3CB85, molla i pany amb clau.
P-IN4
P1 |  | 1
P2 |  | 1
P3 |  | 5
01.01.06.01.002 | L | PAQ8-AJ9I | u | Conjunt de dues fulles batents per a porta interior de 40 mm de gruix, 80 d'amplària i 210 cm alçària cada una, de cares llises de tauler de fusta de densitat mitjana de 8mm de gruix, cantells emmarcats amb MDF i estructura interior de fusta, amb acabat xapat amb HPL, col·locades. Inclou obre porta elèctric, passadors de la fulla secundària, molla i maneta. | Conjunt de dues fulles batents per a porta interior de 40 mm de gruix, 80 d'amplària i 210 cm alçària cada una, de cares llises de tauler de fusta de densitat mitjana de 8mm de gruix, cantells emmarcats amb MDF i estructura interior de fusta, amb acabat xapat amb HPL, col·locades. Inclou obre porta elèctric, passadors de la fulla secundària, molla i maneta.
P1 |  | 0
P-IN7 |  | 2
01.01.06.01.003 | L | PAS2-5QHP | u | Porta tallafocs de fusta, EI2-C30, una fulla batent, per a un buit d'obra de 90x210 cm, preu superior, col·locada. Revestiment de HPL en cara exterior C-s2,d0 i cara interior B-s1,d0. Inclou sistema fixació (electroimant), barra antipànic, molla i maneta. | Porta tallafocs de fusta, EI2-C30, una fulla batent, per a un buit d'obra de 90x210 cm, preu superior, col·locada. Revestiment de HPL en cara exterior C-s2,d0 i cara interior B-s1,d0. Inclou sistema fixació (electroimant), barra antipànic, molla i maneta.
P-IN 6 |  | 0
P2 |  | 1
P3 |  | 2
01.01.06.01.004 | L | PAS2-5QPR | u | Porta tallafocs metàl·lica, EI2-C30, de dues fulles batents, per a una llum de 160x210 cm, preu superior, col·locada. Inclou, sistema de fixació electroimant, barra antipanic, discriminador d'obertura, molla i maneta. | Porta tallafocs metàl·lica, EI2-C30, de dues fulles batents, per a una llum de 160x210 cm, preu superior, col·locada. Inclou, sistema de fixació electroimant, barra antipanic, discriminador d'obertura, molla i maneta.
PB
P-IN10 |  | 2
01.01.06.01.005 | L | PAS2-5QP9 | u | Porta tallafocs metàl·lica, EI2-C30, una fulla batent, per a una llum de 80x210 cm, preu alt, col·locada. Inclou maneta, pany amb clau i molla. | Porta tallafocs metàl·lica, EI2-C30, una fulla batent, per a una llum de 80x210 cm, preu alt, col·locada. Inclou maneta, pany amb clau i molla.
P-IN 9
PB |  | 2
PC |  | 1
01.01.06.01.006 | L | E9XTP | ut | Topall d'acer inoxidable marca Ocariz o equivalent per a porta | Topall d'acer inoxidable marca Ocariz o equivalent per a porta
P-IN4 |  | 7
P-IN 5 |  | 14
P-IN 6 |  | 3
P-IN 11 |  | 1
P-IN 12 |  | 2
01.01.06.01.007 | L | PA00-AJ9M | u | Porta de seguretat de fulla batent de fusta escamotejada en parament vertical amb tarja fixa superior, també escamotejada, amb fulla reforçada interiorment mitjançant xapa d’acer i estructura perimetral reforçada. Gruix total de 40 mm, amb una llum de pas de 80 cm d'amplària i 210 cm d'alçària, per a un gruix de bastiment de 11 cm, acabat exterior taulell fenòlic HPL, amb cara interior llisa de tauler aglomerat hidròfug xapat, galzes i tapajunts de MDF xapat, ribet de goma, ferramenta de penjar i joc de manetes d’alumini anoditzat amb placa petita. Inclou bastiment. Inclou ferratges, maneta i panys segons indicacions. Inclou pany amb clau, maneta tipus 3CB85 i molla. | Porta de seguretat de fulla batent de fusta escamotejada en parament vertical amb tarja fixa superior, també escamotejada, amb fulla reforçada interiorment mitjançant xapa d’acer i estructura perimetral reforçada. Gruix total de 40 mm, amb una llum de pas de 80 cm d'amplària i 210 cm d'alçària, per a un gruix de bastiment de 11 cm, acabat exterior taulell fenòlic HPL, amb cara interior llisa de tauler aglomerat hidròfug xapat, galzes i tapajunts de MDF xapat, ribet de goma, ferramenta de penjar i joc de manetes d’alumini anoditzat amb placa petita. Inclou bastiment. Inclou ferratges, maneta i panys segons indicacions. Inclou pany amb clau, maneta tipus 3CB85 i molla.
P-IN5
P1 |  | 2
P2 |  | 3
P3 |  | 9
01.01.06.01.008 | L | PAQ8-AJ9X | u | Conjunt de dues fulles batents per a porta interior d'armari de 20 mm de gruix, 80 d'amplària i 210 cm alçària cada una, de cares llises de tauler de fusta de densitat mitjana de 8mm de gruix, cantells emmarcats amb MDF i estructura interior de fusta, amb acabat xapat amb HPL, col·locades. Inclou maneta, passadors de la fulla secundària, molla, pany amb clau i obreporta elèctric. | Conjunt de dues fulles batents per a porta interior d'armari de 20 mm de gruix, 80 d'amplària i 210 cm alçària cada una, de cares llises de tauler de fusta de densitat mitjana de 8mm de gruix, cantells emmarcats amb MDF i estructura interior de fusta, amb acabat xapat amb HPL, col·locades. Inclou maneta, passadors de la fulla secundària, molla, pany amb clau i obreporta elèctric.
P3 |  | 0
P-IN8 |  | 2
01.01.06.01.009 | L | PAS2-5QMX | u | Registre tallafocs frontissa oculta d'acer inoxidable, EI2-C60, una fulla batent, per a una llum de 80x80 cm, preu alt, col·locada. Porta lacada colar a definir per la DF. Inclos pany per a clau ´´Jis´´. | Registre tallafocs frontissa oculta d'acer inoxidable, EI2-C60, una fulla batent, per a una llum de 80x80 cm, preu alt, col·locada. Porta lacada colar a definir per la DF. Inclos pany per a clau ´´Jis´´.
P-IN 3
Escala 1
P1 |  | 2
P2 |  | 2
P3 |  | 2
Escala 2
P1 |  | 2
P2 |  | 2
P3 |  | 2
01.01.06.01.010 | L | PAS2-5QHX | u | Porta tallafocs de fusta, EI2-C30, una fulla batent, per a un buit d'obra de 80x210 cm, preu superior, col·locada. Revestiment de HPL en cara exterior C-s2,d0 i cara interior B-s1,d0. Inclou sistema fixació (electroimant), molla i maneta. | Porta tallafocs de fusta, EI2-C30, una fulla batent, per a un buit d'obra de 80x210 cm, preu superior, col·locada. Revestiment de HPL en cara exterior C-s2,d0 i cara interior B-s1,d0. Inclou sistema fixació (electroimant), molla i maneta.
P-IN 11 |  | 0
P2 |  | 1
01.01.06.01.011 | L | PAS2-5QHY | u | Porta tallafocs de fusta, EI2-C30, una fulla batent, per a un buit d'obra de 100x210 cm, preu superior, col·locada. Revestiment de HPL en cara exterior C-s2,d0 i cara interior B-s1,d0. Inclou sistema fixació (electroimant), barra antipànic, molla i maneta. | Porta tallafocs de fusta, EI2-C30, una fulla batent, per a un buit d'obra de 100x210 cm, preu superior, col·locada. Revestiment de HPL en cara exterior C-s2,d0 i cara interior B-s1,d0. Inclou sistema fixació (electroimant), barra antipànic, molla i maneta.
P-IN 12 |  | 0
P1 |  | 2
| N | Obra | 01 | PressupostMercabarna_Edifici oficines Pavelló G
| N | Capítol | 01 | Obra civil Zones Comuns
| N | Subcapítol | 06 | Fusteries
| N | Subcapítol2 | 02 | Fusteria exterior
01.01.06.02.001 | L | PV-EX01-000 | u | V-EX01. Suministre i col.locació de tancament practicable per a un buit d'obra aproximat de 135x290 cm, amb balconera d'alumini extruït lacat RAL 7021 d'una fulla oscil.lobatent superior de mides 135x180 cm i full fix inferior de 135x110 cm. El marc té una profunditat de 65mm i el full de 75mm. Perfils proveïts de trencament de pont tèrmic i estanquitat per un sistema de doble junta de EPDM. La junta de vidre interior està enrasada amb el perfil. Frontisses ocultes d'acer inoxidable amb capacitat de fins a 160kgs de pes per fulla. Model de fusteria tipus model Soleal Next 65 Vista-apertura interior (amb marc drenatje ocult i fulla Square) marca Technal o equivalent. Inclou: · maneta lacada color RAL 7021. · bastiment de base mitjantçant tub d'acer galvanitzat de secció 60x20 mm. Característiques tècniques fusteria: · Permeabilitat a l'aire segons normes EN 12207 / 1026 Classe 4 · Estanquitat a l'aigua segons normes EN 12208 / 1027 Classe E1500 · Resistència al vent segons normes EN 12210 /12211 Classe C5 · Resistència a corrosió de les ferramentes segons norma EN 1670:2007 Classe 5 · Resistència a l'efracció segons la norma EN 1627-2011 Classe RC2 Característiques tècniques vidre: Composició: · Vidre exterior laminar 4+butiral+4+Làmina control solar · Càmara 16mm, Argó · Vidre interior laminar 4+butiral+4 Prestacions: · Transmissió Lluminosa: 62% · Reflexió Lluminosa a l'exterior: 23% · Reflexió Lluminosa a l'interior: 19% · Índex de Rendiment de Color (Ra): 97% · Valor U (W/m2K): 1,1 · Transmissió Energètica Directa: 38% · Reflexió Energètica: 28% · Absorció Energètica: 34% · Coeficient d'ombra: 0,49 · Factor Solar (g): 42% · Aïllament al soroll aeri directe estimat, Rw (C; Ctr) (dB): 38(-1,-5) | V-EX01. Suministre i col.locació de tancament practicable per a un buit d'obra aproximat de 135x290 cm, amb balconera d'alumini extruït lacat RAL 7021 d'una fulla oscil.lobatent superior de mides 135x180 cm i full fix inferior de 135x110 cm. El marc té una profunditat de 65mm i el full de 75mm. Perfils proveïts de trencament de pont tèrmic i estanquitat per un sistema de doble junta de EPDM. La junta de vidre interior està enrasada amb el perfil. Frontisses ocultes d'acer inoxidable amb capacitat de fins a 160kgs de pes per fulla. Model de fusteria tipus model Soleal Next 65 Vista-apertura interior (amb marc drenatje ocult i fulla Square) marca Technal o equivalent. Inclou: · maneta lacada color RAL 7021. · bastiment de base mitjantçant tub d'acer galvanitzat de secció 60x20 mm. Característiques tècniques fusteria: · Permeabilitat a l'aire segons normes EN 12207 / 1026 Classe 4 · Estanquitat a l'aigua segons normes EN 12208 / 1027 Classe E1500 · Resistència al vent segons normes EN 12210 /12211 Classe C5 · Resistència a corrosió de les ferramentes segons norma EN 1670:2007 Classe 5 · Resistència a l'efracció segons la norma EN 1627-2011 Classe RC2 Característiques tècniques vidre: Composició: · Vidre exterior laminar 4+butiral+4+Làmina control solar · Càmara 16mm, Argó · Vidre interior laminar 4+butiral+4 Prestacions: · Transmissió Lluminosa: 62% · Reflexió Lluminosa a l'exterior: 23% · Reflexió Lluminosa a l'interior: 19% · Índex de Rendiment de Color (Ra): 97% · Valor U (W/m2K): 1,1 · Transmissió Energètica Directa: 38% · Reflexió Energètica: 28% · Absorció Energètica: 34% · Coeficient d'ombra: 0,49 · Factor Solar (g): 42% · Aïllament al soroll aeri directe estimat, Rw (C; Ctr) (dB): 38(-1,-5)
Façana principal |  | 10
0
01.01.06.02.002 | L | PV-EX01F-000 | u | V-EX01F. Suministre i col.locació de tancament practicable per a un buit d'obra aproximat de 135x290 cm, amb balconera d'alumini extruït lacat RAL 7021 d'un full fix superior de mides 135x180cm i full fix inferior de 135x110 cm. El marc té una profunditat de 65mm i el full de 75mm. Perfils proveïts de trencament de pont tèrmic i estanquitat per un sistema de doble junta de EPDM. La junta de vidre interior està enrasada amb el perfil. Frontisses ocultes d'acer inoxidable amb capacitat de fins a 160kgs de pes per fulla. Model de fusteria tipus model Soleal Next 65 Vista-apertura interior (amb marc drenatje ocult i fulla Square) marca Technal o equivalent. Inclou: · bastiment de base mitjantçant tub d'acer galvanitzat de secció 60x20 mm. Característiques tècniques fusteria: · Permeabilitat a l'aire segons normes EN 12207 / 1026 Classe 4 · Estanquitat a l'aigua segons normes EN 12208 / 1027 Classe E1500 · Resistència al vent segons normes EN 12210 /12211 Classe C5 · Resistència a corrosió de les ferramentes segons norma EN 1670:2007 Classe 5 · Resistència a l'efracció segons la norma EN 1627-2011 Classe RC2 Característiques tècniques vidre: Composició: · Vidre exterior laminar 4+butiral+4+Làmina control solar · Càmara 16mm, Argó · Vidre interior laminar 4+butiral+4 Prestacions: · Transmissió Lluminosa: 62% · Reflexió Lluminosa a l'exterior: 23% · Reflexió Lluminosa a l'interior: 19% · Índex de Rendiment de Color (Ra): 97% · Valor U (W/m2K): 1,1 · Transmissió Energètica Directa: 38% · Reflexió Energètica: 28% · Absorció Energètica: 34% · Coeficient d'ombra: 0,49 · Factor Solar (g): 42% · Aïllament al soroll aeri directe estimat, Rw (C; Ctr) (dB): 38(-1,-5) | V-EX01F. Suministre i col.locació de tancament practicable per a un buit d'obra aproximat de 135x290 cm, amb balconera d'alumini extruït lacat RAL 7021 d'un full fix superior de mides 135x180cm i full fix inferior de 135x110 cm. El marc té una profunditat de 65mm i el full de 75mm. Perfils proveïts de trencament de pont tèrmic i estanquitat per un sistema de doble junta de EPDM. La junta de vidre interior està enrasada amb el perfil. Frontisses ocultes d'acer inoxidable amb capacitat de fins a 160kgs de pes per fulla. Model de fusteria tipus model Soleal Next 65 Vista-apertura interior (amb marc drenatje ocult i fulla Square) marca Technal o equivalent. Inclou: · bastiment de base mitjantçant tub d'acer galvanitzat de secció 60x20 mm. Característiques tècniques fusteria: · Permeabilitat a l'aire segons normes EN 12207 / 1026 Classe 4 · Estanquitat a l'aigua segons normes EN 12208 / 1027 Classe E1500 · Resistència al vent segons normes EN 12210 /12211 Classe C5 · Resistència a corrosió de les ferramentes segons norma EN 1670:2007 Classe 5 · Resistència a l'efracció segons la norma EN 1627-2011 Classe RC2 Característiques tècniques vidre: Composició: · Vidre exterior laminar 4+butiral+4+Làmina control solar · Càmara 16mm, Argó · Vidre interior laminar 4+butiral+4 Prestacions: · Transmissió Lluminosa: 62% · Reflexió Lluminosa a l'exterior: 23% · Reflexió Lluminosa a l'interior: 19% · Índex de Rendiment de Color (Ra): 97% · Valor U (W/m2K): 1,1 · Transmissió Energètica Directa: 38% · Reflexió Energètica: 28% · Absorció Energètica: 34% · Coeficient d'ombra: 0,49 · Factor Solar (g): 42% · Aïllament al soroll aeri directe estimat, Rw (C; Ctr) (dB): 38(-1,-5)
Façana principal |  | 4
0
01.01.06.02.003 | L | PV-EX01R-000 | u | V-EX01R. Suministre i col.locació de tancament practicable per a un buit d'obra aproximat de 135x290 cm, amb balconera d'alumini extruït lacat RAL 7021 d'una fulla oscil.lobatent superior de mides 135x140 cm i full fix inferior de 135x110 cm. El marc té una profunditat de 65mm i el full de 75mm. Perfils proveïts de trencament de pont tèrmic i estanquitat per un sistema de doble junta de EPDM. La junta de vidre interior està enrasada amb el perfil. Frontisses ocultes d'acer inoxidable amb capacitat de fins a 160kgs de pes per fulla. Model de fusteria tipus model Soleal Next 65 Vista-apertura interior (amb marc drenatje ocult i fulla Square) marca Technal o equivalent. Inclou: · maneta lacada color RAL 7021. · bastiment de base mitjantçant tub d'acer galvanitzat de secció 60x20 mm. · reixa d'al.lumini lacat RAL 7021 de lames rectangulars a 42º de mides 135x40cm tipus model Noteal marca Technal o equivalent, Característiques tècniques fusteria: · Permeabilitat a l'aire segons normes EN 12207 / 1026 Classe 4 · Estanquitat a l'aigua segons normes EN 12208 / 1027 Classe E1500 · Resistència al vent segons normes EN 12210 /12211 Classe C5 · Resistència a corrosió de les ferramentes segons norma EN 1670:2007 Classe 5 · Resistència a l'efracció segons la norma EN 1627-2011 Classe RC2 Característiques tècniques vidre: Composició: · Vidre exterior laminar 4+butiral+4+Làmina control solar · Càmara 16mm, Argó · Vidre interior laminar 4+butiral+4 Prestacions: · Transmissió Lluminosa: 62% · Reflexió Lluminosa a l'exterior: 23% · Reflexió Lluminosa a l'interior: 19% · Índex de Rendiment de Color (Ra): 97% · Valor U (W/m2K): 1,1 · Transmissió Energètica Directa: 38% · Reflexió Energètica: 28% · Absorció Energètica: 34% · Coeficient d'ombra: 0,49 · Factor Solar (g): 42% · Aïllament al soroll aeri directe estimat, Rw (C; Ctr) (dB): 38(-1,-5) Característiques tècniques reixa: · Lama fixa rectangular a 42º, ocultació parcial. · Sistema d'alumini extruït d'aliatge AW-6063 o AW-6060 de qualitat anoditzable segons norma EN UNE 38-337 i tremp T5, realitzat en cicle continu de desgreixatge, decapat de neteja, rentat, tractament de protecció a la corrosió “SEA-SIDE” qualitat marina, assecat i termolacat amb pols de polièster en aplicació electrostàtica i posterior cocció segons el segell de qualitat QUALICOAT en gruix comprès entre 60 i 120 micres. | V-EX01R. Suministre i col.locació de tancament practicable per a un buit d'obra aproximat de 135x290 cm, amb balconera d'alumini extruït lacat RAL 7021 d'una fulla oscil.lobatent superior de mides 135x140 cm i full fix inferior de 135x110 cm. El marc té una profunditat de 65mm i el full de 75mm. Perfils proveïts de trencament de pont tèrmic i estanquitat per un sistema de doble junta de EPDM. La junta de vidre interior està enrasada amb el perfil. Frontisses ocultes d'acer inoxidable amb capacitat de fins a 160kgs de pes per fulla. Model de fusteria tipus model Soleal Next 65 Vista-apertura interior (amb marc drenatje ocult i fulla Square) marca Technal o equivalent. Inclou: · maneta lacada color RAL 7021. · bastiment de base mitjantçant tub d'acer galvanitzat de secció 60x20 mm. · reixa d'al.lumini lacat RAL 7021 de lames rectangulars a 42º de mides 135x40cm tipus model Noteal marca Technal o equivalent, Característiques tècniques fusteria: · Permeabilitat a l'aire segons normes EN 12207 / 1026 Classe 4 · Estanquitat a l'aigua segons normes EN 12208 / 1027 Classe E1500 · Resistència al vent segons normes EN 12210 /12211 Classe C5 · Resistència a corrosió de les ferramentes segons norma EN 1670:2007 Classe 5 · Resistència a l'efracció segons la norma EN 1627-2011 Classe RC2 Característiques tècniques vidre: Composició: · Vidre exterior laminar 4+butiral+4+Làmina control solar · Càmara 16mm, Argó · Vidre interior laminar 4+butiral+4 Prestacions: · Transmissió Lluminosa: 62% · Reflexió Lluminosa a l'exterior: 23% · Reflexió Lluminosa a l'interior: 19% · Índex de Rendiment de Color (Ra): 97% · Valor U (W/m2K): 1,1 · Transmissió Energètica Directa: 38% · Reflexió Energètica: 28% · Absorció Energètica: 34% · Coeficient d'ombra: 0,49 · Factor Solar (g): 42% · Aïllament al soroll aeri directe estimat, Rw (C; Ctr) (dB): 38(-1,-5) Característiques tècniques reixa: · Lama fixa rectangular a 42º, ocultació parcial. · Sistema d'alumini extruït d'aliatge AW-6063 o AW-6060 de qualitat anoditzable segons norma EN UNE 38-337 i tremp T5, realitzat en cicle continu de desgreixatge, decapat de neteja, rentat, tractament de protecció a la corrosió “SEA-SIDE” qualitat marina, assecat i termolacat amb pols de polièster en aplicació electrostàtica i posterior cocció segons el segell de qualitat QUALICOAT en gruix comprès entre 60 i 120 micres.
Façana principal |  | 6
0
01.01.06.02.004 | L | PV-EX02-000 | u | V-EX02. Suministre i col.locació de tancament practicable per a un buit d'obra aproximat de 135x195 cm, amb finestra d'alumini extruït lacat RAL 7021 d'una fulla oscil.lobatent. El marc té una profunditat de 65mm i el full de 75mm. Perfils proveïts de trencament de pont tèrmic i estanquitat per un sistema de doble junta de EPDM. La junta de vidre interior està enrasada amb el perfil. Frontisses ocultes d'acer inoxidable amb capacitat de fins a 160kgs de pes per fulla. Model de fusteria tipus model Soleal Next 65 Vista-apertura interior (amb marc drenatje ocult i fulla Square) marca Technal o equivalent. Inclou: · maneta lacada color RAL 7021. · bastiment de base mitjantçant tub d'acer galvanitzat de secció 60x20 mm. Característiques tècniques fusteria: · Permeabilitat a l'aire segons normes EN 12207 / 1026 Classe 4 · Estanquitat a l'aigua segons normes EN 12208 / 1027 Classe E1500 · Resistència al vent segons normes EN 12210 /12211 Classe C5 · Resistència a corrosió de les ferramentes segons norma EN 1670:2007 Classe 5 · Resistència a l'efracció segons la norma EN 1627-2011 Classe RC2 Característiques tècniques vidre: Composició: · Vidre exterior laminar 4+butiral+4+Làmina control solar · Càmara 16mm, Argó · Vidre interior laminar 4+butiral+4 Prestacions: · Transmissió Lluminosa: 62% · Reflexió Lluminosa a l'exterior: 23% · Reflexió Lluminosa a l'interior: 19% · Índex de Rendiment de Color (Ra): 97% · Valor U (W/m2K): 1,1 · Transmissió Energètica Directa: 38% · Reflexió Energètica: 28% · Absorció Energètica: 34% · Coeficient d'ombra: 0,49 · Factor Solar (g): 42% · Aïllament al soroll aeri directe estimat, Rw (C; Ctr) (dB): 38(-1,-5) | V-EX02. Suministre i col.locació de tancament practicable per a un buit d'obra aproximat de 135x195 cm, amb finestra d'alumini extruït lacat RAL 7021 d'una fulla oscil.lobatent. El marc té una profunditat de 65mm i el full de 75mm. Perfils proveïts de trencament de pont tèrmic i estanquitat per un sistema de doble junta de EPDM. La junta de vidre interior està enrasada amb el perfil. Frontisses ocultes d'acer inoxidable amb capacitat de fins a 160kgs de pes per fulla. Model de fusteria tipus model Soleal Next 65 Vista-apertura interior (amb marc drenatje ocult i fulla Square) marca Technal o equivalent. Inclou: · maneta lacada color RAL 7021. · bastiment de base mitjantçant tub d'acer galvanitzat de secció 60x20 mm. Característiques tècniques fusteria: · Permeabilitat a l'aire segons normes EN 12207 / 1026 Classe 4 · Estanquitat a l'aigua segons normes EN 12208 / 1027 Classe E1500 · Resistència al vent segons normes EN 12210 /12211 Classe C5 · Resistència a corrosió de les ferramentes segons norma EN 1670:2007 Classe 5 · Resistència a l'efracció segons la norma EN 1627-2011 Classe RC2 Característiques tècniques vidre: Composició: · Vidre exterior laminar 4+butiral+4+Làmina control solar · Càmara 16mm, Argó · Vidre interior laminar 4+butiral+4 Prestacions: · Transmissió Lluminosa: 62% · Reflexió Lluminosa a l'exterior: 23% · Reflexió Lluminosa a l'interior: 19% · Índex de Rendiment de Color (Ra): 97% · Valor U (W/m2K): 1,1 · Transmissió Energètica Directa: 38% · Reflexió Energètica: 28% · Absorció Energètica: 34% · Coeficient d'ombra: 0,49 · Factor Solar (g): 42% · Aïllament al soroll aeri directe estimat, Rw (C; Ctr) (dB): 38(-1,-5)
Façana principal |  | 6
0
01.01.06.02.005 | L | PV-EX02F-000 | u | V-EX02F. Suministre i col.locació de tancament practicable per a un buit d'obra aproximat de 135x195 cm, amb finestra d'alumini extruït lacat RAL 7021 d'una fulla fixa. El marc té una profunditat de 65mm i el full de 75mm. Perfils proveïts de trencament de pont tèrmic i estanquitat per un sistema de doble junta de EPDM. La junta de vidre interior està enrasada amb el perfil. Frontisses ocultes d'acer inoxidable amb capacitat de fins a 160kgs de pes per fulla. Model de fusteria tipus model Soleal Next 65 Vista-apertura interior (amb marc drenatje ocult i fulla Square) marca Technal o equivalent. Inclou: · maneta lacada color RAL 7021. · bastiment de base mitjantçant tub d'acer galvanitzat de secció 60x20 mm. Característiques tècniques fusteria: · Permeabilitat a l'aire segons normes EN 12207 / 1026 Classe 4 · Estanquitat a l'aigua segons normes EN 12208 / 1027 Classe E1500 · Resistència al vent segons normes EN 12210 /12211 Classe C5 · Resistència a corrosió de les ferramentes segons norma EN 1670:2007 Classe 5 · Resistència a l'efracció segons la norma EN 1627-2011 Classe RC2 Característiques tècniques vidre: Composició: · Vidre exterior laminar 4+butiral+4+Làmina control solar · Càmara 16mm, Argó · Vidre interior laminar 4+butiral+4 Prestacions: · Transmissió Lluminosa: 62% · Reflexió Lluminosa a l'exterior: 23% · Reflexió Lluminosa a l'interior: 19% · Índex de Rendiment de Color (Ra): 97% · Valor U (W/m2K): 1,1 · Transmissió Energètica Directa: 38% · Reflexió Energètica: 28% · Absorció Energètica: 34% · Coeficient d'ombra: 0,49 · Factor Solar (g): 42% · Aïllament al soroll aeri directe estimat, Rw (C; Ctr) (dB): 38(-1,-5) | V-EX02F. Suministre i col.locació de tancament practicable per a un buit d'obra aproximat de 135x195 cm, amb finestra d'alumini extruït lacat RAL 7021 d'una fulla fixa. El marc té una profunditat de 65mm i el full de 75mm. Perfils proveïts de trencament de pont tèrmic i estanquitat per un sistema de doble junta de EPDM. La junta de vidre interior està enrasada amb el perfil. Frontisses ocultes d'acer inoxidable amb capacitat de fins a 160kgs de pes per fulla. Model de fusteria tipus model Soleal Next 65 Vista-apertura interior (amb marc drenatje ocult i fulla Square) marca Technal o equivalent. Inclou: · maneta lacada color RAL 7021. · bastiment de base mitjantçant tub d'acer galvanitzat de secció 60x20 mm. Característiques tècniques fusteria: · Permeabilitat a l'aire segons normes EN 12207 / 1026 Classe 4 · Estanquitat a l'aigua segons normes EN 12208 / 1027 Classe E1500 · Resistència al vent segons normes EN 12210 /12211 Classe C5 · Resistència a corrosió de les ferramentes segons norma EN 1670:2007 Classe 5 · Resistència a l'efracció segons la norma EN 1627-2011 Classe RC2 Característiques tècniques vidre: Composició: · Vidre exterior laminar 4+butiral+4+Làmina control solar · Càmara 16mm, Argó · Vidre interior laminar 4+butiral+4 Prestacions: · Transmissió Lluminosa: 62% · Reflexió Lluminosa a l'exterior: 23% · Reflexió Lluminosa a l'interior: 19% · Índex de Rendiment de Color (Ra): 97% · Valor U (W/m2K): 1,1 · Transmissió Energètica Directa: 38% · Reflexió Energètica: 28% · Absorció Energètica: 34% · Coeficient d'ombra: 0,49 · Factor Solar (g): 42% · Aïllament al soroll aeri directe estimat, Rw (C; Ctr) (dB): 38(-1,-5)
Façana principal |  | 2
0
01.01.06.02.006 | L | PV-EX02R-000 | u | V-EX02R. Suministre i col.locació de tancament practicable per a un buit d'obra aproximat de 135x195 cm, amb balconera d'alumini extruït lacat RAL 7021 d'una fulla oscil.lobatent superior de mides 135x155 cm. El marc té una profunditat de 65mm i el full de 75mm. Perfils proveïts de trencament de pont tèrmic i estanquitat per un sistema de doble junta de EPDM. La junta de vidre interior està enrasada amb el perfil. Frontisses ocultes d'acer inoxidable amb capacitat de fins a 160kgs de pes per fulla. Model de fusteria tipus model Soleal Next 65 Vista-apertura interior (amb marc drenatje ocult i fulla Square) marca Technal o equivalent. Inclou: · maneta lacada color RAL 7021. · bastiment de base mitjantçant tub d'acer galvanitzat de secció 60x20 mm. · reixa d'al.lumini lacat RAL 7021 de lames rectangulars a 42º de mides 135x40cm tipus model Noteal marca Technal o equivalent, Característiques tècniques fusteria: · Permeabilitat a l'aire segons normes EN 12207 / 1026 Classe 4 · Estanquitat a l'aigua segons normes EN 12208 / 1027 Classe E1500 · Resistència al vent segons normes EN 12210 /12211 Classe C5 · Resistència a corrosió de les ferramentes segons norma EN 1670:2007 Classe 5 · Resistència a l'efracció segons la norma EN 1627-2011 Classe RC2 Característiques tècniques vidre: Composició: · Vidre exterior laminar 4+butiral+4+Làmina control solar · Càmara 16mm, Argó · Vidre interior laminar 4+butiral+4 Prestacions: · Transmissió Lluminosa: 62% · Reflexió Lluminosa a l'exterior: 23% · Reflexió Lluminosa a l'interior: 19% · Índex de Rendiment de Color (Ra): 97% · Valor U (W/m2K): 1,1 · Transmissió Energètica Directa: 38% · Reflexió Energètica: 28% · Absorció Energètica: 34% · Coeficient d'ombra: 0,49 · Factor Solar (g): 42% · Aïllament al soroll aeri directe estimat, Rw (C; Ctr) (dB): 38(-1,-5) Característiques tècniques reixa: · Lama fixa rectangular a 42º, ocultació parcial. · Sistema d'alumini extruït d'aliatge AW-6063 o AW-6060 de qualitat anoditzable segons norma EN UNE 38-337 i tremp T5, realitzat en cicle continu de desgreixatge, decapat de neteja, rentat, tractament de protecció a la corrosió “SEA-SIDE” qualitat marina, assecat i termolacat amb pols de polièster en aplicació electrostàtica i posterior cocció segons el segell de qualitat QUALICOAT en gruix comprès entre 60 i 120 micres. | V-EX02R. Suministre i col.locació de tancament practicable per a un buit d'obra aproximat de 135x195 cm, amb balconera d'alumini extruït lacat RAL 7021 d'una fulla oscil.lobatent superior de mides 135x155 cm. El marc té una profunditat de 65mm i el full de 75mm. Perfils proveïts de trencament de pont tèrmic i estanquitat per un sistema de doble junta de EPDM. La junta de vidre interior està enrasada amb el perfil. Frontisses ocultes d'acer inoxidable amb capacitat de fins a 160kgs de pes per fulla. Model de fusteria tipus model Soleal Next 65 Vista-apertura interior (amb marc drenatje ocult i fulla Square) marca Technal o equivalent. Inclou: · maneta lacada color RAL 7021. · bastiment de base mitjantçant tub d'acer galvanitzat de secció 60x20 mm. · reixa d'al.lumini lacat RAL 7021 de lames rectangulars a 42º de mides 135x40cm tipus model Noteal marca Technal o equivalent, Característiques tècniques fusteria: · Permeabilitat a l'aire segons normes EN 12207 / 1026 Classe 4 · Estanquitat a l'aigua segons normes EN 12208 / 1027 Classe E1500 · Resistència al vent segons normes EN 12210 /12211 Classe C5 · Resistència a corrosió de les ferramentes segons norma EN 1670:2007 Classe 5 · Resistència a l'efracció segons la norma EN 1627-2011 Classe RC2 Característiques tècniques vidre: Composició: · Vidre exterior laminar 4+butiral+4+Làmina control solar · Càmara 16mm, Argó · Vidre interior laminar 4+butiral+4 Prestacions: · Transmissió Lluminosa: 62% · Reflexió Lluminosa a l'exterior: 23% · Reflexió Lluminosa a l'interior: 19% · Índex de Rendiment de Color (Ra): 97% · Valor U (W/m2K): 1,1 · Transmissió Energètica Directa: 38% · Reflexió Energètica: 28% · Absorció Energètica: 34% · Coeficient d'ombra: 0,49 · Factor Solar (g): 42% · Aïllament al soroll aeri directe estimat, Rw (C; Ctr) (dB): 38(-1,-5) Característiques tècniques reixa: · Lama fixa rectangular a 42º, ocultació parcial. · Sistema d'alumini extruït d'aliatge AW-6063 o AW-6060 de qualitat anoditzable segons norma EN UNE 38-337 i tremp T5, realitzat en cicle continu de desgreixatge, decapat de neteja, rentat, tractament de protecció a la corrosió “SEA-SIDE” qualitat marina, assecat i termolacat amb pols de polièster en aplicació electrostàtica i posterior cocció segons el segell de qualitat QUALICOAT en gruix comprès entre 60 i 120 micres.
Façana principal |  | 2
0
01.01.06.02.007 | L | PV-EX03-000 | u | V-EX03. Suministre i col.locació de tancament practicable per a un buit d'obra aproximat de 120x290 cm, amb balconera d'alumini extruït lacat RAL 7021 d'una fulla oscil.lobatent superior de mides 120x180 cm i full fix inferior de 120x110 cm. El marc té una profunditat de 65mm i el full de 75mm. Perfils proveïts de trencament de pont tèrmic i estanquitat per un sistema de doble junta de EPDM. La junta de vidre interior està enrasada amb el perfil. Frontisses ocultes d'acer inoxidable amb capacitat de fins a 160kgs de pes per fulla. Model de fusteria tipus model Soleal Next 65 Vista-apertura interior (amb marc drenatje ocult i fulla Square) marca Technal o equivalent. Inclou: · maneta lacada color RAL 7021. · bastiment de base mitjantçant tub d'acer galvanitzat de secció 60x20 mm. Característiques tècniques fusteria: · Permeabilitat a l'aire segons normes EN 12207 / 1026 Classe 4 · Estanquitat a l'aigua segons normes EN 12208 / 1027 Classe E1500 · Resistència al vent segons normes EN 12210 /12211 Classe C5 · Resistència a corrosió de les ferramentes segons norma EN 1670:2007 Classe 5 · Resistència a l'efracció segons la norma EN 1627-2011 Classe RC2 Característiques tècniques vidre: Composició: · Vidre exterior laminar 4+butiral+4+Làmina control solar · Càmara 16mm, Argó · Vidre interior laminar 4+butiral+4 Prestacions: · Transmissió Lluminosa: 62% · Reflexió Lluminosa a l'exterior: 23% · Reflexió Lluminosa a l'interior: 19% · Índex de Rendiment de Color (Ra): 97% · Valor U (W/m2K): 1,1 · Transmissió Energètica Directa: 38% · Reflexió Energètica: 28% · Absorció Energètica: 34% · Coeficient d'ombra: 0,49 · Factor Solar (g): 42% · Aïllament al soroll aeri directe estimat, Rw (C; Ctr) (dB): 38(-1,-5) | V-EX03. Suministre i col.locació de tancament practicable per a un buit d'obra aproximat de 120x290 cm, amb balconera d'alumini extruït lacat RAL 7021 d'una fulla oscil.lobatent superior de mides 120x180 cm i full fix inferior de 120x110 cm. El marc té una profunditat de 65mm i el full de 75mm. Perfils proveïts de trencament de pont tèrmic i estanquitat per un sistema de doble junta de EPDM. La junta de vidre interior està enrasada amb el perfil. Frontisses ocultes d'acer inoxidable amb capacitat de fins a 160kgs de pes per fulla. Model de fusteria tipus model Soleal Next 65 Vista-apertura interior (amb marc drenatje ocult i fulla Square) marca Technal o equivalent. Inclou: · maneta lacada color RAL 7021. · bastiment de base mitjantçant tub d'acer galvanitzat de secció 60x20 mm. Característiques tècniques fusteria: · Permeabilitat a l'aire segons normes EN 12207 / 1026 Classe 4 · Estanquitat a l'aigua segons normes EN 12208 / 1027 Classe E1500 · Resistència al vent segons normes EN 12210 /12211 Classe C5 · Resistència a corrosió de les ferramentes segons norma EN 1670:2007 Classe 5 · Resistència a l'efracció segons la norma EN 1627-2011 Classe RC2 Característiques tècniques vidre: Composició: · Vidre exterior laminar 4+butiral+4+Làmina control solar · Càmara 16mm, Argó · Vidre interior laminar 4+butiral+4 Prestacions: · Transmissió Lluminosa: 62% · Reflexió Lluminosa a l'exterior: 23% · Reflexió Lluminosa a l'interior: 19% · Índex de Rendiment de Color (Ra): 97% · Valor U (W/m2K): 1,1 · Transmissió Energètica Directa: 38% · Reflexió Energètica: 28% · Absorció Energètica: 34% · Coeficient d'ombra: 0,49 · Factor Solar (g): 42% · Aïllament al soroll aeri directe estimat, Rw (C; Ctr) (dB): 38(-1,-5)
Façana principal |  | 8
Façana lateral c/Transversal 7 |  | 12
Façana lateral c/Transversal 9 |  | 12
01.01.06.02.008 | L | PV-EX03R-000 | u | V-EX03R. Suministre i col.locació de tancament practicable per a un buit d'obra aproximat de 120x290 cm, amb balconera d'alumini extruït lacat RAL 7021 d'una fulla oscil.lobatent superior de mides 120x140 cm i full fix inferior de 120x110 cm. El marc té una profunditat de 65mm i el full de 75mm. Perfils proveïts de trencament de pont tèrmic i estanquitat per un sistema de doble junta de EPDM. La junta de vidre interior està enrasada amb el perfil. Frontisses ocultes d'acer inoxidable amb capacitat de fins a 160kgs de pes per fulla. Model de fusteria tipus model Soleal Next 65 Vista-apertura interior (amb marc drenatje ocult i fulla Square) marca Technal o equivalent. Inclou: · maneta lacada color RAL 7021. · bastiment de base mitjantçant tub d'acer galvanitzat de secció 60x20 mm. · reixa d'al.lumini lacat RAL 7021 de lames rectangulars a 42º de mides 135x40cm tipus model Noteal marca Technal o equivalent, Característiques tècniques fusteria: · Permeabilitat a l'aire segons normes EN 12207 / 1026 Classe 4 · Estanquitat a l'aigua segons normes EN 12208 / 1027 Classe E1500 · Resistència al vent segons normes EN 12210 /12211 Classe C5 · Resistència a corrosió de les ferramentes segons norma EN 1670:2007 Classe 5 · Resistència a l'efracció segons la norma EN 1627-2011 Classe RC2 Característiques tècniques vidre: Composició: · Vidre exterior laminar 4+butiral+4+Làmina control solar · Càmara 16mm, Argó · Vidre interior laminar 4+butiral+4 Prestacions: · Transmissió Lluminosa: 62% · Reflexió Lluminosa a l'exterior: 23% · Reflexió Lluminosa a l'interior: 19% · Índex de Rendiment de Color (Ra): 97% · Valor U (W/m2K): 1,1 · Transmissió Energètica Directa: 38% · Reflexió Energètica: 28% · Absorció Energètica: 34% · Coeficient d'ombra: 0,49 · Factor Solar (g): 42% · Aïllament al soroll aeri directe estimat, Rw (C; Ctr) (dB): 38(-1,-5) Característiques tècniques reixa: · Lama fixa rectangular a 42º, ocultació parcial. · Sistema d'alumini extruït d'aliatge AW-6063 o AW-6060 de qualitat anoditzable segons norma EN UNE 38-337 i tremp T5, realitzat en cicle continu de desgreixatge, decapat de neteja, rentat, tractament de protecció a la corrosió “SEA-SIDE” qualitat marina, assecat i termolacat amb pols de polièster en aplicació electrostàtica i posterior cocció segons el segell de qualitat QUALICOAT en gruix comprès entre 60 i 120 micres. | V-EX03R. Suministre i col.locació de tancament practicable per a un buit d'obra aproximat de 120x290 cm, amb balconera d'alumini extruït lacat RAL 7021 d'una fulla oscil.lobatent superior de mides 120x140 cm i full fix inferior de 120x110 cm. El marc té una profunditat de 65mm i el full de 75mm. Perfils proveïts de trencament de pont tèrmic i estanquitat per un sistema de doble junta de EPDM. La junta de vidre interior està enrasada amb el perfil. Frontisses ocultes d'acer inoxidable amb capacitat de fins a 160kgs de pes per fulla. Model de fusteria tipus model Soleal Next 65 Vista-apertura interior (amb marc drenatje ocult i fulla Square) marca Technal o equivalent. Inclou: · maneta lacada color RAL 7021. · bastiment de base mitjantçant tub d'acer galvanitzat de secció 60x20 mm. · reixa d'al.lumini lacat RAL 7021 de lames rectangulars a 42º de mides 135x40cm tipus model Noteal marca Technal o equivalent, Característiques tècniques fusteria: · Permeabilitat a l'aire segons normes EN 12207 / 1026 Classe 4 · Estanquitat a l'aigua segons normes EN 12208 / 1027 Classe E1500 · Resistència al vent segons normes EN 12210 /12211 Classe C5 · Resistència a corrosió de les ferramentes segons norma EN 1670:2007 Classe 5 · Resistència a l'efracció segons la norma EN 1627-2011 Classe RC2 Característiques tècniques vidre: Composició: · Vidre exterior laminar 4+butiral+4+Làmina control solar · Càmara 16mm, Argó · Vidre interior laminar 4+butiral+4 Prestacions: · Transmissió Lluminosa: 62% · Reflexió Lluminosa a l'exterior: 23% · Reflexió Lluminosa a l'interior: 19% · Índex de Rendiment de Color (Ra): 97% · Valor U (W/m2K): 1,1 · Transmissió Energètica Directa: 38% · Reflexió Energètica: 28% · Absorció Energètica: 34% · Coeficient d'ombra: 0,49 · Factor Solar (g): 42% · Aïllament al soroll aeri directe estimat, Rw (C; Ctr) (dB): 38(-1,-5) Característiques tècniques reixa: · Lama fixa rectangular a 42º, ocultació parcial. · Sistema d'alumini extruït d'aliatge AW-6063 o AW-6060 de qualitat anoditzable segons norma EN UNE 38-337 i tremp T5, realitzat en cicle continu de desgreixatge, decapat de neteja, rentat, tractament de protecció a la corrosió “SEA-SIDE” qualitat marina, assecat i termolacat amb pols de polièster en aplicació electrostàtica i posterior cocció segons el segell de qualitat QUALICOAT en gruix comprès entre 60 i 120 micres.
Façana lateral c/Transversal 7 |  | 6
Façana lateral c/Transversal 9 |  | 6
01.01.06.02.009 | L | PV-EX03F-000 | u | V-EX03F. Suministre i col.locació de tancament practicable per a un buit d'obra aproximat de 135x290 cm, amb balconera d'alumini extruït lacat RAL 7021 d'un full fix superior de mides 120x180cm i full fix inferior de 120x110 cm. El marc té una profunditat de 65mm i el full de 75mm. Perfils proveïts de trencament de pont tèrmic i estanquitat per un sistema de doble junta de EPDM. La junta de vidre interior està enrasada amb el perfil. Frontisses ocultes d'acer inoxidable amb capacitat de fins a 160kgs de pes per fulla. Model de fusteria tipus model Soleal Next 65 Vista-apertura interior (amb marc drenatje ocult i fulla Square) marca Technal o equivalent. Inclou: · bastiment de base mitjantçant tub d'acer galvanitzat de secció 60x20 mm. Característiques tècniques fusteria: · Permeabilitat a l'aire segons normes EN 12207 / 1026 Classe 4 · Estanquitat a l'aigua segons normes EN 12208 / 1027 Classe E1500 · Resistència al vent segons normes EN 12210 /12211 Classe C5 · Resistència a corrosió de les ferramentes segons norma EN 1670:2007 Classe 5 · Resistència a l'efracció segons la norma EN 1627-2011 Classe RC2 Característiques tècniques vidre: Composició: · Vidre exterior laminar 4+butiral+4+Làmina control solar · Càmara 16mm, Argó · Vidre interior laminar 4+butiral+4 Prestacions: · Transmissió Lluminosa: 62% · Reflexió Lluminosa a l'exterior: 23% · Reflexió Lluminosa a l'interior: 19% · Índex de Rendiment de Color (Ra): 97% · Valor U (W/m2K): 1,1 · Transmissió Energètica Directa: 38% · Reflexió Energètica: 28% · Absorció Energètica: 34% · Coeficient d'ombra: 0,49 · Factor Solar (g): 42% · Aïllament al soroll aeri directe estimat, Rw (C; Ctr) (dB): 38(-1,-5) | V-EX03F. Suministre i col.locació de tancament practicable per a un buit d'obra aproximat de 135x290 cm, amb balconera d'alumini extruït lacat RAL 7021 d'un full fix superior de mides 120x180cm i full fix inferior de 120x110 cm. El marc té una profunditat de 65mm i el full de 75mm. Perfils proveïts de trencament de pont tèrmic i estanquitat per un sistema de doble junta de EPDM. La junta de vidre interior està enrasada amb el perfil. Frontisses ocultes d'acer inoxidable amb capacitat de fins a 160kgs de pes per fulla. Model de fusteria tipus model Soleal Next 65 Vista-apertura interior (amb marc drenatje ocult i fulla Square) marca Technal o equivalent. Inclou: · bastiment de base mitjantçant tub d'acer galvanitzat de secció 60x20 mm. Característiques tècniques fusteria: · Permeabilitat a l'aire segons normes EN 12207 / 1026 Classe 4 · Estanquitat a l'aigua segons normes EN 12208 / 1027 Classe E1500 · Resistència al vent segons normes EN 12210 /12211 Classe C5 · Resistència a corrosió de les ferramentes segons norma EN 1670:2007 Classe 5 · Resistència a l'efracció segons la norma EN 1627-2011 Classe RC2 Característiques tècniques vidre: Composició: · Vidre exterior laminar 4+butiral+4+Làmina control solar · Càmara 16mm, Argó · Vidre interior laminar 4+butiral+4 Prestacions: · Transmissió Lluminosa: 62% · Reflexió Lluminosa a l'exterior: 23% · Reflexió Lluminosa a l'interior: 19% · Índex de Rendiment de Color (Ra): 97% · Valor U (W/m2K): 1,1 · Transmissió Energètica Directa: 38% · Reflexió Energètica: 28% · Absorció Energètica: 34% · Coeficient d'ombra: 0,49 · Factor Solar (g): 42% · Aïllament al soroll aeri directe estimat, Rw (C; Ctr) (dB): 38(-1,-5)
Façana lateral c/Transversal 7 |  | 2
Façana lateral c/Transversal 9 |  | 2
01.01.06.02.010 | L | PV-EX04-000 | u | V-EX04. Suministre i col.locació de tancament practicable per a un buit d'obra aproximat de 120x195 cm, amb finestra d'alumini extruït lacat RAL 7021 d'una fulla oscil.lobatent. El marc té una profunditat de 65mm i el full de 75mm. Perfils proveïts de trencament de pont tèrmic i estanquitat per un sistema de doble junta de EPDM. La junta de vidre interior està enrasada amb el perfil. Frontisses ocultes d'acer inoxidable amb capacitat de fins a 160kgs de pes per fulla. Model de fusteria tipus model Soleal Next 65 Vista-apertura interior (amb marc drenatje ocult i fulla Square) marca Technal o equivalent. Inclou: · maneta lacada color RAL 7021. · bastiment de base mitjantçant tub d'acer galvanitzat de secció 60x20 mm. Característiques tècniques fusteria: · Permeabilitat a l'aire segons normes EN 12207 / 1026 Classe 4 · Estanquitat a l'aigua segons normes EN 12208 / 1027 Classe E1500 · Resistència al vent segons normes EN 12210 /12211 Classe C5 · Resistència a corrosió de les ferramentes segons norma EN 1670:2007 Classe 5 · Resistència a l'efracció segons la norma EN 1627-2011 Classe RC2 Característiques tècniques vidre: Composició: · Vidre exterior laminar 4+butiral+4+Làmina control solar · Càmara 16mm, Argó · Vidre interior laminar 4+butiral+4 Prestacions: · Transmissió Lluminosa: 62% · Reflexió Lluminosa a l'exterior: 23% · Reflexió Lluminosa a l'interior: 19% · Índex de Rendiment de Color (Ra): 97% · Valor U (W/m2K): 1,1 · Transmissió Energètica Directa: 38% · Reflexió Energètica: 28% · Absorció Energètica: 34% · Coeficient d'ombra: 0,49 · Factor Solar (g): 42% · Aïllament al soroll aeri directe estimat, Rw (C; Ctr) (dB): 38(-1,-5) | V-EX04. Suministre i col.locació de tancament practicable per a un buit d'obra aproximat de 120x195 cm, amb finestra d'alumini extruït lacat RAL 7021 d'una fulla oscil.lobatent. El marc té una profunditat de 65mm i el full de 75mm. Perfils proveïts de trencament de pont tèrmic i estanquitat per un sistema de doble junta de EPDM. La junta de vidre interior està enrasada amb el perfil. Frontisses ocultes d'acer inoxidable amb capacitat de fins a 160kgs de pes per fulla. Model de fusteria tipus model Soleal Next 65 Vista-apertura interior (amb marc drenatje ocult i fulla Square) marca Technal o equivalent. Inclou: · maneta lacada color RAL 7021. · bastiment de base mitjantçant tub d'acer galvanitzat de secció 60x20 mm. Característiques tècniques fusteria: · Permeabilitat a l'aire segons normes EN 12207 / 1026 Classe 4 · Estanquitat a l'aigua segons normes EN 12208 / 1027 Classe E1500 · Resistència al vent segons normes EN 12210 /12211 Classe C5 · Resistència a corrosió de les ferramentes segons norma EN 1670:2007 Classe 5 · Resistència a l'efracció segons la norma EN 1627-2011 Classe RC2 Característiques tècniques vidre: Composició: · Vidre exterior laminar 4+butiral+4+Làmina control solar · Càmara 16mm, Argó · Vidre interior laminar 4+butiral+4 Prestacions: · Transmissió Lluminosa: 62% · Reflexió Lluminosa a l'exterior: 23% · Reflexió Lluminosa a l'interior: 19% · Índex de Rendiment de Color (Ra): 97% · Valor U (W/m2K): 1,1 · Transmissió Energètica Directa: 38% · Reflexió Energètica: 28% · Absorció Energètica: 34% · Coeficient d'ombra: 0,49 · Factor Solar (g): 42% · Aïllament al soroll aeri directe estimat, Rw (C; Ctr) (dB): 38(-1,-5)
Façana principal |  | 4
Façana lateral c/Transveral 7 |  | 6
Façana lateral c/Transversal 9 |  | 6
01.01.06.02.011 | L | PV-EX04F-000 | u | V-EX04F. Suministre i col.locació de tancament practicable per a un buit d'obra aproximat de 120x195 cm, amb finestra d'alumini extruït lacat RAL 7021 d'una fulla fixa. El marc té una profunditat de 65mm i el full de 75mm. Perfils proveïts de trencament de pont tèrmic i estanquitat per un sistema de doble junta de EPDM. La junta de vidre interior està enrasada amb el perfil. Frontisses ocultes d'acer inoxidable amb capacitat de fins a 160kgs de pes per fulla. Model de fusteria tipus model Soleal Next 65 Vista-apertura interior (amb marc drenatje ocult i fulla Square) marca Technal o equivalent. Inclou: · maneta lacada color RAL 7021. · bastiment de base mitjantçant tub d'acer galvanitzat de secció 60x20 mm. Característiques tècniques fusteria: · Permeabilitat a l'aire segons normes EN 12207 / 1026 Classe 4 · Estanquitat a l'aigua segons normes EN 12208 / 1027 Classe E1500 · Resistència al vent segons normes EN 12210 /12211 Classe C5 · Resistència a corrosió de les ferramentes segons norma EN 1670:2007 Classe 5 · Resistència a l'efracció segons la norma EN 1627-2011 Classe RC2 Característiques tècniques vidre: Composició: · Vidre exterior laminar 4+butiral+4+Làmina control solar · Càmara 16mm, Argó · Vidre interior laminar 4+butiral+4 Prestacions: · Transmissió Lluminosa: 62% · Reflexió Lluminosa a l'exterior: 23% · Reflexió Lluminosa a l'interior: 19% · Índex de Rendiment de Color (Ra): 97% · Valor U (W/m2K): 1,1 · Transmissió Energètica Directa: 38% · Reflexió Energètica: 28% · Absorció Energètica: 34% · Coeficient d'ombra: 0,49 · Factor Solar (g): 42% · Aïllament al soroll aeri directe estimat, Rw (C; Ctr) (dB): 38(-1,-5) | V-EX04F. Suministre i col.locació de tancament practicable per a un buit d'obra aproximat de 120x195 cm, amb finestra d'alumini extruït lacat RAL 7021 d'una fulla fixa. El marc té una profunditat de 65mm i el full de 75mm. Perfils proveïts de trencament de pont tèrmic i estanquitat per un sistema de doble junta de EPDM. La junta de vidre interior està enrasada amb el perfil. Frontisses ocultes d'acer inoxidable amb capacitat de fins a 160kgs de pes per fulla. Model de fusteria tipus model Soleal Next 65 Vista-apertura interior (amb marc drenatje ocult i fulla Square) marca Technal o equivalent. Inclou: · maneta lacada color RAL 7021. · bastiment de base mitjantçant tub d'acer galvanitzat de secció 60x20 mm. Característiques tècniques fusteria: · Permeabilitat a l'aire segons normes EN 12207 / 1026 Classe 4 · Estanquitat a l'aigua segons normes EN 12208 / 1027 Classe E1500 · Resistència al vent segons normes EN 12210 /12211 Classe C5 · Resistència a corrosió de les ferramentes segons norma EN 1670:2007 Classe 5 · Resistència a l'efracció segons la norma EN 1627-2011 Classe RC2 Característiques tècniques vidre: Composició: · Vidre exterior laminar 4+butiral+4+Làmina control solar · Càmara 16mm, Argó · Vidre interior laminar 4+butiral+4 Prestacions: · Transmissió Lluminosa: 62% · Reflexió Lluminosa a l'exterior: 23% · Reflexió Lluminosa a l'interior: 19% · Índex de Rendiment de Color (Ra): 97% · Valor U (W/m2K): 1,1 · Transmissió Energètica Directa: 38% · Reflexió Energètica: 28% · Absorció Energètica: 34% · Coeficient d'ombra: 0,49 · Factor Solar (g): 42% · Aïllament al soroll aeri directe estimat, Rw (C; Ctr) (dB): 38(-1,-5)
Façana lateral c/Transversal 7 |  | 1
Façana lateral c/transversal 9 |  | 1
01.01.06.02.012 | L | PV-EX04R-000 | u | V-EX01. Suministre i col.locació de tancament practicable per a un buit d'obra aproximat de 120x195 cm, amb balconera d'alumini extruït lacat RAL 7021 d'una fulla oscil.lobatent superior de mides 120x155 cm. El marc té una profunditat de 65mm i el full de 75mm. Perfils proveïts de trencament de pont tèrmic i estanquitat per un sistema de doble junta de EPDM. La junta de vidre interior està enrasada amb el perfil. Frontisses ocultes d'acer inoxidable amb capacitat de fins a 160kgs de pes per fulla. Model de fusteria tipus model Soleal Next 65 Vista-apertura interior (amb marc drenatje ocult i fulla Square) marca Technal o equivalent. Inclou: · maneta lacada color RAL 7021. · bastiment de base mitjantçant tub d'acer galvanitzat de secció 60x20 mm. · reixa d'al.lumini lacat RAL 7021 de lames rectangulars a 42º de mides 135x40cm tipus model Noteal marca Technal o equivalent, Característiques tècniques fusteria: · Permeabilitat a l'aire segons normes EN 12207 / 1026 Classe 4 · Estanquitat a l'aigua segons normes EN 12208 / 1027 Classe E1500 · Resistència al vent segons normes EN 12210 /12211 Classe C5 · Resistència a corrosió de les ferramentes segons norma EN 1670:2007 Classe 5 · Resistència a l'efracció segons la norma EN 1627-2011 Classe RC2 Característiques tècniques vidre: Composició: · Vidre exterior laminar 4+butiral+4+Làmina control solar · Càmara 16mm, Argó · Vidre interior laminar 4+butiral+4 Prestacions: · Transmissió Lluminosa: 62% · Reflexió Lluminosa a l'exterior: 23% · Reflexió Lluminosa a l'interior: 19% · Índex de Rendiment de Color (Ra): 97% · Valor U (W/m2K): 1,1 · Transmissió Energètica Directa: 38% · Reflexió Energètica: 28% · Absorció Energètica: 34% · Coeficient d'ombra: 0,49 · Factor Solar (g): 42% · Aïllament al soroll aeri directe estimat, Rw (C; Ctr) (dB): 38(-1,-5) Característiques tècniques reixa: · Lama fixa rectangular a 42º, ocultació parcial. · Sistema d'alumini extruït d'aliatge AW-6063 o AW-6060 de qualitat anoditzable segons norma EN UNE 38-337 i tremp T5, realitzat en cicle continu de desgreixatge, decapat de neteja, rentat, tractament de protecció a la corrosió “SEA-SIDE” qualitat marina, assecat i termolacat amb pols de polièster en aplicació electrostàtica i posterior cocció segons el segell de qualitat QUALICOAT en gruix comprès entre 60 i 120 micres. | V-EX01. Suministre i col.locació de tancament practicable per a un buit d'obra aproximat de 120x195 cm, amb balconera d'alumini extruït lacat RAL 7021 d'una fulla oscil.lobatent superior de mides 120x155 cm. El marc té una profunditat de 65mm i el full de 75mm. Perfils proveïts de trencament de pont tèrmic i estanquitat per un sistema de doble junta de EPDM. La junta de vidre interior està enrasada amb el perfil. Frontisses ocultes d'acer inoxidable amb capacitat de fins a 160kgs de pes per fulla. Model de fusteria tipus model Soleal Next 65 Vista-apertura interior (amb marc drenatje ocult i fulla Square) marca Technal o equivalent. Inclou: · maneta lacada color RAL 7021. · bastiment de base mitjantçant tub d'acer galvanitzat de secció 60x20 mm. · reixa d'al.lumini lacat RAL 7021 de lames rectangulars a 42º de mides 135x40cm tipus model Noteal marca Technal o equivalent, Característiques tècniques fusteria: · Permeabilitat a l'aire segons normes EN 12207 / 1026 Classe 4 · Estanquitat a l'aigua segons normes EN 12208 / 1027 Classe E1500 · Resistència al vent segons normes EN 12210 /12211 Classe C5 · Resistència a corrosió de les ferramentes segons norma EN 1670:2007 Classe 5 · Resistència a l'efracció segons la norma EN 1627-2011 Classe RC2 Característiques tècniques vidre: Composició: · Vidre exterior laminar 4+butiral+4+Làmina control solar · Càmara 16mm, Argó · Vidre interior laminar 4+butiral+4 Prestacions: · Transmissió Lluminosa: 62% · Reflexió Lluminosa a l'exterior: 23% · Reflexió Lluminosa a l'interior: 19% · Índex de Rendiment de Color (Ra): 97% · Valor U (W/m2K): 1,1 · Transmissió Energètica Directa: 38% · Reflexió Energètica: 28% · Absorció Energètica: 34% · Coeficient d'ombra: 0,49 · Factor Solar (g): 42% · Aïllament al soroll aeri directe estimat, Rw (C; Ctr) (dB): 38(-1,-5) Característiques tècniques reixa: · Lama fixa rectangular a 42º, ocultació parcial. · Sistema d'alumini extruït d'aliatge AW-6063 o AW-6060 de qualitat anoditzable segons norma EN UNE 38-337 i tremp T5, realitzat en cicle continu de desgreixatge, decapat de neteja, rentat, tractament de protecció a la corrosió “SEA-SIDE” qualitat marina, assecat i termolacat amb pols de polièster en aplicació electrostàtica i posterior cocció segons el segell de qualitat QUALICOAT en gruix comprès entre 60 i 120 micres.
Façana lateral c/Transversal 7 |  | 3
Façana lateral c/Transversal 9 |  | 3
01.01.06.02.013 | L | PV-EX05-000 | u | V-EX05. Suministre i col.locació de tancament practicable per a un buit d'obra aproximat de 105x290 cm, amb balconera d'alumini extruït lacat RAL 7021 d'una fulla oscil.lobatent superior de mides 105x180 cm i full fix inferior de 105x110 cm. El marc té una profunditat de 65mm i el full de 75mm. Perfils proveïts de trencament de pont tèrmic i estanquitat per un sistema de doble junta de EPDM. La junta de vidre interior està enrasada amb el perfil. Frontisses ocultes d'acer inoxidable amb capacitat de fins a 160kgs de pes per fulla. Model de fusteria tipus model Soleal Next 65 Vista-apertura interior (amb marc drenatje ocult i fulla Square) marca Technal o equivalent. Inclou: · maneta lacada color RAL 7021. · bastiment de base mitjantçant tub d'acer galvanitzat de secció 60x20 mm. Característiques tècniques fusteria: · Permeabilitat a l'aire segons normes EN 12207 / 1026 Classe 4 · Estanquitat a l'aigua segons normes EN 12208 / 1027 Classe E1500 · Resistència al vent segons normes EN 12210 /12211 Classe C5 · Resistència a corrosió de les ferramentes segons norma EN 1670:2007 Classe 5 · Resistència a l'efracció segons la norma EN 1627-2011 Classe RC2 Característiques tècniques vidre: Composició: · Vidre exterior laminar 4+butiral+4+Làmina control solar · Càmara 16mm, Argó · Vidre interior laminar 4+butiral+4 Prestacions: · Transmissió Lluminosa: 62% · Reflexió Lluminosa a l'exterior: 23% · Reflexió Lluminosa a l'interior: 19% · Índex de Rendiment de Color (Ra): 97% · Valor U (W/m2K): 1,1 · Transmissió Energètica Directa: 38% · Reflexió Energètica: 28% · Absorció Energètica: 34% · Coeficient d'ombra: 0,49 · Factor Solar (g): 42% · Aïllament al soroll aeri directe estimat, Rw (C; Ctr) (dB): 38(-1,-5) | V-EX05. Suministre i col.locació de tancament practicable per a un buit d'obra aproximat de 105x290 cm, amb balconera d'alumini extruït lacat RAL 7021 d'una fulla oscil.lobatent superior de mides 105x180 cm i full fix inferior de 105x110 cm. El marc té una profunditat de 65mm i el full de 75mm. Perfils proveïts de trencament de pont tèrmic i estanquitat per un sistema de doble junta de EPDM. La junta de vidre interior està enrasada amb el perfil. Frontisses ocultes d'acer inoxidable amb capacitat de fins a 160kgs de pes per fulla. Model de fusteria tipus model Soleal Next 65 Vista-apertura interior (amb marc drenatje ocult i fulla Square) marca Technal o equivalent. Inclou: · maneta lacada color RAL 7021. · bastiment de base mitjantçant tub d'acer galvanitzat de secció 60x20 mm. Característiques tècniques fusteria: · Permeabilitat a l'aire segons normes EN 12207 / 1026 Classe 4 · Estanquitat a l'aigua segons normes EN 12208 / 1027 Classe E1500 · Resistència al vent segons normes EN 12210 /12211 Classe C5 · Resistència a corrosió de les ferramentes segons norma EN 1670:2007 Classe 5 · Resistència a l'efracció segons la norma EN 1627-2011 Classe RC2 Característiques tècniques vidre: Composició: · Vidre exterior laminar 4+butiral+4+Làmina control solar · Càmara 16mm, Argó · Vidre interior laminar 4+butiral+4 Prestacions: · Transmissió Lluminosa: 62% · Reflexió Lluminosa a l'exterior: 23% · Reflexió Lluminosa a l'interior: 19% · Índex de Rendiment de Color (Ra): 97% · Valor U (W/m2K): 1,1 · Transmissió Energètica Directa: 38% · Reflexió Energètica: 28% · Absorció Energètica: 34% · Coeficient d'ombra: 0,49 · Factor Solar (g): 42% · Aïllament al soroll aeri directe estimat, Rw (C; Ctr) (dB): 38(-1,-5)
Façana posterior |  | 11
0
01.01.06.02.014 | L | PV-EX05R-001 | u | V-EX05R. Suministre i col.locació de tancament practicable per a un buit d'obra aproximat de 105x290 cm, amb balconera d'alumini extruït lacat RAL 7021 d'una fulla oscil.lobatent superior de mides 105x140 cm i full fix inferior de 105x110 cm. El marc té una profunditat de 65mm i el full de 75mm. Perfils proveïts de trencament de pont tèrmic i estanquitat per un sistema de doble junta de EPDM. La junta de vidre interior està enrasada amb el perfil. Frontisses ocultes d'acer inoxidable amb capacitat de fins a 160kgs de pes per fulla. Model de fusteria tipus model Soleal Next 65 Vista-apertura interior (amb marc drenatje ocult i fulla Square) marca Technal o equivalent. Inclou: · maneta lacada color RAL 7021. · bastiment de base mitjantçant tub d'acer galvanitzat de secció 60x20 mm. · reixa d'al.lumini lacat RAL 7021 de lames rectangulars a 42º de mides 135x40cm tipus model Noteal marca Technal o equivalent, Característiques tècniques fusteria: · Permeabilitat a l'aire segons normes EN 12207 / 1026 Classe 4 · Estanquitat a l'aigua segons normes EN 12208 / 1027 Classe E1500 · Resistència al vent segons normes EN 12210 /12211 Classe C5 · Resistència a corrosió de les ferramentes segons norma EN 1670:2007 Classe 5 · Resistència a l'efracció segons la norma EN 1627-2011 Classe RC2 Característiques tècniques vidre: Composició: · Vidre exterior laminar 4+butiral+4+Làmina control solar · Càmara 16mm, Argó · Vidre interior laminar 4+butiral+4 Prestacions: · Transmissió Lluminosa: 62% · Reflexió Lluminosa a l'exterior: 23% · Reflexió Lluminosa a l'interior: 19% · Índex de Rendiment de Color (Ra): 97% · Valor U (W/m2K): 1,1 · Transmissió Energètica Directa: 38% · Reflexió Energètica: 28% · Absorció Energètica: 34% · Coeficient d'ombra: 0,49 · Factor Solar (g): 42% · Aïllament al soroll aeri directe estimat, Rw (C; Ctr) (dB): 38(-1,-5) Característiques tècniques reixa: · Lama fixa rectangular a 42º, ocultació parcial. · Sistema d'alumini extruït d'aliatge AW-6063 o AW-6060 de qualitat anoditzable segons norma EN UNE 38-337 i tremp T5, realitzat en cicle continu de desgreixatge, decapat de neteja, rentat, tractament de protecció a la corrosió “SEA-SIDE” qualitat marina, assecat i termolacat amb pols de polièster en aplicació electrostàtica i posterior cocció segons el segell de qualitat QUALICOAT en gruix comprès entre 60 i 120 micres. | V-EX05R. Suministre i col.locació de tancament practicable per a un buit d'obra aproximat de 105x290 cm, amb balconera d'alumini extruït lacat RAL 7021 d'una fulla oscil.lobatent superior de mides 105x140 cm i full fix inferior de 105x110 cm. El marc té una profunditat de 65mm i el full de 75mm. Perfils proveïts de trencament de pont tèrmic i estanquitat per un sistema de doble junta de EPDM. La junta de vidre interior està enrasada amb el perfil. Frontisses ocultes d'acer inoxidable amb capacitat de fins a 160kgs de pes per fulla. Model de fusteria tipus model Soleal Next 65 Vista-apertura interior (amb marc drenatje ocult i fulla Square) marca Technal o equivalent. Inclou: · maneta lacada color RAL 7021. · bastiment de base mitjantçant tub d'acer galvanitzat de secció 60x20 mm. · reixa d'al.lumini lacat RAL 7021 de lames rectangulars a 42º de mides 135x40cm tipus model Noteal marca Technal o equivalent, Característiques tècniques fusteria: · Permeabilitat a l'aire segons normes EN 12207 / 1026 Classe 4 · Estanquitat a l'aigua segons normes EN 12208 / 1027 Classe E1500 · Resistència al vent segons normes EN 12210 /12211 Classe C5 · Resistència a corrosió de les ferramentes segons norma EN 1670:2007 Classe 5 · Resistència a l'efracció segons la norma EN 1627-2011 Classe RC2 Característiques tècniques vidre: Composició: · Vidre exterior laminar 4+butiral+4+Làmina control solar · Càmara 16mm, Argó · Vidre interior laminar 4+butiral+4 Prestacions: · Transmissió Lluminosa: 62% · Reflexió Lluminosa a l'exterior: 23% · Reflexió Lluminosa a l'interior: 19% · Índex de Rendiment de Color (Ra): 97% · Valor U (W/m2K): 1,1 · Transmissió Energètica Directa: 38% · Reflexió Energètica: 28% · Absorció Energètica: 34% · Coeficient d'ombra: 0,49 · Factor Solar (g): 42% · Aïllament al soroll aeri directe estimat, Rw (C; Ctr) (dB): 38(-1,-5) Característiques tècniques reixa: · Lama fixa rectangular a 42º, ocultació parcial. · Sistema d'alumini extruït d'aliatge AW-6063 o AW-6060 de qualitat anoditzable segons norma EN UNE 38-337 i tremp T5, realitzat en cicle continu de desgreixatge, decapat de neteja, rentat, tractament de protecció a la corrosió “SEA-SIDE” qualitat marina, assecat i termolacat amb pols de polièster en aplicació electrostàtica i posterior cocció segons el segell de qualitat QUALICOAT en gruix comprès entre 60 i 120 micres.
Façana posterior |  | 4
01.01.06.02.015 | L | PV-EX06-000 | u | V-EX06. Suministre i col.locació de tancament practicable per a un buit d'obra aproximat de 105x246 cm, amb balconera d'alumini extruït lacat RAL 7021 d'una fulla oscil.lobatent superior de mides 105x136 cm i full fix inferior de 105x110 cm. El marc té una profunditat de 65mm i el full de 75mm. Perfils proveïts de trencament de pont tèrmic i estanquitat per un sistema de doble junta de EPDM. La junta de vidre interior està enrasada amb el perfil. Frontisses ocultes d'acer inoxidable amb capacitat de fins a 160kgs de pes per fulla. Model de fusteria tipus model Soleal Next 65 Vista-apertura interior (amb marc drenatje ocult i fulla Square) marca Technal o equivalent. Inclou: · maneta lacada color RAL 7021. · bastiment de base mitjantçant tub d'acer galvanitzat de secció 60x20 mm. Característiques tècniques fusteria: · Permeabilitat a l'aire segons normes EN 12207 / 1026 Classe 4 · Estanquitat a l'aigua segons normes EN 12208 / 1027 Classe E1500 · Resistència al vent segons normes EN 12210 /12211 Classe C5 · Resistència a corrosió de les ferramentes segons norma EN 1670:2007 Classe 5 · Resistència a l'efracció segons la norma EN 1627-2011 Classe RC2 Característiques tècniques vidre: Composició: · Vidre exterior laminar 4+butiral+4+Làmina control solar · Càmara 16mm, Argó · Vidre interior laminar 4+butiral+4 Prestacions: · Transmissió Lluminosa: 62% · Reflexió Lluminosa a l'exterior: 23% · Reflexió Lluminosa a l'interior: 19% · Índex de Rendiment de Color (Ra): 97% · Valor U (W/m2K): 1,1 · Transmissió Energètica Directa: 38% · Reflexió Energètica: 28% · Absorció Energètica: 34% · Coeficient d'ombra: 0,49 · Factor Solar (g): 42% · Aïllament al soroll aeri directe estimat, Rw (C; Ctr) (dB): 38(-1,-5) | V-EX06. Suministre i col.locació de tancament practicable per a un buit d'obra aproximat de 105x246 cm, amb balconera d'alumini extruït lacat RAL 7021 d'una fulla oscil.lobatent superior de mides 105x136 cm i full fix inferior de 105x110 cm. El marc té una profunditat de 65mm i el full de 75mm. Perfils proveïts de trencament de pont tèrmic i estanquitat per un sistema de doble junta de EPDM. La junta de vidre interior està enrasada amb el perfil. Frontisses ocultes d'acer inoxidable amb capacitat de fins a 160kgs de pes per fulla. Model de fusteria tipus model Soleal Next 65 Vista-apertura interior (amb marc drenatje ocult i fulla Square) marca Technal o equivalent. Inclou: · maneta lacada color RAL 7021. · bastiment de base mitjantçant tub d'acer galvanitzat de secció 60x20 mm. Característiques tècniques fusteria: · Permeabilitat a l'aire segons normes EN 12207 / 1026 Classe 4 · Estanquitat a l'aigua segons normes EN 12208 / 1027 Classe E1500 · Resistència al vent segons normes EN 12210 /12211 Classe C5 · Resistència a corrosió de les ferramentes segons norma EN 1670:2007 Classe 5 · Resistència a l'efracció segons la norma EN 1627-2011 Classe RC2 Característiques tècniques vidre: Composició: · Vidre exterior laminar 4+butiral+4+Làmina control solar · Càmara 16mm, Argó · Vidre interior laminar 4+butiral+4 Prestacions: · Transmissió Lluminosa: 62% · Reflexió Lluminosa a l'exterior: 23% · Reflexió Lluminosa a l'interior: 19% · Índex de Rendiment de Color (Ra): 97% · Valor U (W/m2K): 1,1 · Transmissió Energètica Directa: 38% · Reflexió Energètica: 28% · Absorció Energètica: 34% · Coeficient d'ombra: 0,49 · Factor Solar (g): 42% · Aïllament al soroll aeri directe estimat, Rw (C; Ctr) (dB): 38(-1,-5)
Façana posterior |  | 10
0
01.01.06.02.016 | L | PV-EX07-000 | u | V-EX02. Suministre i col.locació de tancament practicable per a un buit d'obra aproximat de 105x150 cm, amb finestra d'alumini extruït lacat RAL 7021 d'una fulla oscil.lobatent. El marc té una profunditat de 65mm i el full de 75mm. Perfils proveïts de trencament de pont tèrmic i estanquitat per un sistema de doble junta de EPDM. La junta de vidre interior està enrasada amb el perfil. Frontisses ocultes d'acer inoxidable amb capacitat de fins a 160kgs de pes per fulla. Model de fusteria tipus model Soleal Next 65 Vista-apertura interior (amb marc drenatje ocult i fulla Square) marca Technal o equivalent. Inclou: · maneta lacada color RAL 7021. · bastiment de base mitjantçant tub d'acer galvanitzat de secció 60x20 mm. Característiques tècniques fusteria: · Permeabilitat a l'aire segons normes EN 12207 / 1026 Classe 4 · Estanquitat a l'aigua segons normes EN 12208 / 1027 Classe E1500 · Resistència al vent segons normes EN 12210 /12211 Classe C5 · Resistència a corrosió de les ferramentes segons norma EN 1670:2007 Classe 5 · Resistència a l'efracció segons la norma EN 1627-2011 Classe RC2 Característiques tècniques vidre: Composició: · Vidre exterior laminar 4+butiral+4+Làmina control solar · Càmara 16mm, Argó · Vidre interior laminar 4+butiral+4 Prestacions: · Transmissió Lluminosa: 62% · Reflexió Lluminosa a l'exterior: 23% · Reflexió Lluminosa a l'interior: 19% · Índex de Rendiment de Color (Ra): 97% · Valor U (W/m2K): 1,1 · Transmissió Energètica Directa: 38% · Reflexió Energètica: 28% · Absorció Energètica: 34% · Coeficient d'ombra: 0,49 · Factor Solar (g): 42% · Aïllament al soroll aeri directe estimat, Rw (C; Ctr) (dB): 38(-1,-5) | V-EX02. Suministre i col.locació de tancament practicable per a un buit d'obra aproximat de 105x150 cm, amb finestra d'alumini extruït lacat RAL 7021 d'una fulla oscil.lobatent. El marc té una profunditat de 65mm i el full de 75mm. Perfils proveïts de trencament de pont tèrmic i estanquitat per un sistema de doble junta de EPDM. La junta de vidre interior està enrasada amb el perfil. Frontisses ocultes d'acer inoxidable amb capacitat de fins a 160kgs de pes per fulla. Model de fusteria tipus model Soleal Next 65 Vista-apertura interior (amb marc drenatje ocult i fulla Square) marca Technal o equivalent. Inclou: · maneta lacada color RAL 7021. · bastiment de base mitjantçant tub d'acer galvanitzat de secció 60x20 mm. Característiques tècniques fusteria: · Permeabilitat a l'aire segons normes EN 12207 / 1026 Classe 4 · Estanquitat a l'aigua segons normes EN 12208 / 1027 Classe E1500 · Resistència al vent segons normes EN 12210 /12211 Classe C5 · Resistència a corrosió de les ferramentes segons norma EN 1670:2007 Classe 5 · Resistència a l'efracció segons la norma EN 1627-2011 Classe RC2 Característiques tècniques vidre: Composició: · Vidre exterior laminar 4+butiral+4+Làmina control solar · Càmara 16mm, Argó · Vidre interior laminar 4+butiral+4 Prestacions: · Transmissió Lluminosa: 62% · Reflexió Lluminosa a l'exterior: 23% · Reflexió Lluminosa a l'interior: 19% · Índex de Rendiment de Color (Ra): 97% · Valor U (W/m2K): 1,1 · Transmissió Energètica Directa: 38% · Reflexió Energètica: 28% · Absorció Energètica: 34% · Coeficient d'ombra: 0,49 · Factor Solar (g): 42% · Aïllament al soroll aeri directe estimat, Rw (C; Ctr) (dB): 38(-1,-5)
Façana posterior |  | 5
01.01.06.02.017 | L | P8360-HA01 | m | Remat de 50 cm de desenvolupament i 3 plecs, de panell composite multicapa de 4 mm de gruix, amb dues làmines d'alumini lacat de 0,5 mm de gruix, d'aliatge AA 5005/H22, adherides a nucli de poliestirè i fixat mecànicament a l'estructura de suport. Inclou formació de goteró. | Remat de 50 cm de desenvolupament i 3 plecs, de panell composite multicapa de 4 mm de gruix, amb dues làmines d'alumini lacat de 0,5 mm de gruix, d'aliatge AA 5005/H22, adherides a nucli de poliestirè i fixat mecànicament a l'estructura de suport. Inclou formació de goteró.
Cantells forjat
Façana principal |  | 20 | 1.45
|  | 8 | 1.3
Façana lateral c/Transveral 9 |  | 22 | 1.3
Façana lateral c/Transversal 7 |  | 22 | 1.3
01.01.06.02.018 | L | P8360-HA02 | m | Remat de 5+30+2 cm de desenvolupament i 3 plecs, de panell composite multicapa de 4 mm de gruix, amb dues làmines d'alumini lacat de 0,5 mm de gruix, d'aliatge AA 5005/H22, adherides a nucli de poliestirè i fixat mecànicament a l'estructura de suport. | Remat de 5+30+2 cm de desenvolupament i 3 plecs, de panell composite multicapa de 4 mm de gruix, amb dues làmines d'alumini lacat de 0,5 mm de gruix, d'aliatge AA 5005/H22, adherides a nucli de poliestirè i fixat mecànicament a l'estructura de suport.
Dintell i Brancals de finestres
Façana principal |  | 20 | 2.9 | 2
|  | 20 | 1.35 | 2
|  | 8 | 2.9 | 2
|  | 8 | 1.2 | 2
|  | 14 | 1.85 | 2
|  | 14 | 1.35 | 2
Façana lateral c/Transveral 9 |  | 22 | 2.9 | 2
|  | 22 | 1.2 | 2
|  | 11 | 1.85 | 2
|  | 11 | 1.2 | 2
Façana lateral c/Transversal 7 |  | 22 | 2.9 | 2
|  | 22 | 1.2 | 2
|  | 11 | 1.85 | 2
|  | 11 | 1.2 | 2
Façana posterior |  | 15 | 2.9 | 2
|  | 15 | 1.05 | 2
|  | 10 | 2.47 | 2
|  | 10 | 1.05 | 2
|  | 5 | 1.41 | 2
|  | 5 | 1.05 | 2
01.01.06.02.019 | L | P8360-HA03 | m | Remat de 90 cm de desenvolupament i 3 plecs, de panell composite multicapa de 4 mm de gruix, amb dues làmines d'alumini lacat de 0,5 mm de gruix, d'aliatge AA 5005/H22, adherides a nucli de poliestirè i fixat mecànicament a l'estructura de suport. Inclou formació de goteró. | Remat de 90 cm de desenvolupament i 3 plecs, de panell composite multicapa de 4 mm de gruix, amb dues làmines d'alumini lacat de 0,5 mm de gruix, d'aliatge AA 5005/H22, adherides a nucli de poliestirè i fixat mecànicament a l'estructura de suport. Inclou formació de goteró.
Cantells forjat
Façana posterior |  | 15 | 1.15
|  | 5 | 1.15
01.01.06.02.020 | L | P8360-HA04 | m2 | Revestiment exterior de façana ventilada, de panells composite de 1000 a 2000 mm de longitud, 2900 mm d'alçada i 4 mm d'espessor, compostos per dues làmines d'aliatge d'alumini EN AW-5005-A H22, de 0,5 mm d'acabat un film, lacats amb PVDF nucli central mineral, de 3 mm de gruix, Euroclasse A2-s1, d0 de reacció al foc, en forma de plaques; col·locació en posició vertical mitjançant el sistema de fixació oculta amb adhesiu, sobre subestructura suport d'alumini extruït. Fins i tot peces de neoprè per evitar els ponts tèrmics i tirafons i ancoratges mecànics d'expansió d'acer inoxidable A2, per a la fixació de la subestructura suport. L'acabat amb panell de composite tipus Alucobond serà tant en cara exterior com interior. | Revestiment exterior de façana ventilada, de panells composite de 1000 a 2000 mm de longitud, 2900 mm d'alçada i 4 mm d'espessor, compostos per dues làmines d'aliatge d'alumini EN AW-5005-A H22, de 0,5 mm d'acabat un film, lacats amb PVDF nucli central mineral, de 3 mm de gruix, Euroclasse A2-s1, d0 de reacció al foc, en forma de plaques; col·locació en posició vertical mitjançant el sistema de fixació oculta amb adhesiu, sobre subestructura suport d'alumini extruït. Fins i tot peces de neoprè per evitar els ponts tèrmics i tirafons i ancoratges mecànics d'expansió d'acer inoxidable A2, per a la fixació de la subestructura suport. L'acabat amb panell de composite tipus Alucobond serà tant en cara exterior com interior.
Escala 01 |  |  | 1.2 | 8.4
Escala 02 |  |  | 1.2 | 8.4
Partida a justificar |  |  | 5
01.01.06.02.021 | L | PV-EX08-002 | u | V-EX02. Suministre i col.locació de tancament practicable per a un buit d'obra aproximat de 105x150 cm, amb finestra d'alumini extruït lacat RAL 7021 d'una fulla oscil.lobatent. El marc té una profunditat de 65mm i el full de 75mm. Perfils proveïts de trencament de pont tèrmic i estanquitat per un sistema de doble junta de EPDM. La junta de vidre interior està enrasada amb el perfil. Frontisses ocultes d'acer inoxidable amb capacitat de fins a 160kgs de pes per fulla. Model de fusteria tipus model Soleal Next 65 Vista-apertura interior (amb marc drenatje ocult i fulla Square) marca Technal o equivalent. Inclou: · maneta lacada color RAL 7021. · bastiment de base mitjantçant tub d'acer galvanitzat de secció 60x20 mm. Característiques tècniques fusteria: · Permeabilitat a l'aire segons normes EN 12207 / 1026 Classe 4 · Estanquitat a l'aigua segons normes EN 12208 / 1027 Classe E1500 · Resistència al vent segons normes EN 12210 /12211 Classe C5 · Resistència a corrosió de les ferramentes segons norma EN 1670:2007 Classe 5 · Resistència a l'efracció segons la norma EN 1627-2011 Classe RC2 Característiques tècniques vidre: Composició: · Vidre exterior laminar 4+butiral+4+Làmina control solar · Càmara 16mm, Argó · Vidre interior laminar 4+butiral+4 Prestacions: · Transmissió Lluminosa: 62% · Reflexió Lluminosa a l'exterior: 23% · Reflexió Lluminosa a l'interior: 19% · Índex de Rendiment de Color (Ra): 97% · Valor U (W/m2K): 1,1 · Transmissió Energètica Directa: 38% · Reflexió Energètica: 28% · Absorció Energètica: 34% · Coeficient d'ombra: 0,49 · Factor Solar (g): 42% · Aïllament al soroll aeri directe estimat, Rw (C; Ctr) (dB): 38(-1,-5) | V-EX02. Suministre i col.locació de tancament practicable per a un buit d'obra aproximat de 105x150 cm, amb finestra d'alumini extruït lacat RAL 7021 d'una fulla oscil.lobatent. El marc té una profunditat de 65mm i el full de 75mm. Perfils proveïts de trencament de pont tèrmic i estanquitat per un sistema de doble junta de EPDM. La junta de vidre interior està enrasada amb el perfil. Frontisses ocultes d'acer inoxidable amb capacitat de fins a 160kgs de pes per fulla. Model de fusteria tipus model Soleal Next 65 Vista-apertura interior (amb marc drenatje ocult i fulla Square) marca Technal o equivalent. Inclou: · maneta lacada color RAL 7021. · bastiment de base mitjantçant tub d'acer galvanitzat de secció 60x20 mm. Característiques tècniques fusteria: · Permeabilitat a l'aire segons normes EN 12207 / 1026 Classe 4 · Estanquitat a l'aigua segons normes EN 12208 / 1027 Classe E1500 · Resistència al vent segons normes EN 12210 /12211 Classe C5 · Resistència a corrosió de les ferramentes segons norma EN 1670:2007 Classe 5 · Resistència a l'efracció segons la norma EN 1627-2011 Classe RC2 Característiques tècniques vidre: Composició: · Vidre exterior laminar 4+butiral+4+Làmina control solar · Càmara 16mm, Argó · Vidre interior laminar 4+butiral+4 Prestacions: · Transmissió Lluminosa: 62% · Reflexió Lluminosa a l'exterior: 23% · Reflexió Lluminosa a l'interior: 19% · Índex de Rendiment de Color (Ra): 97% · Valor U (W/m2K): 1,1 · Transmissió Energètica Directa: 38% · Reflexió Energètica: 28% · Absorció Energètica: 34% · Coeficient d'ombra: 0,49 · Factor Solar (g): 42% · Aïllament al soroll aeri directe estimat, Rw (C; Ctr) (dB): 38(-1,-5)
Façana posterior |  | 2
| N | Obra | 01 | PressupostMercabarna_Edifici oficines Pavelló G
| N | Capítol | 01 | Obra civil Zones Comuns
| N | Subcapítol | 07 | Serralleria
01.01.07.001 | L | EAMW20XX | u | Pany amb joc de claus per a porta de vidre, col·locat. S'han de presentar 5 còpies de les claus mestrejades al finalitzar les obres | Pany amb joc de claus per a porta de vidre, col·locat. S'han de presentar 5 còpies de les claus mestrejades al finalitzar les obres
P-IN 1 |  | 1
P-IN 2 |  | 1
01.01.07.002 | L | EAMW200X | u | Pany amb joc de claus per a porta de fusta, col·locat. S'han de presentar 5 còpies de les claus mestrejades al finalitzar les obres. | Pany amb joc de claus per a porta de fusta, col·locat. S'han de presentar 5 còpies de les claus mestrejades al finalitzar les obres.
P-IN 4 |  | 7
P-IN 5 |  | 14
P-IN 7 |  | 2
P-IN 8 |  | 2
P-IN 9 |  | 3
P-IN 11 |  | 1
01.01.07.003 | L | PB92-H8NU | u | Placa explicativa interior de planxa d'alumini llisa, amb dibuixos i textos serigrafiats, de 60 x 60 cm, amb suport, fixada mecànicament | Placa explicativa interior de planxa d'alumini llisa, amb dibuixos i textos serigrafiats, de 60 x 60 cm, amb suport, fixada mecànicament
PB |  | 2
P1 |  | 2
P2 |  | 2
P3 |  | 2
01.01.07.004 | L | PB34-61IN | u | Subministrament i col·locació de reixa intumescent EI-120 per a sectorització de conductes o obertures de ventilació en elements compartimentadors verticals o horitzontals, mides 80x80cm, formada per bastidor metàl·lic d’acer galvanitzat i nucli de material intumescent expansiu d’altes prestacions, amb classificació de resistència al foc EI-120 segons UNE-EN 1366-3 i UNE-EN 13501-2. Inclou: replanteig, preparació del suport, fixació mecànica al parament o conducte, segellat perimetral amb morter o massilla intumescent homologada, peces especials, accessoris de muntatge i mitjans auxiliars necessaris, garantint la continuïtat de la sectorització i el manteniment de la resistència al foc de l’element travessat. Totalment col·locada, fixada i en correcte funcionament, segons especificacions de projecte i normativa vigent de protecció contra incendis. | Subministrament i col·locació de reixa intumescent EI-120 per a sectorització de conductes o obertures de ventilació en elements compartimentadors verticals o horitzontals, mides 80x80cm, formada per bastidor metàl·lic d’acer galvanitzat i nucli de material intumescent expansiu d’altes prestacions, amb classificació de resistència al foc EI-120 segons UNE-EN 1366-3 i UNE-EN 13501-2. Inclou: replanteig, preparació del suport, fixació mecànica al parament o conducte, segellat perimetral amb morter o massilla intumescent homologada, peces especials, accessoris de muntatge i mitjans auxiliars necessaris, garantint la continuïtat de la sectorització i el manteniment de la resistència al foc de l’element travessat. Totalment col·locada, fixada i en correcte funcionament, segons especificacions de projecte i normativa vigent de protecció contra incendis.
PB
1
01.01.07.005 | L | PE40-60KX | u | Barret de xemeneia de ferro laminat en fred de 1mm, fons antiòxid ZINC i lacat electroestàtic al forn, de mides 2500x1000 mm, col·locat amb fixacions mecàniques sobre calaix d'obra | Barret de xemeneia de ferro laminat en fred de 1mm, fons antiòxid ZINC i lacat electroestàtic al forn, de mides 2500x1000 mm, col·locat amb fixacions mecàniques sobre calaix d'obra
PC
Escala 01 |  | 1
Escala 02 |  | 1
| N | Obra | 01 | PressupostMercabarna_Edifici oficines Pavelló G
| N | Capítol | 01 | Obra civil Zones Comuns
| N | Subcapítol | 08 | Estructura
01.01.08.001 | L | P442-DG2E | kg | Acer S275JR segons UNE-EN 10025-2, per a bigues formades per peça simple, en perfils laminats en calent sèrie HEB, UPN, angulars i planxes, treballat a taller i amb una capa d'imprimació antioxidant, col·locat a l'obra amb soldadura | Acer S275JR segons UNE-EN 10025-2, per a bigues formades per peça simple, en perfils laminats en calent sèrie HEB, UPN, angulars i planxes, treballat a taller i amb una capa d'imprimació antioxidant, col·locat a l'obra amb soldadura
COBRIMENT FORAT TPB
HEB-140 |  |  |  | 880
HEB-180 |  |  |  | 510
L-125x12 |  |  |  | 325
L-100x10 |  |  |  | 75
RIGIDITZADORS |  |  |  | 25
APERTURA FORATS
HEB-180 (P1) |  |  |  | 1025
HEB-140 (P1) |  |  |  | 30.5
HEB-180 (P2) |  |  |  | 1025
HEB-140 (P2) |  |  |  | 30.5
HEB-180 (P3) |  |  |  | 1025
HEB-140 (P3) |  |  |  | 30.5
HEB-180 (P.Coberta) |  |  |  | 1025
HEB-140 (P.Coberta) |  |  |  | 30.5
NOU BADALOT
HEB-180 (Pilars) |  |  |  | 665
HEB-180 |  |  |  | 1600
HEB-160 |  |  |  | 1150
NOVA ESCALA
2-UPN-180 |  |  |  | 1675
IPE-120 |  |  |  | 195
01.01.08.002 | L | P446-DMAE | kg | Acer S275JR segons UNE-EN 10025-2, per a elements d'ancoratge formats per peça composta, en perfils laminats en planxa, treballat a taller i amb una capa d'imprimació antioxidant, col·locat a l'obra. Inclòs els rigiditzadors segons detall. | Acer S275JR segons UNE-EN 10025-2, per a elements d'ancoratge formats per peça composta, en perfils laminats en planxa, treballat a taller i amb una capa d'imprimació antioxidant, col·locat a l'obra. Inclòs els rigiditzadors segons detall.
Placa 1:HEB-180 |  | 10 |  | 20
Placa 2: 2-UPN-180 |  | 1 |  | 20
Placa inici pilar sobre formigó |  | 2 |  | 35
01.01.08.003 | L | P4Z0-61TE | u | Ancoratge químics tipus HILTI HIT-HY270 amb varilla HAS M12 U 8.8 amb tac d'acer de d 12 mm, amb cargol, volandera i femella d'acer inoxidable i 130 mm de llargària, sobre suport de formigó | Ancoratge químics tipus HILTI HIT-HY270 amb varilla HAS M12 U 8.8 amb tac d'acer de d 12 mm, amb cargol, volandera i femella d'acer inoxidable i 130 mm de llargària, sobre suport de formigó
Placa 1:HEB-180 |  | 10 | 5
Placa 2: 2-UPN-180 |  | 1 | 5
Perfil angular L-100x10 (Detall D) |  |  | 20
01.01.08.004 | L | P4Z0-61TX | u | Ancoratge químics tipus HILTI HIT-HY270 amb varilla HAS M12 U 8.8amb tac d'acer de d 16 mm, amb cargol, volandera i femella d'acer inoxidable i 600 mm de llargària, sobre suport de formigó | Ancoratge químics tipus HILTI HIT-HY270 amb varilla HAS M12 U 8.8amb tac d'acer de d 16 mm, amb cargol, volandera i femella d'acer inoxidable i 600 mm de llargària, sobre suport de formigó
Placa inici pilar sobre formigó |  | 2 |  | 8
01.01.08.005 | L | P446-DMCE | kg | Acer S275JR segons UNE-EN 10025-2, per a elements d'ancoratge formats per peça simple, en perfils laminats en planxa, treballat a taller i amb una capa d'imprimació antioxidant, col·locat a l'obra amb soldadura.Inclòs els rigiditzadors segons detall. | Acer S275JR segons UNE-EN 10025-2, per a elements d'ancoratge formats per peça simple, en perfils laminats en planxa, treballat a taller i amb una capa d'imprimació antioxidant, col·locat a l'obra amb soldadura.Inclòs els rigiditzadors segons detall.
Inici pilars sobre pilars metàl.lics existents |  |  | 2 | 55
01.01.08.006 | L | P4L5-ZGBE | m2 | Formació de sostre 11 cm de gruix total, amb planxes col·laborants d'acer galvanitzat, de gruix 0,75 mm, per a una sobrecàrrega (ús+permanents) de 4 a 5 kN/m2, llum menor de 2,8 m, amb una quantia d'8,5 kg/m2 d'armadura AP500 S d'acer en barres corrugades, armadura AP500 T en malles electrosoldades de 15x15 cm, 6 i 6 mm de D i una quantia de 0,077 m3/m2 de formigonament de sostres amb elements resistents industrialitzats amb formigó per armar HA - 25 / B / 10 / xC1 amb una quantitat de ciment de 275 kg/m3 i relació aigua ciment =< 0.6 i abocat amb cubilot | Formació de sostre 11 cm de gruix total, amb planxes col·laborants d'acer galvanitzat, de gruix 0,75 mm, per a una sobrecàrrega (ús+permanents) de 4 a 5 kN/m2, llum menor de 2,8 m, amb una quantia d'8,5 kg/m2 d'armadura AP500 S d'acer en barres corrugades, armadura AP500 T en malles electrosoldades de 15x15 cm, 6 i 6 mm de D i una quantia de 0,077 m3/m2 de formigonament de sostres amb elements resistents industrialitzats amb formigó per armar HA - 25 / B / 10 / xC1 amb una quantitat de ciment de 275 kg/m3 i relació aigua ciment =< 0.6 i abocat amb cubilot
Pl.Primera |  |  |  | 41
01.01.08.007 | L | P4B0-609E | u | Ancoratge amb acer en barres corrugades de 10 mm de diàmetre, amb perforació i injectat continu d'adhesiu d'aplicació unilateral de resines epoxi sense dissolvents, de dos components i baixa viscositat | Ancoratge amb acer en barres corrugades de 10 mm de diàmetre, amb perforació i injectat continu d'adhesiu d'aplicació unilateral de resines epoxi sense dissolvents, de dos components i baixa viscositat
Conexioó amb forjat existent |  |  |  |  | 80
01.01.08.008 | L | P4L5-ZFVE | m2 | Formació de sostre 10 cm de gruix total, amb planxes col·laborants d'acer galvanitzat, de gruix 0,75 mm, per a una sobrecàrrega (ús+permanents) de 4 a 5 kN/m2, llum menor de 2,8 m, amb una quantia d'8,5 kg/m2 d'armadura AP500 S d'acer en barres corrugades, armadura AP500 T en malles electrosoldades de 15x15 cm, 6 i 6 mm de D i una quantia de 0,067 m3/m2 de formigonament de sostres amb elements resistents industrialitzats amb formigó per armar HA - 25 / B / 10 / xC1 amb una quantitat de ciment de 275 kg/m3 i relació aigua ciment =< 0.6 i abocat amb cubilot | Formació de sostre 10 cm de gruix total, amb planxes col·laborants d'acer galvanitzat, de gruix 0,75 mm, per a una sobrecàrrega (ús+permanents) de 4 a 5 kN/m2, llum menor de 2,8 m, amb una quantia d'8,5 kg/m2 d'armadura AP500 S d'acer en barres corrugades, armadura AP500 T en malles electrosoldades de 15x15 cm, 6 i 6 mm de D i una quantia de 0,067 m3/m2 de formigonament de sostres amb elements resistents industrialitzats amb formigó per armar HA - 25 / B / 10 / xC1 amb una quantitat de ciment de 275 kg/m3 i relació aigua ciment =< 0.6 i abocat amb cubilot
Nou badalot |  |  |  |  | 27
01.01.08.009 | L | P443-FHXE | kg | Acer S275JR segons UNE-EN 10025-2, per a biguetes formades per peça composta, en perfils laminats en calent sèrie L, i planxa, treballat a taller i amb una capa d'imprimació antioxidant, col·locat a l'obra amb soldadura | Acer S275JR segons UNE-EN 10025-2, per a biguetes formades per peça composta, en perfils laminats en calent sèrie L, i planxa, treballat a taller i amb una capa d'imprimació antioxidant, col·locat a l'obra amb soldadura
GRAÓ ESCALA+REPLANS
PLANXA 8mm |  |  |  | 1950
L-40x6 |  |  |  | 110
IPN-120
01.01.08.010 | L | E000-000E | m2 | Formación nous forats en forjat llosa existent,apuntalament previ de la zona d'actuació, repicat del forjats amb mitjant de baixa poténcia 30cm mes del forat a reatlizar, formació de potes en armats existents, formació de nou cercol perimetral, conexió nous armat nervi perimteral a nervi perimetral existenta amb resina epoxi, formació encofrat lateral, i formigonat amb formigó tipus HA-25/F/12/XC1 amb bomba. Curat i fraguat del formigó, desapuntalament de la zona un cop el formigó hagi arribat a lar resistencia mínima requerida. | Formación nous forats en forjat llosa existent,apuntalament previ de la zona d'actuació, repicat del forjats amb mitjant de baixa poténcia 30cm mes del forat a reatlizar, formació de potes en armats existents, formació de nou cercol perimetral, conexió nous armat nervi perimteral a nervi perimetral existenta amb resina epoxi, formació encofrat lateral, i formigonat amb formigó tipus HA-25/F/12/XC1 amb bomba. Curat i fraguat del formigó, desapuntalament de la zona un cop el formigó hagi arribat a lar resistencia mínima requerida.
Nou forats Sostre Pl Baixa |  | 2 |  | 2.75
01.01.08.011 | L | P7D6-613E | m2 | Pintat ignífug de perfils d'acer amb una capa d'imprimació per a pintura intumescent i tres capes de pintura intumescent, per assolir una RF-90. | Pintat ignífug de perfils d'acer amb una capa d'imprimació per a pintura intumescent i tres capes de pintura intumescent, per assolir una RF-90.
COBRIMENT FORAT TPB
Forjat col.laborant |  |  |  | 42
HEB-140 |  |  |  | 16
HEB-180 |  |  |  | 7.5
L-125x12 |  |  |  | 1.5
L-100x10 |  |  |  | 2
RIGIDITZADORS |  |  |  | 0.5
APERTURA FORATS
HEB-180 (P1) |  |  |  | 3
HEB-140 (P1) |  |  |  | 0.5
HEB-180 (P2) |  |  |  | 9
HEB-140 (P2) |  |  |  | 0.5
HEB-180 (P3) |  |  |  | 3
HEB-140 (P3) |  |  |  | 0.5
HEB-180 (P.Coberta) |  |  |  | 3
HEB-140 (P.Coberta) |  |  |  | 0.5
NOU BADALOT
Forjat col.laboratn |  |  |  | 30
HEB-180 (Pilars) |  |  |  | 12.5
HEB-180 |  |  |  | 25.5
HEB-160 |  |  |  | 1.6
NOVA ESCALA
2-UPN-180 |  |  |  | 25
PLANXA 10MM |  |  |  | 28
L-40x6 |  |  |  | 1.5
IPE-120 |  |  |  | 9
| N | Obra | 01 | PressupostMercabarna_Edifici oficines Pavelló G
| N | Capítol | 01 | Obra civil Zones Comuns
| N | Subcapítol | 09 | Vidreria
01.01.09.001 | L | PC16-5NML | m2 | Mirall de lluna incolora de 5 mm de gruix, col·locat fixat mecànicament sobre el parament | Mirall de lluna incolora de 5 mm de gruix, col·locat fixat mecànicament sobre el parament
Lavabo accessible |  | 1 | 0.8 | 1
01.01.09.002 | L | P000PV | u | Suministre i col.locació de porta batent amb un ample de 0,90m més fixe1.17m i alçada de 2.10m de vidre. Bastidor perimetral d'acer galvanitzat plegat de 1.5/1.8mm acabat lacat segons carta RAL, farcit interior de diferents materials aïllants segons la resistència al foc requerida. vidres especials amb gel intercalat entre les seves làmines EI60 de 25mm gruix 55Kg/m2. Incorpora tancaportes guia Tesa DC 135 força 1/3, maneta,molla i pany amb clau. Incorporació de pany obert sempre en sentit de l'evacuació i tancat. Marc preparat per a la col.locació de intercomunicador, obre porta elèctric i timbre. Totalment instal·lat. | Suministre i col.locació de porta batent amb un ample de 0,90m més fixe1.17m i alçada de 2.10m de vidre. Bastidor perimetral d'acer galvanitzat plegat de 1.5/1.8mm acabat lacat segons carta RAL, farcit interior de diferents materials aïllants segons la resistència al foc requerida. vidres especials amb gel intercalat entre les seves làmines EI60 de 25mm gruix 55Kg/m2. Incorpora tancaportes guia Tesa DC 135 força 1/3, maneta,molla i pany amb clau. Incorporació de pany obert sempre en sentit de l'evacuació i tancat. Marc preparat per a la col.locació de intercomunicador, obre porta elèctric i timbre. Totalment instal·lat.
P2 |  |  | 0
Escala 1 P-IN1 |  |  | 1
Escala 2 P-IN2 |  |  | 1
| N | Obra | 01 | PressupostMercabarna_Edifici oficines Pavelló G
| N | Capítol | 01 | Obra civil Zones Comuns
| N | Subcapítol | 10 | Pintura
01.01.10.001 | L | P89C-394O | m2 | Pintat de pilar d'un sol perfil d'acer a l'esmalt sintètic, amb dues capes d'imprimació antioxidant i dues d'acabat | Pintat de pilar d'un sol perfil d'acer a l'esmalt sintètic, amb dues capes d'imprimació antioxidant i dues d'acabat
PB sostre
Pilars |  | 4 | 0.55 | 2.92
|  | 2 | 1.1 | 2.92
P1 sostre | [5 empty] | 0
Pilars |  | 6 | 0.55 | 2.92
P2 sostre
Pilars |  | 6 | 0.55 | 2.94
P3 sostre
Pilars |  | 8 | 0.55 | 2.94
01.01.10.002 | L | P89C-391B | m2 | Pintat de biga d'un sol perfil d'acer amb pintura sintètica, amb dues capes de pintura zinc i dues d'acabat | Pintat de biga d'un sol perfil d'acer amb pintura sintètica, amb dues capes de pintura zinc i dues d'acabat
PB sostre
Escala 1
HEB180 |  | 2 | 0.82 | 4.65
|  | 2 | 0.82 | 4.65
2UPN220 |  | 2 | 0.54 | 4.7
|  | 2 | 0.54 | 4.25
|  | 2 | 0.54 | 3.4
|  | 1 | 0.54 | 1.5
|  | 2 | 0.6 | 1.25
Escala 2
HEB180 |  | 2 | 0.82 | 4.65
|  | 2 | 0.82 | 4.65
2UPN220 |  | 2 | 0.54 | 4.85
|  | 2 | 0.54 | 4.25
|  | 2 | 0.54 | 3.45
|  | 1 | 0.54 | 1.48
|  | 2 | 0.6 | 1.22
Pilars |  | 4 | 0.55 | 2.92
|  | 2 | 1.1 | 2.92
P1 sostre
Escala 1
HEB180 |  | 2 | 0.82 | 4.65
|  | 2 | 0.82 | 4.65
2UPN220 |  | 2 | 0.54 | 4.7
|  | 2 | 0.54 | 4.25
|  | 2 | 0.54 | 3.4
|  | 1 | 0.54 | 1.5
|  | 2 | 0.6 | 1.25
Escala 2
HEB180 |  | 2 | 0.82 | 4.65
|  | 2 | 0.82 | 4.65
2UPN220 |  | 2 | 0.54 | 4.85
|  | 2 | 0.54 | 4.25
|  | 2 | 0.54 | 3.45
|  | 1 | 0.54 | 1.48
|  | 2 | 0.6 | 1.22
Pilars |  | 6 | 0.55 | 2.92
P2 sostre
Escala 1
HEB180 |  | 2 | 0.82 | 4.65
|  | 2 | 0.82 | 4.65
2UPN220 |  | 2 | 0.54 | 4.7
|  | 2 | 0.54 | 4.25
|  | 2 | 0.54 | 3.4
|  | 1 | 0.54 | 1.5
|  | 2 | 0.6 | 1.25
Escala 2
HEB180 |  | 2 | 0.82 | 4.65
|  | 2 | 0.82 | 4.65
2UPN220 |  | 2 | 0.54 | 4.85
|  | 2 | 0.54 | 4.25
|  | 2 | 0.54 | 3.45
|  | 1 | 0.54 | 1.48
|  | 2 | 0.6 | 1.22
Pilars |  | 6 | 0.55 | 2.94
P3 sostre
Escala 1
HEB180 |  | 2 | 0.82 | 4.65
|  | 2 | 0.82 | 4.65
2UPN220 |  | 2 | 0.54 | 4.7
|  | 2 | 0.54 | 4.25
|  | 2 | 0.54 | 3.4
|  | 1 | 0.54 | 1.5
|  | 2 | 0.6 | 1.25
Escala 2
HEB180 |  | 2 | 0.82 | 4.65
|  | 2 | 0.82 | 4.65
2UPN220 |  | 2 | 0.54 | 4.85
|  | 2 | 0.54 | 4.25
|  | 2 | 0.54 | 3.45
|  | 1 | 0.54 | 1.48
|  | 2 | 0.6 | 1.22
Pilars |  | 8 | 0.55 | 2.94
PC
Escala 2
HEB180 |  | 2 | 0.82 | 4.65
|  | 2 | 0.82 | 4.65
2UPN220 |  | 2 | 0.54 | 4.85
|  | 2 | 0.54 | 4.25
|  | 2 | 0.54 | 3.45
|  | 1 | 0.54 | 1.48
|  | 2 | 0.6 | 1.22
01.01.10.003 | L | P89I-4V8S | m2 | Pintat de parament vertical de guix, amb pintura plàstica amb acabat llis, amb una capa segelladora i dues d'acabat | Pintat de parament vertical de guix, amb pintura plàstica amb acabat llis, amb una capa segelladora i dues d'acabat
PB
Vestíbulo |  | 2 | 4.52 | 5.28
|  | 2 | 10.66 | 5.28
|  |  | -4.6 | 2.5
|  | 2 | -1.6 | 2.1
|  |  | -0.8 | 2.1
Escala 1 |  |  | 5 | 2.5
|  |  | -1.6 | 2.1
|  | 2 | 3.32 | 3.8
|  |  | 3.26 | 3.8
|  |  | -0.8 | 2.1
|  |  | 3.65 | 5.93
|  |  | 5 | 5.93
|  |  | 2.17 | 5.93
|  |  | 1.64 | 5.93
Escala 2 |  |  | 3.3 | 3.8
|  | 2 | 3.42 | 3.8
|  |  | 3.6 | 5.93
|  |  | 4.41 | 5.93
Vestíbul recinte elèctric |  | 2 | 3.45 | 2.5
|  | 2 | 1.55 | 2.5
|  | 2 | -0.8 | 2.1
Recinte elèctric |  | 2 | 3.11 | 2.5
|  | 2 | 1.75 | 2.5
|  |  | -0.8 | 2.1
P1
Escala 1 |  |  | 2.63 | 2.5
|  |  | 4.9 | 2.5
|  |  | -0.8 | 2.1
|  |  | 2.62 | 2.5
|  |  | -1.2 | 2.9
|  |  | 1.55 | 2.5
|  | 2 | 2.15 | 3.25
|  |  | 1.55 | 3.25
|  |  | 2.91 | 3.25
|  |  | -1.2 | 2.9
|  |  | 4.88 | 3.25
|  |  | -1.2 | 2.9
|  |  | 2.95 | 3.25
|  | 2 | 2.26 | 3.25
|  | 4 | 0.6 | 3.25
Escala 2 |  |  | 2.63 | 2.5
|  |  | 4.9 | 2.5
|  |  | -0.8 | 2.1
|  |  | 2.62 | 2.5
|  |  | -1.2 | 2.1
|  |  | 2.9 | 3.25
|  |  | 5 | 3.25
|  |  | -1.2 | 2.9
|  |  | 2.9 | 3.25
|  |  | 1.5 | 2.5
|  | 2 | 2.15 | 3.25
|  |  | 1.5 | 3.25
|  | 2 | 2.26 | 3.25
|  | 4 | 0.3 | 3.25
Vestíbulo |  |  | 13.56 | 2.9
|  | 6 | -1.2 | 2.9
P2
Escala 1 |  |  | 0.46 | 2.5
|  |  | 2.42 | 2.5
|  |  | 0.43 | 2.5
|  |  | 2.62 | 2.5
|  |  | -1.2 | 2.9
|  |  | 0.62 | 2.5
|  |  | 0.8 | 2.5
|  |  | 0.43 | 2.5
|  |  | 1.35 | 2.5
|  |  | -0.8 | 2.1
|  |  | 0.62 | 2.5
|  |  | 2.91 | 3.27
|  |  | -1.2 | 2.9
|  |  | 4.94 | 3.27
|  | 1 | -1.2 | 2.9
|  |  | 2.95 | 3.27
|  | 2 | 2.26 | 3.27
|  | 4 | 0.6 | 3.27
|  |  | 1.55 | 2.5
|  |  | 1.55 | 3.27
|  | 2 | 2.17 | 3.27
Escala 2 |  |  | 2.62 | 2.5
|  |  | -1.2 | 2.9
|  |  | 0.37 | 2.5
|  |  | 2.42 | 2.5
|  |  | 2.62 | 2.5
|  |  | 2.9 | 3.27
|  |  | 4.68 | 3.27
|  |  | -1.2 | 2.9
|  |  | 2.9 | 3.27
|  |  | -1.2 | 2.9
|  |  | 1.55 | 2.5
|  |  | 1.55 | 3.27
|  | 2 | 2.17 | 3.27
|  | 2 | 2.26 | 3.27
|  | 4 | 0.6 | 3.27
Vestíbul Escala 1 |  |  | 2.04 | 2.94
|  |  | 1.36 | 2.94
|  |  | 2.59 | 2.94
|  |  | 0.92 | 2.94
|  |  | 0.43 | 2.94
Vestíbul Escala 2 |  |  | 6.14 | 2.94
|  |  | 2.59 | 2.94
|  |  | 0.93 | 2.94
|  |  | 0.37 | 2.94
P3
Escala 1 |  |  | 1.55 | 2.5
|  |  | 0.83 | 2.5
|  |  | 0.81 | 2.5
|  |  | 2.42 | 2.5
|  |  | 1.62 | 2.5
|  |  | 2.48 | 2.5
|  |  | 4.24 | 2.5
|  |  | -1.2 | 2.9
|  |  | 2.9 | 2.5
|  |  | -1.2 | 2.9
|  |  | 4.94 | 2.5
|  |  | -1.2 | 2.9
|  |  | 3.2 | 2.5
|  |  | 0.92 | 2.5
|  | 2 | 1.55 | 2.5
|  | 2 | 2.15 | 2.5
|  | 2 | 2.66 | 2.5
|  | 4 | 0.6 | 2.5
Escala 2 |  |  | 1.43 | 2.5
|  |  | 0.92 | 2.5
|  |  | 0.84 | 2.5
|  |  | 0.7 | 2.5
|  |  | 0.48 | 2.5
|  |  | 2.41 | 2.5
|  |  | 1.62 | 2.5
|  |  | 2.48 | 2.5
|  |  | 4.3 | 2.9
|  | 2 | -1.2 | 2.9
|  |  | 1.55 | 2.5
|  |  | 2.86 | 3.61
|  |  | -2.1 | 2.9
|  |  | 4.79 | 3.61
|  |  | -1.2 | 2.9
|  |  | 2.9 | 3.61
|  | 2 | 2.15 | 3.2
|  |  | 1.22 | 3.2
|  | 2 | 2.26 | 3.61
|  | 4 | 0.6 | 3.61
Neteja 1 |  | 2 | 2.28 | 2.5
|  | 2 | 0.68 | 2.5
Neteja 2 |  | 2 | 2.21 | 2.5
|  | 2 | 0.68 | 2.5
PCiberta |  | 2 | 4.85 | 2.54
|  | 2 | 4.8 | 2.54
|  | 2 | 1.48 | 2.5
|  | 2 | 2.1 | 2.5
01.01.10.004 | L | P89I-4V8Q | m2 | Pintat de parament horitzontal de guix, amb pintura plàstica amb acabat llis, amb una capa segelladora i dues d'acabat | Pintat de parament horitzontal de guix, amb pintura plàstica amb acabat llis, amb una capa segelladora i dues d'acabat
PB fals sostre
Vestíbul
Escala 1 |  |  | 7.16
1.2
Vestíbulo |  |  | 48.05
Escala 2 |  |  | 7.82
1.13
P1 fals sostre
Escala 1 |  |  | 14.05
Escala 2 |  |  | 13.77
Vestíbul |  |  | 16.22
|  | 2 | 1.34
P2 fals sostre
Escala 1 |  |  | 14.4
Escala 2 |  |  | 14.05
P3 fals sostre
Escala 1 |  |  | 14.9
Escala 2 |  |  | 17.75
PC fals sostre
Escala 2 |  |  | 23.024
01.01.10.005 | L | P89H-4V7J | m2 | Pintat de parament vertical exterior de ciment, amb pintura al silicat amb acabat llis, i pigments, amb una capa de fons d'imprimació neutralitzadora, una d'imprimació fixadora i dues d'acabat | Pintat de parament vertical exterior de ciment, amb pintura al silicat amb acabat llis, i pigments, amb una capa de fons d'imprimació neutralitzadora, una d'imprimació fixadora i dues d'acabat
Ventilacions coberta
Escala 1 |  | 2 | 2.56 | 1.6
|  | 2 | 0.9 | 1.6
Escala 2 |  | 2 | 2.56 | 1.6
|  | 2 | 0.9 | 1.6
01.01.10.006 | L | P89J-4UDV | m2 | Pintat de parament vertical d'acer, amb esmalt sintètic, amb dues capes d'imprimació anticorrosiva i dues d'acabat | Pintat de parament vertical d'acer, amb esmalt sintètic, amb dues capes d'imprimació anticorrosiva i dues d'acabat
PB
Reixa |  |  | 0.8 | 0.8
| N | Obra | 01 | PressupostMercabarna_Edifici oficines Pavelló G
| N | Capítol | 01 | Obra civil Zones Comuns
| N | Subcapítol | 11 | Impermeabilització i aïllaments
01.01.11.001 | L | P7D6-61XX | m2 | Pintat ignífug de perfils d'acer amb una capa d'imprimació per a pintura ignífuga i tres capes de pintura ingnífuga per aconseguir una R60 en els elements estructurals. | Pintat ignífug de perfils d'acer amb una capa d'imprimació per a pintura ignífuga i tres capes de pintura ingnífuga per aconseguir una R60 en els elements estructurals.
PB sostre
Escala 1
HEB180 |  | 2 | 0.82 | 4.65
|  | 2 | 0.82 | 4.65
2UPN220 |  | 2 | 0.54 | 4.7
|  | 2 | 0.54 | 4.25
|  | 2 | 0.54 | 3.4
|  | 1 | 0.54 | 1.5
|  | 2 | 0.6 | 1.25
Escala 2
HEB180 |  | 2 | 0.82 | 4.65
|  | 2 | 0.82 | 4.65
2UPN220 |  | 2 | 0.54 | 4.85
|  | 2 | 0.54 | 4.25
|  | 2 | 0.54 | 3.45
|  | 1 | 0.54 | 1.48
|  | 2 | 0.6 | 1.22
Pilars |  | 4 | 0.55 | 2.92
|  | 2 | 1.1 | 2.92
P1 sostre
Escala 1
HEB180 |  | 2 | 0.82 | 4.65
|  | 2 | 0.82 | 4.65
2UPN220 |  | 2 | 0.54 | 4.7
|  | 2 | 0.54 | 4.25
|  | 2 | 0.54 | 3.4
|  | 1 | 0.54 | 1.5
|  | 2 | 0.6 | 1.25
Escala 2
HEB180 |  | 2 | 0.82 | 4.65
|  | 2 | 0.82 | 4.65
2UPN220 |  | 2 | 0.54 | 4.85
|  | 2 | 0.54 | 4.25
|  | 2 | 0.54 | 3.45
|  | 1 | 0.54 | 1.48
|  | 2 | 0.6 | 1.22
Pilars |  | 6 | 0.55 | 2.92
P2 sostre
Escala 1
HEB180 |  | 2 | 0.82 | 4.65
|  | 2 | 0.82 | 4.65
2UPN220 |  | 2 | 0.54 | 4.7
|  | 2 | 0.54 | 4.25
|  | 2 | 0.54 | 3.4
|  | 1 | 0.54 | 1.5
|  | 2 | 0.6 | 1.25
Escala 2
HEB180 |  | 2 | 0.82 | 4.65
|  | 2 | 0.82 | 4.65
2UPN220 |  | 2 | 0.54 | 4.85
|  | 2 | 0.54 | 4.25
|  | 2 | 0.54 | 3.45
|  | 1 | 0.54 | 1.48
|  | 2 | 0.6 | 1.22
Pilars |  | 6 | 0.55 | 2.94
P3 sostre
Escala 1
HEB180 |  | 2 | 0.82 | 4.65
|  | 2 | 0.82 | 4.65
2UPN220 |  | 2 | 0.54 | 4.7
|  | 2 | 0.54 | 4.25
|  | 2 | 0.54 | 3.4
|  | 1 | 0.54 | 1.5
|  | 2 | 0.6 | 1.25
Escala 2
HEB180 |  | 2 | 0.82 | 4.65
|  | 2 | 0.82 | 4.65
2UPN220 |  | 2 | 0.54 | 4.85
|  | 2 | 0.54 | 4.25
|  | 2 | 0.54 | 3.45
|  | 1 | 0.54 | 1.48
|  | 2 | 0.6 | 1.22
Pilars |  | 8 | 0.55 | 2.94
01.01.11.002 | L | P7C45-12VC3 | m2 | Aïllament amb placa semirígida de llana mineral de roca (MW), de densitat 36 a 40 kg/m3, de 20 mm de gruix, amb una conductivitat tèrmica <= 0,034 W/(m·K) i resistència tèrmica >= 0,58824 m2·K/W, col·locada amb fixacions mecàniques | Aïllament amb placa semirígida de llana mineral de roca (MW), de densitat 36 a 40 kg/m3, de 20 mm de gruix, amb una conductivitat tèrmica <= 0,034 W/(m·K) i resistència tèrmica >= 0,58824 m2·K/W, col·locada amb fixacions mecàniques
Façana principal
|  | 8 | 1.35 | 0.8
|  | 8 | 1.35 | 0.8
|  | 4 | 1.2 | 0.8
|  | 4 | 1.2 | 0.8
Façana lateral c/Treansversal 9 |  | 9 | 1.2 | 0.8
|  | 9 | 1.2 | 0.8
Façana lateral c/Treansveral 7 |  | 9 | 1.2 | 0.8
|  | 9 | 1.2 | 0.8
Façana posterior |  | 15 | 1.05 | 1.3
|  | 5 | 1.05 | 1.05
01.01.11.003 | L | P7C45-12T0Q | m2 | Aïllament amb placa semirígida de llana mineral de roca (MW), de densitat 36 a 40 kg/m3, de 40 mm de gruix, amb una conductivitat tèrmica <= 0,034 W/(m·K) i resistència tèrmica >= 1,176 m2·K/W, col·locada amb fixacions mecàniques | Aïllament amb placa semirígida de llana mineral de roca (MW), de densitat 36 a 40 kg/m3, de 40 mm de gruix, amb una conductivitat tèrmica <= 0,034 W/(m·K) i resistència tèrmica >= 1,176 m2·K/W, col·locada amb fixacions mecàniques
Façana principal |  | 2 | 1.2 | 0.37
|  | 2 | 1.2 | 0.37
Façana lateral c/Transversal 9
Cantell forjat |  | 2 | 1.3 | 0.37
Façana lateral c/Transversal 7
Cantell forjat |  | 2 | 1.3 | 0.37
01.01.11.004 | L | P7DB-65O3 | m2 | Segellat de buit de pas d'instal·lacions amb coixinet de material intumescent termoexpansiu, amb resistència al foc EI-180 | Segellat de buit de pas d'instal·lacions amb coixinet de material intumescent termoexpansiu, amb resistència al foc EI-180
Escala 1 |  | 6
Escala 2 |  | 6
Partida a justificar |  | 5
01.01.11.005 | L | P7DB-65O2 | m2 | Segellat de buit de pas d'instal·lacions amb morter ignífug de ciment i perlita amb vermiculita, de 150 mm de gruix, amb resistència al foc EI-120 | Segellat de buit de pas d'instal·lacions amb morter ignífug de ciment i perlita amb vermiculita, de 150 mm de gruix, amb resistència al foc EI-120
PB
Escala 1 |  |  | 4
Escala 2 |  |  | 4
P1
Escala 1 |  |  | 4
Escala 2 |  |  | 4
P2
Escala 1 |  |  | 4
Escala 2 |  |  | 4
P3
Escala 1 |  |  | 4
Escala 2 |  |  | 4
PC
Escala 2 |  |  | 4
01.01.11.006 | L | P7DA-EQF4 | m | Segellat de protecció contra el foc de junt de 10 a 20 mm d'amplària i profunditat d'injecció de 7 a 15 mm amb escuma autoinflable d'estructura cel·lular fina i porus tancat, amb una conductivitat tèrmica 0,035 W/(m·K), amb resistència al foc EI-120, i aplicat amb pistola | Segellat de protecció contra el foc de junt de 10 a 20 mm d'amplària i profunditat d'injecció de 7 a 15 mm amb escuma autoinflable d'estructura cel·lular fina i porus tancat, amb una conductivitat tèrmica 0,035 W/(m·K), amb resistència al foc EI-120, i aplicat amb pistola
Partida a justificar |  |  | 150
01.01.11.007 | L | P7DC-FIL0 | u | Segellat de pas de canonada combustible mitjantçant abraçadora intumescent certificada EI-120, per a diàmetres fins a 200 mm a través de parets i sostres tallafocs, amb abraçadora formada per anell metàl·lic col·locada encastada amb cargols, instal.lada segons el sistema assajat del fabricant. | Segellat de pas de canonada combustible mitjantçant abraçadora intumescent certificada EI-120, per a diàmetres fins a 200 mm a través de parets i sostres tallafocs, amb abraçadora formada per anell metàl·lic col·locada encastada amb cargols, instal.lada segons el sistema assajat del fabricant.
4
3
01.01.11.008 | L | P7C45-12X05 | m2 | Aïllament amb placa semirígida de llana mineral de roca (MW), de densitat 36 a 40 kg/m3, de 40 mm de gruix, amb una conductivitat tèrmica <= 0,034 W/(m·K) i resistència tèrmica >= 1,176 m2·K/W, col·locada sense adherir | Aïllament amb placa semirígida de llana mineral de roca (MW), de densitat 36 a 40 kg/m3, de 40 mm de gruix, amb una conductivitat tèrmica <= 0,034 W/(m·K) i resistència tèrmica >= 1,176 m2·K/W, col·locada sense adherir
PB
Escala 1 calaix |  |  | 0.85 | 4
|  |  | 0.65 | 4
Escala 2 calaix |  |  | 0.85 | 4
|  |  | 0.65 | 4
Bany accessible |  |  | 0.42 | 5.6
|  |  | 0.44 | 5.6
P1
Escala 1 |  | 0 | 2.97 | 3.25
calaix |  |  | 0.85 | 2.94
|  |  | 0.65 | 2.94
Escala 2 |  |  | 3.1 | 3.25
calaix |  |  | 0.85 | 2.94
|  |  | 0.65 | 2.94
P2
Escala 1 calaix |  |  | 0.85 | 0.69
|  |  | 0.65 | 4.69
Escala 2 calaix |  |  | 0.85 | 2.96
|  |  | 0.65 | 2.96
P3
Escala 1 |  |  | 2.78 | 2.92
|  |  | 0.92 | 2.92
Escala 2 |  |  | 2.94 | 2.92
|  |  | 0.94 | 2.92
calaix |  |  | 0.85 | 5.07
P1
Escala 1 |  |  | 2.5 | 2.92
Escala 2 |  |  | 2.23 | 2.92
P2
Escala 1 |  |  | 3.08 | 2.94
Escala 2 |  |  | 5.09 | 2.94
PB
Sota Escala 1 |  |  | 9
Sota Escala 2 |  |  | 9
01.01.11.009 | L | P7C45-12X2A | m2 | Aïllament amb placa semirígida de llana mineral de roca (MW), de densitat 36 a 40 kg/m3, de 30 mm de gruix, amb una conductivitat tèrmica <= 0,034 W/(m·K) i resistència tèrmica >= 0,88235 m2·K/W, col·locada sense adherir | Aïllament amb placa semirígida de llana mineral de roca (MW), de densitat 36 a 40 kg/m3, de 30 mm de gruix, amb una conductivitat tèrmica <= 0,034 W/(m·K) i resistència tèrmica >= 0,88235 m2·K/W, col·locada sense adherir
PB
Escala 1 |  |  | 3.35 | 4
|  |  | 3.25 | 4
|  |  | 2.17 | 4
|  |  | 6.85 | 4
|  |  | 4.7 | 4
Escala 2 |  |  | 1.56 | 4
|  |  | 2.17 | 4
|  |  | 6.83 | 4
|  |  | 4.4 | 4
P1
Escala 1 |  |  | 4.05 | 3.25
|  |  | 5.42 | 3.25
|  | 3 | -1.1 | 3.25
|  | 2 | 1.55 | 3
|  | 2 | 2.17 | 3
Escala 2 |  |  | 5.29 | 3.25
|  |  | 4.04 | 3.25
|  | 3 | -1.1 | 3.25
|  | 2 | 2.17 | 3
|  | 2 | 1.55 | 3
|  |  | 13.56 | 2.7
|  | 6 | -1.3 | 2.9
P2 | [5 empty] | 0
Escala 1 |  |  | 4.05 | 3.25
|  |  | 5.42 | 3.25
|  | 3 | -1.1 | 3.25
|  | 2 | 2.17 | 3
|  | 2 | 1.55 | 3
Escala 2 |  |  | 4.03 | 3.25
|  |  | 5.3 | 3.25
|  | 3 | -1.1 | 3.25
|  | 2 | 2.17 | 3
|  | 2 | 1.55 | 3
P3 | [5 empty] | 0
Escala 1 |  |  | 4.12 | 3.25
|  |  | 4.65 | 3.25
|  | 4 | -1.1 | 3.25
|  | 2 | 2.17 | 3
|  | 2 | 1.55 | 3
Escala 2 |  |  | 4.04 | 3.25
|  |  | 6.91 | 3.25
|  | 4 | -1.1 | 3.25
|  | 2 | 2.17 | 3
|  | 2 | 1.55 | 3
PCoberta |  | 2 | 2.1 | 2.6
|  | 2 | 1.48 | 2.6
| N | Obra | 01 | PressupostMercabarna_Edifici oficines Pavelló G
| N | Capítol | 02 | Obra civil Escales
| N | Subcapítol | 01 | Enderrocs
01.02.01.001 | L | P214O-4RNT | m2 | Enderroc d'escala de muntants de perfils laminats, amb mitjans manuals i càrrega manual de runa sobre camió o contenidor. Inclou l'enderroc dels graons metàl.lics. | Enderroc d'escala de muntants de perfils laminats, amb mitjans manuals i càrrega manual de runa sobre camió o contenidor. Inclou l'enderroc dels graons metàl.lics.
PB-P1
Escala 1 |  |  | 3.92 | 1.22
Escala 2 |  |  | 3.92 | 1.22
01.02.01.002 | L | P21D1-4RVO | u | Desmuntatge de portes de replà, cabina, botoneres, guies, contrapesos, amortidors, maquinària, quadre de maniobra i instal·lació elèctrica d'ascensor elèctric d'adherència, per a 4 persones (300 kg) i 4 parades, amb mitjans manuals i càrrega manual de runa sobre camió o contenidor | Desmuntatge de portes de replà, cabina, botoneres, guies, contrapesos, amortidors, maquinària, quadre de maniobra i instal·lació elèctrica d'ascensor elèctric d'adherència, per a 4 persones (300 kg) i 4 parades, amb mitjans manuals i càrrega manual de runa sobre camió o contenidor
Escala 2 |  |  | 1
01.02.01.003 | L | P2145-4RS2 | m | Arrencada de barana metàl·lica de 90 a 110 cm d'alçària, amb mitjans manuals i càrrega manual sobre camió o contenidor | Arrencada de barana metàl·lica de 90 a 110 cm d'alçària, amb mitjans manuals i càrrega manual sobre camió o contenidor
BARANA EXTERIOR
PB
Escala 1 |  | 2 | 3.92
0.3
Escala 2 |  | 2 | 3.92
0.3
PB-P1
Escala 1 |  |  | 1.42
3.6
3.7
Escala 2 |  |  | 1.42
3.6
3.7
P1-P2
Escala 1 |  |  | 2.85
3.6
2.2
0.45
Escala 2 |  |  | 2.85
3.6
2.2
0.45
P2-P3
Escala 1 |  |  | 0.45
2.85
3.6
2.2
Escala 2 |  |  | 0.45
2.85
3.6
2.2
P3-PC |  |  | 0.45
3.05
3.66
2.35
PC |  |  | 1.7
BARANA INTERIOR
PB-P1
Escala 1 |  |  | 8
Escala 2 |  |  | 8
P1-P2
Escala 1 |  |  | 6.7
Escala 2 |  |  | 6.7
P2-P3
Escala 1 |  |  | 6.7
Escala 2 |  |  | 6.7
P3-PC
Escala 2 |  |  | 5.5
01.02.01.004 | L | P2143-4RQW | m | Arrencada de sòcol ceràmic o de pedra, amb mitjans manuals i càrrega manual de runa sobre camió o contenidor | Arrencada de sòcol ceràmic o de pedra, amb mitjans manuals i càrrega manual de runa sobre camió o contenidor
PB
Escala 1 |  |  | 3.24
3.11
4.05
3.31
|  | 2 | -0.8
Escala 2 |  |  | 3.45
3.34
-1.6
6.5
P1 | [5 empty] | 0
Escala 1 y 2
|  | 2 | 2.6
|  | 2 | -1.2
|  | 2 | 0.75
|  | 2 | 1.5
|  | 2 | -0.8
P2
Escala 1
|  | 1 | 2.5
|  | 1 | -1.2
|  | 2 | 0.73
|  | 1 | 1.55
|  | 1 | -0.8
Escala 2
2.6
-1.2
|  | 2 | 0.73
1.53
-0.8
P3
Escala 1 y 2
|  | 2 | 2.5
|  | 2 | 5
|  | 2 | -1.2
|  | 2 | 1.45
|  | 2 | 0.7
|  | 2 | 1.5
|  | 2 | -0.8
01.02.01.005 | L | P2142-4RMN | m2 | Arrencada d'aplacat de fusta en llistons, amb mitjans manuals i càrrega manual de runa sobre camió o contenidor | Arrencada d'aplacat de fusta en llistons, amb mitjans manuals i càrrega manual de runa sobre camió o contenidor
P2
E1 |  |  | 5.12 | 2.94
E2 |  |  | 5.12 | 2.94
01.02.01.006 | L | P2145-4RRZ | m | Arrencada de passamà ancorat, amb mitjans manuals i càrrega manual sobre camió o contenidor | Arrencada de passamà ancorat, amb mitjans manuals i càrrega manual sobre camió o contenidor
Escala 1
P1 |  | 6.2
P2 |  | 4.6
P3 |  | 4.6
Escala 2
P1 |  | 6.2
P2 |  | 4.6
P3 |  | 4.6
| N | Obra | 01 | PressupostMercabarna_Edifici oficines Pavelló G
| N | Capítol | 02 | Obra civil Escales
| N | Subcapítol | 02 | Ram de paleta
01.02.02.001 | L | P6142-56SR | m2 | Envà recolzat divisori de 3 cm de gruix, supermaó de 500x200x30 mm, LD, categoria I, segons la norma UNE-EN 771-1, per a revestir, col·locat amb morter ciment 1:8 | Envà recolzat divisori de 3 cm de gruix, supermaó de 500x200x30 mm, LD, categoria I, segons la norma UNE-EN 771-1, per a revestir, col·locat amb morter ciment 1:8
PB-P1
Estesa esglaons |  | 2 | 1.25 | 0.185 | 15
|  | 2 | 1.25 | 0.185 | 7
|  | 2 | 1.25 | 0.185 | 10
P1-P2
Estesa esglaons |  | 2 | 1.25 | 0.185 | 6
|  | 2 | 1.25 | 0.185 | 7
|  | 2 | 1.25 | 0.185 | 5
P2-P3
Estesa esglaons |  | 2 | 1.25 | 0.185 | 6
|  | 2 | 1.25 | 0.185 | 7
|  | 2 | 1.25 | 0.185 | 5
P3-PC
Estesa esglaons |  |  | 1.25 | 0.185 | 7
|  |  | 1.25 | 0.185 | 7
|  |  | 1.25 | 0.185 | 7
01.02.02.002 | L | P811-3EMM | m2 | Arrebossat reglejat sobre parament vertical interior, a 3,00 m d'alçària, com a màxim, amb morter de ciment per a ús corrent (GP), de designació CSII-W0, segons UNE-EN 998-1, deixat de regle. S'inclouen els mitjans auxiliars específics (torre o bastida adaptada) per a la correcta execució de les feines. | Arrebossat reglejat sobre parament vertical interior, a 3,00 m d'alçària, com a màxim, amb morter de ciment per a ús corrent (GP), de designació CSII-W0, segons UNE-EN 998-1, deixat de regle. S'inclouen els mitjans auxiliars específics (torre o bastida adaptada) per a la correcta execució de les feines.
PB-P1
Estesa esglaons |  | 2 | 1.25 | 0.185 | 15
|  | 2 | 1.25 | 0.185 | 7
|  | 2 | 1.25 | 0.185 | 10
P1-P2
Estesa esglaons |  | 2 | 1.25 | 0.185 | 6
|  | 2 | 1.25 | 0.185 | 7
|  | 2 | 1.25 | 0.185 | 5
P2-P3
Estesa esglaons |  | 2 | 1.25 | 0.185 | 6
|  | 2 | 1.25 | 0.185 | 7
|  | 2 | 1.25 | 0.185 | 5
P3-PC
Estesa esglaons |  |  | 1.25 | 0.185 | 7
|  |  | 1.25 | 0.185 | 7
|  |  | 1.25 | 0.185 | 7
| N | Obra | 01 | PressupostMercabarna_Edifici oficines Pavelló G
| N | Capítol | 02 | Obra civil Escales
| N | Subcapítol | 03 | Cels rasos
01.02.03.001 | L | V65272XX | m2 | Tabica autoportant de plaques de guix laminat format per estructura senzilla normal amb perfileria de planxa d'acer galvanitzat, amb un gruix total de l'envà de 60 mm, muntants cada 600 mm de 45 mm d'amplària i canals de 45 mm d'amplària, 1 placa stàndard (A) de 15 mm de gruix en una cara, fixades mecànicament i aïllament de plaques de llana mineral de roca de resistència tèrmica >= 0,88235 m2.K/W. Es dedueixen el 100% dels forats. S'inclou medis auxiliars per dur a terme la totalitat de la partida, neteja i retirada de runa a contenidor. Partida totalment acabada. | Tabica autoportant de plaques de guix laminat format per estructura senzilla normal amb perfileria de planxa d'acer galvanitzat, amb un gruix total de l'envà de 60 mm, muntants cada 600 mm de 45 mm d'amplària i canals de 45 mm d'amplària, 1 placa stàndard (A) de 15 mm de gruix en una cara, fixades mecànicament i aïllament de plaques de llana mineral de roca de resistència tèrmica >= 0,88235 m2.K/W. Es dedueixen el 100% dels forats. S'inclou medis auxiliars per dur a terme la totalitat de la partida, neteja i retirada de runa a contenidor. Partida totalment acabada.
PB
Escala 1 |  |  | 1.77 | 1.85
Escala 2 |  |  | 1.77 | 1.85
P1
Escala 1 |  |  | 2.6 | 0.5
Escala 2 |  |  | 2.6 | 0.5
P2
Escala 1 |  |  | 2.6 | 0.5
Escala 2 |  |  | 2.6 | 0.5
P3
Escala 1 |  |  | 5 | 0.5
Escala 2 |  |  | 4 | 0.5
|  |  | 1.7 | 0.85
PC
Ascensor |  | 2 | 1.38 | 0.4
01.02.03.002 | L | E000R9XX | m2 | m2. Sistema de sostre acústic amb perfileria semi-vista Chicago Metallic T15 Click 2790 a clic Blanc 001 (RAL 9003) autoportant de llana de roca volcànica, model Rockfon Ekla E15S8 600 x 600 x 20 cantell esglaonat. Compost de llana de roca biosoluble conforme a la norma ISO 13964 amb un alt percentatge de material reciclat Pre Consumer conforme a la norma 14021 i comptant amb la Certificació Cradle to Cradle(R) Silver. La superfície vista tindrà un vel color blanc i llis amb una reflexió a la llum del 86% i un contravel a la cara del darrere. Reacció al foc Euroclasse A1, d'acord amb la norma EN 13051-1. Resistència a la humitat de fins al 100% i estaran assajats segons ISO 14644 de determinació de COV, complint els requisits de la Classe A+ segons Décret no 2011-321 francès. El sistema és resistent al creixement de floridura i bacteris (classe 0 segons ISO 846). Les plaques s'instal·laran segons el sistema Rockfon System Rockfon® System T15 E™. El sistema garanteix una absorció acústica classe A (aw=1) d'acord amb la norma ISO 11654. Compta amb EPD segons ISO 14025/EN 15804. És totalment reciclable. Certificació C-s2,d0 segons CTE. | m2. Sistema de sostre acústic amb perfileria semi-vista Chicago Metallic T15 Click 2790 a clic Blanc 001 (RAL 9003) autoportant de llana de roca volcànica, model Rockfon Ekla E15S8 600 x 600 x 20 cantell esglaonat. Compost de llana de roca biosoluble conforme a la norma ISO 13964 amb un alt percentatge de material reciclat Pre Consumer conforme a la norma 14021 i comptant amb la Certificació Cradle to Cradle(R) Silver. La superfície vista tindrà un vel color blanc i llis amb una reflexió a la llum del 86% i un contravel a la cara del darrere. Reacció al foc Euroclasse A1, d'acord amb la norma EN 13051-1. Resistència a la humitat de fins al 100% i estaran assajats segons ISO 14644 de determinació de COV, complint els requisits de la Classe A+ segons Décret no 2011-321 francès. El sistema és resistent al creixement de floridura i bacteris (classe 0 segons ISO 846). Les plaques s'instal·laran segons el sistema Rockfon System Rockfon® System T15 E™. El sistema garanteix una absorció acústica classe A (aw=1) d'acord amb la norma ISO 11654. Compta amb EPD segons ISO 14025/EN 15804. És totalment reciclable. Certificació C-s2,d0 segons CTE.
PB
Escala 1 |  | 14 | 0.6 | 0.6
Escala 2 |  | 20 | 0.6 | 0.6
P1
Escala 1 |  | 14 | 0.6 | 0.6
Escala 2 |  | 14 | 0.6 | 0.6
P2
Escala 1 |  | 14 | 0.6 | 0.6
Escala 2 |  | 14 | 0.6 | 0.6
P3
Escala 1 |  | 20 | 0.6 | 0.6
Escala 2 |  | 20 | 0.6 | 0.6
01.02.03.003 | L | P846-9JNA | m2 | Cel ras de placa de guix laminat estàndard (A) i gruix 15 mm, amb vora afinada (BA), segons la norma UNE-EN 520, amb entramat estructura senzilla d'acer galvanitzat format per perfils col·locats cada 600 mm fixats al sostre mitjançant vareta de suspensió cada 1,2 m, per a una alçària de cel ras de 4 m com a màxim | Cel ras de placa de guix laminat estàndard (A) i gruix 15 mm, amb vora afinada (BA), segons la norma UNE-EN 520, amb entramat estructura senzilla d'acer galvanitzat format per perfils col·locats cada 600 mm fixats al sostre mitjançant vareta de suspensió cada 1,2 m, per a una alçària de cel ras de 4 m com a màxim
PC |  |  | 23.02
-3.1
01.02.03.004 | L | P84N-167J6 | m2 | Formació de franja en cel ras amb plaques de guix laminat tipus estàndard (A) de 15 mm de gruix, col·locades amb entramat estructura senzilla d'acer galvanitzat format per perfils col·locats cada 600 mm fixats al sostre mitjançant vareta de suspensió cada 1,2 m, per a una alçària de cel ras de 4 m com a màxim | Formació de franja en cel ras amb plaques de guix laminat tipus estàndard (A) de 15 mm de gruix, col·locades amb entramat estructura senzilla d'acer galvanitzat format per perfils col·locats cada 600 mm fixats al sostre mitjançant vareta de suspensió cada 1,2 m, per a una alçària de cel ras de 4 m com a màxim
PB
Escala 1 |  |  | 4.71
9.54
Escala 2 |  |  | 12.06
P1 |  |  | 0
Escala 1 |  |  | 13.02
3.52
Escala 2 |  |  | 12.83
3.52
P2
Escala 1 |  |  | 13.96
3.52
Escala 2 |  |  | 13.15
3.52
P3
Escala 1 |  |  | 17.08
3.52
Escala 2 |  |  | 20.31
01.02.03.005 | L | P84N-A82X | m2 | Formació de calaix EI 120 en cel ras amb dos plaques de guix laminat tipus pladur Magna de 25 mm de gruix, col·locades amb entramat estructura d'acer galvanitzat de 48mm d'ample d'acer galvanitzat format per perfils col·locats cada 600 mm fixats al sostre mitjançant vareta de suspensió cada 1,2 m, per a una alçària de cel ras de 4 m com a màxim | Formació de calaix EI 120 en cel ras amb dos plaques de guix laminat tipus pladur Magna de 25 mm de gruix, col·locades amb entramat estructura d'acer galvanitzat de 48mm d'ample d'acer galvanitzat format per perfils col·locats cada 600 mm fixats al sostre mitjançant vareta de suspensió cada 1,2 m, per a una alçària de cel ras de 4 m com a màxim
PB
Escala 01 |  |  | 4.3
|  |  | 3.14 | 1.8
|  |  | 1.4 | 1.8
Escala 02 |  |  | 4.3
|  |  | 3.14 | 1.8
|  |  | 1.4 | 1.8
01.02.03.006 | L | P84O-AHFP | u | Subministrament i col·locació de trampilla tallafoc EI-120 per a envà de guix laminat, amb resistència al foc de 120 minuts, per a tancaments amb gruix recomanat de placa de 35 mm. Conjunt format per marc interior i exterior de perfils d’alumini soldats, bastidors de xapa d’acer de 1,5 mmde gruix i fulla composta per panell ignífug de 15 mm i panell aïllant tipus Thermax de 20 mm, amb gruix total de 57 mm. Inclou frontisses fixes, tancament amb clau plàstica de maniobra, junta intumescent perimetral, capa de llana mineral de segellat extra, accessoris de fixació, replanteig, col·locació, anivellament, ajustos i totalment acabada i funcionant, segons certificat. | Subministrament i col·locació de trampilla tallafoc EI-120 per a envà de guix laminat, amb resistència al foc de 120 minuts, per a tancaments amb gruix recomanat de placa de 35 mm. Conjunt format per marc interior i exterior de perfils d’alumini soldats, bastidors de xapa d’acer de 1,5 mmde gruix i fulla composta per panell ignífug de 15 mm i panell aïllant tipus Thermax de 20 mm, amb gruix total de 57 mm. Inclou frontisses fixes, tancament amb clau plàstica de maniobra, junta intumescent perimetral, capa de llana mineral de segellat extra, accessoris de fixació, replanteig, col·locació, anivellament, ajustos i totalment acabada i funcionant, segons certificat.
PB
Escala 01 |  | 2
Escala 02 |  | 2
| N | Obra | 01 | PressupostMercabarna_Edifici oficines Pavelló G
| N | Capítol | 02 | Obra civil Escales
| N | Subcapítol | 04 | Paviments
01.02.04.001 | L | P9D5-3601 | m2 | Paviment interior, de rajola de gres porcellànic premsat esmaltat de forma quadrada de 80x80cm, C2,tipus model Bottega Acero L marca Porcelanosa o equivalent, grup BIa (UNE-EN 14411), preu mitjà, col·locades amb adhesiu cimentós tipus C2 tipus FlexitecPro marca Porcelanosa o equivalent, segons norma UNE-EN 12004 i rejuntat amb beurada CG1 (UNE-EN 13888). | Paviment interior, de rajola de gres porcellànic premsat esmaltat de forma quadrada de 80x80cm, C2,tipus model Bottega Acero L marca Porcelanosa o equivalent, grup BIa (UNE-EN 14411), preu mitjà, col·locades amb adhesiu cimentós tipus C2 tipus FlexitecPro marca Porcelanosa o equivalent, segons norma UNE-EN 12004 i rejuntat amb beurada CG1 (UNE-EN 13888).
PB
Escala 1 |  |  | 13.5
Repla |  |  | 1.8
2.3
Contrapetja PB-P1 |  | 32 | 1.25 | 0.185
Lavabo accesible |  |  | 5.5
Escala 2 |  |  | 14.02
Repla |  |  | 1.8
2.3
Contrapetja PB-P1 |  | 32 | 1.25 | 0.185
P1
Escala 1 |  |  | 9.18
Repla |  |  | 2.08
2.5
Contrapetja P1-P2 |  | 18 | 1.25 | 0.185
Escala 2 |  |  | 9.21
Repla |  |  | 2.08
2.5
Contrapetja P1-P2 |  | 18 | 1.25 | 0.185
P2
Escala 1 |  |  | 12.52
Repla |  |  | 2.08
2.5
Contrapetja P2-P3 |  | 18 | 1.25 | 0.185
Escala 2 |  |  | 12
Repla |  |  | 2.08
2.5
Contrapetja P2-P3 |  | 18 | 1.25 | 0.185
P3
Escala 1 |  |  | 18.2
Repla |  |  | 2.5
Escala 2 |  |  | 16.35
Repla |  |  | 2.01
2.57
Contrapetja P3-PC |  | 21 | 1.25 | 0.185
PC
Escala 2 |  |  | 7.5
01.02.04.002 | L | P9VA-9K02 | u | Esglaó de rajola ceràmica de gres porcellànic premsat esmaltat, format per frontal i estesa de vora recta, tipus model Bottega acero L 31,6x80 marca Porcelanosa o equivalent, C2, preu superior i 1 a 2 upeces/m, col·locat amb adhesiu per a soport metall en base de poliuretà bicomponent tipus R2T (UNE-EN 12004), model Politech N marca Porcelanosa o equivalent i rejuntat amb beurada CG1 (UNE-EN 13888). Esglaó format per dues peces ceràmiques de 31,6x80cm. | Esglaó de rajola ceràmica de gres porcellànic premsat esmaltat, format per frontal i estesa de vora recta, tipus model Bottega acero L 31,6x80 marca Porcelanosa o equivalent, C2, preu superior i 1 a 2 upeces/m, col·locat amb adhesiu per a soport metall en base de poliuretà bicomponent tipus R2T (UNE-EN 12004), model Politech N marca Porcelanosa o equivalent i rejuntat amb beurada CG1 (UNE-EN 13888). Esglaó format per dues peces ceràmiques de 31,6x80cm.
PB-P1
Escala 1 |  | 32
Escala 2 |  | 32
P1-P2
Escala 1 |  | 18
Escala 2 |  | 18
P2-P3
Escala 1 |  | 18
Escala 2 |  | 18
P3-PC
Escala 2 |  | 19
01.02.04.003 | L | P900-H8J8 | m | Perfil angular d'alumini massís 20x20x2mms, tipus Schlüter-Winkel-A o equivalent, col·locant prèviament el suport. | Perfil angular d'alumini massís 20x20x2mms, tipus Schlüter-Winkel-A o equivalent, col·locant prèviament el suport.
Escala 1
PB-P1 |  |  | 5.29
4.4
4.24
4.08
1.67
3.02
P1-P2 | [5 empty] | 0
2.78
3.75
2.46
|  | 2 | 1.56
1.7
P2-P3 | [5 empty] | 0
2.78
3.75
2.46
|  | 2 | 1.56
1.7
Escala 2 | [5 empty] | 0
PB-P1 |  |  | 5.29
4.4
4.24
4.08
1.67
3.02
P1-P2 | [5 empty] | 0
2.78
3.75
2.46
|  | 2 | 1.56
1.7
P2-P3 | [5 empty] | 0
2.78
3.75
2.46
|  | 2 | 1.56
1.7
P3-PC |  |  | 3.04
4.44
3.08
|  | 2 | 1.68
1.8
01.02.04.004 | L | P93I-I1S4 | m2 | Recrescuda i anivellament del suport de 35 mm de gruix, amb pasta autoanivellant de ciment tipus CT-C40-F6-A22 segons UNE-EN 13813, aplicada manualment | Recrescuda i anivellament del suport de 35 mm de gruix, amb pasta autoanivellant de ciment tipus CT-C40-F6-A22 segons UNE-EN 13813, aplicada manualment
PB-P1
Escala 1 |  | 28 | 0.28 | 1.25
|  | 31 | 0.185 | 1.25
1.7
2.2
Escala 2 |  | 28 | 0.28 | 1.25
|  | 31 | 0.185 | 1.25
1.7
2.2
P1-P2
Escala 1
|  | 20 | 0.28 | 1.25
|  | 18 | 0.185 | 1.25
2
2.6
Escala 2
|  | 20 | 0.28 | 1.25
|  | 18 | 0.185 | 1.25
2
2.6
P2-P3
Escala 1
|  | 20 | 0.28 | 1.25
|  | 18 | 0.185 | 1.25
2
2.6
Escala 2
|  | 20 | 0.28 | 1.25
|  | 18 | 0.185 | 1.25
2
2.6
01.02.04.005 | L | P900-4Z7L | m | Sòcol de rajola tipus model Bottega marca Porcelanosa , de 9 cm d'alçària, col·locat amb adhesiu per a rajola ceràmica C1 (UNE-EN 12004) i rejuntat amb beurada CG1 (UNE-EN 13888) | Sòcol de rajola tipus model Bottega marca Porcelanosa , de 9 cm d'alçària, col·locat amb adhesiu per a rajola ceràmica C1 (UNE-EN 12004) i rejuntat amb beurada CG1 (UNE-EN 13888)
PB
Escala 1 |  |  | 3.24
3.11
4.05
3.31
|  | 2 | -0.8
Escala 2 |  |  | 3.45
3.34
-1.6
6.5
P1
Escala 1 y2 |  | 2 | 1.15
|  | 2 | 4.9
|  | 2 | -0.8
|  | 2 | 2.6
|  | 2 | -1.2
|  | 2 | 0.75
|  | 2 | 1.5
|  | 2 | -0.8
P2
Escala 1 |  | 1 | 0.62
|  | 1 | 0.7
|  | 1 | 1.37
|  | 1 | -0.8
|  | 1 | 0.6
|  | 1 | 0.45
|  | 1 | 2.4
|  | 1 | 0.44
|  | 1 | 2.5
|  | 1 | -1.2
|  | 2 | 0.73
|  | 1 | 1.55
|  | 1 | -0.8
Escala 2 |  |  | 2.55
2.42
0.45
2.6
-1.2
|  | 2 | 0.73
1.53
-0.8
P3
Escala 1 y 2 |  | 2 | 0.18
|  | 2 | 0.78
|  | 2 | 1.55
|  | 2 | 0.84
|  | 2 | 0.8
|  | 2 | 2.4
|  | 2 | 1.6
|  | 2 | 2.5
|  | 2 | 5
|  | 2 | -1.2
|  | 2 | 1.45
|  | 2 | 0.7
|  | 2 | 1.5
|  | 2 | -0.8
PC |  |  | 1.7
-0.8
4.8
1.38
1.48
0.35
| N | Obra | 01 | PressupostMercabarna_Edifici oficines Pavelló G
| N | Capítol | 02 | Obra civil Escales
| N | Subcapítol | 05 | Serralleria
01.02.05.001 | L | PB1D-52WQ | m | Passamà d'acer inoxidable 1.4301 (AISI 304) de secció 40x20 mm, acabat polit i satinat, amb suport de platines d'acer, fixat mecànicament | Passamà d'acer inoxidable 1.4301 (AISI 304) de secció 40x20 mm, acabat polit i satinat, amb suport de platines d'acer, fixat mecànicament
PB-P1
Escala 1 |  |  | 6
Escala 2 |  |  | 6
P1-P2
Escala 1 |  |  | 5
Escala 2 |  |  | 5
P2-P3
Escala 1 |  |  | 5
Escala 2 |  |  | 5
P3-PC
Escala 2 |  |  | 5.15
01.02.05.002 | L | PB11-DIZI | m | Barana d'acer inoxidable acabat satinat austenític de designació 1.4301 (AISI 304), amb passamà i travesser inferior secció 40x20mm, muntants verticals secció 40x10mm cada 10 cm, de 100 cm d'alçària, fixada mecànicament a l'obra amb tac d'acer, volandera i femella mitjantçant muntants verticals formats per pletines de secció 50x10mm ubicats cada 1.5m. Tot segons documentació gràfica. | Barana d'acer inoxidable acabat satinat austenític de designació 1.4301 (AISI 304), amb passamà i travesser inferior secció 40x20mm, muntants verticals secció 40x10mm cada 10 cm, de 100 cm d'alçària, fixada mecànicament a l'obra amb tac d'acer, volandera i femella mitjantçant muntants verticals formats per pletines de secció 50x10mm ubicats cada 1.5m. Tot segons documentació gràfica.
PB
Escala 1 |  | 2 | 3.92
0.3
Escala 2 |  | 2 | 3.92
0.3
PB-P1
Escala 1 |  |  | 1.42
3.6
3.7
Escala 2 |  |  | 1.42
3.6
3.7
P1-P2
Escala 1 |  |  | 2.85
3.6
2.2
0.45
Escala 2 |  |  | 2.85
3.6
2.2
0.45
P2-P3
Escala 1 |  |  | 0.45
2.85
3.6
2.2
Escala 2 |  |  | 0.45
2.85
3.6
2.2
P3-PC |  |  | 0.45
3.05
3.66
2.35
PC |  |  | 1.7
| N | Obra | 01 | PressupostMercabarna_Edifici oficines Pavelló G
| N | Capítol | 02 | Obra civil Escales
| N | Subcapítol | 06 | Ascensor
01.02.06.001 | L | PL60-3UAU | u | Ascensor elèctric (practicable) d'adherència per a minusvàlids, per a 6 persones (450 kg), 1 m/s, sistema d'accionament de 2 velocitats, 4 parades (9 m), maniobra universal simple, portes d'accés de maniobrabilitat corredissa automàtica d'amplària 80 cm i alçària 200 cm d'acer inoxidable, cabina amb portes de maniobrabilitat corredissa automàtica d'acer inoxidable i qualitat d'acabats mitjana. Mides mínimes cabina 90x120cm segons normativa per ascensor practicable. Inclou proves i posada en funcionament. Inclou la legalització de l'ascensor. | Ascensor elèctric (practicable) d'adherència per a minusvàlids, per a 6 persones (450 kg), 1 m/s, sistema d'accionament de 2 velocitats, 4 parades (9 m), maniobra universal simple, portes d'accés de maniobrabilitat corredissa automàtica d'amplària 80 cm i alçària 200 cm d'acer inoxidable, cabina amb portes de maniobrabilitat corredissa automàtica d'acer inoxidable i qualitat d'acabats mitjana. Mides mínimes cabina 90x120cm segons normativa per ascensor practicable. Inclou proves i posada en funcionament. Inclou la legalització de l'ascensor.
Escala 2 |  | 1
| N | Obra | 01 | PressupostMercabarna_Edifici oficines Pavelló G
| N | Capítol | 03 | Instal.lacions
| N | Subcapítol | 00 | Enderrocs
01.03.00.001 | L | P21DD-HBKB | u | Desmuntatge de llumenera superficial, amb mitjans manuals, aplec de materials per a la seva reutilització i càrrega de runes sobre camió o contenidor | Desmuntatge de llumenera superficial, amb mitjans manuals, aplec de materials per a la seva reutilització i càrrega de runes sobre camió o contenidor
Desmuntatges |  | 80
01.03.00.002 | L | P21GL-HCXV | m | Arrencada de línea elèctrica entubada, conductors de coure o alumini, amb aïllament o amb aïllament i coberta, unipolars, de fins a 6 mm2 de secció, amb mitjans manuals i càrrega manual de runa sobre camió o contenidor | Arrencada de línea elèctrica entubada, conductors de coure o alumini, amb aïllament o amb aïllament i coberta, unipolars, de fins a 6 mm2 de secció, amb mitjans manuals i càrrega manual de runa sobre camió o contenidor
Desmuntatges |  | 500
01.03.00.003 | L | P21GL-HCXN | m | Desmuntatge per a substitució de línea elèctrica estesa sobre safates o canals, conductors de coure o alumini, amb aïllament i coberta o nus, unipolars o multipolars, de secció entre 10 mm2 i 35 mm2, amb mitjans manuals i càrrega manual de runa sobre camió o contenidor | Desmuntatge per a substitució de línea elèctrica estesa sobre safates o canals, conductors de coure o alumini, amb aïllament i coberta o nus, unipolars o multipolars, de secció entre 10 mm2 i 35 mm2, amb mitjans manuals i càrrega manual de runa sobre camió o contenidor
Desmuntatges |  | 500
| N | Obra | 01 | PressupostMercabarna_Edifici oficines Pavelló G
| N | Capítol | 03 | Instal.lacions
| N | Subcapítol | 01 | Provisionals
01.03.01.001 | L | PG01-657X | u | Quadre principal per a instal·lació elèctrica provisional d'obra format per 3 caixes de doble aïllament de 270x180x170 mm, tallacircuit de ganiveta, interruptor automàtic magnetotèrmic, interruptor diferencial, comptador d'energia trifàsic, transformador d'intensitat i 6 endolls bipolars (II+T) | Quadre principal per a instal·lació elèctrica provisional d'obra format per 3 caixes de doble aïllament de 270x180x170 mm, tallacircuit de ganiveta, interruptor automàtic magnetotèrmic, interruptor diferencial, comptador d'energia trifàsic, transformador d'intensitat i 6 endolls bipolars (II+T)
Provisional |  | 1
01.03.01.002 | L | PG33-E50T | m | Cable amb conductor de coure de tensió assignada 0,6/1 kV, de designació RZ1-K (AS), construcció segons norma UNE 21123-4, pentapolar, de secció 5x10 mm2, amb coberta del cable de poliolefines, classe de reacció al foc Cca-s1b, d1, a1 segons la norma UNE-EN 50575 amb baixa emissió fums, col·locat en canal o safata | Cable amb conductor de coure de tensió assignada 0,6/1 kV, de designació RZ1-K (AS), construcció segons norma UNE 21123-4, pentapolar, de secció 5x10 mm2, amb coberta del cable de poliolefines, classe de reacció al foc Cca-s1b, d1, a1 segons la norma UNE-EN 50575 amb baixa emissió fums, col·locat en canal o safata
Provisional |  | 20
01.03.01.003 | L | PG33-E4W7 | m | Cable amb conductor de coure de tensió assignada0,6/1 kV, de designació RZ1-K (AS), construcció segons norma UNE 21123-4, tripolar, de secció 3x2,5 mm2, amb coberta del cable de poliolefines, classe de reacció al foc Cca-s1b, d1, a1 segons la norma UNE-EN 50575 amb baixa emissió fums, col·locat en canal o safata | Cable amb conductor de coure de tensió assignada0,6/1 kV, de designació RZ1-K (AS), construcció segons norma UNE 21123-4, tripolar, de secció 3x2,5 mm2, amb coberta del cable de poliolefines, classe de reacció al foc Cca-s1b, d1, a1 segons la norma UNE-EN 50575 amb baixa emissió fums, col·locat en canal o safata
Provisional |  | 40
01.03.01.004 | L | PHB3-C02Z | u | Llumenera estanca amb leds amb una vida útil <= 70000 h, de forma rectangular, de 1300 mm de llargària, 20 W de potència, flux lluminós de 2200 lm, amb equip elèctric no regulable, aïllament classe I, cos i difusor de policarbonat i grau de protecció IP65, preferentment marca Ledvance, muntada superficialment | Llumenera estanca amb leds amb una vida útil <= 70000 h, de forma rectangular, de 1300 mm de llargària, 20 W de potència, flux lluminós de 2200 lm, amb equip elèctric no regulable, aïllament classe I, cos i difusor de policarbonat i grau de protecció IP65, preferentment marca Ledvance, muntada superficialment
Provisional |  | 5
| N | Obra | 01 | PressupostMercabarna_Edifici oficines Pavelló G
| N | Capítol | 03 | Instal.lacions
| N | Subcapítol | 02 | Il.luminació
01.03.02.001 | L | PHB3-C02Z | u | Llumenera estanca amb leds amb una vida útil <= 70000 h, de forma rectangular, de 1300 mm de llargària, 20 W de potència, flux lluminós de 2200 lm, amb equip elèctric no regulable, aïllament classe I, cos i difusor de policarbonat i grau de protecció IP65, preferentment marca Ledvance, muntada superficialment | Llumenera estanca amb leds amb una vida útil <= 70000 h, de forma rectangular, de 1300 mm de llargària, 20 W de potència, flux lluminós de 2200 lm, amb equip elèctric no regulable, aïllament classe I, cos i difusor de policarbonat i grau de protecció IP65, preferentment marca Ledvance, muntada superficialment
Planta baixa |  | 2
Planta coberta |  | 1
01.03.02.002 | L | PH21-AZX1 | u | Llum decoratiu encastable tipus downlight amb leds amb una vida útil de 25.000 h, de forma circular, 22 W de potència, tecnologia Switch (CCT), 4000K, difusor opal amb un angle lluminós de 100º, eficàcia lluminosa de 100 lm/W, amb equip elèctric no regulable, aïllament classe II, cos de polibutilè de color blanc i grau de protecció IP 40, encastat amb un diàmetre de tall de 195 mm. Marca Beneito Faure ref. 5018 o equivalent. | Llum decoratiu encastable tipus downlight amb leds amb una vida útil de 25.000 h, de forma circular, 22 W de potència, tecnologia Switch (CCT), 4000K, difusor opal amb un angle lluminós de 100º, eficàcia lluminosa de 100 lm/W, amb equip elèctric no regulable, aïllament classe II, cos de polibutilè de color blanc i grau de protecció IP 40, encastat amb un diàmetre de tall de 195 mm. Marca Beneito Faure ref. 5018 o equivalent.
Planta baixa |  | 9
Planta primera |  | 6
Planta segona |  | 6
Planta tercera |  | 10
Planta coberta |  | 4
01.03.02.003 | L | PH21AZX2 | m | Llum lineal format per tira LED amb una potència de 30 W/m , eficàcia de 155 lm/W, temperatura de color de 4000 K i flux de 4650 lm/m. Alimentació a 24 V amb aïllament Classe III i IP20. La instal·lació es realitza en un perfil d'alumini anoditzat de color blanc de 50x37 mm , resistència a impactes IK10 i muntatge encastat. El conjunt inclou difusor opal , grapes de subjecció , tapes finals i font d'alimentació de 150W IP67. Totalment instal.lat i en funcionament. Marca Beneito Faure. Tira LED ref. 30300 / Perfil ref.38121 / Difusor ref.20700 / Grapes ref.20710 / Tapes ref.38621 / Font alimentació ref.22415 o equivalent. | Llum lineal format per tira LED amb una potència de 30 W/m , eficàcia de 155 lm/W, temperatura de color de 4000 K i flux de 4650 lm/m. Alimentació a 24 V amb aïllament Classe III i IP20. La instal·lació es realitza en un perfil d'alumini anoditzat de color blanc de 50x37 mm , resistència a impactes IK10 i muntatge encastat. El conjunt inclou difusor opal , grapes de subjecció , tapes finals i font d'alimentació de 150W IP67. Totalment instal.lat i en funcionament. Marca Beneito Faure. Tira LED ref. 30300 / Perfil ref.38121 / Difusor ref.20700 / Grapes ref.20710 / Tapes ref.38621 / Font alimentació ref.22415 o equivalent.
Escales |  | 84
Vestíbul ascensor 1 |  | 9
01.03.02.004 | L | PH23-I5X3 | u | Llumenera decorativa modular d'alumini, de 60x60 cm, de 40 W de potència de la llumenera, protecció IP20, no regulable, de temperatura de color 4000 K, encastada Marca Beneito Faure ref.662411 o equivalent | Llumenera decorativa modular d'alumini, de 60x60 cm, de 40 W de potència de la llumenera, protecció IP20, no regulable, de temperatura de color 4000 K, encastada Marca Beneito Faure ref.662411 o equivalent
Planta primera |  | 10
Planta segona |  | 5
Planta tercera |  | 12
01.03.02.005 | L | PH23-L3X4 | u | Llumenera decorativa modular d'alumini, de 60x60 cm, de 40 W de potència de la llumenera, protecció IP20, regulable DALI, de temperatura de color 4000 K, encastada Marca Beneito Faure ref.662421 o equivalent | Llumenera decorativa modular d'alumini, de 60x60 cm, de 40 W de potència de la llumenera, protecció IP20, regulable DALI, de temperatura de color 4000 K, encastada Marca Beneito Faure ref.662421 o equivalent
Planta primera |  | 12
01.03.02.006 | L | PHP0-AZX1 | u | Lluminària industrial tipus campana LED (UFO), nivell de protecció IP65, potència 80W, la temperatura de color 4000K i l'angle d'obertura del feix de llum 110º mitjançant l'ajust de l'òptica. Fabricada en alumini acabat en color negre , amb resistència a impactes IK10 i una vida útil de 50.000 h. Eficàcia lluminosa de fins a 167 lm/W i garantia de 5 anys. Marca Beneito Faure ref. 5148 | Lluminària industrial tipus campana LED (UFO), nivell de protecció IP65, potència 80W, la temperatura de color 4000K i l'angle d'obertura del feix de llum 110º mitjançant l'ajust de l'òptica. Fabricada en alumini acabat en color negre , amb resistència a impactes IK10 i una vida útil de 50.000 h. Eficàcia lluminosa de fins a 167 lm/W i garantia de 5 anys. Marca Beneito Faure ref. 5148
Planta baixa |  | 4
01.03.02.007 | L | PH57-B3A2 | u | Llum d'emergència amb làmpada led, amb una vida útil de 100000 h, no permanent i no estanca amb grau de protecció IP4X, aïllament classe II, amb un flux aproximat de 140 a 170 lm, 1 h d'autonomia, de forma rectangular amb difusor i cos de policarbonat, preu alt, col·locat superficial | Llum d'emergència amb làmpada led, amb una vida útil de 100000 h, no permanent i no estanca amb grau de protecció IP4X, aïllament classe II, amb un flux aproximat de 140 a 170 lm, 1 h d'autonomia, de forma rectangular amb difusor i cos de policarbonat, preu alt, col·locat superficial
Planta baixa |  | 12
Planta primera |  | 12
Planta segona |  | 8
Planta tercera |  | 12
Planta coberta |  | 2
01.03.02.008 | L | PG6E-77FY | u | Interruptor, de tipus universal, bipolar (2P), 10 AX/250 V, amb tecla, preu alt, encastat | Interruptor, de tipus universal, bipolar (2P), 10 AX/250 V, amb tecla, preu alt, encastat
Planta baixa |  | 2
Planta tercera |  | 2
Planta coberta |  | 1
01.03.02.009 | L | PG86-HD0O | u | Detector de moviment, amb connexió a bus de cable, per a caixa universal, amb adaptador, placa i marc de preu mitjà, amb accessoris de muntatge, muntat i connectat | Detector de moviment, amb connexió a bus de cable, per a caixa universal, amb adaptador, placa i marc de preu mitjà, amb accessoris de muntatge, muntat i connectat
Planta baixa |  | 5
Planta primera |  | 12
Planta segona |  | 6
Planta tercera |  | 8
Planta coberta |  | 1
01.03.02.010 | L | PHT4-H9AD | u | Interruptor crepuscular per al comandament automàtic de la il·luminació en funció de la lluminositat, sensibilitat de 2 a 200 lux, temporitzador, intensitat dels contactes per cos fi= 1 de 10 A, fixat a pressió | Interruptor crepuscular per al comandament automàtic de la il·luminació en funció de la lluminositat, sensibilitat de 2 a 200 lux, temporitzador, intensitat dels contactes per cos fi= 1 de 10 A, fixat a pressió
2
| N | Obra | 01 | PressupostMercabarna_Edifici oficines Pavelló G
| N | Capítol | 03 | Instal.lacions
| N | Subcapítol | 03 | Electricitat
01.03.03.001 | L | P000-ELE | u | Adequació i reconfiguració de quadre elèctric de distribució existent per a la seva adaptació als requeriments del projecte. L'actuació inclou la reorganització de la distribució interna segons el nou esquema unifilar, l'aprofitament i conexionat de les proteccions de reserva existents segons projecte i la connexió de les línies renovades a les seves corresponents proteccions del quadre elèctric. Inclou el pentinat de cables, el subministrament de petit material per a ponts de connexió, barres de distribució, i el nou etiquetatge identificatiu de tots els circuits. Inclou les proves de continuïtat i disparament per garantir la seguretat de la nova distribució. Totalment finalitzat segons normativa. | Adequació i reconfiguració de quadre elèctric de distribució existent per a la seva adaptació als requeriments del projecte. L'actuació inclou la reorganització de la distribució interna segons el nou esquema unifilar, l'aprofitament i conexionat de les proteccions de reserva existents segons projecte i la connexió de les línies renovades a les seves corresponents proteccions del quadre elèctric. Inclou el pentinat de cables, el subministrament de petit material per a ponts de connexió, barres de distribució, i el nou etiquetatge identificatiu de tots els circuits. Inclou les proves de continuïtat i disparament per garantir la seguretat de la nova distribució. Totalment finalitzat segons normativa.
Bany accessible |  | 1
01.03.03.002 | L | PG33-E756 | m | Cable amb conductor de coure de tensió assignada0,6/1 kV, de designació RZ1-K (AS), construcció segons norma UNE 21123-4, tripolar, de secció 3x2,5 mm2, amb coberta del cable de poliolefines, classe de reacció al foc Cca-s1b, d1, a1 segons la norma UNE-EN 50575 amb baixa emissió fums, col·locat en tub | Cable amb conductor de coure de tensió assignada0,6/1 kV, de designació RZ1-K (AS), construcció segons norma UNE 21123-4, tripolar, de secció 3x2,5 mm2, amb coberta del cable de poliolefines, classe de reacció al foc Cca-s1b, d1, a1 segons la norma UNE-EN 50575 amb baixa emissió fums, col·locat en tub
Enllumenat |  | 800
Força |  | 310
01.03.03.003 | L | PG33-E4WE | m | Cable amb conductor de coure de tensió assignada 0,6/1 kV, de designació RZ1-K (AS), construcció segons norma UNE 21123-4, tripolar, de secció 3x16 mm2, amb coberta del cable de poliolefines, classe de reacció al foc Cca-s1b, d1, a1 segons la norma UNE-EN 50575 amb baixa emissió fums, col·locat en canal o safata | Cable amb conductor de coure de tensió assignada 0,6/1 kV, de designació RZ1-K (AS), construcció segons norma UNE 21123-4, tripolar, de secció 3x16 mm2, amb coberta del cable de poliolefines, classe de reacció al foc Cca-s1b, d1, a1 segons la norma UNE-EN 50575 amb baixa emissió fums, col·locat en canal o safata
Força |  | 45
01.03.03.004 | L | PG33-E4WG | m | Cable amb conductor de coure de tensió assignada 0,6/1 kV, de designació RZ1-K (AS), construcció segons norma UNE 21123-4, tripolar, de secció 3x25 mm2, amb coberta del cable de poliolefines, classe de reacció al foc Cca-s1b, d1, a1 segons la norma UNE-EN 50575 amb baixa emissió fums, col·locat en canal o safata | Cable amb conductor de coure de tensió assignada 0,6/1 kV, de designació RZ1-K (AS), construcció segons norma UNE 21123-4, tripolar, de secció 3x25 mm2, amb coberta del cable de poliolefines, classe de reacció al foc Cca-s1b, d1, a1 segons la norma UNE-EN 50575 amb baixa emissió fums, col·locat en canal o safata
Força |  | 115
01.03.03.005 | L | PG33-E4WI | m | Cable amb conductor de coure de tensió assignada 0,6/1 kV, de designació RZ1-K (AS), construcció segons norma UNE 21123-4, tripolar, de secció 3x35 mm2, amb coberta del cable de poliolefines, classe de reacció al foc Cca-s1b, d1, a1 segons la norma UNE-EN 50575 amb baixa emissió fums, col·locat en canal o safata | Cable amb conductor de coure de tensió assignada 0,6/1 kV, de designació RZ1-K (AS), construcció segons norma UNE 21123-4, tripolar, de secció 3x35 mm2, amb coberta del cable de poliolefines, classe de reacció al foc Cca-s1b, d1, a1 segons la norma UNE-EN 50575 amb baixa emissió fums, col·locat en canal o safata
Força |  | 150
01.03.03.006 | L | PG33-E50P | m | Cable amb conductor de coure de tensió assignada 0,6/1 kV, de designació RZ1-K (AS), construcció segons norma UNE 21123-4, pentapolar, de secció 5x4 mm2, amb coberta del cable de poliolefines, classe de reacció al foc Cca-s1b, d1, a1 segons la norma UNE-EN 50575 amb baixa emissió fums, col·locat en canal o safata | Cable amb conductor de coure de tensió assignada 0,6/1 kV, de designació RZ1-K (AS), construcció segons norma UNE 21123-4, pentapolar, de secció 5x4 mm2, amb coberta del cable de poliolefines, classe de reacció al foc Cca-s1b, d1, a1 segons la norma UNE-EN 50575 amb baixa emissió fums, col·locat en canal o safata
Força |  | 30
01.03.03.007 | L | PG33-E50T | m | Cable amb conductor de coure de tensió assignada 0,6/1 kV, de designació RZ1-K (AS), construcció segons norma UNE 21123-4, pentapolar, de secció 5x10 mm2, amb coberta del cable de poliolefines, classe de reacció al foc Cca-s1b, d1, a1 segons la norma UNE-EN 50575 amb baixa emissió fums, col·locat en canal o safata | Cable amb conductor de coure de tensió assignada 0,6/1 kV, de designació RZ1-K (AS), construcció segons norma UNE 21123-4, pentapolar, de secció 5x10 mm2, amb coberta del cable de poliolefines, classe de reacció al foc Cca-s1b, d1, a1 segons la norma UNE-EN 50575 amb baixa emissió fums, col·locat en canal o safata
Força |  | 45
01.03.03.008 | L | PG33-E50V | m | Cable amb conductor de coure de tensió assignada 0,6/1 kV, de designació RZ1-K (AS), construcció segons norma UNE 21123-4, pentapolar, de secció 5x16 mm2, amb coberta del cable de poliolefines, classe de reacció al foc Cca-s1b, d1, a1 segons la norma UNE-EN 50575 amb baixa emissió fums, col·locat en canal o safata | Cable amb conductor de coure de tensió assignada 0,6/1 kV, de designació RZ1-K (AS), construcció segons norma UNE 21123-4, pentapolar, de secció 5x16 mm2, amb coberta del cable de poliolefines, classe de reacció al foc Cca-s1b, d1, a1 segons la norma UNE-EN 50575 amb baixa emissió fums, col·locat en canal o safata
Força |  | 65
01.03.03.009 | L | PG33-E50Z | m | Cable amb conductor de coure de tensió assignada 0,6/1 kV, de designació RZ1-K (AS), construcció segons norma UNE 21123-4, pentapolar, de secció 5x35 mm2, amb coberta del cable de poliolefines, classe de reacció al foc Cca-s1b, d1, a1 segons la norma UNE-EN 50575 amb baixa emissió fums, col·locat en canal o safata | Cable amb conductor de coure de tensió assignada 0,6/1 kV, de designació RZ1-K (AS), construcció segons norma UNE 21123-4, pentapolar, de secció 5x35 mm2, amb coberta del cable de poliolefines, classe de reacció al foc Cca-s1b, d1, a1 segons la norma UNE-EN 50575 amb baixa emissió fums, col·locat en canal o safata
Força |  | 40
01.03.03.010 | L | PG2N-EUHS | m | Tub flexible corrugat de plàstic sense halògens, de 20 mm de diàmetre nominal, aïllant i no propagador de la flama, de baixa emissió de fums i sense emissió de gasos tòxics ni corrosius, resistència a l'impacte de 2 J, resistència a compressió de 320 N i una rigidesa dielèctrica de 2000 V, muntat encastat | Tub flexible corrugat de plàstic sense halògens, de 20 mm de diàmetre nominal, aïllant i no propagador de la flama, de baixa emissió de fums i sense emissió de gasos tòxics ni corrosius, resistència a l'impacte de 2 J, resistència a compressió de 320 N i una rigidesa dielèctrica de 2000 V, muntat encastat
700
01.03.03.011 | L | PG4B-DX5D | u | Interruptor diferencial de la classe A superimmunitzat, gamma terciari, de 40 A d'intensitat nominal, bipolar (2P), de sensibilitat 0,03 A, de desconnexió fix selectiu, amb botó de test incorporat i indicador mecànic de defecte, construït segons les especificacions de la norma UNE-EN 61008-1, de 2 mòduls DIN de 18 mm d'amplària, muntat en perfil DIN | Interruptor diferencial de la classe A superimmunitzat, gamma terciari, de 40 A d'intensitat nominal, bipolar (2P), de sensibilitat 0,03 A, de desconnexió fix selectiu, amb botó de test incorporat i indicador mecànic de defecte, construït segons les especificacions de la norma UNE-EN 61008-1, de 2 mòduls DIN de 18 mm d'amplària, muntat en perfil DIN
Quadre elèctric |  | 2
01.03.03.012 | L | PG4B-DX1Y | u | Interruptor diferencial de la classe A, gamma terciari, de 40 A d'intensitat nominal, tetrapolar (4P), de sensibilitat 0,03 A, de desconnexió fix instantani, amb botó de test incorporat i indicador mecànic de defecte, construït segons les especificacions de la norma UNE-EN 61008-1, de 4 mòduls DIN de 18 mm d'amplària, muntat en perfil DIN | Interruptor diferencial de la classe A, gamma terciari, de 40 A d'intensitat nominal, tetrapolar (4P), de sensibilitat 0,03 A, de desconnexió fix instantani, amb botó de test incorporat i indicador mecànic de defecte, construït segons les especificacions de la norma UNE-EN 61008-1, de 4 mòduls DIN de 18 mm d'amplària, muntat en perfil DIN
Quadre elèctric |  | 1
01.03.03.013 | L | PG47-EOH2 | u | Interruptor automàtic magnetotèrmic de 10 A d'intensitat nominal, tipus PIA corba C, bipolar (2P), de 6000 A de poder de tall segons UNE-EN 60898, de 2 mòduls DIN de 18 mm d'amplària, muntat en perfil DIN | Interruptor automàtic magnetotèrmic de 10 A d'intensitat nominal, tipus PIA corba C, bipolar (2P), de 6000 A de poder de tall segons UNE-EN 60898, de 2 mòduls DIN de 18 mm d'amplària, muntat en perfil DIN
Quadre elèctric |  | 3
01.03.03.014 | L | PG47-ENT9 | u | Interruptor automàtic magnetotèrmic de 16 A d'intensitat nominal, tipus PIA corba D, tetrapolar (4P), de 6000 A de poder de tall segons UNE-EN 60898 i de 10 kA de poder de tall segons UNE-EN 60947-2, de 4 mòduls DIN de 18 mm d'amplària, muntat en perfil DIN | Interruptor automàtic magnetotèrmic de 16 A d'intensitat nominal, tipus PIA corba D, tetrapolar (4P), de 6000 A de poder de tall segons UNE-EN 60898 i de 10 kA de poder de tall segons UNE-EN 60947-2, de 4 mòduls DIN de 18 mm d'amplària, muntat en perfil DIN
Quadre elèctric |  | 1
01.03.03.015 | L | PG6O-77R9 | u | Presa de corrent de tipus universal, bipolar amb presa de terra lateral (2P+T), 16 A 250 V, amb tapa i marc, preu alt, encastada | Presa de corrent de tipus universal, bipolar amb presa de terra lateral (2P+T), 16 A 250 V, amb tapa i marc, preu alt, encastada
Planta baixa |  | 2
Planta primera |  | 2
Planta segona |  | 1
Planta tercera |  | 2
Planta coberta |  | 1
01.03.03.016 | L | PG44-BIKG | u | Contactor de 230 V de tensió de control, 25 A d'intensitat nominal, bipolar (2P), 1NA+1NC, format per 1 mòdul DIN de 18 mm d'amplària, per a un circuit de potència de 230 V, categoria d'ús AC 1 segons UNE-EN 60947-4-1, fixat a pressió | Contactor de 230 V de tensió de control, 25 A d'intensitat nominal, bipolar (2P), 1NA+1NC, format per 1 mòdul DIN de 18 mm d'amplària, per a un circuit de potència de 230 V, categoria d'ús AC 1 segons UNE-EN 60947-4-1, fixat a pressió
Quadre elèctric |  | 2
| N | Obra | 01 | PressupostMercabarna_Edifici oficines Pavelló G
| N | Capítol | 03 | Instal.lacions
| N | Subcapítol | 04 | Comunicacions
01.03.04.001 | L | P000-ACC | u | Instal.lació d'alarma mitjantçant corda en bany accessible i senyal acústica i visual en exterior, tipus sistema de trucades d'emergencia marca JUNG o equivalent. Crida d’assistència perceptible des d’un punt de control i permeti que l’usuari verifiqui que la seva crida s'ha rebut, o percebut des d’un pas freqüent de persones. | Instal.lació d'alarma mitjantçant corda en bany accessible i senyal acústica i visual en exterior, tipus sistema de trucades d'emergencia marca JUNG o equivalent. Crida d’assistència perceptible des d’un punt de control i permeti que l’usuari verifiqui que la seva crida s'ha rebut, o percebut des d’un pas freqüent de persones.
Bany accessible |  | 1
01.03.04.002 | L | P000-COM | u | Subministrament i instal·lació de sistema d'interfonia d'àudio digital basat en tecnologia de dos fils sense polaritat, que permet la comunicació bidireccional i l'obertura remota de portes. El sistema es compon de: dues unitats de trucada (plaques de carrer) de superfície o per a encastar a definir per la propietat, fabricades en alumini anoditzat, amb polsador metàl·lic i reixeta acústica d'alta resistència; dos obreportes elèctrics de baix consum per a la seva instal·lació en els marcs de les portes de les escales; i una unitat receptora (telèfon o monitor mans lliures) situada al punt de recepció, equipada amb polsador específic per a l'obertura de la porta corresponent segons l'origen de la trucada (Escala A / Escala B). Inclou la font d'alimentació per a carril DIN, els mòduls de control per a la gestió de dos accessos i el petit material de fixació. Inclou el connexionat dels equips, la programació d'adreces de cada placa, la configuració dels relés d'obertura i les proves finals de funcionament. Tot el conjunt instal·lat i en correcte funcionament. | Subministrament i instal·lació de sistema d'interfonia d'àudio digital basat en tecnologia de dos fils sense polaritat, que permet la comunicació bidireccional i l'obertura remota de portes. El sistema es compon de: dues unitats de trucada (plaques de carrer) de superfície o per a encastar a definir per la propietat, fabricades en alumini anoditzat, amb polsador metàl·lic i reixeta acústica d'alta resistència; dos obreportes elèctrics de baix consum per a la seva instal·lació en els marcs de les portes de les escales; i una unitat receptora (telèfon o monitor mans lliures) situada al punt de recepció, equipada amb polsador específic per a l'obertura de la porta corresponent segons l'origen de la trucada (Escala A / Escala B). Inclou la font d'alimentació per a carril DIN, els mòduls de control per a la gestió de dos accessos i el petit material de fixació. Inclou el connexionat dels equips, la programació d'adreces de cada placa, la configuració dels relés d'obertura i les proves finals de funcionament. Tot el conjunt instal·lat i en correcte funcionament.
Bany accessible |  | 1
01.03.04.003 | L | PP44-663O | m | Cable per a transmissió de dades amb conductor de coure, de 4 parells, categoria 6 F/UTP, aïllament de poliolefina i coberta de poliolefina, de baixa emissió de fums i opacitat reduïda, no propagador de la flama segons UNE-EN 60332-1-2, col·locat sota tub o canal | Cable per a transmissió de dades amb conductor de coure, de 4 parells, categoria 6 F/UTP, aïllament de poliolefina i coberta de poliolefina, de baixa emissió de fums i opacitat reduïda, no propagador de la flama segons UNE-EN 60332-1-2, col·locat sota tub o canal
Interfonia |  | 35
Trucada d'emergència |  | 35
Central incendis |  | 5
| N | Obra | 01 | PressupostMercabarna_Edifici oficines Pavelló G
| N | Capítol | 03 | Instal.lacions
| N | Subcapítol | 05 | Protecció contra incendis
| N | Subcapítol2 | 01 | Detecció
01.03.05.01.001 | L | PM11-3841 | u | Central de detecció d'incendis microprocessada per a instal·lacions analògiques per a 2 bucles, amb possibilitat de connexió fins a 199 elements per bucle, amb doble alimentació, amb funcions d'autoanàlisi automàtic amb teclat i matriu LCD indicador de funcions i d'estat, amb LED's indicadors d'alimentació, de zona, d'avaria, de connexió de zona i de prova d'alarma, amb cofre d'acer i porta amb pany i clau, i muntada a la paret | Central de detecció d'incendis microprocessada per a instal·lacions analògiques per a 2 bucles, amb possibilitat de connexió fins a 199 elements per bucle, amb doble alimentació, amb funcions d'autoanàlisi automàtic amb teclat i matriu LCD indicador de funcions i d'estat, amb LED's indicadors d'alimentació, de zona, d'avaria, de connexió de zona i de prova d'alarma, amb cofre d'acer i porta amb pany i clau, i muntada a la paret
Notifier |  | 1
01.03.05.01.002 | L | PM15-4ID5 | u | Sensor de fums òptic per a instal·lació contra incendis analògica, segons norma UNE-EN 54-7, amb base d'encastar, encastat | Sensor de fums òptic per a instal·lació contra incendis analògica, segons norma UNE-EN 54-7, amb base d'encastar, encastat
Notifier |  | 20
01.03.05.01.003 | L | PM15-4ICO | u | Sensor de fums òptic per a instal·lació contra incendis analògica, segons norma UNE-EN 54-7, amb base de superfície, muntat superficialment | Sensor de fums òptic per a instal·lació contra incendis analògica, segons norma UNE-EN 54-7, amb base de superfície, muntat superficialment
Notifier |  | 20
01.03.05.01.004 | L | PM18-385V | u | Sirena electrònica per a instal·lació convencional i analògica, nivell de potència acústica 100 dB, so multitò, grau de protecció IP-66, fabricada segons la norma UNE-EN 54-3, col·locada a l'exterior | Sirena electrònica per a instal·lació convencional i analògica, nivell de potència acústica 100 dB, so multitò, grau de protecció IP-66, fabricada segons la norma UNE-EN 54-3, col·locada a l'exterior
1
01.03.05.01.005 | L | PAW8-78P8 | u | Retenidor electromagnètic per a porta tallafocs de fulles batents, força de retenció de 545 N, 24 V c.c. De tensió d'alimentació, amb placa ferromagnètica articulada, segons la norma UNE-EN 1155, fixat a la paret | Retenidor electromagnètic per a porta tallafocs de fulles batents, força de retenció de 545 N, 24 V c.c. De tensió d'alimentació, amb placa ferromagnètica articulada, segons la norma UNE-EN 1155, fixat a la paret
11
01.03.05.01.006 | L | PM1A-J0RI | u | Mòdul microprocessat direccionable de 2 sortides lliures de potencial segons UNE-EN 54-18, per a sistemes d'instal·lació algorítmics, contactes NC i NA, proveït d'autoaïllador per a aïllar la instal·lació en cas de curtcircuit interior, alimentació entre 18 i 27 Vcc, muntat en caixa de plàstic ABS, col·locat | Mòdul microprocessat direccionable de 2 sortides lliures de potencial segons UNE-EN 54-18, per a sistemes d'instal·lació algorítmics, contactes NC i NA, proveït d'autoaïllador per a aïllar la instal·lació en cas de curtcircuit interior, alimentació entre 18 i 27 Vcc, muntat en caixa de plàstic ABS, col·locat
11
01.03.05.01.007 | L | PG33-E78L | m | Cable amb conductor de coure de tensió assignada 0,6/1 kV, de designació SZ1-K (AS+), construcció segons norma UNE 211025, bipolar, de secció 2x1,5 mm2, amb coberta del cable de poliolefines, classe de reacció al foc Cca-s1b, d1, a1 segons la norma UNE-EN 50575 amb baixa emissió fums, col·locat en tub | Cable amb conductor de coure de tensió assignada 0,6/1 kV, de designació SZ1-K (AS+), construcció segons norma UNE 211025, bipolar, de secció 2x1,5 mm2, amb coberta del cable de poliolefines, classe de reacció al foc Cca-s1b, d1, a1 segons la norma UNE-EN 50575 amb baixa emissió fums, col·locat en tub
450
| N | Obra | 01 | PressupostMercabarna_Edifici oficines Pavelló G
| N | Capítol | 03 | Instal.lacions
| N | Subcapítol | 05 | Protecció contra incendis
| N | Subcapítol2 | 02 | Extinció
01.03.05.02.001 | L | PM20-DGCC | u | Boca d'incendis equipada de 25 mm de diàmetre, BIE-25, formada per armari de xapa d'acer pintada per allotjament independent de mànega i extintor i mòdul per a polsador i alarma, i portes xapa d'acer pintada, inclosa BIE (debanadora d'alimentació axial abatible,mànega de 20 m i llança ) i l'extintor de 6 kg,, i elements d'alarma ( polsador rearmable, sirena i llum d'emergència ), per a col·locar superficialment i en posició vertical, inclòs part proporcional d' accessoris i tot el petit material auxiliar de connexió i muntatge | Boca d'incendis equipada de 25 mm de diàmetre, BIE-25, formada per armari de xapa d'acer pintada per allotjament independent de mànega i extintor i mòdul per a polsador i alarma, i portes xapa d'acer pintada, inclosa BIE (debanadora d'alimentació axial abatible,mànega de 20 m i llança ) i l'extintor de 6 kg,, i elements d'alarma ( polsador rearmable, sirena i llum d'emergència ), per a col·locar superficialment i en posició vertical, inclòs part proporcional d' accessoris i tot el petit material auxiliar de connexió i muntatge
7
01.03.05.02.002 | L | PM32-DZ53 | u | Extintor manual de pols seca polivalent, de càrrega 6 kg, amb pressió incorporada, pintat, amb suport a paret | Extintor manual de pols seca polivalent, de càrrega 6 kg, amb pressió incorporada, pintat, amb suport a paret
3
01.03.05.02.003 | L | PM32-DZ5C | u | Extintor manual de diòxid de carboni, de càrrega 5 kg, amb pressió incorporada, pintat, amb suport a paret | Extintor manual de diòxid de carboni, de càrrega 5 kg, amb pressió incorporada, pintat, amb suport a paret
1
01.03.05.02.004 | L | PF20-DTJT | m | Tub d'acer galvanitzat sense soldadura, fabricat amb acer S195 T, d'1´´1/2 de mida de rosca (diàmetre exterior especificat=48,3 mm i DN=40 mm), sèrie M segons UNE-EN 10255, roscat, amb grau de dificultat mitjà i col·locat superficialment | Tub d'acer galvanitzat sense soldadura, fabricat amb acer S195 T, d'1´´1/2 de mida de rosca (diàmetre exterior especificat=48,3 mm i DN=40 mm), sèrie M segons UNE-EN 10255, roscat, amb grau de dificultat mitjà i col·locat superficialment
10
| N | Obra | 01 | PressupostMercabarna_Edifici oficines Pavelló G
| N | Capítol | 03 | Instal.lacions
| N | Subcapítol | 05 | Protecció contra incendis
| N | Subcapítol2 | 03 | Senyalètica
01.03.05.03.001 | L | PMS0-6Z7Y | u | Rètol senyalització recorregut d'evacuació a sortida emergència, rectangular, de 320x160 mm2 de panell de PVC d'1 mm de gruix, fotoluminiscent categoria A segons UNE 23035-4, col·locat fixat mecànicament sobre parament vertical | Rètol senyalització recorregut d'evacuació a sortida emergència, rectangular, de 320x160 mm2 de panell de PVC d'1 mm de gruix, fotoluminiscent categoria A segons UNE 23035-4, col·locat fixat mecànicament sobre parament vertical
12
01.03.05.03.002 | L | PMS0-6Z7U | u | Rètol senyalització sortida d'emergència, rectangular, de 297x148 mm2 de panell de PVC d'1 mm de gruix, fotoluminiscent categoria A segons UNE 23035-4, col·locat fixat mecànicament sobre parament vertical | Rètol senyalització sortida d'emergència, rectangular, de 297x148 mm2 de panell de PVC d'1 mm de gruix, fotoluminiscent categoria A segons UNE 23035-4, col·locat fixat mecànicament sobre parament vertical
10
01.03.05.03.003 | L | PMS0-6Z7V | u | Rètol senyalització instal·lació de protecció contra incendis, quadrat, de 210x210 mm2 de panell de PVC d'1 mm de gruix, fotoluminiscent categoria A segons UNE 23035-4, col·locat fixat mecànicament sobre parament vertical | Rètol senyalització instal·lació de protecció contra incendis, quadrat, de 210x210 mm2 de panell de PVC d'1 mm de gruix, fotoluminiscent categoria A segons UNE 23035-4, col·locat fixat mecànicament sobre parament vertical
Extintor |  | 11
Polsador |  | 7
Sirena |  | 7
| N | Obra | 01 | PressupostMercabarna_Edifici oficines Pavelló G
| N | Capítol | 03 | Instal.lacions
| N | Subcapítol | 06 | Climatització i ventilació
01.03.06.001 | L | P21G0-4RX1 | u | Desmuntatge manual de tram de conducte de ventilació, incloent-hi el desmuntatge de tots els seus elements de suport i fixació, amb mitjans manuals i càrrega manual sobre camió o contenidor | Desmuntatge manual de tram de conducte de ventilació, incloent-hi el desmuntatge de tots els seus elements de suport i fixació, amb mitjans manuals i càrrega manual sobre camió o contenidor
1
01.03.06.002 | L | PE53-4UFM | m2 | Formació de conducte rectangular de llana mineral de vidre (MW), segons UNE-EN 14303, de gruix 25 mm, resistència tèrmica >= 0,7812 m2·K/W, amb recobriment exterior d'alumini, paper kraft, malla de reforç i vel de vidre i recobriment interior de teixit de vidre negre, muntat encastat en el cel ras | Formació de conducte rectangular de llana mineral de vidre (MW), segons UNE-EN 14303, de gruix 25 mm, resistència tèrmica >= 0,7812 m2·K/W, amb recobriment exterior d'alumini, paper kraft, malla de reforç i vel de vidre i recobriment interior de teixit de vidre negre, muntat encastat en el cel ras
Redireccionament de conducte |  | 12
01.03.06.003 | L | PE54-15BP8 | m2 | Formació de conducte rectangular planxa d'acer inoxidable AISI 304 2b, de gruix 0,6 mm, amb unió baioneta, muntat adossat amb suports | Formació de conducte rectangular planxa d'acer inoxidable AISI 304 2b, de gruix 0,6 mm, amb unió baioneta, muntat adossat amb suports
Ventilació ascensor |  | 2.5
01.03.06.004 | L | PEKI-HAX1 | u | Reixa d'intempèrie d'aletes horitzontals d'alumini anoditzat platejat i reixeta de malla metàl·lica, de 300x300 mm, aletes en Z i fixada al bastiment | Reixa d'intempèrie d'aletes horitzontals d'alumini anoditzat platejat i reixeta de malla metàl·lica, de 300x300 mm, aletes en Z i fixada al bastiment
Ventilació ascensor |  | 1
| N | Obra | 01 | PressupostMercabarna_Edifici oficines Pavelló G
| N | Capítol | 04 | Altres
| N | Subcapítol | 01 | Neteja
01.04.01.001 | L | X001002 | m2 | Neteja acurada de l'obra realitzada, prèvia al lliurament a la propietat, amb retirada total de runes, elements inservibles, restes de materials, etc. i la seva càrrega i transport a abocador. Fins i tot neteja de vidres, paviments, enrajolats, fusteries, taulells, prestatgeries, aparells sanitaris, miralls, taulell, mobiliari divers, etc., deixant la superfície preparada per al seu ús immediat i obertura al públic. Fins i tot personal especialitzat, materials de neteja adequats. Mesura la unitat completament acabada. | Neteja acurada de l'obra realitzada, prèvia al lliurament a la propietat, amb retirada total de runes, elements inservibles, restes de materials, etc. i la seva càrrega i transport a abocador. Fins i tot neteja de vidres, paviments, enrajolats, fusteries, taulells, prestatgeries, aparells sanitaris, miralls, taulell, mobiliari divers, etc., deixant la superfície preparada per al seu ús immediat i obertura al públic. Fins i tot personal especialitzat, materials de neteja adequats. Mesura la unitat completament acabada.
PB |  | 2 | 8 | 1
P1 |  | 2 | 8 | 4
P2 |  | 2 | 8 | 4
P3 |  | 2 | 8 | 4
PC |  | 1 | 8 | 0.5
| N | Obra | 01 | PressupostMercabarna_Edifici oficines Pavelló G
| N | Capítol | 04 | Altres
| N | Subcapítol | 02 | Redacció As Built
01.04.02.001 | L | X001X004 | u | Redacció de Projecte As Built d'Obra Civil i Instal·lacions, composat per memòria i plànols. S'entregaran 3 còpies en paper i en format digital (PDF i editables). Partida alçada d'abonament íntegre una vegada entregada tota la documentació corresponent. | Redacció de Projecte As Built d'Obra Civil i Instal·lacions, composat per memòria i plànols. S'entregaran 3 còpies en paper i en format digital (PDF i editables). Partida alçada d'abonament íntegre una vegada entregada tota la documentació corresponent.
As-Built |  | 1
| N | Obra | 01 | PressupostMercabarna_Edifici oficines Pavelló G
| N | Capítol | 04 | Altres
| N | Subcapítol | 03 | Treballs nocturns i edifici en funcionament
01.04.03.001 | L | PY01-XX01 | Pa | Sobrecost derivat de l'execució dels treballs en horari nocturn i en un edifici en ple funcionament, incloent totes les mesures necessàries per garantir la continuïtat de l'activitat, la seguretat dels usuaris i la correcta coordinació de les obres. Comprèn, entre d'altres: Organització dels treballs en franges horàries restringides. Increment dels costos de mà d'obra per treball nocturn, plusos salarials i rendiments reduïts. Implantació i retirada diària de proteccions provisionals. Sectorització de les zones d'obra i manteniment dels itineraris d'evacuació. Proteccions antipols, pantalles, portes provisionals i segellat de zones de treball. Neteja diària de les àrees afectades abans de la reobertura de l'activitat. Coordinació amb la propietat i els responsables de l'edifici, adaptació del pla de treball i modificacions de la planificació. Mitjans auxiliars i personal necessari per al trasllat de materials en horaris restringits. Increment de costos derivats de les limitacions de soroll, accessos i logística. Qualsevol altre cost indirecte derivat de l'execució de les obres en un edifici ocupat que no estigui inclòs en altres partides del pressupost. | Sobrecost derivat de l'execució dels treballs en horari nocturn i en un edifici en ple funcionament, incloent totes les mesures necessàries per garantir la continuïtat de l'activitat, la seguretat dels usuaris i la correcta coordinació de les obres. Comprèn, entre d'altres: Organització dels treballs en franges horàries restringides. Increment dels costos de mà d'obra per treball nocturn, plusos salarials i rendiments reduïts. Implantació i retirada diària de proteccions provisionals. Sectorització de les zones d'obra i manteniment dels itineraris d'evacuació. Proteccions antipols, pantalles, portes provisionals i segellat de zones de treball. Neteja diària de les àrees afectades abans de la reobertura de l'activitat. Coordinació amb la propietat i els responsables de l'edifici, adaptació del pla de treball i modificacions de la planificació. Mitjans auxiliars i personal necessari per al trasllat de materials en horaris restringits. Increment de costos derivats de les limitacions de soroll, accessos i logística. Qualsevol altre cost indirecte derivat de l'execució de les obres en un edifici ocupat que no estigui inclòs en altres partides del pressupost.
1
| N | Obra | 01 | PressupostMercabarna_Edifici oficines Pavelló G
| N | Capítol | 04 | Altres
| N | Subcapítol | 04 | Protecció en PB enderroc de sostre
01.04.04.001 | L | PY01-YY01 | Pa | Formació de passarel·la de protecció amb bastida per manteniment del pas en planta baixa durant treballs d'enderroc: Subministrament, muntatge, manteniment i desmuntatge d'una estructura provisional de protecció formada per bastida metàl·lica homologada, amb formació de passarel·la de seguretat en planta baixa per garantir el manteniment del pas de persones durant l'execució dels treballs d'enderroc del sostre situat a la planta superior . La partida inclou l'estructura portant de bastida, plataforma superior de protecció amb capacitat per retenir la caiguda de runa i petits elements procedents dels treballs d'enderroc, doble entaulat o plataforma de protecció, protecció lateral, baranes, sòcols, xarxes o lones de contenció quan siguin necessàries, reforços estructurals, arriostrament, ancoratges, protecció dels itineraris de circulació, senyalització, il·luminació provisional si escau, revisions periòdiques, manteniment durant tota la durada dels treballs, adaptacions necessàries segons l'avanç de l'obra i desmuntatge final amb retirada de tots els materials. Inclou igualment tots els mitjans auxiliars, transports, càrrega i descàrrega, mà d'obra, equips de seguretat, coordinació amb la propietat i qualsevol altre element necessari per garantir la seguretat dels usuaris de l'edifici i el compliment de la normativa vigent en matèria de prevenció de riscos laborals. No inclou els treballs d'enderroc ni la gestió dels residus derivats de l'obra. | Formació de passarel·la de protecció amb bastida per manteniment del pas en planta baixa durant treballs d'enderroc: Subministrament, muntatge, manteniment i desmuntatge d'una estructura provisional de protecció formada per bastida metàl·lica homologada, amb formació de passarel·la de seguretat en planta baixa per garantir el manteniment del pas de persones durant l'execució dels treballs d'enderroc del sostre situat a la planta superior . La partida inclou l'estructura portant de bastida, plataforma superior de protecció amb capacitat per retenir la caiguda de runa i petits elements procedents dels treballs d'enderroc, doble entaulat o plataforma de protecció, protecció lateral, baranes, sòcols, xarxes o lones de contenció quan siguin necessàries, reforços estructurals, arriostrament, ancoratges, protecció dels itineraris de circulació, senyalització, il·luminació provisional si escau, revisions periòdiques, manteniment durant tota la durada dels treballs, adaptacions necessàries segons l'avanç de l'obra i desmuntatge final amb retirada de tots els materials. Inclou igualment tots els mitjans auxiliars, transports, càrrega i descàrrega, mà d'obra, equips de seguretat, coordinació amb la propietat i qualsevol altre element necessari per garantir la seguretat dels usuaris de l'edifici i el compliment de la normativa vigent en matèria de prevenció de riscos laborals. No inclou els treballs d'enderroc ni la gestió dels residus derivats de l'obra.
1
| N | Obra | 01 | PressupostMercabarna_Edifici oficines Pavelló G
| N | Capítol | 05 | Gestió de residus
01.05.001 | L | P2R5-DT2Q | m3 | Transport de residus inerts o no especials a instal·lació autoritzada de gestió de residus, amb contenidor de 9 m3 de capacitat | Transport de residus inerts o no especials a instal·lació autoritzada de gestió de residus, amb contenidor de 9 m3 de capacitat
Residus enderroc/construcció |  | 1 | 124
01.05.002 | L | P2RA-EU20 | m3 | Disposició controlada en centre de selecció i transferència de residus barrejats no perillosos amb una densitat 0,17 t/m3, procedents de construcció o demolició, amb codi 17 09 04 segons la Llista Europea de Residus | Disposició controlada en centre de selecció i transferència de residus barrejats no perillosos amb una densitat 0,17 t/m3, procedents de construcció o demolició, amb codi 17 09 04 segons la Llista Europea de Residus
Residus enderroc/construcció |  | 1 | 124
01.05.003 | L | P2RA-EUZX | u | Despeses de fiança per la tramitació de la gestió de residus amb l'Ajuntament. | Despeses de fiança per la tramitació de la gestió de residus amb l'Ajuntament.
1
| N | Obra | 01 | PressupostMercabarna_Edifici oficines Pavelló G
| N | Capítol | 06 | Seguretat i Salut
01.06.000 | L | H00100X | PA | SEGURETAT I SALUT Despeses de l'Aplicació de l'Estudi de Seguretat i Salut a l'obra, incloent el Pla de Seguretat i Salut, obertura del centre de treball, senyalitzacions necessàries, elements necessaris per a la seguretat dels treballadors i totes les proteccions personals necessaries per a cada ofici, tant les col·lectives com les individuals segons el Pla de Seguretat i Salut aprovat pel Coordinador de Seguretat en fase d'execució d'obra i Normativa vigent. Inclou totes les partides de seguretat i salut previstes en l'amidament i pressupost de l'Estudi de Seguretat i Salut annex a aquest projecte. | SEGURETAT I SALUT Despeses de l'Aplicació de l'Estudi de Seguretat i Salut a l'obra, incloent el Pla de Seguretat i Salut, obertura del centre de treball, senyalitzacions necessàries, elements necessaris per a la seguretat dels treballadors i totes les proteccions personals necessaries per a cada ofici, tant les col·lectives com les individuals segons el Pla de Seguretat i Salut aprovat pel Coordinador de Seguretat en fase d'execució d'obra i Normativa vigent. Inclou totes les partides de seguretat i salut previstes en l'amidament i pressupost de l'Estudi de Seguretat i Salut annex a aquest projecte.
1
| N | Obra | 01 | PressupostMercabarna_Edifici oficines Pavelló G
| N | Capítol | 07 | Control de qualitat
01.07.001 | L | P060-01ZP | u | Mostreig, realització de con d'Abrams, elaboració de les provetes, cura, recapçament i assaig a compressió d'una sèrie de sis provetes cilíndriques de 15x30 cm, segons la norma UNE-EN 12390-1, UNE-EN 12390-2, UNE-EN 12390-3, UNE-EN 12350-1 i UNE-EN 12350-2 | Mostreig, realització de con d'Abrams, elaboració de les provetes, cura, recapçament i assaig a compressió d'una sèrie de sis provetes cilíndriques de 15x30 cm, segons la norma UNE-EN 12390-1, UNE-EN 12390-2, UNE-EN 12390-3, UNE-EN 12350-1 i UNE-EN 12350-2
Forjats cola·laborants |  | 2
01.07.002 | L | P0B2-00PJ | u | Determinació de les característiques mecàniques: resistència a la tracció, límit elàstic, allargament de ruptura i doblegament-desdoblegament d'una proveta d'acer amb característiques especials de ductilitat per a armar formigons, segons la norma UNE 36065 | Determinació de les característiques mecàniques: resistència a la tracció, límit elàstic, allargament de ruptura i doblegament-desdoblegament d'una proveta d'acer amb característiques especials de ductilitat per a armar formigons, segons la norma UNE 36065
RODONS CORRUGATS
Sèrie fina (lot 1) |  | 2
Sèrie mitjana (lot 2) |  | 2
01.07.003 | L | P449-02IM | u | Mitja jornada per a inspecció visual d'unions soldades segons UNE 14044, UNE-EN 13018 i per a assaig mitjançant partícules magnètiques i/o líquids penetrants segons UNE-EN ISO 17638, UNE-EN ISO 3452-1 i la seva acceptació segons UNE-EN ISO 23277, UNE-EN ISO 23278 | Mitja jornada per a inspecció visual d'unions soldades segons UNE 14044, UNE-EN 13018 i per a assaig mitjançant partícules magnètiques i/o líquids penetrants segons UNE-EN ISO 17638, UNE-EN ISO 3452-1 i la seva acceptació segons UNE-EN ISO 23277, UNE-EN ISO 23278
1
01.07.004 | L | P449-XXXX | u | Assaig d'impermeabilització de coberta plana a base de prova d'estanqueitat per inundació. | Assaig d'impermeabilització de coberta plana a base de prova d'estanqueitat per inundació.
1
01.07.005 | L | P6V0-02AN | u | Prova d'estanquitat ´´in situ´´ de façana lleugera pel mètode de ruixament directe i escorriment d'aigua, segons la norma UNE-EN 13051 | Prova d'estanquitat ´´in situ´´ de façana lleugera pel mètode de ruixament directe i escorriment d'aigua, segons la norma UNE-EN 13051
2
01.07.006 | L | P840-BXTJ | u | Assaig estàtic de tracció de la subestructura del cel ras, segons la norma UNE-EN 13964, per a un nombre de determinacions igual o superior a 8 | Assaig estàtic de tracció de la subestructura del cel ras, segons la norma UNE-EN 13964, per a un nombre de determinacions igual o superior a 8
2