## LOT 1
ANNEX TÈCNIC
CSI-2026-112
Nom del licitador
SUBMINISTRAMENT DE CONTROL QUÍMIC EN CINTA PER A TOTS ELS CENTRES DEL CONSORCI SANITARI INTEGRAL
LOT UNIC CONTROL QUÍMIC EN CINTA
Codi material | Descripció tècnica | Referència del licitador | Descripció general del licitador
64433 | CONTROL QUÍMIC EN CINTA 25MMx50M
| Requisits obligat acompliment | Indicacions licitador (SI/NO) | Especificacions del producte ofert pel licitador | Pàgina de la proposta tècnica on apareix la informació
Controls de viratge químic per a cicles d'esterilitzacio per vapor en processos de 121 a 134 °C.
Amplada de la cinta mínim 24 mm i màxim 26 mm.
Els controls i tots els seus components acompleixen les normatives vigents.
Lliure de làtex.
Conformitat ISO 11140-1:2014
Presentació amb embalatge unitari i amb la informació visible del producte.
Cinta adhesiva amb bona adherència sobre superfícies de polipropilè.