## Hoja1
|  | Capítol | 03 | PASSEIG ESTACIÓ
|  | Titol 3 | 04 | SENYALITZACIÓ
01.03.04 | 1 | FBA2UVD5 | m | Pintat de faixa de 40 cm d'amplària, amb pintura de doble component amb aplicació a màquina i amb una dosificació mínima de 640 g/m i amb addició de partícules de vidre de cantells angulosos amb una dosificació de 300 g/m2, per tal d'incrementar el coeficient de lliscament a un mínim de 60 SRT segons la norma UNE-EN 1436, inclòs premarcatge (dosificació mínima 1600 g/m2) (amidament: m realment pintat) | 6.24 | 262.4 | 1637.38
01.03.04 | 2 | FBA3UX | m | Pintat de delimitació d'un mòdul addicional de 5 m o fracció sobre un mòdul de fins a 20 m, de zona reservada per a càrrega i descàrrega o per a parada de taxi, amb línia en ziga-zaga de 15 cm d'amplària, de color groc, amb pintura acrílica amb una dosificació mínima de 900 g/m2, inclòs premarcatge | 18.81 | 12 | 225.72
01.03.04 | 3 | PBBF-DUJ | u | Placa rectangular para señales de tráfico, de aluminio anodizado, de 111x76 cm, acabada con lámina retrorreflectante clase RA2, fijada mecánicamente | 117.08 | 4 | 468.32
01.03.04 | 4 | PBBM-IF4W | m | Tub d'alumini extrusionat de 76 mm de diàmetre, per a senyals de trànsit, col·locada, en entorn urbà amb dificultat de mobilitat, en voreres > 3 i <= 5 m d'amplària o calçada/plataforma única > 7 i <= 12 m d'amplària, amb afectació per serveis o elements de mobiliari urbà, en actuacions d'1 a 10 1 m | 77.28 | 4 | 309.12
01.03.04 | 5 | FBBYUVA0 | u | Col·locació de suport tubular per a senyal informativa de vianants, de fins a 3,5 metres d'alçada, amb collarí d'acer inoxidable, inclòs base de sustentació, demolició, reposició i ajustat de la vorera i paviment de qualsevol tipus | 90.52 | 4 | 362.08
01.03.04 | 6 | FBFZUV61 | u | Brides d'alumini pintades o anoditzades, de 75 a 100 mm, amb cargols d'acer inoxidable | 10.42 | 8 | 83.36
|  |  |  | TOTAL |  |  | 3085.98
|  | Obra | 01 | PressupostMILLORA ESTAT CONSERVACIÓ DIFERENTS CARRERS FASE 3
|  | Capítol | 03 | PASSEIG ESTACIÓ
|  | Titol 3 | 05 | MOBILIARI URBA
01.03.05 | 1 | PQ43-L1V9 | u | Pilona de fosa amb protecció antioxidant i pintura de color negre forja, de forma cilíndrica de 1000 mm d'alçària i 95 mm d'amplària, col·locada sobre dau de formigó, en entorn urbà amb dificultat de mobilitat, en voreres > 3 i <= 5 m d'amplària o calçada/plataforma única > 7 i <= 12 m d'amplària, amb afectació per serveis o elements de mobiliari urbà, en actuacions de fins a 1 u | 101.77 | 4 | 407.08
01.03.05 | 2 | PB13-61TX | m | Barana d'acer per a pintar, amb passamà, travesser inferior, muntants cada 100 cm i brèndoles cada 12 cm, de 120 a 140 cm d'alçària com a màxim, ancorada amb 2 capes d'emprimació antioxidant i 2 capes d'acabat amb pintura metàl·lica anticorrosiva | 139.44 | 4.35 | 606.56
|  |  |  | TOTAL |  |  | 1013.64
|  | Obra | 01 | PressupostMILLORA ESTAT CONSERVACIÓ DIFERENTS CARRERS FASE 3
|  | Capítol | 03 | PASSEIG ESTACIÓ
|  | Titol 3 | 06 | SEGURETAT I SALUT
01.03.06 | 1 | PB21-B112 | pa | Partida alçada d'adjudicació directa per subministrament i implantació de sistemas de seguretat i salut durant l'obra, proteccions individuals i colectives, segons pla de seguretat i salut aprovat i indicacions del Coordinador de seguretat. | 450 | 1 | 450
|  |  |  | TOTAL |  |  | 450