## MILL 2
actuació per control de canyes a 50 m amunt i avall de la rotonda
concepte | quantiat | uts | preu unitari | PEM | BI | DG | TOTAL PEC ABANS IVA | IVA | TOTAL PEC AMB IVA
Desbrossada selectiva en zona de superfícies de canya (Arundo donax) en actuacions al medi natural, amb retroexcavadora desbrossadora, amb un mínim de dues passades de màquina, en primera intervenció. Amb Tractor de 73,5 kW (100 CV) de potència, amb braç desbrossador | 1000 | m2 | 0.63 | 630 | 37.8 | 81.9 | 749.7 | 157.437 | 907.137
Desbrossada selectiva en zona de lleres o espais fluvials en actuacions al medi natural, amb desbrossadora manual de braç amb capçal de fil o disc, incloent treballs puntuals amb motoserra. | 200 | m2 | 0.59 | 118 | 7.08 | 15.34 | 140.42 | 29.4882 | 169.9082
Aplicació de Control d'espècies invasores: Com el canyamar (Arundo donax), mitjançant l'ombreig i sufocació amb geotèxtils opacs temporals de 300 g/m2, fixat al terreny mitjançant rases perimetrals, per control del rizoma , sense eliminació de la canya, en actucions al medi natural. Col·locat amb solapamant mínim 30-50 cm part de sobre aigües amunt | 1000 | m2 | 5.53 | 5530 | 331.8 | 718.9 | 6580.7 | 1381.947 | 7962.647
|  |  |  | 6278 |  |  | 7470.82 |  | 9039.6922
Es prohibeix de manera estricta deixar cantonades flotants o zones sense grapar que puguin ser arrossegades durant les avingudes d'aigua de la riera.

## MILL 3
actuació enjardinament illot central - 28 m2 marc de plantació
concepte |  | quantiat | uts | preu unitari | PEM | BI | DG | TOTAL PEC ABANS IVA | IVA | TOTAL PEC AMB IVA
Connexió de servei soterrada a la xarxa d'aigua potable de 20 m de longitud, formada per tub de polietilè PE 40, de 20 mm de diàmetre exterior, PN=10 atm i 2,8 mm de gruix i clau de tall allotjada en pericó prefabricada de polipropilè, enclòs pericò per a escomesa i comptador a la vorera sud de la girola. | subministrament i instal·lació | 1 | Ut | 1089.76 | 1089.76 | 65.3856 | 141.6688 | 1296.8144 | 272.331 | 1569.1454
Electrovàlvula per a reg, cos de polipropilè reforçat amb fibra de vidre, connexions roscades, de 1" de diàmetre, alimentació del solenoide a 24 Vca, amb possibilitat d'apertura manual i sistema d'autoneteja, amb pericó de plàstic proveït de tapa. | subministrament i instal·lació | 1 | Ut | 133.3395 | 133.34 | 8.0004 | 17.3342 | 158.6746 | 33.3217 | 191.9963
Canonada de reg per degoteig, formada per tub de polietilè, color marró, de 12 mm de diàmetre exterior, amb degoters autocompensables i autonetejables integrats, situats cada 30 cm (inclou accessoris) | subministrament i instal·lació | 70 | Ut | 3.7485 | 262.4 | 15.744 | 34.112 | 312.256 | 65.5738 | 377.8298
treballs de jardineria per a la instal·lació del reg |  | 8 | h |  |  |  |  | 180 | 37.8 | 217.8
Terra vegetal de jardineria de categoria mitja, amb una conductivitat elèctrica menor d'1,2 dS/m, segons NTJ 07A, subministrada en sacs de 0,8 m3 i escampada amb mitjans manuals | subministrament | 1.5 | m3 | 100.4489 | 150.67 | 9.0402 | 19.5871 | 179.2973 | 37.6524 | 216.9497
romaní rastrer Rosmarinun officinalis "prostratum" en test de mida M13 o M17 | subministrament | 37 | Ut | 5.8695 | 217.1715 | 13.0303 | 28.2323 | 258.4341 | 54.2712 | 312.7052
Santolina Chamaecyparissus en test de mida M13 o M17 | subministrament | 37 | Ut | 4.725 | 174.825 | 10.4895 | 22.7273 | 208.0418 | 43.6888 | 251.7305
Cistus x purpureus en test de mida M13 o M17 | subministrament | 37 | Ut | 5.775 | 213.675 | 12.8205 | 27.7778 | 254.2733 | 53.3974 | 307.6706
Plantació en massa de planta de petit port en test en obres d'edificació, de volum < 1 l, en terreny prèviament preparat sense pendent ni obstàcles, i amb primer reg inclòs | plantació | 111 | Ut | 0.7289 | 80.9079 | 4.8545 | 10.518 | 96.2804 | 20.2189 | 116.4993
[5 empty] | 2322.7494 |  |  | 2944.0718 |  | 3562.3269