## T-PRES
Àrea d'Economia, Finances, Serveis Generals i Govern Obert Servei de Patrimoni i Manteniment
MEMÒRIA VALORADA PER A NOU ACCÉS ADAPTAT DE LA BIBLIOTECA DEL DISTRICTE 5 DE TERRASSA
AMIDAMENTS I PRESSUPOST
[5 empty] | Preu | Preu ITEC | Amidament | Import
|  | Obra | 01 | Acces Biblioteca districte 5 Terrassa
|  | Capítol | 01 | ENDERROCS
'01.01 | 1 |  |  | NOTA GENERAL AMIDAMENTS I PRESSUPOST: NOTA: A totes les partides que dorment aquests amidaemnts i pressupost estan incloses les despeses dels mitjans auxiliars necessaris per realitzar les tasques, despeses dels mitjans de mà d'obra i els costos indirectes. Les partides es presuposten totalment acabades, incloent les ajudes de paleteria a industrials així com els treballs necessaris per executarles, com són la realització de plantilles en obra, realització de diferents mostres per la seva aprocacio per la DF. etc. Les mides són aproximades, s'han de pendre les reals a obra.
'01.01 | 2 | K2164671 | m2 | Enderroc de paret de tancament de blocs de formigó 20 cm de gruix, previ tall per delimitar la zona a mantenir, amb mitjans manuals, amb martell trencador manual, i càrrega manual de runa sobre camió o contenidor | 0 | 11.09 | 1 | 0
Nova obertura passadís: 1,00x1,00 m
'01.01 | 3 | EFA001 | m2 | Desmuntatge per a divisories de plaques acriliques i suport, previ tall per delimitar la zona a mantenir, amb mitjans manuals i càrrega manual sobre camió o contenidor. Inclus adaptació de perfileria per a nova divisió. | 0 | 20.21 | 1.1 | 0
Nova obertura passadís: 1,10x1,00 m
'01.01 | 4 | K2192913 | m2 | Enderroc de solera de formigó, de fins a 15 cm de gruix, previ tall per delimitar la zona a mantenir amb compressor i càrrega manual de runa sobre camió o contenidor | 0 | 10.64 | 1.9 | 0
Bany: 2,70x0,70 m
'01.01 | 5 | K219KFC0 | m | Tall en paviment de formigó de 15 cm de fondària com a mínim, amb màquina tallajunts amb disc de diamant, per a delimitar la zona a demolir. | 0 | 10.38 | 9.2 | 0
Bany: 2 ud - 2,40 m
2ud - 2,20 m
'01.01 | 6 | K2192913 | m2 | Enderroc de paviment, amb compressor i càrrega manual de runa sobre camió o contenidor | 0 | 10.64 | 4.6 | 0
Bany: 2,40x2,20 m
01,01 | 7 | AEFAEN01 | m2 | Desmontatge i retirada de peçes de tarima interior de biblioteca. | 0 |  | 15.6992 | 0
Biblioteca: 4,46 x 3,52
'01.01 | 8 | K21BU001 | m2 | Desmuntatge de reixa i ancoratges, amb mitjans manuals, i càrrega de runa sobre camió o contenidor | 0 | 6.26 | 18.5 | 0
Terrassa Biblioteca: 4,40x2,70 m
Entrada carrer jocs olimpics: 3,80x2,80 m
'01.01 | 9 | K21JF111 | u | Arrencada de aixetes, sifó, desguassos i desconnexió de les xarxes de subministrament i d'evacuació, amb mitjans manuals i càrrega manual de runa sobre camió o contenidor | 0 | 29.06 | 1 | 0
Terrassa Biblioteca: 1 ud
'01.01 | 10 | K21GU002 | ud | Desmuntatge del sub quadre elèctric per posterior reubicació de línia elèctrica estesa sobre safates o canals, conductors de coure o alumini, amb aïllament i coberta o nus, unipolars o multipolars, de fins a 10 mm² de secció, amb mitjans manuals i càrrega manual de runa sobre camió o contenidor | 0 | 0.83 | 1 | 0
Bany: 1 ud
'01.01 | 11 | K21A1011 | u | Arrencada de full i bastiment de finestra amb mitjans manuals i càrrega manual sobre camió o contenidor | 0 | 0 | 1 | 0
Terrassa Biblioteca: 1 ud
'01.01 | 12 | K2RA63G0 | m3 | Deposició controlada a centre de reciclatge de residus barrejats inerts amb una densitat 1,0 t/m3, procedents de construcció o demolició, amb codi 170107 segons la Llista Europea de Residus (ORDEN MAM/304/2002) | 0 | 18 | 14.9498 | 0
'01.01 | 13 | K2R64235 | m3 | Càrrega amb mitjans mecànics i transport de residus inerts o no especials a instal·lació autoritzada de gestió de residus, amb camió per a transport de 7 t, amb un recorregut de més de 2 i fins a 5 km | 0 | 4.61 | 28.6996 | 0
|  |  |  | TOTAL |  |  |  | 0
|  | Obra | 01 | Acces Biblioteca districte 5 Terrassa
|  | Capítol | 02 | MOVIMENT DE TERRES
|  | Titol 3 | 01 | Fonament ,soleres i escales
'01.02.01 | 1 | K222B432 | m3 | Excavació de rasa per a pas d'instal·lacions fins a 1 m de fondària, amb compressor i càrrega manual de runa sobre camió o contenidor | 0 | 10.56 | 2.7 | 0
Bany: 3,80x0,70x1 m
'01.02.01 | 2 | K219KFC0 | m | Tall en paviment de formigó de 15 cm de fondària com a mínim, amb màquina tallajunts amb disc de diamant, per a delimitar la zona a demolir. | 0 | 10.38 | 6.4 | 0
Bany: 3,80x0,70x1 m
'01.02.01 | 3 | K93628B6 | m2 | Solera de formigó HA-25/B/20/IIa, de consistència tova i grandària màxima del granulat 20 mm amb additiu hidròfug, malla electrosoldada ME 15x15 Ø 5-5 B 500 T 6x2,20 UNE-EN 10080 com a armadura de repartiment, de gruix 20 cm. | 0 | 28.16 | 2.7 | 0
Bany: 3,80x0,70 m
'01.02.01 | 4 | K93628B7 | ud | Partida alçada per subministrament e instal·lació d'escales exteriors amb gero. S'inclou tots els elements i materials necesaris per a la seva correcta instalació. | 0 |  | 1 | 0
Escales exteriors Biblioteca: 1ud
|  |  |  | TOTAL |  |  |  | 0
|  | Obra | 01 | Acces Biblioteca districte 5 Terrassa
|  | Capítol | 03 | SISTEMA D'ENVOLVENT
|  | Titol 3 | 01 | Fusteries i Serralleria exterior
01.03.01 | 1 | E89B5BJ0 | m | Pintat de barana i reixa d'acer de barrots separats 10 cm, amb esmalt sintètic, amb dues capes d'imprimació antioxidant i 2 d'acabat. | 0 | 21.11 | 28.6 | 0
Barana original Terrassa Biblioteca: 28,60 m
01.03.01 | 2 | EAF7FE01 | u | Subministre i col·locació de balconera d'alumini lacat color a definir per la DF amb trencament de pont tèrmic, col·locada sobre bastiment de base, amb dues fulles batents,una tarja fixe hortizontal a d’alt de 40cm, per a un buit d'obra aproximat de 170x250 cm, amb trencament del pont tèrmic. Vidre laminat doble incolor format per 3+3/14/4+4. Vidres segellats per dins amb goma d'EPDM i per fora amb silicona, sense persiana i pany. S'inclou tots els materials neccesaris per a la seva correcta instalació. | 0 | 1328.3 | 1 | 0
Terrassa Biblioteca: 1 ud
01.03.01 | 3 | KAN525A3 | u | Subministrament i col·locació de bastiment de base per a balconera, de tub d'acer galvanitzat de secció 60x20 mm2, per a un buit d'obra aproximat de 170x250 cm. | 0 | 36.24 | 1 | 0
Terrassa Biblioteca: 1 ud
01.03.01 | 4 | EAF3EF01 | u | Subministrament i col.locació de finestra per a un buit d'obra aproximat de 140x250cm. Formada per una fulla fixa, amb trencament de pornt tèrmic. Vidre laminar doble incolor format per 3+3/14/4+4. Vidres segellats per dins amb goma d'EPDM i per fora amb silicona. Sense persiana. S'inclou tots els materials neccesaris per a la seva correcta instalació. | 0 | 0 | 2 | 0
Terrassa Biblioteca: 2 ud
01.03.01 | 5 | KABGAA09 | u | Subministrament i col·locació de porta d'acer, en perfils laminats de dues fulles batents, per a un buit d'obra de 200x210 cm, amb bastidor de tub de 40x20x1,5 mm, planxes llises d'1 mm de gruix i bastiment, acabat esmaltat, color a definir per la D.F., col·locada amb una barra antipanic en cada fulla, ancorada als paraments verticals amb subestructura metàl·lica, no inclosa en aquesta partida. S'inclou tots els materials necessaris per a la seva correcta instalació. | 0 | 446.46 | 1 | 0
Passadis: 1 ud
01.03.01 | 6 | EB32U001 | m | Subministrament i col·locació de reixa galvanitzada d'entramat d'acer de 10x40 mm de pas de malla, amb marc d'acer i platines portants de 20x2 mm, ancorada mecanicament al paviment. | 0 | 98.75 | 17.5 | 0
Nou acces Biblioteca: 6,40 m
Entrada carrer jocs olimpics: 3,80 m
Entrada passadis: 3,00 m
Divisoria terrassa biblioteca: 4,30 m
01.03.01 | 7 | KABGAA09 | u | Subministrament i col·locació de porta de pas de malla de dues fulles batents, per a un buit d'obra de 190x210 cm, amb bastidor de tub de 40x20x1,5 mm, bastiment, pany de cop, acabat esmaltat, col·locada | 0 | 446.46 | 1 | 0
Terrassa Biblioteca: 1 ud
01.03.01 | 8 | AEFADI01 | u | Subministrament i col·locació de porta de pas de malla de dues fulles batents, per a un buit d'obra de 100x210 cm, amb bastidor de tub de 40x20x1,5 mm, bastiment, pany de cop, acabat esmaltat, col·locada | 0 |  | 1 | 0
Terrassa Biblioteca: 1 ud
01.03.01 | 9 | KABGAA09 | u | Subministrament i col·locació de porta d'acer, acabat esmaltat, en perfils laminats d’una fulla batent, per a un buit d'obra de 100x210 cm, amb bastidor de tub de 40x20x1,5 mm, planxes llises d'1 mm de gruix i bastiment, acabat esmaltat, color a definir per la DF, amb finestra d'ull de bou col·locada. S'inclou tots els materials necessaris per a la seva correcta instalació. | 0 | 446.46 | 1 | 0
Passadis: 1 ud
01.03.01 | 10 | KAN525A3 | u | Subministrament i col·locació per a subestructura de porta, de tub d'acer galvanitzat de secció 60x20 mm2, per a un buit d'obra aproximat de 110x210 cm. | 0 | 36.24 | 1 | 0
Passadis: 1 ud
01.03.01 | 11 | KABGAA10 | ut | Subministrament e instalació de sistema per a control d'accesos i videoporter a l'exterior per facilitar el control d'accesos. S'inclouen tots els materials i ma d'obra necessari per a la seva correcta instalació | 0 |  | 1 | 0
Control d'accesos: 1 ud
01.03.01 | 12 | KABGAA11 | ut | Subministrament e Instalació de plataforma elevadora per a exterior. | 0 |  | 1 | 0
Terrassa Biblioteca: 1 ud
01.03.01 | 13 | KABGAA12 | m | Subministrament e Instalació de barana d'acer galvanitzat, amb passamà de diametre 5cm de barrots verticals de 1cm de secció, colocat amb fixacions metàliques. | 0 |  | 8.6 | 0
Escales exteriors Biblioteca: 6,60 m
Terrassa Biblioteca: 2,00 m
|  |  |  | TOTAL |  |  |  | 0
|  | Obra | 01 | Acces Biblioteca districte 5 Terrassa
|  | Capítol | 04 | SISTEMA D'ENVOLVENT
|  | Titol 3 | 01 | Acabats horitzontals
01.04.01 | 1 | K9DA122Y | m2 | Subministe i col·locació de paviment exteriors per a escala, de rajola de gres extruït sense esmaltar de forma rectangular preu alt, de 16 a 25 peces m2, acabat a definir per la DF. Col·locat a truc de maceta amb morter adhesiu C2 (UNE-EN 12004) i rejuntat amb beurada CG2 (UNE-EN 13888). S'inclou tots els elements i materials necessaris per a la seva correcta instalació. | 0 | 37.48 | 15.52 | 0
|  |  |  | Petja escales exteriors Biblioteca: 2,40x2,30 m | [7 empty] | 5.52
|  |  |  | Contra petja escales exteriors Biblioteca: 2,30x1,40 m | [7 empty] | 3.22
|  |  |  | Laterals escales exteriors Biblioteca: 2,40x1,40 m (2 ud) | [7 empty] | 3.36
01.04.01 | 2 | EEFAPA01 | m2 | Subministre i col·locació de paviment exterior de panots per a exteriors. | 0 |  | 3.3 | 0 |  | 3.12
Acces Passadis: 1,20x2,60 m
6.72
01.04.01 | 3 | E9DCMV05 | m2 | Subministre i col.locació de paviment interior, de rajola de gres porcelanic acabat a definir per la DF, preu mitjà, col·locades amb adhesiu per a rajola ceràmica C2 (UNE-EN 12004) i rejuntat amb beurada CG2 (UNE-EN 13888). | 0 | 13.8 | 5.3 | 0
|  |  |  | Bany: 2,40x2,20 m | [7 empty] | 5.28
01.04.01 | 4 | E9U3MV01 | m | Subministre i col.locació de sòcol de mitja canya de rajola de gres porcellànic acabat a definir per la DF de 10 cm d'alçària, col·locat amb adhesiu per a rajola ceràmica C2 (UNE-EN 12004) i rejuntat amb beurada CG2 (UNE-EN 13888) | 0 | 15.2 | 13.8 | 0
Bany: 2,40 m (2 ud)
2,20 m (2 ud)
Exterior bany: 2,40 m
2,20 m
01.04.01 | 5 | AEFAPA02 | m2 | Subministre i col·locació de paviment vinílic heterogeni en lloseta de 1200x200 mm, classe 34-43, segons UNE-EN 649 i gruix de 6,5mm, col·locat amb adhesiu acrilic de dispersió aquosa, tipus tarkett id click ultimate 55-70, o similar. | 0 |  | 15.6992 | 0
Biblioteca: 4,46 x 3,52
01.04.01 | 6 | AEFAPA03 | m2 | Subministre de col·locació de Base per a paviment interior de morter autoanivellant de ciment, morter autoanivellant de ciment CT - C10 - F3 segons UNE-EN 13813, de 40 mm d'espessor, abocat amb mescladora-bombejadora, sobre làmina d'aïllament per a formació de sòl flotant. S'inclou tot els materials auxiliars que siguin necessaris per a la seva correcta execució | 0 |  | 15.6992 | 0
Biblioteca: 4,46 x 3,52
|  |  |  | TOTAL |  |  |  | 0
|  | Obra | 01 | Acces Biblioteca districte 5 Terrassa
|  | Capítol | 05 | SISTEMA DE COMPARTIMENTACIÓ
|  | Titol 3 | 01 | Envans i elements divisoris
01.05.01 | 1 | K652724X | m2 | Envà de plaques de guix laminat format per estructura senzilla normal amb perfileria de planxa d'acer galvanitzat, amb un gruix total de l'envà de 78 mm, muntants cada 600 mm de 48 mm d'amplària i canals de 48 mm d'amplària, 1 placa hidròfuga (H) de 15 mm de gruix en cada cara, fixades mecànicament | 0 | 32.67 | 23.12 | 0 |  |  | 8.16
|  |  |  | Bany: 2,40x3,40 m | [6 empty] | 7.48
|  |  |  | 2,20x 3,40 m (2 ud) | [6 empty] | 14.96
01.05.01 | 2 | AEFAMO01 | PA | Partida alçada per a la redistribució de mobiliari interior de la biblioteca. | 0 |  | 1 | 0
Biblioteca: 1 ud
|  |  |  | TOTAL |  |  |  | 0
|  | Obra | 01 | Acces Biblioteca districte 5 Terrassa
|  | Capítol | 06 | SISTEMA DE COMPARTIMENTACIÓ
|  | Titol 3 | 01 | Fusteries i serralleria interior
01.06.01 | 1 | EAQDPU00 | u | Subministrament i col·locació de guia d'alumini, amb tapeta, de 36x19mm, per porta corredera Color: A definir per la DF | 0 |  | 1 | 0
Bany: 1 ud
01.06.01 | 2 | EAQDPU01 | u | Subministrament i col·locació de fulla corredera per a porta interior, de 40 mm de gruix, 90 cm d'amplària i 210 cm alçària , lacat en color Blanc, de cares llises i de fusta xapada, col·locada, amb pany. | 0 | 168.53 | 1 | 0
Bany: 1 ud
|  |  |  | TOTAL |  |  |  | 0
|  | Obra | 01 | Acces Biblioteca districte 5 Terrassa
|  | Capítol | 07 | SISTEMA D'ACABATS INTERIORS
|  | Titol 3 | 01 | Revestiments de paramentres verticals
'01.07.01 | 1 | K82C2P1JH8M5 | m2 | Enrajolat de parament vertical interior a una alçària >3 m amb rajola de gres porcellànic premsat polit, grup BIa (UNE-EN 14411), preu superior, d'1 a 5 peces/m2 ref. P1950172 de la serie Cemento de PORCELANOSA o similar , col·locades amb adhesiu per a rajola ceràmica C2 TE (UNE-EN 12004) i rejuntat amb beurada CG2 (UNE-EN 13888) | 0 | 52.49 | 23 | 0
|  |  |  | Bany: 2,40x2,50 m (2 ud) |  |  |  |  | 6 | 12 |  | 23
|  |  |  | 2,20x 2,50 m (2 ud) |  |  |  |  | 5.5 | 11
'01.07.01 | 2 | K898J2A0 | m2 | Pintat de parament vertical de guix, amb pintura plàstica amb acabat llis, amb una capa segelladora i dues d'acabat | 0 | 4.51 | 39.9 | 0 |  | 8.16 |  | 15.64
|  |  |  | Bany: 2,40x3,40 m | [5 empty] | 7.48
2,20x 3,40 m
[10 empty] | 27.88 |  | 64.02
|  |  |  | TOTAL |  |  |  | 0 |  | 20.5
|  | Obra | 01 | Acces Biblioteca districte 5 Terrassa
|  | Capítol | 07 | SISTEMA D'ACABATS INTERIORS
|  | Titol 3 | 02 | Revestiments de parametres hortizontals
01.07.02 | 1 | K8447220 | m2 | Subministrament i muntatge de fals sostre registrable 60x60, situat a una altura menor de 4 m, constituït per plaques d'escaiola llisa, suspeses del sostre mitjançant una perfileria vista blanca estàndard, comprenent perfils primaris, secundaris i angulars d'acabat fixats al sostre mitjançant barres d'acer galvanitzat. Inclús p/p d'accessoris de fixació, completament instal·lat. | 0 | 32.18 | 6.1 | 0
Bany: 2,40x3,40 m
01.07.02 | 2 | E84ZG1A0 | u | Registre per a cel ras de plaques de guix laminat format per portella de 50x50 cm2 amb marc d'alumini i fulla de placa guix laminat hidròfuga (H) amb un gruix total de 15 mm com a màxim, tanca de pressió i dispositiu de retenció, col·locat amb perfileria d'acer galvanitzat | 0 | 71.21 | 0 | 0
|  |  |  | TOTAL |  |  |  | 0
|  | Obra | 01 | Acces Biblioteca districte 5 Terrassa
|  | Capítol | 08 | SISTEMA DE CONDICIONAMENT I INSTAL·LACIONS
|  | Titol 3 | 01 | Sanejament i aigua sanitaria
'01.08.01 | 1 | PACSMV01 | PA | Partida alçada a justificar per la conexió a xarxa de sanejament de tots els sanitaris | 0 |  | 1 | 0 |  | 0
Bany: 1 ud
01.08.01 | 2 | PACSMV02 | PA | Partida alçada per a coneció a xarxa d'aigua sanitaria a tots els aparells sanitaris. | 0 |  | 1 | 0
Bany: 1 ud
|  |  |  | TOTAL |  |  |  | 0 |  |  |  |  | 0
|  | Obra | 01 | Acces Biblioteca districte 5 Terrassa
|  | Capítol | 08 | SISTEMA DE CONDICIONAMENT I INSTAL·LACIONS
|  | Titol 3 | 02 | Ventilació
01.08.02 | 1 | ED15MV06 | m | Conducte de ventilació per a banys,d’acer galvanitzat, de diàmetre 125 mm, inclosa part proporcional de peces especials, brides de subjecció (cada 1,5m i a totes les figures), i ajudes de paleteria, s'inclou barret de xemeneia, de forma cònica, de xapa galvanitzada, per conducte de sortida de 125mm de diàmetre exterior, per ventilació mecànica, inclou extractor model s&p silent 100 cr o similar. | 0 | 31.92 | 4 | 0
Bany: 4,00 m
|  |  |  | TOTAL |  |  |  | 0 |  |  |  |  | 0
|  | Obra | 01 | Acces Biblioteca districte 5 Terrassa
|  | Capítol | 08 | SISTEMA DE CONDICIONAMENT I INSTAL·LACIONS
|  | Titol 3 | 03 | Electricitat
01.08.03 | 1 | ED15MV06 | P.A | Partida alçada per reubicació de Sub cuadre electric. | 0 | 31.92 | 1 | 0
Bany: 1 ud
01.08.03 | 2 | ED15MV07 | ud | Instalació de sistema de obertura automatica en les portes on s'incorporara el sistema de de control d'accesos. | 0 |  | 1 | 0
Portes d'accesos automatiques: 1ud
01.08.03 | 3 | ED15MV08 | P.A | Partida alçada per cubrir les necesitats electriques del bany,Sistema de señalització d'alarma de lavabos de persones discapacitades en zones d'ús públic model Sonotrack sistema advantcall o equivalent, amb font d'alimentació per un màxim de 1 bany format per font d’alimentació, unitat display, 1 polsador SOS amb tirador. 1 Polsador presencia i 1 Indicador lluminòs de passadis, s'inclou tots els materials i elements necessaris per el seu correcte funcionament. | 0 |  | 1 | 0
Bany: 1 ud
01.08.03 | 4 | EEFAIN01 | P.A. | Partida alçada per a la modificació puntual de les instalacions elèctriques de la biblioteca. Acabats a definir per la DF. S'inclou tots els materials i elements necessaris per a garantitzar el seu correcte funcionament. | 0 |  | 1 | 0
Biblioteca: 1 ud
|  |  |  | TOTAL |  |  |  | 0 |  |  |  |  | 0
|  | Obra | 01 | Acces Biblioteca districte 5 Terrassa
|  | Capítol | 08 | SISTEMA DE CONDICIONAMENT I INSTAL·LACIONS
|  | Titol 3 | 04 | Xarxa de Telecomunicacions
'01.08.04 | 1 | PACSMV01 | PA | Partida alçada a justificar per la conexió a xarxa de dades. S'inclou tots els materials i elements necessaris per a garantir el seu correcte funcionament | 0 |  | 1 | 0
Biblioteca: 1 ud
|  |  |  | TOTAL |  |  |  | 0 |  |  |  |  | 0
|  | Obra | 01 | Acces Biblioteca districte 5 Terrassa
|  | Capítol | 09 | EQUIPAMENTS
|  | Titol 3 | 01 | Banys
01.09.01 | 1 | EJ13DJ12 | ud | Subministre i col·locació de lavabo de gres esmaltat brillant, col·lectiu, d'amplària 110 cm, de color blanc i preu alt, col·locat amb suports murals inclou sifó vist de llautó cromat. | 0 | 221.2 | 1 | 0
Bany: 1 ud
01.09.01 | 2 | EC1KMV01 | ud | Subministre i col.locació de mirall tipus chic bath model Pisa o similar, de 80x80cm de 3 mm de gruix, col·locat fixat mecànicament sobre el parament | 0 | 87.29 | 1 | 0
Bany: 1 ud
01.09.01 | 3 | EJ23MV01 | ud | Subministrament i col.locaicó d'aixeta monocomandament per al lavabo, de preu mitjà, muntada superficialment sobre taulell o aparell sanitari, de llautó cromat, inclòs dues entrades de maniguets i claus de pas pel seu total funcionament. | 0 | 65.82 | 1 | 0
Bany: 1 ud
01.09.01 | 4 | EJ14MV01 | ud | Subiminstre i col.locació de inodor de porcellana esmaltada, adaptat per minusvàlid, de preu mitjà, de sortida vertical i/o horitzontal, amb seient i tapa, cisterna i mecanismes de descàrrega i alimentació incorporats, clau de tall i connectat a la xarxa d’aigua freda, de color blanc i col·locat sobre el paviment i connectat a la xarxa d'evacuació, totalment instal·lat. | 0 | 287.72 | 1 | 0
Bany: 1 ud
01.09.01 | 5 | EJ14MV02 | ud | Subministre i col·locació de barres de subjecció per a minusvàlids per a inodor, col·locada en paret, abatible, amb forma d'U, amb osques antilliscants, d'acer inoxidable AISI 304 polit. | 0 |  | 1 | 0
Bany: 1 ud
0
|  |  |  | TOTAL |  |  |  | 0
|  | Obra | 01 | Acces Biblioteca districte 5 Terrassa
|  | Capítol | 10 | SEGURETAT I SALUT
01.10 | 1 | PAESEF01 | PA | Partida alçada a justificar per la Seguretat i Salut a l'obra. Inclou: la redacció del plà de seguretat i salut per part de l'empresa constructora segons el projecte de seguretat i salut presentat per la direcció facultativa. | 0 |  | 1 | 0
|  |  |  | TOTAL |  |  |  | 0
|  | Obra | 01 | Acces Biblioteca districte 5 Terrassa
|  | Capítol | 10 | SEGURETAT I SALUT
01.10 | 1 | PAESEF01 | PA | Partida alçada a justificar per la Seguretat i Salut a l'obra. Inclou: la redacció del plà de seguretat i salut per part de l'empresa constructora segons el projecte de seguretat i salut presentat per la direcció facultativa. | 0 |  | 1 | 0
|  |  |  | TOTAL |  |  |  | 0 |  |  |  |  | 0
IMPORT TOTAL DEL PRESSUPOST (PEM) : | [7 empty] | 0
|  |  |  | DESPESES GENERALS | 13% |  |  | 0
|  |  |  | BENEFICI INDUSTRIAL | 6% |  |  | 0
[5 empty] | SUMA |  |  | 0
[5 empty] | 21% |  | IVA | 0
0