## Full 1
Obra: | PBE Nau Brigada Creixell
Pressupost | [10 empty] | % C.I. | 3
Codi | Tipus | U | Resum | [6 empty] | Quantitat | Preu (€) | Import (€)
PBE NAU BRIGADA CREIXELL | Capítol |  | PBE Nau Brigada Creixell | [7 empty] | 596384.45 | 596384.45
D | Capítol |  | Demolicions | [7 empty] | 4231.68 | 4231.68
DD | Capítol |  | Fonamentacions | [7 empty] | 4231.68 | 4231.68
DDC | Capítol |  | Contencions | [7 empty] | 4231.68 | 4231.68
DDC020b | Partida | m³ | Demolició de mur de contenció de formigó armat amb retroexcavadora amb martell picador i equip de oxitall, i càrrega mecànica sobre camió o contenidor. | [6 empty] | 96 | 44.08 | 4231.68
[5 empty] | Uts. | Llargada | Amplada | Alçada | Parcial | Subtotal
|  |  |  | Mur perimetral parcel·la |  | 40 | 0.3 | 8 | 96 | 96
mq01exn050c | Maquinària | h | Retroexcavadora sobre pneumàtics, de 85 kW, amb martell trencador. | [6 empty] | 0.321 | 38.12 | 12.24
mq01ret010 | Maquinària | h | Miniretrocarregadora sobre pneumàtics de 15 kW. | [6 empty] | 0.15 | 24.013 | 3.6
mq08sol010 | Maquinària | h | Equip d'oxitall, amb acetilè com combustible i oxigen com comburent. | [6 empty] | 1.24 | 4.311 | 5.35
mo019 | Mà d'obra | h | Oficial 1ª soldador. | [6 empty] | 0.7 | 24.42 | 17.09
mo113 | Mà d'obra | h | Peó ordinari construcció. | [6 empty] | 0.175 | 21 | 3.68
% |  | % | Costes directos complementarios | [6 empty] | 2 | 41.96 | 0.84
|  |  | DDC020b | [6 empty] | 96 | 44.08 | 4231.68
|  |  | DDC | [7 empty] | 4231.68 | 4231.68
|  |  | DD | [7 empty] | 4231.68 | 4231.68
|  |  | D | [7 empty] | 4231.68 | 4231.68
A | Capítol |  | Condicionament del terreny | [7 empty] | 60544.66 | 60544.66
AD | Capítol |  | Moviment de terres en edificació | [7 empty] | 30998.55 | 30998.55
ADD | Capítol |  | Terrabuits | [7 empty] | 5347.32 | 5347.32
ADD010 | Partida | m³ | Desmunt en terreny, per donar al terreny la rasant d'explanació prevista, fent servir els mitjans mecànics, i càrrega a camió. | [6 empty] | 4493.55 | 1.19 | 5347.32
[5 empty] | Uts. | Llargada | Amplada | Alçada | Parcial | Subtotal
|  |  |  | Zona nova nau |  |  |  | 4493.55 | 4493.55 | 4493.55
mq01pan010a | Maquinària | h | Pala carregadora sobre pneumàtics de 120 kW/1,9 m³. | [6 empty] | 0.021 | 23.593 | 0.5
mq01exn050c | Maquinària | h | Retroexcavadora sobre pneumàtics, de 85 kW, amb martell trencador. | [6 empty] | 0.01 | 38.12 | 0.38
mo020 | Mà d'obra | h | Oficial 1ª construcció. | [6 empty] | 0.006 | 30 | 0.18
mo113 | Mà d'obra | h | Peó ordinari construcció. | [6 empty] | 0.004 | 21 | 0.08
% |  | % | Costes directos complementarios | [6 empty] | 2 | 1.14 | 0.02
|  |  | ADD010 | [6 empty] | 4493.55 | 1.19 | 5347.32
|  |  | ADD | [7 empty] | 5347.32 | 5347.32
ADE | Capítol |  | Excavacions | [7 empty] | 10921.5 | 10921.5
ADE002 | Partida | m³ | Excavació a cel obert, en qualsevol tipus de terreny, amb mitjans mecànics, i càrrega a camió. | [6 empty] | 873.929 | 3.62 | 3163.62
[5 empty] | Uts. | Llargada | Amplada | Alçada | Parcial | Subtotal
|  |  |  | Murs de contenció |  | 80 |  | 10 | 800
|  |  |  | Vorera perimetral zona superior |  |  |  | 73.929 | 73.929 | 873.929
mq01ret020b | Maquinària | h | Retrocarregadora sobre pneumàtics, de 70 kW. | [6 empty] | 0.129 | 21.596 | 2.79
mo113 | Mà d'obra | h | Peó ordinari construcció. | [6 empty] | 0.031 | 21 | 0.65
% |  | % | Costes directos complementarios | [6 empty] | 2 | 3.44 | 0.07
|  |  | ADE002 | [6 empty] | 873.929 | 3.62 | 3163.62
ADE010 | Partida | m³ | Excavació de rases per fonamentacions fins a una profunditat de 2 m, en qualsevol tipus de terreny, amb mitjans mecànics, i càrrega a camió. | [6 empty] | 482.273 | 15.52 | 7484.88
[5 empty] | Uts. | Llargada | Amplada | Alçada | Parcial | Subtotal
|  |  |  | Fonamentació: sabates aïllades |  |  |  | 81.39 | 81.39
|  |  |  | Fonamentació: riostres |  |  |  | 3.93 | 3.93
|  |  |  | Fonamentació: bigues centradores |  |  |  | 8.96 | 8.96
|  |  |  | Fonamentació: solera |  |  |  | 216.663 | 216.663
|  |  |  | Fonamentació: capa formigó de neteja |  |  |  | 25.27 | 25.27
|  |  |  | Fonamentació: sabates murs de contenció |  |  |  | 146.06 | 146.06 | 482.273
mq01exn020b | Maquinària | h | Retroexcavadora hidràulica sobre pneumàtics, de 115 kW. | [6 empty] | 0.407 | 28.463 | 11.58
mo113 | Mà d'obra | h | Peó ordinari construcció. | [6 empty] | 0.152 | 21 | 3.19
% |  | % | Costes directos complementarios | [6 empty] | 2 | 14.77 | 0.3
|  |  | ADE010 | [6 empty] | 482.273 | 15.52 | 7484.88
ADE010b | Partida | m³ | Excavació de rases per instal·lacions fins a una profunditat de 2 m, en qualsevol tipus de terreny, amb mitjans mecànics, i càrrega a camió. | [6 empty] | 20 | 13.65 | 273
[5 empty] | Uts. | Llargada | Amplada | Alçada | Parcial | Subtotal
|  |  |  | Previsió instal·lacions |  | 20 | 0.5 | 2 | 20 | 20
mq01exn020b | Maquinària | h | Retroexcavadora hidràulica sobre pneumàtics, de 115 kW. | [6 empty] | 0.353 | 28.463 | 10.05
mo113 | Mà d'obra | h | Peó ordinari construcció. | [6 empty] | 0.14 | 21 | 2.94
% |  | % | Costes directos complementarios | [6 empty] | 2 | 12.99 | 0.26
|  |  | ADE010b | [6 empty] | 20 | 13.65 | 273
|  |  | ADE | [7 empty] | 10921.5 | 10921.5
ADR | Capítol |  | Rebliments i compactacions | [7 empty] | 14729.73 | 14729.73
ADR020 | Partida | m³ | Reblert en extradós de mur de formigó, amb grava de 20 a 30 mm de diàmetre. | [6 empty] | 800 | 14.64 | 11712
[5 empty] | Uts. | Llargada | Amplada | Alçada | Parcial | Subtotal
|  |  |  | Murs de contenció |  | 80 |  | 10 | 800
[9 empty] | 0 | 800
mt01arr010b | Material | t | Grava de pedrera, de 20 a 30 mm de diàmetre. | [6 empty] | 2.1 | 6.079 | 12.77
mq04dua020b | Maquinària | h | Dúmper de descàrrega frontal de 2 t de càrrega útil. | [6 empty] | 0.063 | 5.461 | 0.34
mo113 | Mà d'obra | h | Peó ordinari construcció. | [6 empty] | 0.039 | 21 | 0.82
% |  | % | Costes directos complementarios | [6 empty] | 2 | 13.93 | 0.28
|  |  | ADR020 | [6 empty] | 800 | 14.64 | 11712
ADR030 | Partida | m³ | Base de paviment realitzada mitjançant reblert a cel obert, amb grava de 20 a 30 mm de diàmetre. | [6 empty] | 210.295 | 14.35 | 3017.73
[5 empty] | Uts. | Llargada | Amplada | Alçada | Parcial | Subtotal
|  |  |  | Solera |  |  |  | 173.33 | 173.33
|  |  |  | Vorera perimetral zona superior |  |  |  | 36.965 | 36.965 | 210.295
mt01arr010b | Material | t | Grava de pedrera, de 20 a 30 mm de diàmetre. | [6 empty] | 2.1 | 6.079 | 12.77
mq04dua020b | Maquinària | h | Dúmper de descàrrega frontal de 2 t de càrrega útil. | [6 empty] | 0.105 | 5.461 | 0.57
mo113 | Mà d'obra | h | Peó ordinari construcció. | [6 empty] | 0.015 | 21 | 0.32
% |  | % | Costes directos complementarios | [6 empty] | 2 | 13.66 | 0.27
|  |  | ADR030 | [6 empty] | 210.295 | 14.35 | 3017.73
|  |  | ADR | [7 empty] | 14729.73 | 14729.73
|  |  | AD | [7 empty] | 30998.55 | 30998.55
AS | Capítol |  | Xarxa de sanejament horitzontal | [7 empty] | 3311 | 3311
ASC | Capítol |  | Col·lectors | [7 empty] | 3311 | 3311
ASC010d | Partida | m | Col·lector soterrat de xarxa horitzontal de sanejament, amb pericons, amb una pendent mínima del 2%, per a l'evacuació d'aigües residuals i/o pluvials, format per tub de PVC llis, sèrie SN-2, rigidesa anular nominal 2 kN/m², de 250 mm de diàmetre exterior, amb junta elàstica, col·locat sobre llit de sorra de 10 cm d'espessor, degudament compactada i anivellada amb picó vibrant de guiat manual, reblert lateral compactant fins als ronyons i posterior reblert amb la mateixa sorra fins a 30 cm per sobre de la generatriu superior de la canonada. Inclús lubricant per a muntatge. | [6 empty] | 20 | 32.11 | 642.2
[5 empty] | Uts. | Llargada | Amplada | Alçada | Parcial | Subtotal
|  |  |  | Previsió sanejament |  | 10 |  |  | 10
|  |  |  | Previsió pluvials |  | 10 |  |  | 10 | 20
mt01ara010a | Material | m³ | Sorra amb granulometria de 0 a 5 mm de diàmetre, neta. | [6 empty] | 0.435 | 7.557 | 3.29
mt11tpb020e | Material | m | Tub de PVC llis, per sanejament soterrat sense pressió, sèrie SN-2, rigidesa anular nominal 2 kN/m², de 250 mm de diàmetre exterior i 4,9 mm de gruix, segons UNE-EN 1401-1, inclús junts de goma. | [6 empty] | 1.05 | 13.992 | 14.69
mt11ade100a | Material | kg | Lubrificant per a unió mitjançant junt elàstica de tubs i accessoris. | [6 empty] | 0.004 | 12.204 | 0.05
mq04dua020b | Maquinària | h | Dúmper de descàrrega frontal de 2 t de càrrega útil. | [6 empty] | 0.038 | 5.461 | 0.21
mq02rop020 | Maquinària | h | Picó vibrant de guiat manual, de 80 kg, amb placa de 30x30 cm, tipus piconadora de granota. | [6 empty] | 0.292 | 2.059 | 0.6
mq02cia020j | Maquinària | h | Camió cisterna, de 8 m³ de capacitat. | [6 empty] | 0.004 | 23.562 | 0.09
mo020 | Mà d'obra | h | Oficial 1ª construcció. | [6 empty] | 0.131 | 30 | 3.93
mo113 | Mà d'obra | h | Peó ordinari construcció. | [6 empty] | 0.132 | 21 | 2.77
mo008 | Mà d'obra | h | Oficial 1ª lampista. | [6 empty] | 0.115 | 30 | 3.45
mo107 | Mà d'obra | h | Ajudant lampista. | [6 empty] | 0.057 | 26 | 1.48
% |  | % | Costes directos complementarios | [6 empty] | 2 | 30.56 | 0.61
|  |  | ASC010d | [6 empty] | 20 | 32.11 | 642.2
AUZ015 | Partida | m | Rasa drenant en perímetre de mur en contacte amb el terreny, de 50 cm d'altura i 75 cm d'amplada, amb un pendent mínim del 0,50%, per a captació de les aigües que es filtren a través de la superfície del terreny, en el fons del qual es disposa un tub ranurat de PVC de doble paret, l'exterior corrugada i la interior llisa, color teula RAL 8023, amb ranurat al llarg d'un arc de 220° a la vall del corrugat, per drenatge, rigidesa anular nominal 4 kN/m², de 250 mm de diàmetre nominal, 227,9 mm de diàmetre interior, segons UNE-EN 13476-1, longitud nominal 6 m, unió per copa amb junta elàstica d'EPDM, col·locat sobre solera de formigó en massa HM-20/B/20/X0, de 10 cm de gruix, en forma de bressol per a rebre el tub i formar els pendents, amb reomplert de 25 cm a cada costat del tub i reomplert superior de 25 cm per sobre de la generatriu superior del tub amb grava filtrant sense classificar, tot això embolicat en un geotèxtil no teixit compost per fibres de polièster unides per tiretes, amb una resistència a la tracció longitudinal de 1,63 kN/m, una resistència a la tracció transversal de 2,08 kN/m, una obertura de con a l'assaig de perforació dinàmica segons UNE-EN ISO 13433 inferior a 27 mm, resistència CBR a punxonament 0,4 kN i una massa superficial de 200 g/m². Inclús lubricant per a muntatge. Criteri de valoració econòmica: El preu no inclou l'excavació ni el reblert principal. Inclou: Replanteig i traçat del conducte en planta i pendents. Formació de la llosa de formigó. Col·locació del geotèxtil. Descens i col·locació dels tubs en el fons de la rasa. Muntatge, connexionat i comprovació del seu correcte funcionament. Execució del reblert envoltant. Tancament de doble solapa del paquet filtrant realitzat amb el propi geotèxtil. Criteri d'amidament de projecte: Longitud mesurada en projecció horitzontal, segons documentació gràfica de Projecte. Criteri de mesura d'obra: Es mesurarà en projecció horitzontal, la longitud realment executada segons especificacions de Projecte. | [6 empty] | 80 | 33.36 | 2668.8
[5 empty] | Uts. | Llargada | Amplada | Alçada | Parcial | Subtotal
|  |  |  | Mur contenció |  | 80 |  |  | 80 | 80
mt10hmf010tLb | Material | m³ | Formigó HM-20/B/20/X0, fabricat en central. | [6 empty] | 0.072 | 34.014 | 2.45
mt11tdv015j | Material | m | Tub ranurat de PVC de doble paret, l'exterior corrugada i la interior llisa, color teula RAL 8023, amb ranurat al llarg d'un arc de 220° a la vall del corrugat, per drenatge, rigidesa anular nominal 4 kN/m², de 250 mm de diàmetre nominal, 227,9 mm de diàmetre interior, segons UNE-EN 13476-1, longitud nominal 6 m, unió per copa amb junta elàstica de EPDM. | [6 empty] | 1.02 | 14.58 | 14.87
mt11ade100a | Material | kg | Lubrificant per a unió mitjançant junt elàstica de tubs i accessoris. | [6 empty] | 0.006 | 12.204 | 0.07
mt01ard030b | Material | t | Grava filtrant sense classificar. | [6 empty] | 0.489 | 10.005 | 4.89
mt14gsa020ce | Material | m² | Geotèxtil no teixit compost per fibres de polièster unides per tiretes, amb una resistència a la tracció longitudinal de 1,63 kN/m, una resistència a la tracció transversal de 2,08 kN/m, una obertura de con a l'assaig de perforació dinàmica segons UNE-EN ISO 13433 inferior a 27 mm, resistència CBR a punxonament 0,4 kN i una massa superficial de 200 g/m², segons UNE-EN 13252. | [6 empty] | 2.75 | 0.5 | 1.38
mq04dua020b | Maquinària | h | Dúmper de descàrrega frontal de 2 t de càrrega útil. | [6 empty] | 0.031 | 5.461 | 0.17
mq02rop020 | Maquinària | h | Picó vibrant de guiat manual, de 80 kg, amb placa de 30x30 cm, tipus piconadora de granota. | [6 empty] | 0.075 | 2.059 | 0.15
mo020 | Mà d'obra | h | Oficial 1ª construcció. | [6 empty] | 0.098 | 30 | 2.94
mo112 | Mà d'obra | h | Peó especialitzat construcció. | [6 empty] | 0.227 | 21.26 | 4.83
% |  | % | Costes directos complementarios | [6 empty] | 2 | 31.75 | 0.64
|  |  | AUZ015 | [6 empty] | 80 | 33.36 | 2668.8
|  |  | ASC | [7 empty] | 3311 | 3311
|  |  | AS | [7 empty] | 3311 | 3311
AN | Capítol |  | Anivellament | [7 empty] | 26235.11 | 26235.11
ANS | Capítol |  | Soleres | [7 empty] | 26235.11 | 26235.11
ANS010 | Partida | m² | Solera de formigó tipus HA-20/B/20/XC3 amb una quantia d'acer de 4,34 kg/m2 de 25 cm d'espessor, formigó fabricat en central i abocament des de camió, amb malla electrosoldada superior com a armadura de repartiment, ME 20x20 Ø 5-5 B 500 T 6x2,20 UNE-EN 10080, estès i vibrat manual mitjançant regla vibrant, sense tractament de la seva superfície; amb junts de retracció de 5 mm d'espessor, mitjançant tall amb disc de diamant. Inclús panell de poliestirè expandit de 3 cm d'espessor, per a l'execució de juntes de retracció. Acabat fratassat. | [6 empty] | 866.65 | 25.31 | 21934.91
[5 empty] | Uts. | Llargada | Amplada | Alçada | Parcial | Subtotal
|  |  |  | Solera edifici |  |  |  | 866.65 | 866.65 | 866.65
mt07aco020n | Material | U | Separador homologat per malla electrosoldada superior. | [6 empty] | 2 | 0.56 | 1.12
mt07ame010d | Material | m² | Malla electrosoldada ME 20x20 Ø 5-5 B 500 T 6x2,20 UNE-EN 10080. | [6 empty] | 1.2 | 1.333 | 1.6
mt10hmf010tOb | Material | m³ | Formigó HM-25/B/20/X0, fabricat en central. | [6 empty] | 0.263 | 46.221 | 12.16
mt16pea020c | Material | m² | Panell rígid de poliestirè expandit, segons UNE-EN 13163, mecanitzat lateral recte, de 30 mm d'espessor, resistència tèrmica 0,8 m²K/W, conductivitat tèrmica 0,036 W/(mK), per junta de dilatació. | [6 empty] | 0.05 | 1.114 | 0.06
mq06vib020 | Maquinària | h | Regla vibrant de 3 m. | [6 empty] | 0.092 | 2.728 | 0.25
mq06cor020 | Maquinària | h | Equip per a tall de juntes en soleres de formigó. | [6 empty] | 0.115 | 5.555 | 0.64
mo112 | Mà d'obra | h | Peó especialitzat construcció. | [6 empty] | 0.069 | 21.26 | 1.47
mo020 | Mà d'obra | h | Oficial 1ª construcció. | [6 empty] | 0.106 | 30 | 3.18
mo113 | Mà d'obra | h | Peó ordinari construcció. | [6 empty] | 0.106 | 21 | 2.23
mo077 | Mà d'obra | h | Ajudant construcció. | [6 empty] | 0.053 | 26 | 1.38
% |  | % | Costes directos complementarios | [6 empty] | 2 | 24.09 | 0.48
|  |  | ANS010 | [6 empty] | 866.65 | 25.31 | 21934.91
ANS010b | Partida | m² | Solera de formigó amb malla electrosoldada de 15 cm d'espessor, realitzada amb formigó HM-25/B/20/X0 fabricat en central i abocament des de camió, amb malla electrosoldada superior com a armadura de repartiment, ME 20x20 Ø 5-5 B 500 T 6x2,20 UNE-EN 10080, estès i vibrat manual mitjançant regla vibrant, sense tractament de la seva superfície; amb junts de retracció de 5 mm d'espessor, mitjançant tall amb disc de diamant. Inclús panell de poliestirè expandit de 3 cm d'espessor, per a l'execució de juntes de retracció. | [6 empty] | 246.43 | 17.45 | 4300.2
[5 empty] | Uts. | Llargada | Amplada | Alçada | Parcial | Subtotal
|  |  |  | Vorera perimetral zona superior |  |  |  | 246.43 | 246.43
0
[9 empty] | 0 | 246.43
mt07aco020n | Material | U | Separador homologat per malla electrosoldada superior. | [6 empty] | 2 | 0.56 | 1.12
mt07ame010d | Material | m² | Malla electrosoldada ME 20x20 Ø 5-5 B 500 T 6x2,20 UNE-EN 10080. | [6 empty] | 1.2 | 1.333 | 1.6
mt10hmf010tOb | Material | m³ | Formigó HM-25/B/20/X0, fabricat en central. | [6 empty] | 0.158 | 46.221 | 7.3
mt16pea020c | Material | m² | Panell rígid de poliestirè expandit, segons UNE-EN 13163, mecanitzat lateral recte, de 30 mm d'espessor, resistència tèrmica 0,8 m²K/W, conductivitat tèrmica 0,036 W/(mK), per junta de dilatació. | [6 empty] | 0.05 | 1.114 | 0.06
mq06vib020 | Maquinària | h | Regla vibrant de 3 m. | [6 empty] | 0.087 | 2.728 | 0.24
mq06cor020 | Maquinària | h | Equip per a tall de juntes en soleres de formigó. | [6 empty] | 0.092 | 5.555 | 0.51
mo112 | Mà d'obra | h | Peó especialitzat construcció. | [6 empty] | 0.055 | 21.26 | 1.17
mo020 | Mà d'obra | h | Oficial 1ª construcció. | [6 empty] | 0.072 | 30 | 2.16
mo113 | Mà d'obra | h | Peó ordinari construcció. | [6 empty] | 0.072 | 21 | 1.51
mo077 | Mà d'obra | h | Ajudant construcció. | [6 empty] | 0.036 | 26 | 0.94
% |  | % | Costes directos complementarios | [6 empty] | 2 | 16.61 | 0.33
|  |  | ANS010b | [6 empty] | 246.43 | 17.45 | 4300.2
|  |  | ANS | [7 empty] | 26235.11 | 26235.11
|  |  | AN | [7 empty] | 26235.11 | 26235.11
|  |  | A | [7 empty] | 60544.66 | 60544.66
C | Capítol |  | Fonamentacions | [7 empty] | 91534.25 | 91534.25
CR | Capítol |  | Regularització | [7 empty] | 121.04 | 121.04
CRL | Capítol |  | Formigó de neteja | [7 empty] | 121.04 | 121.04
CRL010 | Partida | m3 | Capa de formigó de neteja i anivellació de fons de fonamentació, de 10 cm d'espessor, de formigó HL-150/B/20, fabricat en central i abocament des de camió, en el fons de l'excavació prèviament realitzada. | [6 empty] | 25.27 | 4.79 | 121.04
[5 empty] | Uts. | Llargada | Amplada | Alçada | Parcial | Subtotal
|  |  |  | Formigó de neteja |  |  |  | 25.27 | 25.27 | 25.27
mt10hmf011fb | Material | m³ | Formigó de neteja HL-150/B/20, fabricat en central. | [6 empty] | 0.105 | 40.433 | 4.25
mo045 | Mà d'obra | h | Oficial 1ª estructurista, en treballs de posada en obra del formigó. | [6 empty] | 0.005 | 24.02 | 0.12
mo092 | Mà d'obra | h | Ajudant estructurista, en treballs de posada en obra del formigó. | [6 empty] | 0.009 | 21.49 | 0.19
% |  | % | Costes directos complementarios | [6 empty] | 2 | 4.56 | 0.09
|  |  | CRL010 | [6 empty] | 25.27 | 4.79 | 121.04
|  |  | CRL | [7 empty] | 121.04 | 121.04
|  |  | CR | [7 empty] | 121.04 | 121.04
CC | Capítol |  | Contencions | [7 empty] | 59182.34 | 59182.34
CCS | Capítol |  | Murs de soterrani | [7 empty] | 59182.34 | 59182.34
CCS010 | Partida | m³ | Mur de soterrani de formigó armat, realitzat amb formigó HA-30/B/20/XS1 fabricat en central, amb ciment MR, i abocament amb cubilot, i acer UNE-EN 10080 B 500 S, amb una quantia aproximada de 125,86 kg/m³. Inclús filferro de lligar i separadors. | [6 empty] | 240.18 | 199.53 | 47923.12
[5 empty] | Uts. | Llargada | Amplada | Alçada | Parcial | Subtotal
|  |  |  | Murs contenció |  |  |  | 240.18 | 240.18 | 240.18
mt07aco020d | Material | U | Separador homologat per murs. | [6 empty] | 8 | 0.032 | 0.26
mt07aco010g | Material | kg | Acer en barres corrugades, UNE-EN 10080 B 500 S, subministrat en obra en barres sense elaborar, de varis diàmetres. | [6 empty] | 128.377 | 0.644 | 82.67
mt08var050 | Material | kg | Filferro galvanitzat per a lligar, de 1,30 mm de diàmetre. | [6 empty] | 1.636 | 0.792 | 1.3
mt10haf010itnu | Material | m³ | Formigó HA-30/B/20/XS1, fabricat en central, amb ciment MR. | [6 empty] | 1.05 | 56.511 | 59.34
mo043 | Mà d'obra | h | Oficial 1ª ferrallista. | [6 empty] | 0.669 | 24.02 | 16.07
mo090 | Mà d'obra | h | Ajudant ferrallista. | [6 empty] | 0.852 | 21.49 | 18.31
mo045 | Mà d'obra | h | Oficial 1ª estructurista, en treballs de posada en obra del formigó. | [6 empty] | 0.109 | 24.02 | 2.62
mo092 | Mà d'obra | h | Ajudant estructurista, en treballs de posada en obra del formigó. | [6 empty] | 0.435 | 21.49 | 9.35
% |  | % | Costes directos complementarios | [6 empty] | 2 | 189.92 | 3.8
|  |  | CCS010 | [6 empty] | 240.18 | 199.53 | 47923.12
CCS020 | Partida | m² | Muntatge i desmuntatge, de sistema d'encofrat a una cara amb acabat tipus industrial per revestir, realitzat amb panells metàl·lics modulars, amortitzables en 150 usos, per a formació de mur de formigó armat, d'entre 3 i 6 m d'altura i superfície plana, per a contenció de terres. Inclús; passamurs per a pas dels tensors; elements de sustentació, fixació i apuntalament necessaris per a la seva estabilitat; i líquid desencofrant, per evitar l'adherència del formigó a l'encofrat. | [6 empty] | 622.4 | 18.09 | 11259.22
[5 empty] | Uts. | Llargada | Amplada | Alçada | Parcial | Subtotal
|  |  |  | Murs contenció |  | 80 |  | 7.78 | 622.4 | 622.4
mt08eme070b | Material | m² | Panells metàl·lics modulars, per encofrar murs de formigó d'entre 3 i 6 m d'altura. | [6 empty] | 0.007 | 105.346 | 0.74
mt08eme075g | Material | U | Estructura suport de sistema d'encofrat vertical, per a murs de formigó a una cara, d'entre 3 i 6 m d'altura, formada per encavallades metàl·liques per a estabilització i aplomat de la superfície encofrant. | [6 empty] | 0.005 | 217.394 | 1.09
mt08dba010d | Material | l | Agent desemmotllant, a base d'olis especials, emulsionant en aigua, per a encofrats metàl·lics, fenòlics o de fusta. | [6 empty] | 0.03 | 0.949 | 0.03
mt08var204 | Material | U | Passamurs de PVC per a pas dels tensors de l'encofrat, de diversos diàmetres i longituds. | [6 empty] | 0.4 | 0.721 | 0.29
mo044 | Mà d'obra | h | Oficial 1ª encofrador. | [6 empty] | 0.317 | 24.02 | 7.61
mo091 | Mà d'obra | h | Ajudant encofrador. | [6 empty] | 0.347 | 21.49 | 7.46
% |  | % | Costes directos complementarios | [6 empty] | 2 | 17.22 | 0.34
|  |  | CCS020 | [6 empty] | 622.4 | 18.09 | 11259.22
|  |  | CCS | [7 empty] | 59182.34 | 59182.34
|  |  | CC | [7 empty] | 59182.34 | 59182.34
CS | Capítol |  | Superficials | [7 empty] | 29444.29 | 29444.29
CSV | Capítol |  | Sabates corregudes | [7 empty] | 18131.89 | 18131.89
CSV010 | Partida | m³ | Sabata correguda de fonamentació, de formigó armat, realitzada en excavació prèvia, amb formigó HA-25/B/20/XC2 fabricat en central, i abocament des de camió, i acer UNE-EN 10080 B 500 S, amb una quantia aproximada de 70,11 kg/m³. Inclús armadures d'espera dels pilars o altres elements, filferro de lligar, i separadors. | [6 empty] | 146.06 | 124.14 | 18131.89
[5 empty] | Uts. | Llargada | Amplada | Alçada | Parcial | Subtotal
|  |  |  | Fonamentació murs contenció |  |  |  | 146.06 | 146.06 | 146.06
mt07aco020a | Material | U | Separador homologat per fonamentacions. | [6 empty] | 7 | 0.079 | 0.55
mt07aco010c | Material | kg | Ferralla elaborada en taller industrial amb acer en barres corrugades, UNE-EN 10080 B 500 S, de varis diàmetres. | [6 empty] | 70.11 | 0.845 | 59.24
mt08var050 | Material | kg | Filferro galvanitzat per a lligar, de 1,30 mm de diàmetre. | [6 empty] | 0.28 | 0.792 | 0.22
mt10haf010ctmu | Material | m³ | Formigó HA-25/B/20/XC2, fabricat en central. | [6 empty] | 1.1 | 46.33 | 50.96
mo043 | Mà d'obra | h | Oficial 1ª ferrallista. | [6 empty] | 0.069 | 24.02 | 1.66
mo090 | Mà d'obra | h | Ajudant ferrallista. | [6 empty] | 0.069 | 21.49 | 1.48
mo045 | Mà d'obra | h | Oficial 1ª estructurista, en treballs de posada en obra del formigó. | [6 empty] | 0.031 | 24.02 | 0.74
mo092 | Mà d'obra | h | Ajudant estructurista, en treballs de posada en obra del formigó. | [6 empty] | 0.154 | 21.49 | 3.31
% |  | % | Costes directos complementarios | [6 empty] | 2 | 118.16 | 2.36
|  |  | CSV010 | [6 empty] | 146.06 | 124.14 | 18131.89
|  |  | CSV | [7 empty] | 18131.89 | 18131.89
CSZ | Capítol |  | Sabates | [7 empty] | 11312.4 | 11312.4
CSZ010 | Partida | m³ | Sabata de fonamentació de formigó armat, realitzada amb formigó HA-25/B/20/XC2 fabricat en central, i abocament des de camió, i acer UNE-EN 10080 B 500 S, amb una quantia aproximada de 81,53 kg/m³. Inclús armadures d'espera del pilar, filferro de lligar, i separadors. | [6 empty] | 81.39 | 138.99 | 11312.4
[5 empty] | Uts. | Llargada | Amplada | Alçada | Parcial | Subtotal
|  |  |  | Fonamentació pilars |  |  |  | 81.39 | 81.39 | 81.39
mt07aco020a | Material | U | Separador homologat per fonamentacions. | [6 empty] | 8 | 0.079 | 0.63
mt07aco010c | Material | kg | Ferralla elaborada en taller industrial amb acer en barres corrugades, UNE-EN 10080 B 500 S, de varis diàmetres. | [6 empty] | 81.53 | 0.845 | 68.89
mt08var050 | Material | kg | Filferro galvanitzat per a lligar, de 1,30 mm de diàmetre. | [6 empty] | 0.326 | 0.792 | 0.26
mt10haf010ctms | Material | m³ | Formigó HA-25/F/20/XC2, fabricat en central. | [6 empty] | 1.1 | 48.444 | 53.29
mo043 | Mà d'obra | h | Oficial 1ª ferrallista. | [6 empty] | 0.08 | 24.02 | 1.92
mo090 | Mà d'obra | h | Ajudant ferrallista. | [6 empty] | 0.12 | 21.49 | 2.58
mo045 | Mà d'obra | h | Oficial 1ª estructurista, en treballs de posada en obra del formigó. | [6 empty] | 0.031 | 24.02 | 0.74
mo092 | Mà d'obra | h | Ajudant estructurista, en treballs de posada en obra del formigó. | [6 empty] | 0.185 | 21.49 | 3.98
% |  | % | Costes directos complementarios | [6 empty] | 2 | 132.29 | 2.65
|  |  | CSZ010 | [6 empty] | 81.39 | 138.99 | 11312.4
|  |  | CSZ | [7 empty] | 11312.4 | 11312.4
|  |  | CS | [7 empty] | 29444.29 | 29444.29
CA | Capítol |  | Travaments | [7 empty] | 2786.58 | 2786.58
CAV | Capítol |  | Bigues entre sabates | [7 empty] | 2786.58 | 2786.58
CAV010 | Partida | m³ | Biga de lligat de formigó armat, realitzada amb formigó HA-25/B/20/XC2 fabricat en central, i abocament des de camió, i acer UNE-EN 10080 B 500 S, amb una quantia aproximada de 126,64 kg/m³. Inclús filferro de lligar, i separadors. | [6 empty] | 3.93 | 182.08 | 715.57
[5 empty] | Uts. | Llargada | Amplada | Alçada | Parcial | Subtotal
|  |  |  | Riostres façana |  |  |  | 3.93 | 3.93 | 3.93
mt07aco020a | Material | U | Separador homologat per fonamentacions. | [6 empty] | 10 | 0.079 | 0.79
mt07aco010c | Material | kg | Ferralla elaborada en taller industrial amb acer en barres corrugades, UNE-EN 10080 B 500 S, de varis diàmetres. | [6 empty] | 126.64 | 0.845 | 107.01
mt08var050 | Material | kg | Filferro galvanitzat per a lligar, de 1,30 mm de diàmetre. | [6 empty] | 1.013 | 0.792 | 0.8
mt10haf010ctmu | Material | m³ | Formigó HA-25/B/20/XC2, fabricat en central. | [6 empty] | 1.05 | 46.33 | 48.65
mo043 | Mà d'obra | h | Oficial 1ª ferrallista. | [6 empty] | 0.248 | 24.02 | 5.96
mo090 | Mà d'obra | h | Ajudant ferrallista. | [6 empty] | 0.249 | 21.49 | 5.35
mo045 | Mà d'obra | h | Oficial 1ª estructurista, en treballs de posada en obra del formigó. | [6 empty] | 0.043 | 24.02 | 1.03
mo092 | Mà d'obra | h | Ajudant estructurista, en treballs de posada en obra del formigó. | [6 empty] | 0.173 | 21.49 | 3.72
% |  | % | Costes directos complementarios | [6 empty] | 2 | 173.31 | 3.47
|  |  | CAV010 | [6 empty] | 3.93 | 182.08 | 715.57
CAV010b | Partida | m³ | Biga centradora de formigó armat, realitzada amb formigó HA-25/B/20/XC2 fabricat en central, i abocament des de camió, i acer UNE-EN 10080 B 500 S, amb una quantia aproximada de 176,29 kg/m³. Inclús filferro de lligar, i separadors. | [6 empty] | 8.96 | 231.14 | 2071.01
[5 empty] | Uts. | Llargada | Amplada | Alçada | Parcial | Subtotal
|  |  |  | Bigues centradores |  |  |  | 8.96 | 8.96 | 8.96
mt07aco020a | Material | U | Separador homologat per fonamentacions. | [6 empty] | 10 | 0.079 | 0.79
mt07aco010c | Material | kg | Ferralla elaborada en taller industrial amb acer en barres corrugades, UNE-EN 10080 B 500 S, de varis diàmetres. | [6 empty] | 176.29 | 0.845 | 148.97
mt08var050 | Material | kg | Filferro galvanitzat per a lligar, de 1,30 mm de diàmetre. | [6 empty] | 1.41 | 0.792 | 1.12
mt10haf010ctmu | Material | m³ | Formigó HA-25/B/20/XC2, fabricat en central. | [6 empty] | 1.05 | 46.33 | 48.65
mo043 | Mà d'obra | h | Oficial 1ª ferrallista. | [6 empty] | 0.346 | 24.02 | 8.31
mo090 | Mà d'obra | h | Ajudant ferrallista. | [6 empty] | 0.346 | 21.49 | 7.44
mo045 | Mà d'obra | h | Oficial 1ª estructurista, en treballs de posada en obra del formigó. | [6 empty] | 0.043 | 24.02 | 1.03
mo092 | Mà d'obra | h | Ajudant estructurista, en treballs de posada en obra del formigó. | [6 empty] | 0.172 | 21.49 | 3.7
% |  | % | Costes directos complementarios | [6 empty] | 2 | 220.01 | 4.4
|  |  | CAV010b | [6 empty] | 8.96 | 231.14 | 2071.01
|  |  | CAV | [7 empty] | 2786.58 | 2786.58
|  |  | CA | [7 empty] | 2786.58 | 2786.58
|  |  | C | [7 empty] | 91534.25 | 91534.25
E | Capítol |  | Estructures | [7 empty] | 282170.86 | 282170.86
EA | Capítol |  | Acer | [7 empty] | 195744.58 | 195744.58
EAS | Capítol |  | Pilars | [7 empty] | 31823.44 | 31823.44
EAS010 | Partida | kg | Acer UNE-EN 10025 S275JR, en pilars formats per peces simples de perfils laminats en calent de les sèries IPN, IPE, HEB, HEA, HEM o UPN, acabat amb emprimació antioxidant, col·locats amb unions soldades en obra, a una altura de més de 3 m. | [6 empty] | 23927.4 | 1.33 | 31823.44
[5 empty] | Uts. | Llargada | Amplada | Alçada | Parcial | Subtotal
|  |  |  | Pilars |  |  |  | 23927.4 | 23927.4 | 23927.4
mt07ala010dab | Material | kg | Acer laminat UNE-EN 10025 S275JR, en perfils laminats en calent, peces simples, per aplicacions estructurals, de les sèries IPN, IPE, HEB, HEA, HEM o UPN, acabat amb emprimació antioxidant. Treballat i muntat en taller, per a col·locar amb unions soldades en obra. | [6 empty] | 1 | 0.815 | 0.82
mq08sol020 | Maquinària | h | Equip i elements auxiliars per soldadura elèctrica. | [6 empty] | 0.015 | 1.789 | 0.03
mo047 | Mà d'obra | h | Oficial 1ª muntador d'estructura metàl·lica. | [6 empty] | 0.009 | 24.02 | 0.22
mo094 | Mà d'obra | h | Ajudant muntador d'estructura metàl·lica. | [6 empty] | 0.009 | 21.49 | 0.19
% |  | % | Costes directos complementarios | [6 empty] | 2 | 1.26 | 0.03
|  |  | EAS010 | [6 empty] | 23927.4 | 1.33 | 31823.44
|  |  | EAS | [7 empty] | 31823.44 | 31823.44
EAT | Capítol |  | Estructures per a cobertes | [7 empty] | 144981.89 | 144981.89
EAT030 | Partida | kg | Acer UNE-EN 10025 S275JR, en corretges metàl·liques formades per peces simples de perfils laminats en calent de les sèries IPN, IPE, HEB, HEA, HEM o UPN, acabat amb emprimació antioxidant, fixades a les encavallades amb unions soldades en obra. | [6 empty] | 83804.56 | 1.73 | 144981.89
[5 empty] | Uts. | Llargada | Amplada | Alçada | Parcial | Subtotal
|  |  |  | Bigues coberta |  |  |  | 29200.8 | 29200.8
|  |  |  | Corretges coberta |  |  |  | 54603.76 | 54603.76 | 83804.56
mt07ala245a | Material | kg | Acer laminat UNE-EN 10025 S275JR, per a corretja formada per peça simple, de perfils laminats en calent de les sèries IPN, IPE, HEB, HEA, HEM i UPN, acabat amb emprimació antioxidant, treballat en taller, per a col·locar en obra mitjançant soldadura. | [6 empty] | 1 | 0.731 | 0.73
mq08sol010 | Maquinària | h | Equip d'oxitall, amb acetilè com combustible i oxigen com comburent. | [6 empty] | 0.036 | 4.311 | 0.16
mo047 | Mà d'obra | h | Oficial 1ª muntador d'estructura metàl·lica. | [6 empty] | 0.021 | 24.02 | 0.5
mo094 | Mà d'obra | h | Ajudant muntador d'estructura metàl·lica. | [6 empty] | 0.012 | 21.49 | 0.26
% |  | % | Costes directos complementarios | [6 empty] | 2 | 1.65 | 0.03
|  |  | EAT030 | [6 empty] | 83804.56 | 1.73 | 144981.89
|  |  | EAT | [7 empty] | 144981.89 | 144981.89
EAV | Capítol |  | Bigues | [7 empty] | 18939.25 | 18939.25
EAV010 | Partida | kg | Acer UNE-EN 10025 S275JR, en bigues formades por peces simples de perfils laminats en calent de les sèries IPN, IPE, HEB, HEA, HEM o UPN, acabat amb emprimació antioxidant, amb unions soldades en obra, a una altura de més de 3 m. | [6 empty] | 14568.65 | 1.3 | 18939.25
[5 empty] | Uts. | Llargada | Amplada | Alçada | Parcial | Subtotal
|  |  |  | Bigues i corretges altells |  |  |  | 9113.65 | 9113.65
[8 empty] | 4762.82 | 4762.82
|  |  |  | Perfil suport forjat col·laborant en mur |  |  |  | 692.18 | 692.18 | 14568.65
mt07ala010dab | Material | kg | Acer laminat UNE-EN 10025 S275JR, en perfils laminats en calent, peces simples, per aplicacions estructurals, de les sèries IPN, IPE, HEB, HEA, HEM o UPN, acabat amb emprimació antioxidant. Treballat i muntat en taller, per a col·locar amb unions soldades en obra. | [6 empty] | 1 | 0.815 | 0.82
mq08sol020 | Maquinària | h | Equip i elements auxiliars per soldadura elèctrica. | [6 empty] | 0.019 | 1.789 | 0.03
mo047 | Mà d'obra | h | Oficial 1ª muntador d'estructura metàl·lica. | [6 empty] | 0.011 | 24.02 | 0.26
mo094 | Mà d'obra | h | Ajudant muntador d'estructura metàl·lica. | [6 empty] | 0.006 | 21.49 | 0.13
% |  | % | Costes directos complementarios | [6 empty] | 2 | 1.24 | 0.02
|  |  | EAV010 | [6 empty] | 14568.65 | 1.3 | 18939.25
|  |  | EAV | [7 empty] | 18939.25 | 18939.25
|  |  | EA | [7 empty] | 195744.58 | 195744.58
EH | Capítol |  | Formigó armat | [7 empty] | 86426.28 | 86426.28
EHX | Capítol |  | Lloses mixtes | [7 empty] | 86426.28 | 86426.28
EHX005 | Partida | m² | Llosa mixta de 18 cm de cantell (6+12), amb xapa col·laborant d'acer galvanitzat amb forma xapa grecada, de 0,80 mm d'espessor, 60 mm d'altura de perfil i 164 mm d'intereix, 10 connectors soldats d'acer galvanitzat, de 19 mm de diàmetre i 81 mm d'altura i formigó armat realitzat amb formigó HA-30/F/20/XC3 fabricat en central, i abocament amb cubilot, volum total de formigó 0,082 m³/m²; acer UNE-EN 10080 B 500 S, amb una quantia total de 12,4 kg/m²; i malla electrosoldada ME 15x30 Ø 6-6 B 500 T 6x2,20 UNE-EN 10080; recolzat tot això sobre estructura metàl·lica. Inclús peces angulars per rematades perimetrals i de volades, cargols per a fixació de les xapes, filferro de lligar, separadors i agent filmogen, per la cura de formigons i morters. | [6 empty] | 856.1 | 70.91 | 60706.05
[5 empty] | Uts. | Llargada | Amplada | Alçada | Parcial | Subtotal
|  |  |  | Forjat coberta |  |  |  | 856.1 | 856.1 | 856.1
mt07pcl010adbca | Material | m² | Perfil de xapa d'acer galvanitzat amb forma xapa grecada, de 0,8 mm d'espessor, 60 mm d'altura de perfil i 164 mm d'intereix, 8 a 9 kg/m² i un moment d'inèrcia de 60 a 70 cm4. | [6 empty] | 1.05 | 16.104 | 16.91
mt07pcl020 | Material | m | Peça angular de xapa d'acer galvanitzat, per rematades perimetrals i de volades. | [6 empty] | 0.04 | 14.423 | 0.58
mt07pcl030 | Material | U | Cargol autoforadant rosca-xapa, per a fixació de xapes. | [6 empty] | 6 | 0.188 | 1.13
mt07aco020i | Material | U | Separador homologat per lloses. | [6 empty] | 3 | 0.047 | 0.14
mt07aco010c | Material | kg | Ferralla elaborada en taller industrial amb acer en barres corrugades, UNE-EN 10080 B 500 S, de varis diàmetres. | [6 empty] | 12.4 | 0.845 | 10.48
mt08var050 | Material | kg | Filferro galvanitzat per a lligar, de 1,30 mm de diàmetre. | [6 empty] | 0.165 | 0.792 | 0.13
mt07ame010h | Material | m² | Malla electrosoldada ME 15x30 Ø 6-6 B 500 T 6x2,20 UNE-EN 10080. | [6 empty] | 1.15 | 1.867 | 2.15
mt10haf010dtns | Material | m³ | Formigó HA-30/F/20/XC3, fabricat en central. | [6 empty] | 0.086 | 49.992 | 4.3
mt07cem040a | Material | U | Connector d'acer galvanitzat amb cap de disc, de 19 mm de diàmetre i 81 mm d'altura, per fixar a estructura d'acer mitjançant soldadura a la xapa col·laborant. | [6 empty] | 10 | 0.805 | 8.05
mt08cur020a | Material | l | Agent filmogen, per la cura de formigons i morters. | [6 empty] | 0.15 | 0.819 | 0.12
mq08sol030 | Maquinària | h | Equip i elements auxiliars per soldadura de connectors. | [6 empty] | 0.517 | 10.285 | 5.32
mo047 | Mà d'obra | h | Oficial 1ª muntador d'estructura metàl·lica. | [6 empty] | 0.384 | 24.02 | 9.22
mo094 | Mà d'obra | h | Ajudant muntador d'estructura metàl·lica. | [6 empty] | 0.149 | 21.49 | 3.2
mo043 | Mà d'obra | h | Oficial 1ª ferrallista. | [6 empty] | 0.106 | 24.02 | 2.55
mo090 | Mà d'obra | h | Ajudant ferrallista. | [6 empty] | 0.091 | 21.49 | 1.96
mo045 | Mà d'obra | h | Oficial 1ª estructurista, en treballs de posada en obra del formigó. | [6 empty] | 0.011 | 24.02 | 0.26
mo092 | Mà d'obra | h | Ajudant estructurista, en treballs de posada en obra del formigó. | [6 empty] | 0.046 | 21.49 | 0.99
% |  | % | Costes directos complementarios | [6 empty] | 2 | 67.49 | 1.35
|  |  | EHX005 | [6 empty] | 856.1 | 70.91 | 60706.05
EHX005b | Partida | m² | Llosa mixta de 10 cm de cantell (6+4), amb xapa col·laborant d'acer galvanitzat amb forma xapa grecada, de 0,80 mm d'espessor, 60 mm d'altura de perfil i 164 mm d'intereix, 10 connectors soldats d'acer galvanitzat, de 19 mm de diàmetre i 81 mm d'altura i formigó armat realitzat amb formigó HA-30/F/20/XC3 fabricat en central, i abocament amb cubilot, volum total de formigó 0,062 m³/m²; acer UNE-EN 10080 B 500 S, amb una quantia total de 7,9 kg/m²; i malla electrosoldada ME 15x30 Ø 6-6 B 500 T 6x2,20 UNE-EN 10080; recolzat tot això sobre estructura metàl·lica. Inclús peces angulars per rematades perimetrals i de volades, cargols per a fixació de les xapes, filferro de lligar, separadors i agent filmogen, per la cura de formigons i morters. | [6 empty] | 402.13 | 63.96 | 25720.23
[5 empty] | Uts. | Llargada | Amplada | Alçada | Parcial | Subtotal
|  |  |  | Forjat altells |  |  |  | 402.13 | 402.13 | 402.13
mt07pcl010adbca | Material | m² | Perfil de xapa d'acer galvanitzat amb forma xapa grecada, de 0,8 mm d'espessor, 60 mm d'altura de perfil i 164 mm d'intereix, 8 a 9 kg/m² i un moment d'inèrcia de 60 a 70 cm4. | [6 empty] | 1.05 | 16.104 | 16.91
mt07pcl020 | Material | m | Peça angular de xapa d'acer galvanitzat, per rematades perimetrals i de volades. | [6 empty] | 0.04 | 14.423 | 0.58
mt07pcl030 | Material | U | Cargol autoforadant rosca-xapa, per a fixació de xapes. | [6 empty] | 6 | 0.188 | 1.13
mt07aco020i | Material | U | Separador homologat per lloses. | [6 empty] | 3 | 0.047 | 0.14
mt07aco010c | Material | kg | Ferralla elaborada en taller industrial amb acer en barres corrugades, UNE-EN 10080 B 500 S, de varis diàmetres. | [6 empty] | 7.9 | 0.845 | 6.68
mt08var050 | Material | kg | Filferro galvanitzat per a lligar, de 1,30 mm de diàmetre. | [6 empty] | 0.111 | 0.792 | 0.09
mt07ame010h | Material | m² | Malla electrosoldada ME 15x30 Ø 6-6 B 500 T 6x2,20 UNE-EN 10080. | [6 empty] | 1.15 | 1.867 | 2.15
mt10haf010dtns | Material | m³ | Formigó HA-30/F/20/XC3, fabricat en central. | [6 empty] | 0.065 | 49.992 | 3.25
mt07cem040a | Material | U | Connector d'acer galvanitzat amb cap de disc, de 19 mm de diàmetre i 81 mm d'altura, per fixar a estructura d'acer mitjançant soldadura a la xapa col·laborant. | [6 empty] | 10 | 0.805 | 8.05
mt08cur020a | Material | l | Agent filmogen, per la cura de formigons i morters. | [6 empty] | 0.15 | 0.819 | 0.12
mq08sol030 | Maquinària | h | Equip i elements auxiliars per soldadura de connectors. | [6 empty] | 0.517 | 10.285 | 5.32
mo047 | Mà d'obra | h | Oficial 1ª muntador d'estructura metàl·lica. | [6 empty] | 0.384 | 24.02 | 9.22
mo094 | Mà d'obra | h | Ajudant muntador d'estructura metàl·lica. | [6 empty] | 0.149 | 21.49 | 3.2
mo043 | Mà d'obra | h | Oficial 1ª ferrallista. | [6 empty] | 0.073 | 24.02 | 1.75
mo090 | Mà d'obra | h | Ajudant ferrallista. | [6 empty] | 0.063 | 21.49 | 1.35
mo045 | Mà d'obra | h | Oficial 1ª estructurista, en treballs de posada en obra del formigó. | [6 empty] | 0.008 | 24.02 | 0.19
mo092 | Mà d'obra | h | Ajudant estructurista, en treballs de posada en obra del formigó. | [6 empty] | 0.035 | 21.49 | 0.75
% |  | % | Costes directos complementarios | [6 empty] | 2 | 60.88 | 1.22
|  |  | EHX005b | [6 empty] | 402.13 | 63.96 | 25720.23
|  |  | EHX | [7 empty] | 86426.28 | 86426.28
|  |  | EH | [7 empty] | 86426.28 | 86426.28
|  |  | E | [7 empty] | 282170.86 | 282170.86
F | Capítol |  | Façanes i particions | [7 empty] | 9415.02 | 9415.02
FF | Capítol |  | Fàbrica no estructural | [7 empty] | 7826.68 | 7826.68
FFF | Capítol |  | Façana d'un full | [7 empty] | 7826.68 | 7826.68
FFX020 | Partida | m² | Full exterior de façana cara vista, de 20 cm d'espessor, de fàbrica de bloc CV de formigó, llis hidròfug, color gris, 40x20x20 cm, resistència normalitzada R10 (10 N/mm²), amb junts horitzontals i verticals de 10 mm d'espessor, junt renfonsada, rebuda amb morter de ciment industrial, color gris, M-5, subministrat a granel. Revestiment dels fronts de forjat i pilars amb plaquetes de formigó, col·locades amb morter d'alta adherència. | [6 empty] | 311.2 | 25.15 | 7826.68
[5 empty] | Uts. | Llargada | Amplada | Alçada | Parcial | Subtotal
|  |  |  | Façana vial |  | 40 |  | 7.78 | 311.2 | 311.2
mt03bhe010ade | Material | U | Bloc CV de formigó, llis hidròfug, color gris, 40x20x20 cm, categoria II, resistència normalitzada R10 (10 N/mm²), densitat 1150 kg/m³; amb el preu incrementat el 20% en concepte de peces especials: cèrcols i medis. Segons UNE-EN 771-3. | [6 empty] | 13 | 0.561 | 7.29
mt08aaa010a | Material | m³ | Aigua. | [6 empty] | 0.005 | 0.99 | 0
mt09mif010cb | Material | t | Morter industrial per a obra de paleta, de ciment, color gris, categoria M-5 (resistència a compressió 5 N/mm²), subministrat a granel, segons UNE-EN 998-2. | [6 empty] | 0.028 | 26.867 | 0.75
mt03bhe012aa | Material | U | Plaqueta CV de formigó, llis, color gris, 40x20x4 cm. | [6 empty] | 2 | 0.249 | 0.5
mt09moe020a | Material | kg | Adhesiu cimentós millorat de lligants mixtos, C2 TE, per a la col·locació en capa gruixuda de peces ceràmiques en paraments verticals exteriors, segons UNE-EN 12004 | [6 empty] | 0.729 | 0.291 | 0.21
mt08adt010 | Material | kg | Additiu hidròfug per a impermeabilització de morters o formigons. | [6 empty] | 0.034 | 0.878 | 0.03
mq06mms010 | Maquinària | h | Mesclador continu amb sitja, per a morter industrial en sec, subministrat a granel. | [6 empty] | 0.109 | 1.011 | 0.11
mo021 | Mà d'obra | h | Oficial 1ª construcció en treballs de ram de paleta. | [6 empty] | 0.425 | 24.05 | 10.22
mo114 | Mà d'obra | h | Peó ordinari construcció en treballs de ram de paleta. | [6 empty] | 0.229 | 20.09 | 4.6
% |  | % | Costes directos complementarios | [6 empty] | 3 | 23.71 | 0.71
|  |  | FFX020 | [6 empty] | 311.2 | 25.15 | 7826.68
|  |  | FFF | [7 empty] | 7826.68 | 7826.68
|  |  | FF | [7 empty] | 7826.68 | 7826.68
FC | Capítol |  | Llindars | [7 empty] | 325.82 | 325.82
FCB | Capítol |  | De fàbrica de blocs de formigó per a revestir | [7 empty] | 325.82 | 325.82
FCB010 | Partida | m | Llinda de 20 cm d'espessor, de fàbrica armada de blocs en "U" de formigó, llisos, color gris, 40x20x20 cm, resistència normalitzada R10 (10 N/mm²), per revestir, rebudes amb morter de ciment industrial, color gris, M-7,5, subministrat a granel; amb reforç de formigó de replè, HA-25/B/12/XC2, preparat en obra, abocament amb mitjans manuals, i acer UNE-EN 10080 B 500 S, quantia 4,3 kg/m; muntatge i desmuntatge d'estintolament compost per 2 puntals metàl·lics telescòpics, amortitzables en 150 usos i taulers de fusta de pi, amortitzables en 10 usos. | [6 empty] | 22 | 14.81 | 325.82
[5 empty] | Uts. | Llargada | Amplada | Alçada | Parcial | Subtotal
|  |  |  | Finestra F01 | 6 | 2.5 |  |  | 15
|  |  |  | Porta exterior PE01 | 1 | 1 |  |  | 1
|  |  |  | Porta exterior PE02 | 1 | 6 |  |  | 6 | 22
mt02bhp020f | Material | U | Bloc en "U" de formigó, llis, color gris, 40x20x20 cm, resistència normalitzada R10 (10 N/mm²), per revestir. Segons UNE-EN 771-3. | [6 empty] | 2.625 | 1.172 | 3.08
mt09mif010db | Material | t | Morter industrial per a obra de paleta, de ciment, color gris, categoria M-7,5 (resistència a compressió 7,5 N/mm²), subministrat a granel, segons UNE-EN 998-2. | [6 empty] | 0.001 | 28.536 | 0.03
mt08aaa010a | Material | m³ | Aigua. | [6 empty] | 0.009 | 0.99 | 0.01
mt07aco010c | Material | kg | Ferralla elaborada en taller industrial amb acer en barres corrugades, UNE-EN 10080 B 500 S, de varis diàmetres. | [6 empty] | 4.3 | 0.845 | 3.63
mt08var050 | Material | kg | Filferro galvanitzat per a lligar, de 1,30 mm de diàmetre. | [6 empty] | 0.099 | 0.792 | 0.08
mt08cem011a | Material | kg | Ciment Pòrtland CEM II/B-L 32,5 R, color gris, en sacs, segons UNE-EN 197-1. | [6 empty] | 11.678 | 0.062 | 0.72
mt01arg006 | Material | t | Sorra de cantera, per a formigó preparat en obra. | [6 empty] | 0.016 | 9.247 | 0.15
mt01arg007b | Material | t | Àrid gruixut homogeneïtzat, de mida màxima 12 mm. | [6 empty] | 0.032 | 8.791 | 0.28
mt50spa050m | Material | m³ | Tauló de fusta de pi, dimensions 20x7,2 cm. | [6 empty] | 0.003 | 232.528 | 0.7
mt50spa101 | Material | kg | Claus d'acer. | [6 empty] | 0.05 | 0.991 | 0.05
mt50spa081a | Material | U | Puntal metàl·lic telescòpic, de fins a 3 m d'altura. | [6 empty] | 0.013 | 10.191 | 0.13
mq06hor010 | Maquinària | h | Formigonera elèctrica amb una capacitat de pastat de 160 l. | [6 empty] | 0.017 | 1.8 | 0.03
mq06mms010 | Maquinària | h | Mesclador continu amb sitja, per a morter industrial en sec, subministrat a granel. | [6 empty] | 0.022 | 1.011 | 0.02
mo021 | Mà d'obra | h | Oficial 1ª construcció en treballs de ram de paleta. | [6 empty] | 0.072 | 24.05 | 1.73
mo114 | Mà d'obra | h | Peó ordinari construcció en treballs de ram de paleta. | [6 empty] | 0.072 | 20.09 | 1.45
mo043 | Mà d'obra | h | Oficial 1ª ferrallista. | [6 empty] | 0.044 | 24.02 | 1.06
mo090 | Mà d'obra | h | Ajudant ferrallista. | [6 empty] | 0.044 | 21.49 | 0.95
% |  | % | Costes directos complementarios | [6 empty] | 2 | 14.1 | 0.28
|  |  | FCB010 | [6 empty] | 22 | 14.81 | 325.82
|  |  | FCB | [7 empty] | 325.82 | 325.82
|  |  | FC | [7 empty] | 325.82 | 325.82
FD | Capítol |  | Defenses | [7 empty] | 1262.52 | 1262.52
FDR | Capítol |  | Reixes metàl·liques | [7 empty] | 1262.52 | 1262.52
FDR010 | Partida | m² | Reixa metàl·lica composada per bastidor de llistó quadrat de perfil massís d'acer laminat en calent de 12x12 mm, barrots horitzontals de llistó quadrat de perfil massís d'acer laminat en calent de 12x12 mm i barrots verticals de llistó quadrat de perfil massís d'acer laminat en calent de 12x12 mm. Inclús patilles d'ancoratge per a rebut en obra de fàbrica amb morter de ciment, industrial, M-5. Elaboració en taller i ajustament final a obra. | [6 empty] | 18 | 70.14 | 1262.52
[5 empty] | Uts. | Llargada | Amplada | Alçada | Parcial | Subtotal
|  |  |  | Finestra F01 | 6 | 2.5 |  | 1.2 | 18 | 18
mt26aac010aa | Material | m | Llistó quadrat de perfil massís d'acer laminat en calent de 12x12 mm, muntat en taller amb tractament anticorrosiu segons UNE-EN ISO 1461 i emprimació SHOP-PRIMER a base de resina polivinil-butiral amb un gruix mig de recobriment de 20 micres. | [6 empty] | 17.47 | 3.006 | 52.51
mt07ala020a | Material | U | Patilla d'ancoratge de platina d'acer laminat S235JR, 30x40x100 mm. | [6 empty] | 2 | 0.727 | 1.45
mt08aaa010a | Material | m³ | Aigua. | [6 empty] | 0.006 | 0.99 | 0.01
mt09mif010ca | Material | t | Morter industrial per a obra de paleta, de ciment, color gris, categoria M-5 (resistència a compressió 5 N/mm²), subministrat en sacs, segons UNE-EN 998-2. | [6 empty] | 0.015 | 18.161 | 0.27
mo020 | Mà d'obra | h | Oficial 1ª construcció. | [6 empty] | 0.294 | 30 | 8.82
mo113 | Mà d'obra | h | Peó ordinari construcció. | [6 empty] | 0.176 | 21 | 3.7
% |  | % | Costes directos complementarios | [6 empty] | 2 | 66.76 | 1.34
|  |  | FDR010 | [6 empty] | 18 | 70.14 | 1262.52
|  |  | FDR | [7 empty] | 1262.52 | 1262.52
|  |  | FD | [7 empty] | 1262.52 | 1262.52
|  |  | F | [7 empty] | 9415.02 | 9415.02
L | Capítol |  | Fusteria i vidres | [7 empty] | 4705.55 | 4705.55
LC | Capítol |  | Fusteria | [7 empty] | 1896.9 | 1896.9
LCP | Capítol |  | De PVC | [7 empty] | 1896.9 | 1896.9
LCP060 | Partida | U | Finestra de PVC, dues fulles corredisses, dimensions 2500x1200 mm, composta de marc, fulla i rivets, color gris antracita, perfils de 80 mm d'amplada, soldats a biaix, que incorporen tres càmeres interiors, tant en la secció de la fulla com en la del marc, per a millora de l'aïllament tèrmic; galze amb pendent del 5% per facilitar el desguàs; amb reforços interiors, junts d'estanquitat d'EPDM, maneta i ferraments; transmitància tèrmica del marc: Uh,m = 2,3 W/(m²K); gruix màxim de l'envidriament: 28 mm; composta per marc, fulles, ferramentes de penjar i obertura, elements d'estanquitat i accessoris homologats, amb classificació a la permeabilitat a l'aire classe 3, segons UNE-EN 12207, classificació a l'estanquitat a l'aigua classe 9A, segons UNE-EN 12208, i classificació a la resistència a la força del vent classe C5, segons UNE-EN 12210, sense bastiment de base sense persiana. Inclús patilles d'ancoratge per a la fixació de la fusteria, segellador adhesiu i silicona neutra per a segellat perimetral dels junts exterior i interior, entre la fusteria i l'obra. | [6 empty] | 6 | 316.15 | 1896.9
[5 empty] | Uts. | Llargada | Amplada | Alçada | Parcial | Subtotal
|  |  |  | Finestra F01 | 6 |  |  |  | 6 | 6
mt24gen040tgc | Material | U | Finestra de PVC, dues fulles corredisses, dimensions 2500x1200 mm, composta de marc, fulla i rivets, acabat foliat en les dues cares, color a escollir, perfils de 80 mm d'amplada, soldats a biaix, que incorporen tres càmeres interiors, tant en la secció de la fulla com en la del marc, per a millora de l'aïllament tèrmic; galze amb pendent del 5% per facilitar el desguàs; amb reforços interiors, junts d'estanquitat d'EPDM, maneta i ferraments; transmitància tèrmica del marc: Uh,m = 2,3 W/(m²K); gruix màxim de l'envidriament: 28 mm, amb classificació a la permeabilitat a l'aire classe 3, segons UNE-EN 12207, classificació a l'estanquitat a l'aigua classe 9A, segons UNE-EN 12208, i classificació a la resistència a la força del vent classe C5, segons UNE-EN 12210, segons UNE-EN 14351-1. | [6 empty] | 1 | 256.524 | 256.52
mt22www010a | Material | U | Cartutx de 290 ml de segellador adhesiu monocomponent, neutre, superelàstic, a base de polímer MS, color blanc, amb resistència a la intempèrie i als raigs UV i elongació fins a ruptura 750%. | [6 empty] | 1.258 | 3.13 | 3.94
mt22www050a | Material | U | Cartutx de 300 ml de silicona neutra oxímica, d'elasticitat permanent i enduriment ràpid, color blanc, rang de temperatura de treball de -60 a 150°C, amb resistència als rajos UV, duresa Shore A aproximada de 22, segons UNE-EN ISO 868 i elongació a ruptura >= 800%, segons UNE-EN ISO 8339. | [6 empty] | 1.258 | 2.834 | 3.57
mo018 | Mà d'obra | h | Oficial 1ª serraller. | [6 empty] | 0.913 | 24.42 | 22.3
mo059 | Mà d'obra | h | Ajudant serraller. | [6 empty] | 0.676 | 21.58 | 14.59
% |  | % | Costes directos complementarios | [6 empty] | 2 | 300.92 | 6.02
|  |  | LCP060 | [6 empty] | 6 | 316.15 | 1896.9
|  |  | LCP | [7 empty] | 1896.9 | 1896.9
|  |  | LC | [7 empty] | 1896.9 | 1896.9
LE | Capítol |  | Portes d'entrada | [7 empty] | 301.81 | 301.81
LEL | Capítol |  | D'alumini | [7 empty] | 301.81 | 301.81
LEL010 | Partida | U | Porta d'entrada d'alumini termolacat en pols a 210°C, bloc de seguretat, de fulla batent de 90x215 cm. Composta de: fulla de 50 mm de gruix total, construïda amb dues xapes d'alumini de 1,2 mm de gruix, amb ànima de fusta blindada amb xapa de ferro acerat d'1 mm i massís especial en tot el perímetre de la fulla i ferraments, estampació amb embotiment profund en doble relleu a dues cares, acabat en color gris antracita; marcs especials d'extrusió d'alumini reforçat de 1,6 mm de gruix, d'igual terminació que les fulles, amb rivet perimètric. | [6 empty] | 1 | 301.81 | 301.81
[5 empty] | Uts. | Llargada | Amplada | Alçada | Parcial | Subtotal
|  |  |  | Porta exterior PE01 | 1 |  |  |  | 1 | 1
mt25paa010dc | Material | U | Porta d'entrada d'alumini termolacat, block de seguretat, 90x210 cm, acabat en color blanc RAL 9010 amb estampació a dues cares, pany amb un punt de tancament, i accessoris. | [6 empty] | 1 | 235.463 | 235.46
mt26pec015c | Material | U | Bastiment de base d'acer galvanitzat, per a porta d'entrada d'alumini d'una fulla, amb garres d'ancoratge a obra. | [6 empty] | 1 | 26.471 | 26.47
mt13blw110a | Material | U | Aerosol de 750 cm³ d'escuma de poliuretà, de 22,5 kg/m³ de densitat, 140% d'expansió, 18 N/cm² de resistència a tracció i 20 N/cm² de resistència a flexió, conductivitat tèrmica 0,04 W/(mK), estable de -40°C a 100°C; per a aplicar amb pistola; segons UNE-EN 13165. | [6 empty] | 0.1 | 3.791 | 0.38
mt15sja100 | Material | U | Cartutx de massilla de silicona neutra. | [6 empty] | 0.2 | 1.649 | 0.33
mo020 | Mà d'obra | h | Oficial 1ª construcció. | [6 empty] | 0.298 | 30 | 8.94
mo113 | Mà d'obra | h | Peó ordinari construcció. | [6 empty] | 0.298 | 21 | 6.26
mo018 | Mà d'obra | h | Oficial 1ª serraller. | [6 empty] | 0.268 | 24.42 | 6.54
mo059 | Mà d'obra | h | Ajudant serraller. | [6 empty] | 0.134 | 21.58 | 2.89
% |  | % | Costes directos complementarios | [6 empty] | 2 | 287.27 | 5.75
|  |  | LEL010 | [6 empty] | 1 | 301.81 | 301.81
|  |  | LEL | [7 empty] | 301.81 | 301.81
|  |  | LE | [7 empty] | 301.81 | 301.81
LG | Capítol |  | Portes de garatge | [7 empty] | 1946.54 | 1946.54
LGL | Capítol |  | D'alumini | [7 empty] | 1946.54 | 1946.54
LGL040 | Partida | U | Porta tipus seccional, formada per lamel·les de xapa llisa d'alumini extrusionat, 600x300 cm, amb acabat prelacat de color gris antracita, amb obertura automàtica. Inclús material de connexionat elèctric i equip de motorització. | [6 empty] | 1 | 1946.54 | 1946.54
[5 empty] | Uts. | Llargada | Amplada | Alçada | Parcial | Subtotal
|  |  |  | Porta exterior PE02 | 1 |  |  |  | 1 | 1
mt26pge010ax | Material | U | Porta enrotllable per a garatge, formada per lamel·les de xapa llisa d'alumini extrusionat, 400x250 cm, amb acabat prelacat de color blanc, caixa recollidora folrada, torn, motlles de torsió, politges, guies, accessoris i pany central amb clau de seguretat. Segons UNE-EN 13241-1. | [6 empty] | 1 | 1215.851 | 1215.85
mt26egm010cb | Material | U | Equip de motorització per obertura i tancament automàtic, per a porta de garatge enrotllable de més de 160 kg de pes. | [6 empty] | 1 | 317.658 | 317.66
mt26egm012 | Material | U | Accessoris (pany, polsador, emissor, receptor i fotocèl·lula) per automatització de porta de garatge. | [6 empty] | 1 | 161.475 | 161.48
mo020 | Mà d'obra | h | Oficial 1ª construcció. | [6 empty] | 0.441 | 30 | 13.23
mo113 | Mà d'obra | h | Peó ordinari construcció. | [6 empty] | 0.441 | 21 | 9.26
mo018 | Mà d'obra | h | Oficial 1ª serraller. | [6 empty] | 1.028 | 24.42 | 25.1
mo059 | Mà d'obra | h | Ajudant serraller. | [6 empty] | 1.028 | 21.58 | 22.18
mo003 | Mà d'obra | h | Oficial 1ª electricista. | [6 empty] | 2.934 | 30 | 88.02
% |  | % | Costes directos complementarios | [6 empty] | 2 | 1852.78 | 37.06
|  |  | LGL040 | [6 empty] | 1 | 1946.54 | 1946.54
|  |  | LGL | [7 empty] | 1946.54 | 1946.54
|  |  | LG | [7 empty] | 1946.54 | 1946.54
LV | Capítol |  | Vidres | [7 empty] | 560.3 | 560.3
LVC | Capítol |  | Doble envidriament | [7 empty] | 560.3 | 560.3
LVC010 | Partida | m² | Doble envidriament estàndard, 6/12/6, conjunt format per vidre exterior Float incolor de 6 mm, cambra d'aire deshidratada amb perfil separador d'alumini i doble segellat perimetral, de 12 mm, i vidre interior Float incolor de 6 mm d'espessor; 24 mm de gruix total, fixat sobre fusteria amb sola mitjançant falques de recolzament perimetrals i laterals, segellat en fred amb silicona sintètica incolora, compatible amb el material suport. | [6 empty] | 13.56 | 41.32 | 560.3
[5 empty] | Uts. | Llargada | Amplada | Alçada | Parcial | Subtotal
|  |  |  | Finestra F01 | 6 |  |  | 2.26 | 13.56 | 13.56
mt21veg011aesca | Material | m² | Doble envidriament estàndard, 6/12/6, conjunt format per vidre exterior Float incolor de 6 mm, cambra d'aire deshidratada amb perfil separador d'alumini i doble segellat perimetral, de 12 mm, i vidre interior Float incolor de 6 mm d'espessor; 24 mm de gruix total. | [6 empty] | 1.006 | 26.476 | 26.63
mt21vva015a | Material | U | Cartutx de 310 ml de silicona neutra, incolora, duresa Shore A aproximada de 23, segons UNE-EN ISO 868 i recuperació elàstica >=80%, segons UNE-EN ISO 7389. | [6 empty] | 0.58 | 3.402 | 1.97
mt21vva021 | Material | U | Material auxiliar per la col·locació de vidres. | [6 empty] | 1 | 0.861 | 0.86
mo055 | Mà d'obra | h | Oficial 1ª vidrier. | [6 empty] | 0.201 | 25.91 | 5.21
mo110 | Mà d'obra | h | Ajudant vidrier. | [6 empty] | 0.201 | 23.18 | 4.66
% |  | % | Costes directos complementarios | [6 empty] | 2 | 39.33 | 0.79
|  |  | LVC010 | [6 empty] | 13.56 | 41.32 | 560.3
|  |  | LVC | [7 empty] | 560.3 | 560.3
|  |  | LV | [7 empty] | 560.3 | 560.3
|  |  | L | [7 empty] | 4705.55 | 4705.55
H | Capítol |  | Acabaments i ajudes | [7 empty] | 279 | 279
HR | Capítol |  | Acabats de façana | [7 empty] | 279 | 279
HRF | Capítol |  | Prefabricats de formigó | [7 empty] | 279 | 279
HRF070 | Partida | m | Escopidor prefabricat de formigó de color gris, en peces de 500x250x50 mm, amb goteró i ancoratge metàl·lic d'acer inoxidable en la seva cara inferior, encastat en els brancals; rebut amb morter de ciment, industrial, amb additiu hidròfug, M-10, sobre el qual s'introdueixen els ancoratges metàl·lics; i rejuntat entre peces i de les unions amb els murs amb morter de juntes especial per a prefabricats de formigó. Inclús protector hidròfug en base aquosa, per a tractament superficial hidrofugant. | [6 empty] | 15 | 18.6 | 279
[5 empty] | Uts. | Llargada | Amplada | Alçada | Parcial | Subtotal
|  |  |  | Finestra F01 | 6 | 2.5 |  |  | 15 | 15
mt08aaa010a | Material | m³ | Aigua. | [6 empty] | 0.006 | 0.99 | 0.01
mt09mif010ka | Material | t | Morter industrial per a obra de paleta, de ciment, color gris, amb additiu hidròfug, categoria M-10 (resistència a compressió 10 N/mm²), subministrat en sacs, segons UNE-EN 998-2. | [6 empty] | 0.012 | 34.931 | 0.42
mt20vhp010a | Material | m | Escopidor prefabricat de formigó de color gris, en peces de 500x250x50 mm, amb goteró i ancoratge metàl·lic d'acer inoxidable en la seva cara inferior. | [6 empty] | 1.05 | 6.835 | 7.18
mt09mcr235 | Material | kg | Morter de juntes per prefabricats de formigó i pedra artificial, compost de ciment, àrids, pigments i additius especials. | [6 empty] | 0.038 | 1.307 | 0.05
mt28pcs010a | Material | l | Protector hidròfug en base aquosa, incolor, autonetejable, repel·lent de l'aigua i la brutícia, per a tractament superficial hidrofugant, per a aplicar amb brotxa sobre superfícies de pedra natural o pedra artificial. | [6 empty] | 0.625 | 5.248 | 3.28
mo020 | Mà d'obra | h | Oficial 1ª construcció. | [6 empty] | 0.125 | 30 | 3.75
mo113 | Mà d'obra | h | Peó ordinari construcció. | [6 empty] | 0.144 | 21 | 3.02
% |  | % | Costes directos complementarios | [6 empty] | 2 | 17.71 | 0.35
|  |  | HRF070 | [6 empty] | 15 | 18.6 | 279
|  |  | HRF | [7 empty] | 279 | 279
|  |  | HR | [7 empty] | 279 | 279
|  |  | H | [7 empty] | 279 | 279
I | Capítol |  | Instal·lacions | [7 empty] | 23589.55 | 23589.55
01 | Capítol |  | INSTAL.LACIÓ ELÈCTRICA | [7 empty] | 14186.79 | 14186.79
0101 | Capítol |  | INSTAL.LACIÓ D'ENLLAÇ | [7 empty] | 666.36 | 666.36
ARMPRFHORM | Partida | u | Caixa de distribució urbana (CDU) | [6 empty] | 1 | 429.16 | 429.16
BHARMFE | Material |  | Caixa de distribució urbana (CDU) | [6 empty] | 1 | 254.135 | 254.14
A0D-0007 | Mà d'obra | h | Manobre | [6 empty] | 3.137 | 22 | 69.01
A0F-000T | Mà d'obra | h | Oficial 1a paleta | [6 empty] | 3.117 | 30 | 93.51
|  |  | ARMPRFHORM | [6 empty] | 1 | 429.16 | 429.16
IEC010 | Partida | U | Caixa de protecció i mesura. | [6 empty] | 1 | 157.06 | 157.06
mt35cgp010g | Material | U | Caixa de protecció i mesura CPM2-S4, de fins a 63 A d'intensitat, per 1 comptador trifàsic, formada per una envoltant aïllant, precintable, autoventilada i amb espiell de material transparent resistent a l'acció dels raigs ultravioletes, per a instal·lació encastada. Inclús equip complert de mesura, borns de connexió, bases tallacircuits i fusibles per a protecció de la derivació individual. Normalitzada per l'empresa subministradora. Segons UNE-EN 60439-1, grau d'inflamabilitat segons s'indica en UNE-EN 60439-3, amb graus de protecció IP43 segons UNE 20324 i IK09 segons UNE-EN 50102. | [6 empty] | 1 | 113.245 | 113.25
mt35cgp040h | Material | m | Tub de PVC llis, sèrie B, de 160 mm de diàmetre exterior i 3,2 mm de gruix, segons UNE-EN 1329-1. | [6 empty] | 3 | 3.003 | 9.01
mt35cgp040f | Material | m | Tub de PVC llis, sèrie B, de 110 mm de diàmetre exterior i 3,2 mm de gruix, segons UNE-EN 1329-1. | [6 empty] | 1 | 2.059 | 2.06
mt35www010 | Material | U | Material auxiliar per a instal·lacions elèctriques. | [6 empty] | 1 | 0.815 | 0.82
mo020 | Mà d'obra | h | Oficial 1ª construcció. | [6 empty] | 0.169 | 30 | 5.07
mo113 | Mà d'obra | h | Peó ordinari construcció. | [6 empty] | 0.169 | 21 | 3.55
mo003 | Mà d'obra | h | Oficial 1ª electricista. | [6 empty] | 0.281 | 30 | 8.43
mo102 | Mà d'obra | h | Ajudant electricista. | [6 empty] | 0.281 | 26 | 7.31
% |  | % | Costes directos complementarios | [6 empty] | 2 | 149.5 | 2.99
|  |  | IEC010 | [6 empty] | 1 | 157.06 | 157.06
PG2N-EUGC | Partida | m | Tub corbable corrugat PE,doble capa,DN=160mm,40J,450N,canal.sot. | [6 empty] | 6 | 3.29 | 19.74
[5 empty] | Uts. | Llargada | Amplada | Alçada | Parcial | Subtotal
|  |  |  | CDU | 3 | 2 |  |  | 6 | 6
A01-FEPD | Mà d'obra | h | Ajudant electricista | [6 empty] | 0.01 | 26 | 0.26
A0F-000E | Mà d'obra | h | Oficial 1a electricista | [6 empty] | 0.022 | 30 | 0.66
BG2Q-1KTO | Material | m | Tub corbable corrugat PE,doble capa,DN=160mm,40J,450N,p/canal.soterrada | [6 empty] | 1.02 | 2.212 | 2.26
A%AUX001 |  | % | Despeses auxiliars sobre la mà d'obra | [6 empty] | 1.5 | 0.92 | 0.01
|  |  | PG2N-EUGC | [6 empty] | 6 | 3.29 | 19.74
IEO010 | Partida | m | Canalització.50 | [6 empty] | 5 | 3.69 | 18.45
[5 empty] | Uts. | Llargada | Amplada | Alçada | Parcial | Subtotal
|  |  |  | CPM-QUADRE | 1 | 5 |  |  | 5 | 5
mt36tie010cc | Material | m | Tub de PVC, sèrie B, de 50 mm de diàmetre i 3 mm de gruix, amb extrem atrompetat, segons UNE-EN 1329-1, amb el preu incrementat el 10% en concepte d'accessoris i peces especials. | [6 empty] | 1 | 1.848 | 1.85
mo003 | Mà d'obra | h | Oficial 1ª electricista. | [6 empty] | 0.031 | 30 | 0.93
mo102 | Mà d'obra | h | Ajudant electricista. | [6 empty] | 0.028 | 26 | 0.73
% |  | % | Costes directos complementarios | [6 empty] | 2 | 3.51 | 0.07
|  |  | IEO010 | [6 empty] | 5 | 3.69 | 18.45
IEH012c | Partida | m | Cable elèctric de 0,6/1 kV de tensió nominal.5X10 | [6 empty] | 5 | 8.39 | 41.95
[5 empty] | Uts. | Llargada | Amplada | Alçada | Parcial | Subtotal
|  |  |  | CPM-QUADRE | 1 | 5 |  |  | 5 | 5
mt35cun010g2 | Material | m | Cable multipolar RZ1-K (AS), sent la seva tensió assignada de 0,6/1 kV, reacció al foc classe Cca-s1b,d1,a1 segons UNE-EN 50575, amb conductor de coure classe 5 (-K) de 5G10 mm² de secció, amb aïllament de polietilè reticulat (R) i coberta de compost termoplàstic a força de poliolefina lliure de halògens amb baixa emissió de fums i gasos corrosius (Z1). Segons UNE 21123-4. | [6 empty] | 1 | 6.761 | 6.76
mo003 | Mà d'obra | h | Oficial 1ª electricista. | [6 empty] | 0.022 | 30 | 0.66
mo102 | Mà d'obra | h | Ajudant electricista. | [6 empty] | 0.022 | 26 | 0.57
% |  | % | Costes directos complementarios | [6 empty] | 2 | 7.99 | 0.16
|  |  | IEH012c | [6 empty] | 5 | 8.39 | 41.95
|  |  | 0101 | [7 empty] | 666.36 | 666.36
0102 | Capítol |  | QUADRES ELÈCTRICS | [7 empty] | 1645.81 | 1645.81
IEX405 | Partida | U | Armari de distribució, modular. | [6 empty] | 1 | 361.72 | 361.72
mt35amc950aa | Material | U | Armari de distribució metàl·lic, de superfície, amb porta cega, grau de protecció IP40, aïllament classe II, de 650x650x250 mm, apilable amb uns altres armaris, amb sostre, terra i laterals desmuntables per lliscament (sense cargols), tancament de seguretat, escamotejable, amb clau, acabat amb pintura epoxi, microtexturitzat, segons UNE-EN 60670-1. | [6 empty] | 1 | 176.338 | 176.34
mt35amc953b | Material | U | Carril DIN per a fixació d'aparellatge modular en quadre elèctric, de 650 mm de longitud. | [6 empty] | 5 | 9.505 | 47.53
mt35amc952c | Material | U | Placa frontal encunyada per a elements modulars en carril DIN, per a armari de distribució, de 650x150 mm. | [6 empty] | 5 | 10.153 | 50.77
mt35amc951d | Material | U | Placa de muntatge interior per a armari de distribució metàl·lic de superfície, de 650x300 mm. | [6 empty] | 3 | 21.415 | 64.25
mo003 | Mà d'obra | h | Oficial 1ª electricista. | [6 empty] | 0.18 | 30 | 5.4
% |  | % | Costes directos complementarios | [6 empty] | 2 | 344.29 | 6.89
|  |  | IEX405 | [6 empty] | 1 | 361.72 | 361.72
IEX078 | Partida | U | Interruptor combinat magnetotèrmic-protectors contra sobretensions permanents i transitòries, modular. | [6 empty] | 1 | 191.52 | 191.52
mt35amc316dd | Material | U | Interruptor combinat magnetotèrmic-protectors contra sobretensions permanents i transitòries, de 15 mòduls, format per interruptor automàtic magnetotèrmic, tetrapolar (4P), intensitat nominal 25 A, poder de tall 6 kA, corba C, protector contra sobretensions permanents, protector contra sobretensions transitòries tipus 2 (ona 8/20 µs), nivell de protecció 2 kV, intensitat màxima de descàrrega 15 kA, i interruptor automàtic magnetotèrmic tetrapolar (4P), intensitat nominal 20 A, poder de tall 6 kA, per a la protecció de la línia de terra, de 270x80x77,8 mm, grau de protecció IP20, muntatge sobre carril DIN (35 mm) i fixació a carril mitjançant grapes, segons IEC 61643-11, UNE-EN 50550 i UNE-EN 60898-1. | [6 empty] | 1 | 176.375 | 176.38
mo003 | Mà d'obra | h | Oficial 1ª electricista. | [6 empty] | 0.197 | 30 | 5.91
% |  | % | Costes directos complementarios | [6 empty] | 2 | 182.29 | 3.65
|  |  | IEX078 | [6 empty] | 1 | 191.52 | 191.52
IEX050 | Partida | U | Interruptor automàtic magnetotèrmic, modular.10/2P | [6 empty] | 11 | 19.72 | 216.92
mt35amc021bb | Material | U | Interruptor automàtic magnetotèrmic, de 2 mòduls, bipolar (2P), intensitat nominal 10 A, poder de tall 6 kA, corba C, de 36x80x77,8 mm, grau de protecció IP20, muntatge sobre carril DIN (35 mm) i fixació a carril mitjançant grapes, segons UNE-EN 60898-1. | [6 empty] | 1 | 14.572 | 14.57
mo003 | Mà d'obra | h | Oficial 1ª electricista. | [6 empty] | 0.14 | 30 | 4.2
% |  | % | Costes directos complementarios | [6 empty] | 2 | 18.77 | 0.38
|  |  | IEX050 | [6 empty] | 11 | 19.72 | 216.92
IEX050b | Partida | U | Interruptor automàtic magnetotèrmic, modular.16/2P | [6 empty] | 1 | 20 | 20
mt35amc021cc | Material | U | Interruptor automàtic magnetotèrmic, de 2 mòduls, bipolar (2P), intensitat nominal 16 A, poder de tall 6 kA, corba C, de 36x80x77,8 mm, grau de protecció IP20, muntatge sobre carril DIN (35 mm) i fixació a carril mitjançant grapes, segons UNE-EN 60898-1. | [6 empty] | 1 | 14.844 | 14.84
mo003 | Mà d'obra | h | Oficial 1ª electricista. | [6 empty] | 0.14 | 30 | 4.2
% |  | % | Costes directos complementarios | [6 empty] | 2 | 19.04 | 0.38
|  |  | IEX050b | [6 empty] | 1 | 20 | 20
IEX050e | Partida | U | Interruptor automàtic magnetotèrmic, modular.16A/4P | [6 empty] | 1 | 52.87 | 52.87
mt35amc023cc | Material | U | Interruptor automàtic magnetotèrmic, de 4 mòduls, tetrapolar (4P), intensitat nominal 16 A, poder de tall 6 kA, corba C, de 72x80x77,8 mm, grau de protecció IP20, muntatge sobre carril DIN (35 mm) i fixació a carril mitjançant grapes, segons UNE-EN 60898-1. | [6 empty] | 1 | 44.442 | 44.44
mo003 | Mà d'obra | h | Oficial 1ª electricista. | [6 empty] | 0.196 | 30 | 5.88
% |  | % | Costes directos complementarios | [6 empty] | 2 | 50.32 | 1.01
|  |  | IEX050e | [6 empty] | 1 | 52.87 | 52.87
IEX050c | Partida | U | Interruptor automàtic magnetotèrmic, modular.20A/4P | [6 empty] | 2 | 52.87 | 105.74
mt35amc023dd | Material | U | Interruptor automàtic magnetotèrmic, de 4 mòduls, tetrapolar (4P), intensitat nominal 20 A, poder de tall 6 kA, corba C, de 72x80x77,8 mm, grau de protecció IP20, muntatge sobre carril DIN (35 mm) i fixació a carril mitjançant grapes, segons UNE-EN 60898-1. | [6 empty] | 1 | 44.442 | 44.44
mo003 | Mà d'obra | h | Oficial 1ª electricista. | [6 empty] | 0.196 | 30 | 5.88
% |  | % | Costes directos complementarios | [6 empty] | 2 | 50.32 | 1.01
|  |  | IEX050c | [6 empty] | 2 | 52.87 | 105.74
IEX060 | Partida | U | Interruptor diferencial modular.40A/30mA/2P | [6 empty] | 4 | 38.19 | 152.76
mt35amc100ec | Material | U | Interruptor diferencial instantani, de 2 mòduls, bipolar (2P), intensitat nominal 40 A, sensibilitat 30 mA, poder de tall 6 kA, classe AC, de 36x80x77,8 mm, grau de protecció IP20, muntatge sobre carril DIN (35 mm) i fixació a carril mitjançant grapes, segons UNE-EN 61008-1. | [6 empty] | 1 | 32.151 | 32.15
mo003 | Mà d'obra | h | Oficial 1ª electricista. | [6 empty] | 0.14 | 30 | 4.2
% |  | % | Costes directos complementarios | [6 empty] | 2 | 36.35 | 0.73
|  |  | IEX060 | [6 empty] | 4 | 38.19 | 152.76
IEX060d | Partida | U | Interruptor diferencial modular.40A/300mA/4P | [6 empty] | 2 | 137.79 | 275.58
mt35amc101ee | Material | U | Interruptor diferencial instantani, de 4 mòduls, tetrapolar (4P), intensitat nominal 40 A, sensibilitat 300 mA, poder de tall 6 kA, classe AC, de 72x80x77,8 mm, grau de protecció IP20, muntatge sobre carril DIN (35 mm) i fixació a carril mitjançant grapes, segons UNE-EN 61008-1. | [6 empty] | 1 | 125.283 | 125.28
mo003 | Mà d'obra | h | Oficial 1ª electricista. | [6 empty] | 0.196 | 30 | 5.88
% |  | % | Costes directos complementarios | [6 empty] | 2 | 131.16 | 2.62
|  |  | IEX060d | [6 empty] | 2 | 137.79 | 275.58
IEX100 | Partida | U | Teleruptor modular. | [6 empty] | 6 | 29.8 | 178.8
mt35cgm032a | Material | U | Teleruptor de 1 mòdul, bipolar (2P), de 16 A, inclús accessoris de muntatge, segons UNE-EN 60669-1 i UNE-EN 60669-2-2. | [6 empty] | 1 | 24.158 | 24.16
mo003 | Mà d'obra | h | Oficial 1ª electricista. | [6 empty] | 0.14 | 30 | 4.2
% |  | % | Costes directos complementarios | [6 empty] | 2 | 28.36 | 0.57
|  |  | IEX100 | [6 empty] | 6 | 29.8 | 178.8
IEX140 | Partida | U | Interruptor horari programable, modular. | [6 empty] | 1 | 89.9 | 89.9
mt35cgm090a | Material | U | Interruptor horari programable. | [6 empty] | 1 | 81.37 | 81.37
mo003 | Mà d'obra | h | Oficial 1ª electricista. | [6 empty] | 0.14 | 30 | 4.2
% |  | % | Costes directos complementarios | [6 empty] | 2 | 85.57 | 1.71
|  |  | IEX140 | [6 empty] | 1 | 89.9 | 89.9
|  |  | 0102 | [7 empty] | 1645.81 | 1645.81
0103 | Capítol |  | CABLES | [7 empty] | 1505.55 | 1505.55
IEH012d | Partida | m | Cable elèctric de 0,6/1 kV de tensió nominal.3G1,5 | [6 empty] | 810 | 1.29 | 1044.9
[5 empty] | Uts. | Llargada | Amplada | Alçada | Parcial | Subtotal
|  |  |  | A1 | 1 | 85 |  |  | 85
|  |  |  | A2 | 1 | 75 |  |  | 75
|  |  |  | A3 | 1 | 80 |  |  | 80
|  |  |  | A4 | 1 | 115 |  |  | 115
|  |  |  | A5 | 1 | 70 |  |  | 70
|  |  |  | A6 | 1 | 105 |  |  | 105
|  |  |  | A7 | 1 | 15 |  |  | 15
|  |  |  | E1 | 1 | 140 |  |  | 140
|  |  |  | E2 | 1 | 105 |  |  | 105
|  |  |  | INCENDIS | 1 | 10 |  |  | 10
|  |  |  | ROBO | 1 | 10 |  |  | 10 | 810
mt35cun010y1 | Material | m | Cable multipolar RZ1-K (AS), sent la seva tensió assignada de 0,6/1 kV, reacció al foc classe Cca-s1b,d1,a1 segons UNE-EN 50575, amb conductor de coure classe 5 (-K) de 3G1,5 mm² de secció, amb aïllament de polietilè reticulat (R) i coberta de compost termoplàstic a força de poliolefina lliure de halògens amb baixa emissió de fums i gasos corrosius (Z1). Segons UNE 21123-4. | [6 empty] | 1 | 0.778 | 0.78
mo003 | Mà d'obra | h | Oficial 1ª electricista. | [6 empty] | 0.008 | 30 | 0.24
mo102 | Mà d'obra | h | Ajudant electricista. | [6 empty] | 0.008 | 26 | 0.21
% |  | % | Costes directos complementarios | [6 empty] | 2 | 1.23 | 0.02
|  |  | IEH012d | [6 empty] | 810 | 1.29 | 1044.9
IEH012e | Partida | m | Cable elèctric de 0,6/1 kV de tensió nominal.3G2,5 | [6 empty] | 15 | 1.81 | 27.15
[5 empty] | Uts. | Llargada | Amplada | Alçada | Parcial | Subtotal
|  |  |  | T1 | 1 | 15 |  |  | 15 | 15
mt35cun010z1 | Material | m | Cable multipolar RZ1-K (AS), sent la seva tensió assignada de 0,6/1 kV, reacció al foc classe Cca-s1b,d1,a1 segons UNE-EN 50575, amb conductor de coure classe 5 (-K) de 3G2,5 mm² de secció, amb aïllament de polietilè reticulat (R) i coberta de compost termoplàstic a força de poliolefina lliure de halògens amb baixa emissió de fums i gasos corrosius (Z1). Segons UNE 21123-4. | [6 empty] | 1 | 1.283 | 1.28
mo003 | Mà d'obra | h | Oficial 1ª electricista. | [6 empty] | 0.008 | 30 | 0.24
mo102 | Mà d'obra | h | Ajudant electricista. | [6 empty] | 0.008 | 26 | 0.21
% |  | % | Costes directos complementarios | [6 empty] | 2 | 1.73 | 0.03
|  |  | IEH012e | [6 empty] | 15 | 1.81 | 27.15
IEH012f | Partida | m | Cable elèctric de 0,6/1 kV de tensió nominal.5G2,5 | [6 empty] | 15 | 2.5 | 37.5
[5 empty] | Uts. | Llargada | Amplada | Alçada | Parcial | Subtotal
|  |  |  | PORTA | 1 | 15 |  |  | 15 | 15
mt35cun010d2 | Material | m | Cable multipolar RZ1-K (AS), sent la seva tensió assignada de 0,6/1 kV, reacció al foc classe Cca-s1b,d1,a1 segons UNE-EN 50575, amb conductor de coure classe 5 (-K) de 5G2,5 mm² de secció, amb aïllament de polietilè reticulat (R) i coberta de compost termoplàstic a força de poliolefina lliure de halògens amb baixa emissió de fums i gasos corrosius (Z1). Segons UNE 21123-4. | [6 empty] | 1 | 1.932 | 1.93
mo003 | Mà d'obra | h | Oficial 1ª electricista. | [6 empty] | 0.008 | 30 | 0.24
mo102 | Mà d'obra | h | Ajudant electricista. | [6 empty] | 0.008 | 26 | 0.21
% |  | % | Costes directos complementarios | [6 empty] | 2 | 2.38 | 0.05
|  |  | IEH012f | [6 empty] | 15 | 2.5 | 37.5
IEH012g | Partida | m | Cable elèctric de 0,6/1 kV de tensió nominal.5G6 | [6 empty] | 75 | 5.28 | 396
[5 empty] | Uts. | Llargada | Amplada | Alçada | Parcial | Subtotal
|  |  |  | T2 | 1 | 25 |  |  | 25
|  |  |  | T3 | 1 | 50 |  |  | 50 | 75
mt35cun010f2 | Material | m | Cable multipolar RZ1-K (AS), sent la seva tensió assignada de 0,6/1 kV, reacció al foc classe Cca-s1b,d1,a1 segons UNE-EN 50575, amb conductor de coure classe 5 (-K) de 5G6 mm² de secció, amb aïllament de polietilè reticulat (R) i coberta de compost termoplàstic a força de poliolefina lliure de halògens amb baixa emissió de fums i gasos corrosius (Z1). Segons UNE 21123-4. | [6 empty] | 1 | 3.795 | 3.8
mo003 | Mà d'obra | h | Oficial 1ª electricista. | [6 empty] | 0.022 | 30 | 0.66
mo102 | Mà d'obra | h | Ajudant electricista. | [6 empty] | 0.022 | 26 | 0.57
% |  | % | Costes directos complementarios | [6 empty] | 2 | 5.03 | 0.1
|  |  | IEH012g | [6 empty] | 75 | 5.28 | 396
|  |  | 0103 | [7 empty] | 1505.55 | 1505.55
0104 | Capítol |  | CANALITZACIONS | [7 empty] | 4293.36 | 4293.36
IEO010e | Partida | m | Canalització.35x200 | [6 empty] | 137 | 21.03 | 2881.11
[5 empty] | Uts. | Llargada | Amplada | Alçada | Parcial | Subtotal
[5 empty] | 1 | 92 |  |  | 92
[5 empty] | 1 | 35 |  |  | 35
[5 empty] | 1 | 5 |  |  | 5
[5 empty] | 1 | 5 |  |  | 5 | 137
mt35brp010c | Material | m | Safata de reixeta de filferro d'acer zincat, de 35x200 mm, amb resistència al foc de 90 minuts a 1000°C E90 segons DIN 4102-12, resistència a l'impacte 20 joules, temperatura de treball -50°C fins 150°C, segons UNE-EN 61537, subministrada en trams de 3 m, per a suport i conducció de cables elèctrics, inclús elements de subjecció i accessoris. | [6 empty] | 1 | 13.747 | 13.75
mo003 | Mà d'obra | h | Oficial 1ª electricista. | [6 empty] | 0.112 | 30 | 3.36
mo102 | Mà d'obra | h | Ajudant electricista. | [6 empty] | 0.112 | 26 | 2.91
% |  | % | Costes directos complementarios | [6 empty] | 2 | 20.02 | 0.4
|  |  | IEO010e | [6 empty] | 137 | 21.03 | 2881.11
IEO010b | Partida | m | Canalització.16 | [6 empty] | 445 | 2.87 | 1277.15
[5 empty] | Uts. | Llargada | Amplada | Alçada | Parcial | Subtotal
|  |  |  | CAMPANES | 12 | 5 |  |  | 60
|  |  |  | PANTALLES | 48 | 5 |  |  | 240
|  |  |  | POLSADOR | 6 | 5 |  |  | 30
|  |  |  | EMERGENCIES | 21 | 5 |  |  | 105
|  |  |  | INCENDIS | 1 | 5 |  |  | 5
|  |  |  | ROBO | 1 | 5 |  |  | 5 | 445
mt35aia130h | Material | m | Tub rígid de policarbonat, exempt d'halògens segons UNE-EN 50267-2-2, endollable, corbable en calent, de color gris, de 16 mm de diàmetre nominal, per a instal·lacions elèctriques en edificis públics i per a evitar emissions de fum i gasos àcids. Resistència a la compressió 1250 N, resistència a l'impacte 6 joules, temperatura de treball -5°C fins 90°C, amb grau de protecció IP547 segons UNE 20324, propietats elèctriques: aïllant, no propagador de la flama. Segons UNE-EN 61386-1 i UNE-EN 61386-22. Inclús abraçadores, elements de subjecció i accessoris (corbes, maneguets, tes, colzes i corbes flexibles). | [6 empty] | 1 | 1.406 | 1.41
mo003 | Mà d'obra | h | Oficial 1ª electricista. | [6 empty] | 0.02 | 30 | 0.6
mo102 | Mà d'obra | h | Ajudant electricista. | [6 empty] | 0.028 | 26 | 0.73
% |  | % | Costes directos complementarios | [6 empty] | 2 | 2.74 | 0.05
|  |  | IEO010b | [6 empty] | 445 | 2.87 | 1277.15
IEO010c | Partida | m | Canalització.20 | [6 empty] | 15 | 3.46 | 51.9
[5 empty] | Uts. | Llargada | Amplada | Alçada | Parcial | Subtotal
|  |  |  | ENDOLLS | 1 | 15 |  |  | 15 | 15
mt35aia130i | Material | m | Tub rígid de policarbonat, exempt d'halògens segons UNE-EN 50267-2-2, endollable, corbable en calent, de color gris, de 20 mm de diàmetre nominal, per a instal·lacions elèctriques en edificis públics i per a evitar emissions de fum i gasos àcids. Resistència a la compressió 1250 N, resistència a l'impacte 6 joules, temperatura de treball -5°C fins 90°C, amb grau de protecció IP547 segons UNE 20324, propietats elèctriques: aïllant, no propagador de la flama. Segons UNE-EN 61386-1 i UNE-EN 61386-22. Inclús abraçadores, elements de subjecció i accessoris (corbes, maneguets, tes, colzes i corbes flexibles). | [6 empty] | 1 | 1.896 | 1.9
mo003 | Mà d'obra | h | Oficial 1ª electricista. | [6 empty] | 0.022 | 30 | 0.66
mo102 | Mà d'obra | h | Ajudant electricista. | [6 empty] | 0.028 | 26 | 0.73
% |  | % | Costes directos complementarios | [6 empty] | 2 | 3.29 | 0.07
|  |  | IEO010c | [6 empty] | 15 | 3.46 | 51.9
IEO010d | Partida | m | Canalització.25 | [6 empty] | 20 | 4.16 | 83.2
[5 empty] | Uts. | Llargada | Amplada | Alçada | Parcial | Subtotal
|  |  |  | CAIXES INDUSTRIALS | 2 | 10 |  |  | 20 | 20
mt35aia130j | Material | m | Tub rígid de policarbonat, exempt d'halògens segons UNE-EN 50267-2-2, endollable, corbable en calent, de color gris, de 25 mm de diàmetre nominal, per a instal·lacions elèctriques en edificis públics i per a evitar emissions de fum i gasos àcids. Resistència a la compressió 1250 N, resistència a l'impacte 6 joules, temperatura de treball -5°C fins 90°C, amb grau de protecció IP547 segons UNE 20324, propietats elèctriques: aïllant, no propagador de la flama. Segons UNE-EN 61386-1 i UNE-EN 61386-22. Inclús abraçadores, elements de subjecció i accessoris (corbes, maneguets, tes, colzes i corbes flexibles). | [6 empty] | 1 | 2.505 | 2.51
mo003 | Mà d'obra | h | Oficial 1ª electricista. | [6 empty] | 0.024 | 30 | 0.72
mo102 | Mà d'obra | h | Ajudant electricista. | [6 empty] | 0.028 | 26 | 0.73
% |  | % | Costes directos complementarios | [6 empty] | 2 | 3.96 | 0.08
|  |  | IEO010d | [6 empty] | 20 | 4.16 | 83.2
|  |  | 0104 | [7 empty] | 4293.36 | 4293.36
0105 | Capítol |  | MECANISMES | [7 empty] | 454.86 | 454.86
IEM056 | Partida | U | Polsador de superfície, estanc. | [6 empty] | 6 | 11.01 | 66.06
mt33gbg407a | Material | U | Polsador estanc, amb grau de protecció IP55 segons IEC 60439, monobloc, de superfície, gamma bàsica, intensitat assignada 10 AX, tensió assignada 250 V, amb un contacte NO, amb tecla simple i caixa, de color gris, segons EN 60669. | [6 empty] | 1 | 6.282 | 6.28
mo003 | Mà d'obra | h | Oficial 1ª electricista. | [6 empty] | 0.14 | 30 | 4.2
% |  | % | Costes directos complementarios | [6 empty] | 2 | 10.48 | 0.21
|  |  | IEM056 | [6 empty] | 6 | 11.01 | 66.06
IEM066 | Partida | U | Base de presa de corrent estanca, de superfície. | [6 empty] | 2 | 11.03 | 22.06
mt33gbg517a | Material | U | Base de presa de corrent amb contacte de terra (2P+T), estanca, tipus Schuko, amb grau de protecció IP55 segons IEC 60439, monobloc, de superfície, gamma bàsica, intensitat assignada 16 A, tensió assignada 250 V, amb tapa i caixa amb tapa, de color gris. | [6 empty] | 1 | 6.296 | 6.3
mo003 | Mà d'obra | h | Oficial 1ª electricista. | [6 empty] | 0.14 | 30 | 4.2
% |  | % | Costes directos complementarios | [6 empty] | 2 | 10.5 | 0.21
|  |  | IEM066 | [6 empty] | 2 | 11.03 | 22.06
PG1B-DGPQ | Partida | u | Caixa per a endolls industrials | [6 empty] | 2 | 183.37 | 366.74
A01-FEPD | Mà d'obra | h | Ajudant electricista | [6 empty] | 0.013 | 26 | 0.34
A0F-000E | Mà d'obra | h | Oficial 1a electricista | [6 empty] | 0.013 | 30 | 0.39
BG19-0BZQ | Material | u | Caixa p/quadre distrib.,plàst.,dues fil.x12mòduls,p/munt.superf. | [6 empty] | 1 | 29.168 | 29.17
BGW2-093L | Material | u | P.p.accessoris caixa p/quadre distrib. | [6 empty] | 1 | 0.866 | 0.87
PG6N-PU61 | Auxiliar | u | Presa corrent indust.semiencastat,3P+T,16A 200-250 V,IP-44,col. | [6 empty] | 2 | 10.76 | 21.52
A01-FEPD | Mà d'obra | h | Ajudant electricista | [6 empty] | 0.131 | 26 | 3.41
A0F-000E | Mà d'obra | h | Oficial 1a electricista | [6 empty] | 0.131 | 30 | 3.93
BG6H-1BY8 | Material | u | Presa corrent indust.semiencastat,3P+T,16A 200-250 V,IP-44 | [6 empty] | 1 | 3.314 | 3.31
A%AUX001 |  | % | Despeses auxiliars sobre la mà d'obra | [6 empty] | 1.5 | 7.34 | 0.11
|  |  | PG6N-PU61 | [6 empty] | 2 | 10.76 | 21.52
PG6N-PU5R | Auxiliar | u | Presa corrent indust.semiencastat,2P+T,16A 200-250 V,IP-44,col. | [6 empty] | 4 | 8.89 | 35.56
A01-FEPD | Mà d'obra | h | Ajudant electricista | [6 empty] | 0.104 | 26 | 2.7
A0F-000E | Mà d'obra | h | Oficial 1a electricista | [6 empty] | 0.104 | 30 | 3.12
BG6H-1BX9 | Material | u | Presa corrent indust.semiencastat,2P+T,16A 200-250 V,IP-44 | [6 empty] | 1 | 2.98 | 2.98
A%AUX001 |  | % | Despeses auxiliars sobre la mà d'obra | [6 empty] | 1.5 | 5.82 | 0.09
|  |  | PG6N-PU5R | [6 empty] | 4 | 8.89 | 35.56
IEX050b | Auxiliar | U | Interruptor automàtic magnetotèrmic, modular.16/2P | [6 empty] | 2 | 19.42 | 38.84
mt35amc021cc | Material | U | Interruptor automàtic magnetotèrmic, de 2 mòduls, bipolar (2P), intensitat nominal 16 A, poder de tall 6 kA, corba C, de 36x80x77,8 mm, grau de protecció IP20, muntatge sobre carril DIN (35 mm) i fixació a carril mitjançant grapes, segons UNE-EN 60898-1. | [6 empty] | 1 | 14.844 | 14.84
mo003 | Mà d'obra | h | Oficial 1ª electricista. | [6 empty] | 0.14 | 30 | 4.2
% |  | % | Costes directos complementarios | [6 empty] | 2 | 19.04 | 0.38
|  |  | IEX050b | [6 empty] | 2 | 19.42 | 38.84
IEX050e | Auxiliar | U | Interruptor automàtic magnetotèrmic, modular.16A/4P | [6 empty] | 1 | 51.33 | 51.33
mt35amc023cc | Material | U | Interruptor automàtic magnetotèrmic, de 4 mòduls, tetrapolar (4P), intensitat nominal 16 A, poder de tall 6 kA, corba C, de 72x80x77,8 mm, grau de protecció IP20, muntatge sobre carril DIN (35 mm) i fixació a carril mitjançant grapes, segons UNE-EN 60898-1. | [6 empty] | 1 | 44.442 | 44.44
mo003 | Mà d'obra | h | Oficial 1ª electricista. | [6 empty] | 0.196 | 30 | 5.88
% |  | % | Costes directos complementarios | [6 empty] | 2 | 50.32 | 1.01
|  |  | IEX050e | [6 empty] | 1 | 51.33 | 51.33
A%AUX001 |  | % | Despeses auxiliars sobre la mà d'obra | [6 empty] | 1.5 | 0.73 | 0.01
|  |  | PG1B-DGPQ | [6 empty] | 2 | 183.37 | 366.74
|  |  | 0105 | [7 empty] | 454.86 | 454.86
0106 | Capítol |  | IL·LUMINACIÓ | [7 empty] | 3629.2 | 3629.2
ULAP-F41SFa | Partida | u | Lluminària UFO XL de BENITO | [6 empty] | 12 | 64.91 | 778.92
PLAP-F41SFa | Material | u | Lluminària UFO XL de BENITO | [6 empty] | 1 | 46.678 | 46.68
OGEN028 | Mà d'obra | h | Oficial 1ª electricista | [6 empty] | 0.259 | 30 | 7.77
OGEN029 | Mà d'obra | h | Ayudante electricista | [6 empty] | 0.259 | 26 | 6.73
%AUX_3 |  | % | Medios auxiliares | [6 empty] | 3 | 61.18 | 1.84
|  |  | ULAP-F41SFa | [6 empty] | 12 | 64.91 | 778.92
PHB3-HZ84 | Partida | u | Llum.estanca+leds <= 50000 h,rect.,l=1500mm,50W,6500lm,no regulable,classe I,policarbon.,IP65,4000K,munt.superf. | [6 empty] | 48 | 42.33 | 2031.84
A01-FEPD | Mà d'obra | h | Ajudant electricista | [6 empty] | 0.13 | 26 | 3.38
A0F-000E | Mà d'obra | h | Oficial 1a electricista | [6 empty] | 0.13 | 30 | 3.9
BHB1-HZ71 | Material | u | Llum.estanca+leds <= 50000 h,rect.,l=1500mm,50W,6500lm,no regulable,classe I,policarbon.,IP65,4000K | [6 empty] | 1 | 33.712 | 33.71
A%AUX001 |  | % | Despeses auxiliars sobre la mà d'obra | [6 empty] | 1.5 | 7.28 | 0.11
|  |  | PHB3-HZ84 | [6 empty] | 48 | 42.33 | 2031.84
PH57-B3A4 | Partida | u | Llum d'emergència Normalux Hermetic XL | [6 empty] | 21 | 35.47 | 744.87
A01-FEPD | Mà d'obra | h | Ajudant electricista | [6 empty] | 0.104 | 26 | 2.7
A0F-000E | Mà d'obra | h | Oficial 1a electricista | [6 empty] | 0.104 | 30 | 3.12
BH65-2IIR | Material | u | Llum d'emergència Normalux Hermetic XL | [6 empty] | 1 | 28.525 | 28.53
A%AUX001 |  | % | Despeses auxiliars sobre la mà d'obra | [6 empty] | 1.5 | 5.82 | 0.09
|  |  | PH57-B3A4 | [6 empty] | 21 | 35.47 | 744.87
PHQE-C04O | Partida | u | Projector ext.leds <= 80000h,rect.,distrib.asimèt.extens.,31W,4320lm,no regulable,classe I,cos alumini injectat,difus.vidre trempat,IP66,col. | [6 empty] | 1 | 73.57 | 73.57
A01-FEPD | Mà d'obra | h | Ajudant electricista | [6 empty] | 0.253 | 26 | 6.58
A0F-000E | Mà d'obra | h | Oficial 1a electricista | [6 empty] | 0.253 | 30 | 7.59
BHQ6-2Y8Z | Material | u | Projector ext.leds <= 80000h,rect.,distrib.asimèt.extens.,31W,4320lm,no regulable,classe I,cos alumini injectat,difus.vidre trempat,IP66 | [6 empty] | 1 | 57.051 | 57.05
A%AUX001 |  | % | Despeses auxiliars sobre la mà d'obra | [6 empty] | 1.5 | 14.17 | 0.21
|  |  | PHQE-C04O | [6 empty] | 1 | 73.57 | 73.57
|  |  | 0106 | [7 empty] | 3629.2 | 3629.2
0107 | Capítol |  | XARXA DE TERRA | [7 empty] | 1671.13 | 1671.13
PG3B-E7CS | Partida | m | Conductor Cu nu,1x35mm2,munt.p.terra | [6 empty] | 201 | 7.68 | 1543.68
[5 empty] | Uts. | Llargada | Amplada | Alçada | Parcial | Subtotal
[5 empty] | 1 | 120 |  |  | 120
[5 empty] | 1 | 38 |  |  | 38
[5 empty] | 1 | 38 |  |  | 38
[5 empty] | 1 | 5 |  |  | 5 | 201
A01-FEPD | Mà d'obra | h | Ajudant electricista | [6 empty] | 0.104 | 26 | 2.7
A0F-000E | Mà d'obra | h | Oficial 1a electricista | [6 empty] | 0.105 | 30 | 3.15
BG3I-06W3 | Material | m | Conductor Cu nu,1x35mm2 | [6 empty] | 1.02 | 1.364 | 1.39
BGY3-0B2S | Material | u | P.p.elem.especials p/conduc.Cu.nus | [6 empty] | 1 | 0.13 | 0.13
A%AUX001 |  | % | Despeses auxiliars sobre la mà d'obra | [6 empty] | 1.5 | 5.85 | 0.09
|  |  | PG3B-E7CS | [6 empty] | 201 | 7.68 | 1543.68
PGD1-E3BU | Partida | u | Piqueta connex.terra acer,300µm,long.=2000mm,D=14,6mm,clav.terr. | [6 empty] | 4 | 25.1 | 100.4
[5 empty] | Uts. | Llargada | Amplada | Alçada | Parcial | Subtotal
[5 empty] | 4 |  |  |  | 4 | 4
A01-FEPD | Mà d'obra | h | Ajudant electricista | [6 empty] | 0.13 | 26 | 3.38
A0F-000E | Mà d'obra | h | Oficial 1a electricista | [6 empty] | 0.13 | 30 | 3.9
BGD5-06SW | Material | u | Piqueta connex.terra acer,long.=2000mm,D=14,6mm,300µm | [6 empty] | 1 | 14.019 | 14.02
BGYD-0B2W | Material | u | P.p.elem.especials p/piqu.connex.terr. | [6 empty] | 1 | 2.956 | 2.96
A%AUX001 |  | % | Despeses auxiliars sobre la mà d'obra | [6 empty] | 1.5 | 7.28 | 0.11
|  |  | PGD1-E3BU | [6 empty] | 4 | 25.1 | 100.4
PGD4-614M | Partida | u | Punt connex.terra pont secc.platina coure,munt.caixa,col.superf. | [6 empty] | 1 | 27.05 | 27.05
A01-FEPD | Mà d'obra | h | Ajudant electricista | [6 empty] | 0.132 | 26 | 3.43
A0F-000E | Mà d'obra | h | Oficial 1a electricista | [6 empty] | 0.132 | 30 | 3.96
BGD4-16WD | Material | u | Punt connex.terra,pont secc.platina coure,munt.caix.p/munt.superf. | [6 empty] | 1 | 18.759 | 18.76
A%AUX001 |  | % | Despeses auxiliars sobre la mà d'obra | [6 empty] | 1.5 | 7.39 | 0.11
|  |  | PGD4-614M | [6 empty] | 1 | 27.05 | 27.05
|  |  | 0107 | [7 empty] | 1671.13 | 1671.13
0108 | Capítol |  | LEGALITZACIÓ BT | [7 empty] | 320.52 | 320.52
ZZLEGBT | Partida | u | Legalització de la instal.lació elèctrica | [6 empty] | 1 | 320.52 | 320.52
|  |  | 0108 | [7 empty] | 320.52 | 320.52
|  |  | 01 | [7 empty] | 14186.79 | 14186.79
02 | Capítol |  | INSTAL.LACIÓ DE COMUNICACIONS | [7 empty] | 344.81 | 344.81
ILA010 | Partida | U | Pericó d'entrada. | [6 empty] | 1 | 183.68 | 183.68
mt10hmf010tLb | Material | m³ | Formigó HM-20/B/20/X0, fabricat en central. | [6 empty] | 0.1 | 34.014 | 3.4
mt40iar010a | Material | U | Pericó d'entrada prefabricat per a ICT de 400x400x600 mm de dimensions interiors, amb ganxos per tracció, marc i tapa metàl·lics. | [6 empty] | 1 | 153.528 | 153.53
mo020 | Mà d'obra | h | Oficial 1ª construcció. | [6 empty] | 0.507 | 30 | 15.21
mo113 | Mà d'obra | h | Peó ordinari construcció. | [6 empty] | 0.128 | 21 | 2.69
% |  | % | Costes directos complementarios | [6 empty] | 2 | 174.83 | 3.5
|  |  | ILA010 | [6 empty] | 1 | 183.68 | 183.68
ILA020 | Partida | m | Canalització externa soterrada. | [6 empty] | 10 | 5.64 | 56.4
mt35aia070ac | Material | m | Tub corbable, subministrat en rotllo, de polietilè de doble paret (interior llisa i exterior corrugada), de color taronja, de 63 mm de diàmetre nominal, per a canalització soterrada, resistència a la compressió 450 N, resistència a l'impacte 20 joules, amb grau de protecció IP549 segons UNE 20324, amb fil guia incorporat. Segons UNE-EN 61386-1, UNE-EN 61386-22 i UNE-EN 50086-2-4. | [6 empty] | 1 | 0.952 | 0.95
mt10hmf010tLb | Material | m³ | Formigó HM-20/B/20/X0, fabricat en central. | [6 empty] | 0.079 | 34.014 | 2.69
mo020 | Mà d'obra | h | Oficial 1ª construcció. | [6 empty] | 0.034 | 30 | 1.02
mo113 | Mà d'obra | h | Peó ordinari construcció. | [6 empty] | 0.034 | 21 | 0.71
% |  | % | Costes directos complementarios | [6 empty] | 2 | 5.37 | 0.11
|  |  | ILA020 | [6 empty] | 10 | 5.64 | 56.4
ILA030 | Partida | U | Pericó de pas. | [6 empty] | 1 | 56.95 | 56.95
mt10hmf010tLc | Material | m³ | Formigó HM-20/P/20/X0, fabricat en central. | [6 empty] | 0.085 | 31.902 | 2.71
mt40iar020a | Material | U | Pericó de registre de pas, en canalització externa soterrada d'ICT de 400x400x400 mm de dimensions interiors, amb ganxos per tracció, marc i tapa metàl·lics. | [6 empty] | 1 | 34.915 | 34.92
mo020 | Mà d'obra | h | Oficial 1ª construcció. | [6 empty] | 0.479 | 30 | 14.37
mo077 | Mà d'obra | h | Ajudant construcció. | [6 empty] | 0.085 | 26 | 2.21
% |  | % | Costes directos complementarios | [6 empty] | 2 | 54.21 | 1.08
|  |  | ILA030 | [6 empty] | 1 | 56.95 | 56.95
ILE021 | Partida | U | Registre d'enllaç inferior. | [6 empty] | 1 | 47.78 | 47.78
mt40ire010a | Material | U | Registre d'enllaç inferior per pas i distribució d'instal·lacions d'ICT, format per armari amb cos i porta de polièster reforçat amb fibra de vidre de 450x450x120 mm, per muntar en superfície. Inclús tancament amb clau, accessoris, peces especials i fixacions. | [6 empty] | 1 | 39.194 | 39.19
mo056 | Mà d'obra | h | Ajudant instal·lador de telecomunicacions. | [6 empty] | 0.242 | 26 | 6.29
% |  | % | Costes directos complementarios | [6 empty] | 2 | 45.48 | 0.91
|  |  | ILE021 | [6 empty] | 1 | 47.78 | 47.78
|  |  | 02 | [7 empty] | 344.81 | 344.81
05 | Capítol |  | INSTAL.LACIÓ DE LAMPISTERIA | [7 empty] | 1239.94 | 1239.94
IFA010 | Partida | U | Connexió de servei de proveïment d'aigua potable. | [6 empty] | 1 | 961.56 | 961.56
PJM1-H9XR | Partida | u | Armari metàl·lic,tanca norm.,p/comptador aigua,800x600x300,encastat a mur | [6 empty] | 1 | 86.7 | 86.7
A01-FEPH | Mà d'obra | h | Ajudant muntador | [6 empty] | 0.261 | 26 | 6.79
A0F-000R | Mà d'obra | h | Oficial 1a muntador | [6 empty] | 0.261 | 30 | 7.83
BJM1-H697 | Material | u | Armari metàl·lic,tanca norm.,p/instal·lació comptador aigua,800x600x300,p/encastar | [6 empty] | 1 | 69.332 | 69.33
A%AUX001 |  | % | Despeses auxiliars sobre la mà d'obra | [6 empty] | 1.5 | 14.62 | 0.22
|  |  | PJM1-H9XR | [6 empty] | 1 | 86.7 | 86.7
IFC010b | Partida | U | Preinstal·lació de comptador per proveïment d'aigua potable. | [6 empty] | 1 | 119.28 | 119.28
mt37svc010a | Material | U | Vàlvula de comporta de llautó fosa, per roscar, de 1/2". | [6 empty] | 2 | 3.21 | 6.42
mt37www060b | Material | U | Filtre retenidor de residus de llautó, amb tamís d'acer inoxidable amb perforacions de 0,4 mm de diàmetre, amb rosca de 1/2", per a una pressió màxima de treball de 16 bar i una temperatura màxima de 110°C. | [6 empty] | 1 | 2.749 | 2.75
mt37sgl012a | Material | U | Aixeta de comprovació de llautó, per roscar, de 1/2". | [6 empty] | 1 | 2.754 | 2.75
mt37svr010a | Material | U | Vàlvula de retenció de llautó per roscar de 1/2". | [6 empty] | 1 | 1.577 | 1.58
mt37cir010a | Material | U | Arqueta per allotjar comptador individual d'aigua | [6 empty] | 1 | 77.796 | 77.8
mt37www010 | Material | U | Material auxiliar per a instal·lacions de lampisteria. | [6 empty] | 1 | 0.773 | 0.77
mo008 | Mà d'obra | h | Oficial 1ª lampista. | [6 empty] | 0.448 | 30 | 13.44
mo107 | Mà d'obra | h | Ajudant lampista. | [6 empty] | 0.225 | 26 | 5.85
% |  | % | Costes directos complementarios | [6 empty] | 4 | 111.36 | 4.45
|  |  | IFC010b | [6 empty] | 1 | 119.28 | 119.28
IFB006 | Partida | m | Canonada para alimentació d'aigua potable, soterrada.32 | [6 empty] | 10 | 4.26 | 42.6
[5 empty] | Uts. | Llargada | Amplada | Alçada | Parcial | Subtotal
[5 empty] | 1 | 10 |  |  | 10 | 10
mt01ara010 | Material | m³ | Sorra de 0 a 5 mm de diàmetre. | [6 empty] | 0.092 | 6.416 | 0.59
mt37tpa020bcg | Material | m | Tub de polietilè PE 100, de color negre amb bandes de color blau, de 32 mm de diàmetre exterior i 2 mm de gruix, SDR17, PN=10 atm, segons UNE-EN 12201-2, amb el preu incrementat el 30% en concepte d'accessoris i peces especials. | [6 empty] | 1 | 1.105 | 1.11
mo020 | Mà d'obra | h | Oficial 1ª construcció. | [6 empty] | 0.01 | 30 | 0.3
mo113 | Mà d'obra | h | Peó ordinari construcció. | [6 empty] | 0.01 | 21 | 0.21
mo008 | Mà d'obra | h | Oficial 1ª lampista. | [6 empty] | 0.033 | 30 | 0.99
mo107 | Mà d'obra | h | Ajudant lampista. | [6 empty] | 0.033 | 26 | 0.86
% |  | % | Costes directos complementarios | [6 empty] | 2 | 4.06 | 0.08
|  |  | IFB006 | [6 empty] | 10 | 4.26 | 42.6
IFW010d | Partida | U | Vàlvula de tall.1" | [6 empty] | 1 | 18.82 | 18.82
mt37ava010n | Material | U | Vàlvula d'esfera, sèrie Tajo 2000 "ARCO", de 1", per roscar segons UNE-EN ISO 228-1, PN=50 bar i temperatura de servei des de -20°C (excloent congelació) fins a 140°C, formada per cos de llautó CW617N acabat cromat segons UNE-EN 12165, comandament d'acer inoxidable AISI 403, assentaments de l'obturador i sistema de rosca de premsa de PTFE que permet el recollament, segons UNE-EN 13828. | [6 empty] | 1 | 11.483 | 11.48
mt37www010 | Material | U | Material auxiliar per a instal·lacions de lampisteria. | [6 empty] | 1 | 0.773 | 0.77
mo008 | Mà d'obra | h | Oficial 1ª lampista. | [6 empty] | 0.101 | 30 | 3.03
mo107 | Mà d'obra | h | Ajudant lampista. | [6 empty] | 0.101 | 26 | 2.63
% |  | % | Costes directos complementarios | [6 empty] | 2 | 17.91 | 0.36
|  |  | IFW010d | [6 empty] | 1 | 18.82 | 18.82
IFW030 | Partida | U | Aixeta. | [6 empty] | 1 | 10.98 | 10.98
mt37sgl040b | Material | U | Aixeta de llautó per a jardí o terrassa, amb ràcord de connexió a mànega, de 3/4" de diàmetre. | [6 empty] | 1 | 6.535 | 6.54
mt37www010 | Material | U | Material auxiliar per a instal·lacions de lampisteria. | [6 empty] | 1 | 0.773 | 0.77
mo008 | Mà d'obra | h | Oficial 1ª lampista. | [6 empty] | 0.056 | 30 | 1.68
mo107 | Mà d'obra | h | Ajudant lampista. | [6 empty] | 0.056 | 26 | 1.46
% |  | % | Costes directos complementarios | [6 empty] | 2 | 10.45 | 0.21
|  |  | IFW030 | [6 empty] | 1 | 10.98 | 10.98
|  |  | 05 | [7 empty] | 1239.94 | 1239.94
06 | Capítol |  | INSTAL.LACIÓ DE SANEJAMENT | [7 empty] | 6446.93 | 6446.93
ISB010 | Partida | m | Baixant en l'interior de l'edifici per a aigües residuals i pluvials. | [6 empty] | 34 | 7.6 | 258.4
[5 empty] | Uts. | Llargada | Amplada | Alçada | Parcial | Subtotal
[5 empty] | 4 | 8.5 |  |  | 34 | 34
mt36tit400h | Material | U | Material auxiliar per a muntatge i subjecció a l'obra de les canonades de PVC, sèrie B, de 125 mm de diàmetre. | [6 empty] | 1 | 0.268 | 0.27
mt36tit010he | Material | m | Tub de PVC, sèrie B, de 125 mm de diàmetre i 3,2 mm de gruix, segons UNE-EN 1329-1, amb el preu incrementat el 20% en concepte d'accessoris i peces especials. | [6 empty] | 1 | 3.774 | 3.77
mt11var009 | Material | l | Líquid netejador per enganxat mitjançant adhesiu de tubs i accessoris de PVC. | [6 empty] | 0.023 | 8.988 | 0.21
mt11var010 | Material | l | Adhesiu per tubs i accessoris de PVC. | [6 empty] | 0.012 | 12.453 | 0.15
mo008 | Mà d'obra | h | Oficial 1ª lampista. | [6 empty] | 0.066 | 30 | 1.98
mo107 | Mà d'obra | h | Ajudant lampista. | [6 empty] | 0.033 | 26 | 0.86
% |  | % | Costes directos complementarios | [6 empty] | 2 | 7.24 | 0.14
|  |  | ISB010 | [6 empty] | 34 | 7.6 | 258.4
ASC010 | Partida | m | Col·lector soterrat.125 | [6 empty] | 52 | 12.15 | 631.8
[5 empty] | Uts. | Llargada | Amplada | Alçada | Parcial | Subtotal
[5 empty] | 1 | 6 |  |  | 6
[5 empty] | 1 | 8 |  |  | 8
[5 empty] | 1 | 7 |  |  | 7
[5 empty] | 1 | 5 |  |  | 5
[5 empty] | 1 | 8 |  |  | 8
[5 empty] | 1 | 2 |  |  | 2
[5 empty] | 1 | 2 |  |  | 2
[5 empty] | 1 | 2 |  |  | 2
[5 empty] | 1 | 2 |  |  | 2
[5 empty] | 1 | 10 |  |  | 10 | 52
mt01ara010 | Material | m³ | Sorra de 0 a 5 mm de diàmetre. | [6 empty] | 0.313 | 6.416 | 2.01
mt11tpb020k | Material | m | Tub de PVC llis, per sanejament soterrat sense pressió, sèrie SN-4, rigidesa anular nominal 4 kN/m², de 125 mm de diàmetre exterior i 3,1 mm de gruix, segons UNE-EN 1401-1, inclús junts de goma. | [6 empty] | 1.05 | 2.916 | 3.06
mt11ade100a | Material | kg | Lubrificant per a unió mitjançant junt elàstica de tubs i accessoris. | [6 empty] | 0.002 | 12.204 | 0.02
mt11tpb021k | Material | U | Repercussió, per m de canonada, d'accessoris, unions i peces especials per a tub de PVC llis, per sanejament soterrat sense pressió, sèrie SN-4, de 125 mm de diàmetre exterior. | [6 empty] | 1 | 0.911 | 0.91
mq04dua020b | Maquinària | h | Dúmper de descàrrega frontal de 2 t de càrrega útil. | [6 empty] | 0.026 | 5.461 | 0.14
mq02rop020 | Maquinària | h | Picó vibrant de guiat manual, de 80 kg, amb placa de 30x30 cm, tipus piconadora de granota. | [6 empty] | 0.192 | 2.059 | 0.4
mq02cia020j | Maquinària | h | Camió cisterna, de 8 m³ de capacitat. | [6 empty] | 0.003 | 23.562 | 0.07
mo020 | Mà d'obra | h | Oficial 1ª construcció. | [6 empty] | 0.03 | 30 | 0.9
mo113 | Mà d'obra | h | Peó ordinari construcció. | [6 empty] | 0.085 | 21 | 1.79
mo008 | Mà d'obra | h | Oficial 1ª lampista. | [6 empty] | 0.053 | 30 | 1.59
mo107 | Mà d'obra | h | Ajudant lampista. | [6 empty] | 0.026 | 26 | 0.68
% |  | % | Costes directos complementarios | [6 empty] | 2 | 11.57 | 0.23
|  |  | ASC010 | [6 empty] | 52 | 12.15 | 631.8
ASC010b | Partida | m | Col·lector soterrat.160 | [6 empty] | 21 | 16.11 | 338.31
[5 empty] | Uts. | Llargada | Amplada | Alçada | Parcial | Subtotal
[5 empty] | 1 | 8 |  |  | 8
[5 empty] | 1 | 10 |  |  | 10
[5 empty] | 1 | 3 |  |  | 3 | 21
mt01ara010 | Material | m³ | Sorra de 0 a 5 mm de diàmetre. | [6 empty] | 0.346 | 6.416 | 2.22
mt11tpb020l | Material | m | Tub de PVC llis, per sanejament soterrat sense pressió, sèrie SN-4, rigidesa anular nominal 4 kN/m², de 160 mm de diàmetre exterior i 3,9 mm de gruix, segons UNE-EN 1401-1, inclús junts de goma. | [6 empty] | 1.05 | 4.63 | 4.86
mt11ade100a | Material | kg | Lubrificant per a unió mitjançant junt elàstica de tubs i accessoris. | [6 empty] | 0.003 | 12.204 | 0.04
mt11tpb021l | Material | U | Repercussió, per m de canonada, d'accessoris, unions i peces especials per a tub de PVC llis, per sanejament soterrat sense pressió, sèrie SN-4, de 160 mm de diàmetre exterior. | [6 empty] | 1 | 1.478 | 1.48
mq04dua020b | Maquinària | h | Dúmper de descàrrega frontal de 2 t de càrrega útil. | [6 empty] | 0.029 | 5.461 | 0.16
mq02rop020 | Maquinària | h | Picó vibrant de guiat manual, de 80 kg, amb placa de 30x30 cm, tipus piconadora de granota. | [6 empty] | 0.214 | 2.059 | 0.44
mq02cia020j | Maquinària | h | Camió cisterna, de 8 m³ de capacitat. | [6 empty] | 0.003 | 23.562 | 0.07
mo020 | Mà d'obra | h | Oficial 1ª construcció. | [6 empty] | 0.039 | 30 | 1.17
mo113 | Mà d'obra | h | Peó ordinari construcció. | [6 empty] | 0.095 | 21 | 2
mo008 | Mà d'obra | h | Oficial 1ª lampista. | [6 empty] | 0.067 | 30 | 2.01
mo107 | Mà d'obra | h | Ajudant lampista. | [6 empty] | 0.034 | 26 | 0.88
% |  | % | Costes directos complementarios | [6 empty] | 2 | 15.33 | 0.31
|  |  | ASC010b | [6 empty] | 21 | 16.11 | 338.31
ASC010c | Partida | m | Col·lector soterrat.200 | [6 empty] | 95 | 21.13 | 2007.35
[5 empty] | Uts. | Llargada | Amplada | Alçada | Parcial | Subtotal
[5 empty] | 1 | 18 |  |  | 18
[5 empty] | 1 | 61 |  |  | 61
[5 empty] | 1 | 16 |  |  | 16 | 95
mt01ara010 | Material | m³ | Sorra de 0 a 5 mm de diàmetre. | [6 empty] | 0.385 | 6.416 | 2.47
mt11tpb020m | Material | m | Tub de PVC llis, per sanejament soterrat sense pressió, sèrie SN-4, rigidesa anular nominal 4 kN/m², de 200 mm de diàmetre exterior i 4,9 mm de gruix, segons UNE-EN 1401-1, inclús junts de goma. | [6 empty] | 1.05 | 7.038 | 7.39
mt11ade100a | Material | kg | Lubrificant per a unió mitjançant junt elàstica de tubs i accessoris. | [6 empty] | 0.003 | 12.204 | 0.04
mt11tpb021m | Material | U | Repercussió, per m de canonada, d'accessoris, unions i peces especials per a tub de PVC llis, per sanejament soterrat sense pressió, sèrie SN-4, de 200 mm de diàmetre exterior. | [6 empty] | 1 | 2.133 | 2.13
mq04dua020b | Maquinària | h | Dúmper de descàrrega frontal de 2 t de càrrega útil. | [6 empty] | 0.033 | 5.461 | 0.18
mq02rop020 | Maquinària | h | Picó vibrant de guiat manual, de 80 kg, amb placa de 30x30 cm, tipus piconadora de granota. | [6 empty] | 0.241 | 2.059 | 0.5
mq02cia020j | Maquinària | h | Camió cisterna, de 8 m³ de capacitat. | [6 empty] | 0.003 | 23.562 | 0.07
mo020 | Mà d'obra | h | Oficial 1ª construcció. | [6 empty] | 0.048 | 30 | 1.44
mo113 | Mà d'obra | h | Peó ordinari construcció. | [6 empty] | 0.107 | 21 | 2.25
mo008 | Mà d'obra | h | Oficial 1ª lampista. | [6 empty] | 0.085 | 30 | 2.55
mo107 | Mà d'obra | h | Ajudant lampista. | [6 empty] | 0.042 | 26 | 1.09
% |  | % | Costes directos complementarios | [6 empty] | 2 | 20.11 | 0.4
|  |  | ASC010c | [6 empty] | 95 | 21.13 | 2007.35
UAI020 | Partida | U | Embornal. | [6 empty] | 4 | 65.49 | 261.96
mt11arh011b | Material | U | Embornal amb fons i sortida frontal, registrable, prefabricada de formigó fck=25 MPa, de 60x30x75 cm de mesures interiors, per sanejament. | [6 empty] | 1 | 19.402 | 19.4
mt11rej010b | Material | U | Marc i reixeta de foneria dúctil, classe C-250 segons UNE-EN 124, abatible i proveïda de cadena antirobatori, de 400x400 mm, per a embornal, fins i tot revestiment de pintura bituminosa i relleus antilliscants en la part superior. | [6 empty] | 1 | 22.618 | 22.62
mt10hmf010tLc | Material | m³ | Formigó HM-20/P/20/X0, fabricat en central. | [6 empty] | 0.054 | 31.902 | 1.72
mt01arr010a | Material | t | Grava de pedrera, de 19 a 25 mm de diàmetre. | [6 empty] | 0.697 | 3.866 | 2.69
mo041 | Mà d'obra | h | Oficial 1ª construcció d'obra civil. | [6 empty] | 0.284 | 30 | 8.52
mo087 | Mà d'obra | h | Ajudant construcció d'obra civil. | [6 empty] | 0.284 | 26 | 7.38
% |  | % | Costes directos complementarios | [6 empty] | 2 | 62.33 | 1.25
|  |  | UAI020 | [6 empty] | 4 | 65.49 | 261.96
UAA010 | Partida | U | Pericó d'obra de fàbrica. | [6 empty] | 1 | 225.44 | 225.44
mt10hmf010rRb | Material | m³ | Formigó HM-30/B/20/X0+XA2, fabricat en central, amb ciment SR. | [6 empty] | 0.266 | 46.906 | 12.48
mt04lmb010a | Material | U | Maó ceràmic massís d'elaboració mecànica, per revestir, 29x14x5 cm, per a ús en fàbrica protegida (peça P), densitat 2400 kg/m³, segons UNE-EN 771-1. | [6 empty] | 225 | 0.342 | 76.95
mt08aaa010a | Material | m³ | Aigua. | [6 empty] | 0.054 | 0.99 | 0.05
mt09mif010ca | Material | t | Morter industrial per a obra de paleta, de ciment, color gris, categoria M-5 (resistència a compressió 5 N/mm²), subministrat en sacs, segons UNE-EN 998-2. | [6 empty] | 0.207 | 18.161 | 3.76
mt11var130 | Material | U | Col·lector de connexió de PVC, amb tres entrades i una sortida, amb tapa de registre. | [6 empty] | 1 | 20.383 | 20.38
mt09mif010la | Material | t | Morter industrial per a obra de paleta, de ciment, color gris, amb additiu hidròfug, categoria M-15 (resistència a compressió 15 N/mm²), subministrat en sacs, segons UNE-EN 998-2. | [6 empty] | 0.093 | 22.369 | 2.08
mt11var100 | Material | U | Conjunt d'elements necessaris per garantir el tancament hermètic al pas d'olors mefítics en pericons de sanejament, compost per: angulars i xapes metàl·liques amb els seus elements de fixació i ancoratge, junt de neoprè, oli i altres accessoris. | [6 empty] | 1 | 4.486 | 4.49
mt11arf010e | Material | U | Tapa de formigó armat prefabricat, 85x85x5 cm. | [6 empty] | 1 | 17.473 | 17.47
mt01arr010a | Material | t | Grava de pedrera, de 19 a 25 mm de diàmetre. | [6 empty] | 1.458 | 3.866 | 5.64
mq01ret020b | Maquinària | h | Retrocarregadora sobre pneumàtics, de 70 kW. | [6 empty] | 0.257 | 21.596 | 5.55
mo041 | Mà d'obra | h | Oficial 1ª construcció d'obra civil. | [6 empty] | 1.073 | 30 | 32.19
mo087 | Mà d'obra | h | Ajudant construcció d'obra civil. | [6 empty] | 1.29 | 26 | 33.54
% |  | % | Costes directos complementarios | [6 empty] | 2 | 214.58 | 4.29
|  |  | UAA010 | [6 empty] | 1 | 225.44 | 225.44
UAA010b | Partida | U | Pericó d'obra de fàbrica. | [6 empty] | 2 | 311.4 | 622.8
mt10hmf010rRb | Material | m³ | Formigó HM-30/B/20/X0+XA2, fabricat en central, amb ciment SR. | [6 empty] | 0.394 | 46.906 | 18.48
mt04lmb010a | Material | U | Maó ceràmic massís d'elaboració mecànica, per revestir, 29x14x5 cm, per a ús en fàbrica protegida (peça P), densitat 2400 kg/m³, segons UNE-EN 771-1. | [6 empty] | 300 | 0.342 | 102.6
mt08aaa010a | Material | m³ | Aigua. | [6 empty] | 0.075 | 0.99 | 0.07
mt09mif010ca | Material | t | Morter industrial per a obra de paleta, de ciment, color gris, categoria M-5 (resistència a compressió 5 N/mm²), subministrat en sacs, segons UNE-EN 998-2. | [6 empty] | 0.276 | 18.161 | 5.01
mt11var130 | Material | U | Col·lector de connexió de PVC, amb tres entrades i una sortida, amb tapa de registre. | [6 empty] | 1 | 20.383 | 20.38
mt09mif010la | Material | t | Morter industrial per a obra de paleta, de ciment, color gris, amb additiu hidròfug, categoria M-15 (resistència a compressió 15 N/mm²), subministrat en sacs, segons UNE-EN 998-2. | [6 empty] | 0.141 | 22.369 | 3.15
mt11var100 | Material | U | Conjunt d'elements necessaris per garantir el tancament hermètic al pas d'olors mefítics en pericons de sanejament, compost per: angulars i xapes metàl·liques amb els seus elements de fixació i ancoratge, junt de neoprè, oli i altres accessoris. | [6 empty] | 1 | 4.486 | 4.49
mt11arf010g | Material | U | Tapa de formigó armat prefabricat, 118x118x15 cm. | [6 empty] | 1 | 53.425 | 53.43
mt01arr010a | Material | t | Grava de pedrera, de 19 a 25 mm de diàmetre. | [6 empty] | 1.845 | 3.866 | 7.13
mq01ret020b | Maquinària | h | Retrocarregadora sobre pneumàtics, de 70 kW. | [6 empty] | 0.392 | 21.596 | 8.47
mo041 | Mà d'obra | h | Oficial 1ª construcció d'obra civil. | [6 empty] | 1.112 | 30 | 33.36
mo087 | Mà d'obra | h | Ajudant construcció d'obra civil. | [6 empty] | 1.532 | 26 | 39.83
% |  | % | Costes directos complementarios | [6 empty] | 2 | 296.4 | 5.93
|  |  | UAA010b | [6 empty] | 2 | 311.4 | 622.8
ISS008 | Partida | U | Sifó en línia. | [6 empty] | 1 | 87.28 | 87.28
mt11var120g | Material | U | Sifó en línia de PVC, color teula, registrable, amb unió mascle/femella, de 200 mm de diàmetre. | [6 empty] | 1 | 74.736 | 74.74
mo008 | Mà d'obra | h | Oficial 1ª lampista. | [6 empty] | 0.278 | 30 | 8.34
% |  | % | Costes directos complementarios | [6 empty] | 2 | 83.08 | 1.66
|  |  | ISS008 | [6 empty] | 1 | 87.28 | 87.28
ISS008b | Partida | U | Sifó en línia. | [6 empty] | 1 | 143.89 | 143.89
mt11var120j | Material | U | Sifó en línia de PVC, color gris, registrable, amb unió mascle/femella, de 250 mm de diàmetre. | [6 empty] | 1 | 127.778 | 127.78
mo008 | Mà d'obra | h | Oficial 1ª lampista. | [6 empty] | 0.306 | 30 | 9.18
% |  | % | Costes directos complementarios | [6 empty] | 2 | 136.96 | 2.74
|  |  | ISS008b | [6 empty] | 1 | 143.89 | 143.89
ESCOMSAN | Partida | u | Escomesa a la xarxa de sanejament municipal, amb connexió a pou o col.lector existent, amb ramal de diàmetre 200 o 250mm, inclòs obra civil i material necessari, reealitzat segons criteris de la empresa gestora del servei municipal | [6 empty] | 1 | 1869.7 | 1869.7
|  |  | 06 | [7 empty] | 6446.93 | 6446.93
07 | Capítol |  | INSTAL.LACIONS CONTRA INCENDIS | [7 empty] | 1371.08 | 1371.08
0701 | Capítol |  | EXTINTORS | [7 empty] | 201.33 | 201.33
EM31261J | Partida | u | Extintor manual pols seca poliv.,6kg,pressió incorpo.,pintat,sup.paret | [6 empty] | 7 | 23.24 | 162.68
A012M000 | Mà d'obra | h | Oficial 1a muntador | [6 empty] | 0.104 | 30 | 3.12
A013M000 | Mà d'obra | h | Ajudant muntador | [6 empty] | 0.104 | 26 | 2.7
BM312611 | Material | u | Extintor pols seca poliv.,6kg,pressió incorpo.pintat | [6 empty] | 1 | 16.597 | 16.6
BMY31000 | Material | u | P.p.elements especials p/extint. | [6 empty] | 1 | 0.135 | 0.14
|  |  | EM31261J | [6 empty] | 7 | 23.24 | 162.68
EM31351J | Partida | u | Extintor manual CO2,5kg,pressió incorpo.,pintat,sup.paret | [6 empty] | 1 | 38.65 | 38.65
A012M000 | Mà d'obra | h | Oficial 1a muntador | [6 empty] | 0.105 | 30 | 3.15
A013M000 | Mà d'obra | h | Ajudant muntador | [6 empty] | 0.105 | 26 | 2.73
BM313511 | Material | u | Extintor CO2,5kg,pressió incorpo.pintat | [6 empty] | 1 | 31.497 | 31.5
BMY31000 | Material | u | P.p.elements especials p/extint. | [6 empty] | 1 | 0.135 | 0.14
|  |  | EM31351J | [6 empty] | 1 | 38.65 | 38.65
|  |  | 0701 | [7 empty] | 201.33 | 201.33
0702 | Capítol |  | ALARMA INCENDIS | [7 empty] | 1088.47 | 1088.47
IOD001 | Partida | U | Central de detecció automàtica d'incendis, convencional. | [6 empty] | 1 | 152.93 | 152.93
mt41pig010a | Material | U | Central de detecció automàtica d'incendis, convencional, microprocessada, de 2 zones de detecció, amb caixa metàl·lica i tapa de ABS, amb mòdul d'alimentació, rectificador de corrent i carregador de bateria, panell de control amb indicador d'alarma i avaria i commutador de tall de zones, segons UNE 23007-2 i UNE 23007-4. | [6 empty] | 1 | 107.099 | 107.1
mt41rte030c | Material | U | Bateria de 12 V i 7 Ah. | [6 empty] | 2 | 11.426 | 22.85
mo006 | Mà d'obra | h | Oficial 1ª instal·lador de xarxes i equips de detecció i seguretat. | [6 empty] | 0.279 | 30 | 8.37
mo105 | Mà d'obra | h | Ajudant instal·lador de xarxes i equips de detecció i seguretat. | [6 empty] | 0.279 | 26 | 7.25
% |  | % | Costes directos complementarios | [6 empty] | 2 | 145.57 | 2.91
|  |  | IOD001 | [6 empty] | 1 | 152.93 | 152.93
IOD004 | Partida | U | Polsador d'alarma, convencional. | [6 empty] | 5 | 26.57 | 132.85
mt41pig110 | Material | U | Polsador d'alarma convencional de rearmament manual, de ABS color vermell, protecció IP41, amb led indicador d'alarma color vermell i clau de rearmament, segons UNE-EN 54-11. Inclús elements de fixació. | [6 empty] | 1 | 6.893 | 6.89
mt41pig115 | Material | U | Tapa de metacrilat. | [6 empty] | 1 | 1.318 | 1.32
mo006 | Mà d'obra | h | Oficial 1ª instal·lador de xarxes i equips de detecció i seguretat. | [6 empty] | 0.305 | 30 | 9.15
mo105 | Mà d'obra | h | Ajudant instal·lador de xarxes i equips de detecció i seguretat. | [6 empty] | 0.305 | 26 | 7.93
% |  | % | Costes directos complementarios | [6 empty] | 2 | 25.29 | 0.51
|  |  | IOD004 | [6 empty] | 5 | 26.57 | 132.85
IOD005 | Partida | U | Sirena interior. | [6 empty] | 3 | 62.99 | 188.97
mt41pig140 | Material | U | Sirena electrònica, de color vermell, amb senyal òptica i acústica, alimentació a 24 Vcc, potència sonora de 100 dB a 1 m i consum de 68 mA, per instal·lar en parament interior, segons UNE-EN 54-3. Inclús elements de fixació. | [6 empty] | 1 | 44.385 | 44.39
mo006 | Mà d'obra | h | Oficial 1ª instal·lador de xarxes i equips de detecció i seguretat. | [6 empty] | 0.278 | 30 | 8.34
mo105 | Mà d'obra | h | Ajudant instal·lador de xarxes i equips de detecció i seguretat. | [6 empty] | 0.278 | 26 | 7.23
% |  | % | Costes directos complementarios | [6 empty] | 2 | 59.96 | 1.2
|  |  | IOD005 | [6 empty] | 3 | 62.99 | 188.97
IOD006 | Partida | U | Sirena exterior. | [6 empty] | 1 | 51.32 | 51.32
mt41pig160 | Material | U | Sirena electrònica, de ABS color vermell, amb senyal òptica i acústica i rètol "FOC", alimentació a 24 Vcc, potència sonora de 90 dB a 1 m i consum de 230 mA, per instal·lar en parament exterior. Inclús elements de fixació. | [6 empty] | 1 | 33.229 | 33.23
mo006 | Mà d'obra | h | Oficial 1ª instal·lador de xarxes i equips de detecció i seguretat. | [6 empty] | 0.279 | 30 | 8.37
mo105 | Mà d'obra | h | Ajudant instal·lador de xarxes i equips de detecció i seguretat. | [6 empty] | 0.279 | 26 | 7.25
% |  | % | Costes directos complementarios | [6 empty] | 2 | 48.85 | 0.98
|  |  | IOD006 | [6 empty] | 1 | 51.32 | 51.32
IOD020 | Partida | m | Canalització de protecció de cablejat. | [6 empty] | 95 | 4.13 | 392.35
[5 empty] | Uts. | Llargada | Amplada | Alçada | Parcial | Subtotal
[5 empty] | 1 | 15 |  |  | 15
[5 empty] | 1 | 60 |  |  | 60
[5 empty] | 1 | 10 |  |  | 10
[5 empty] | 1 | 10 |  |  | 10 | 95
mt35aia130h | Material | m | Tub rígid de policarbonat, exempt d'halògens segons UNE-EN 50267-2-2, endollable, corbable en calent, de color gris, de 16 mm de diàmetre nominal, per a instal·lacions elèctriques en edificis públics i per a evitar emissions de fum i gasos àcids. Resistència a la compressió 1250 N, resistència a l'impacte 6 joules, temperatura de treball -5°C fins 90°C, amb grau de protecció IP547 segons UNE 20324, propietats elèctriques: aïllant, no propagador de la flama. Segons UNE-EN 61386-1 i UNE-EN 61386-22. Inclús abraçadores, elements de subjecció i accessoris (corbes, maneguets, tes, colzes i corbes flexibles). | [6 empty] | 1 | 1.406 | 1.41
mo006 | Mà d'obra | h | Oficial 1ª instal·lador de xarxes i equips de detecció i seguretat. | [6 empty] | 0.045 | 30 | 1.35
mo105 | Mà d'obra | h | Ajudant instal·lador de xarxes i equips de detecció i seguretat. | [6 empty] | 0.045 | 26 | 1.17
% |  | % | Costes directos complementarios | [6 empty] | 2 | 3.93 | 0.08
|  |  | IOD020 | [6 empty] | 95 | 4.13 | 392.35
IOD030 | Partida | m | Cablejat. | [6 empty] | 95 | 1.79 | 170.05
[5 empty] | Uts. | Llargada | Amplada | Alçada | Parcial | Subtotal
[5 empty] | 1 | 15 |  |  | 15
[5 empty] | 1 | 60 |  |  | 60
[5 empty] | 1 | 10 |  |  | 10
[5 empty] | 1 | 10 |  |  | 10 | 95
mt35ccg020a | Material | m | Cable bipolar Z1O2Z1-K (AS), no propagador de la flama, amb conductor multifilar de coure classe 5 (-K) de 2x1,5 mm² de secció, amb aïllament de compost termoplàstic a força de poliolefina lliure de halògens amb baixa emissió de fums i gasos corrosius (Z1), pantalla de cinta d'alumini i polièster (O2) amb conductor de drenatge d'estany de coure i coberta externa de compost termoplàstic a força de poliolefina lliure de halògens amb baixa emissió de fums i gasos corrosius (Z1) color vermell amb franja verda, sent la seva tensió assignada de 300/500 V. Segons UNE 21031. | [6 empty] | 1 | 1.085 | 1.09
mo006 | Mà d'obra | h | Oficial 1ª instal·lador de xarxes i equips de detecció i seguretat. | [6 empty] | 0.011 | 30 | 0.33
mo105 | Mà d'obra | h | Ajudant instal·lador de xarxes i equips de detecció i seguretat. | [6 empty] | 0.011 | 26 | 0.29
% |  | % | Costes directos complementarios | [6 empty] | 2 | 1.71 | 0.03
|  |  | IOD030 | [6 empty] | 95 | 1.79 | 170.05
|  |  | 0702 | [7 empty] | 1088.47 | 1088.47
0703 | Capítol |  | SENYALITZACIÓ | [7 empty] | 81.28 | 81.28
EMSB31P1 | Partida | u | Retol seny. instal.protecció/incendis,210x210mm2,panell PVC,gruix=1mm,fotoluminiscent (A),col.adherit | [6 empty] | 8 | 5.08 | 40.64
A012M000 | Mà d'obra | h | Oficial 1a muntador | [6 empty] | 0.078 | 30 | 2.34
B09VAA00 | Material | m | Cinta adh.2 cares ample=25mm,resis.humitat,prod.químic,temp | [6 empty] | 0.9 | 0.819 | 0.74
BMSB31P0 | Material | u | Retol seny. instal.protecció/incendis,210x210mm2,panell PVC,gruix=1mm,fotoluminiscent (A) | [6 empty] | 1 | 1.846 | 1.85
|  |  | EMSB31P1 | [6 empty] | 8 | 5.08 | 40.64
EMSB54P1 | Partida | u | Retol seny. sortida habitual,224x224mm2,panell PVC,gruix=1mm,fotoluminiscent (A),col.adherit | [6 empty] | 8 | 5.08 | 40.64
A012M000 | Mà d'obra | h | Oficial 1a muntador | [6 empty] | 0.078 | 30 | 2.34
B09VAA00 | Material | m | Cinta adh.2 cares ample=25mm,resis.humitat,prod.químic,temp | [6 empty] | 0.9 | 0.819 | 0.74
BMSB54P0 | Material | u | Retol seny. sortida habitual,224x224mm2,panell PVC,gruix=1mm,fotoluminiscent (A) | [6 empty] | 1 | 1.846 | 1.85
|  |  | EMSB54P1 | [6 empty] | 8 | 5.08 | 40.64
|  |  | 0703 | [7 empty] | 81.28 | 81.28
|  |  | 07 | [7 empty] | 1371.08 | 1371.08
|  |  | I | [7 empty] | 23589.55 | 23589.55
N | Capítol |  | Aïllaments i impermeabilitzacions | [7 empty] | 12012.42 | 12012.42
NI | Capítol |  | Impermeabilitzacions | [7 empty] | 5689.6 | 5689.6
NIM | Capítol |  | Murs en contacte amb el terreny | [7 empty] | 5689.6 | 5689.6
NIM011 | Partida | m² | Impermeabilització de mur de formigó en contacte amb el terreny, per la seva cara exterior, amb làmina de betum modificat amb elastòmer SBS, LBM(SBS)-30-FP, amb armadura de feltre de polièster no teixit de 160 g/m², de superfície no protegida, prèvia emprimació amb emulsió asfàltica aniònica amb càrregues tipus EB (rendiment: 0,5 kg/m²), totalment adherida al suport amb bufador, col·locada amb cavalcaments. | [6 empty] | 640 | 8.89 | 5689.6
[5 empty] | Uts. | Llargada | Amplada | Alçada | Parcial | Subtotal
|  |  |  | Murs contenció |  | 80 |  | 8 | 640 | 640
mt14iea020c | Material | kg | Emulsió asfàltica aniònica amb càrregues tipus EB, segons UNE 104231. | [6 empty] | 0.5 | 1.737 | 0.87
mt14lba010c | Material | m² | Làmina de betum modificat amb elastòmer SBS, LBM(SBS)-30-FP, de 2,5 mm d'espessor, massa nominal 3 kg/m², amb armadura de feltre de polièster no teixit de 160 g/m², de superfície no protegida. Segons UNE-EN 13707. | [6 empty] | 1.1 | 2.924 | 3.22
mo029 | Mà d'obra | h | Oficial 1ª aplicador de làmines impermeabilitzants. | [6 empty] | 0.096 | 24.05 | 2.31
mo067 | Mà d'obra | h | Ajudant aplicador de làmines impermeabilitzants. | [6 empty] | 0.096 | 21.51 | 2.06
% |  | % | Costes directos complementarios | [6 empty] | 2 | 8.46 | 0.17
|  |  | NIM011 | [6 empty] | 640 | 8.89 | 5689.6
|  |  | NIM | [7 empty] | 5689.6 | 5689.6
|  |  | NI | [7 empty] | 5689.6 | 5689.6
ND | Capítol |  | Drenatges | [7 empty] | 5232 | 5232
NDM | Capítol |  | Murs en contacte amb el terreny | [7 empty] | 5232 | 5232
NDM010 | Partida | m² | Drenatge de mur de formigó en contacte amb el terreny, per la seva cara exterior, amb làmina drenant d'estructura nodular de polietilè d'alta densitat (PEAD/HDPE), amb nòduls de 7,5 mm d'altura, resistència a la compressió 150 kN/m² segons UNE-EN ISO 604, capacitat de drenatge 5 l/(s·m) i massa nominal 0,5 kg/m². Col·locació en obra: amb cavalcaments, amb els nòduls contra el mur prèviament impermeabilitzat, amb rosetes (2 u/m²). Inclús perfil metàl·lic per a acabat superior. | [6 empty] | 800 | 6.54 | 5232
[5 empty] | Uts. | Llargada | Amplada | Alçada | Parcial | Subtotal
|  |  |  | Murs contenció |  | 80 |  | 10 | 800 | 800
mt14gdo010a | Material | m² | Làmina drenant d'estructura nodular de polietilè d'alta densitat (PEAD/HDPE), amb nòduls de 7,5 mm d'altura, resistència a la compressió 150 kN/m² segons UNE-EN ISO 604, capacitat de drenatge 5 l/(s·m) i massa nominal 0,5 kg/m². | [6 empty] | 1.1 | 1.1 | 1.21
mt15pao010a | Material | U | Roseta, per a fixació de làmina drenant. | [6 empty] | 2 | 0.01 | 0.02
mt15pao020a | Material | m | Perfil d'acabament. | [6 empty] | 0.3 | 0.985 | 0.3
mo029 | Mà d'obra | h | Oficial 1ª aplicador de làmines impermeabilitzants. | [6 empty] | 0.103 | 24.05 | 2.48
mo067 | Mà d'obra | h | Ajudant aplicador de làmines impermeabilitzants. | [6 empty] | 0.103 | 21.51 | 2.22
% |  | % | Costes directos complementarios | [6 empty] | 2 | 6.23 | 0.12
|  |  | NDM010 | [6 empty] | 800 | 6.54 | 5232
|  |  | NDM | [7 empty] | 5232 | 5232
|  |  | ND | [7 empty] | 5232 | 5232
NG | Capítol |  | Geosintètics | [7 empty] | 1090.82 | 1090.82
NGI | Capítol |  | Fonamentacions | [7 empty] | 1090.82 | 1090.82
NGI010 | Partida | m² | Capa separadora: film de polietilè de 0,05 mm d'espessor i 46 g/m² de massa superficial. Col·locació en obra: amb cavalcaments, directament sobre el terreny, sobre un emmacat o sobre una superficie de formigó. | [6 empty] | 1113.08 | 0.98 | 1090.82
[5 empty] | Uts. | Llargada | Amplada | Alçada | Parcial | Subtotal
|  |  |  | Solera edifici |  |  |  | 866.65 | 866.65
|  |  |  | Vorera perimetral zona superior |  |  |  | 246.43 | 246.43 | 1113.08
mt16png010a | Material | m² | Film de polietilè de 0,05 mm d'espessor i 46 g/m² de massa superficial. | [6 empty] | 1.4 | 0.088 | 0.12
mo029 | Mà d'obra | h | Oficial 1ª aplicador de làmines impermeabilitzants. | [6 empty] | 0.012 | 24.05 | 0.29
mo067 | Mà d'obra | h | Ajudant aplicador de làmines impermeabilitzants. | [6 empty] | 0.024 | 21.51 | 0.52
% |  | % | Costes directos complementarios | [6 empty] | 2 | 0.93 | 0.02
|  |  | NGI010 | [6 empty] | 1113.08 | 0.98 | 1090.82
|  |  | NGI | [7 empty] | 1090.82 | 1090.82
|  |  | NG | [7 empty] | 1090.82 | 1090.82
|  |  | N | [7 empty] | 12012.42 | 12012.42
Q | Capítol |  | Cobertes | [7 empty] | 38498.82 | 38498.82
QD | Capítol |  | Planes no transitables, no ventilades | [7 empty] | 38498.82 | 38498.82
QDA | Capítol |  | Autoprotegides | [7 empty] | 38498.82 | 38498.82
QDA012 | Partida | m² | Coberta plana no transitable, no ventilada, auto protegida, tipus convencional, pendent del 1% al 15%. FORMACIÓ DE PENDENTS: mitjançant vorada de tremujals, aiguafons i juntes amb mestres de maó ceràmic buit doble i capa de morter de ciment, proporcionant una resistència a compressió de 1 MPa i con una conductivitat tèrmica de 0,087 W/(mK), amb espessor medi de 10 cm; amb capa de regularització de morter de ciment, industrial, M-5 de 4 cm d'espessor, acabat remolinat; IMPERMEABILITZACIÓ: tipus bicapa, adherida, composta per una làmina de betum modificat amb elastòmer SBS, LBM(SBS)-30-FV, i una làmina de betum modificat amb elastòmer SBS, LBM(SBS)-40/G-FP, totalment adherides amb bufador, sense coincidir les seves juntes. Capa final doble autoprotegida. | [6 empty] | 856.1 | 44.97 | 38498.82
[5 empty] | Uts. | Llargada | Amplada | Alçada | Parcial | Subtotal
|  |  |  | Coberta nau |  |  |  | 856.1 | 856.1 | 856.1
mt04lcc010c | Material | U | Maó ceràmic buit (totxana), per revestir, 29x14x9 cm, per a ús en fàbrica protegida (peça P), densitat 805 kg/m³, segons UNE-EN 771-1. | [6 empty] | 3 | 0.187 | 0.56
mt01arl030a | Material | m³ | Argila expandida, subministrada en sacs, segons UNE-EN 13055-1. | [6 empty] | 0.1 | 76.339 | 7.63
mt09lec020b | Material | m³ | Beurada de ciment CEM II/B-P 32,5 N 1/3. | [6 empty] | 0.01 | 59.613 | 0.6
mt16pea020b | Material | m² | Panell rígid de poliestirè expandit, segons UNE-EN 13163, mecanitzat lateral recte, de 20 mm d'espessor, resistència tèrmica 0,55 m²K/W, conductivitat tèrmica 0,036 W/(mK), per junta de dilatació. | [6 empty] | 0.01 | 0.711 | 0.01
mt08aaa010a | Material | m³ | Aigua. | [6 empty] | 0.014 | 0.99 | 0.01
mt09mif010ca | Material | t | Morter industrial per a obra de paleta, de ciment, color gris, categoria M-5 (resistència a compressió 5 N/mm²), subministrat en sacs, segons UNE-EN 998-2. | [6 empty] | 0.075 | 18.161 | 1.36
mt16lrc010fd | Material | m² | Panell rígid de llana mineral soldable, hidrofugada, segons UNE-EN 13162, revestit amb betum asfàltic i film de polipropilè termofusible, de 50 mm d'espessor, resistència tèrmica >= 1,3 m²K/W, conductivitat tèrmica 0,038 W/(mK), Euroclasse F de reacció al foc segons UNE-EN 13501-1. | [6 empty] | 1.05 | 13.721 | 14.41
mt14lga010ca | Material | m² | Làmina de betum modificat amb elastòmer SBS, LBM(SBS)-40/G-FP, de 2,5 mm d'espessor, massa nominal 4 kg/m², amb armadura de feltre de polièster reforçat i estabilitzat de 160 g/m², amb autoprotecció mineral de color gris. Segons UNE-EN 13707. | [6 empty] | 1.1 | 3.833 | 4.22
mt14lba010a | Material | m² | Làmina de betum modificat amb elastòmer SBS, LBM(SBS)-30-FV, de 2,5 mm d'espessor, massa nominal 3 kg/m², amb armadura de feltre de fibra de vidre de 60 g/m², de superfície no protegida. Segons UNE-EN 13707. | [6 empty] | 1.1 | 2.526 | 2.78
mo020 | Mà d'obra | h | Oficial 1ª construcció. | [6 empty] | 0.053 | 30 | 1.59
mo113 | Mà d'obra | h | Peó ordinari construcció. | [6 empty] | 0.173 | 21 | 3.63
mo029 | Mà d'obra | h | Oficial 1ª aplicador de làmines impermeabilitzants. | [6 empty] | 0.101 | 24.05 | 2.43
mo067 | Mà d'obra | h | Ajudant aplicador de làmines impermeabilitzants. | [6 empty] | 0.101 | 21.51 | 2.17
mo054 | Mà d'obra | h | Oficial 1ª muntador d'aïllaments. | [6 empty] | 0.03 | 24.84 | 0.75
mo101 | Mà d'obra | h | Ajudant muntador d'aïllaments. | [6 empty] | 0.03 | 21.51 | 0.65
% |  | % | Costes directos complementarios | [6 empty] | 2 | 42.8 | 0.86
|  |  | QDA012 | [6 empty] | 856.1 | 44.97 | 38498.82
|  |  | QDA | [7 empty] | 38498.82 | 38498.82
|  |  | QD | [7 empty] | 38498.82 | 38498.82
|  |  | Q | [7 empty] | 38498.82 | 38498.82
R | Capítol |  | Revestiments | [7 empty] | 37737.23 | 37737.23
RI | Capítol |  | Pintures en paraments interiors | [7 empty] | 4051.82 | 4051.82
RIP | Capítol |  | Plàstiques | [7 empty] | 4051.82 | 4051.82
RIP020 | Partida | m² | Aplicació manual de dues mans de pintura plàstica, acabat mat, textura llisa, diluïdes amb un 15% d'aigua o sense diluir, (rendiment: 0,1 l/m² cada mà); prèvia aplicació d'una mà d'emprimació acrílica reguladora de l'absorció, sobre parament interior de formigó, vertical, de més de 3 m d'altura. | [6 empty] | 933.6 | 4.34 | 4051.82
[5 empty] | Uts. | Llargada | Amplada | Alçada | Parcial | Subtotal
|  |  |  | Interior façana |  | 40 |  | 7.78 | 311.2
|  |  |  | Interior murs contenció |  | 80 |  | 7.78 | 622.4 | 933.6
mt27pfs010b | Material | l | Emprimació acrílica, reguladora de l'absorció, permeable al vapor d'aigua i resistent als àlcalis, per a aplicar amb brotxa, corró o pistola. | [6 empty] | 0.058 | 3.71 | 0.22
mt27pii070c | Material | l | Pintura plàstica per a interior, a base de polímers acrílics, color blanc, acabat mat, textura llisa, de gran resistència al frec humit; per a aplicar amb brotxa, corró o pistola. | [6 empty] | 0.2 | 4.73 | 0.95
mo038 | Mà d'obra | h | Oficial 1ª pintor. | [6 empty] | 0.065 | 24.05 | 1.56
mo076 | Mà d'obra | h | Ajudant pintor. | [6 empty] | 0.065 | 21.51 | 1.4
% |  | % | Costes directos complementarios | [6 empty] | 2 | 4.13 | 0.08
|  |  | RIP020 | [6 empty] | 933.6 | 4.34 | 4051.82
|  |  | RIP | [7 empty] | 4051.82 | 4051.82
|  |  | RI | [7 empty] | 4051.82 | 4051.82
RN | Capítol |  | Pintures sobre suport metàl·lic | [7 empty] | 33685.41 | 33685.41
IOR040 | Partida | m² | Protecció passiva contra incendis d'estructura metàl·lica, mitjançant l'aplicació de pintura intumescent, en emulsió aquosa monocomponent, color a escollir, acabat mat llis, fins a formar un gruix mínim de pel·lícula seca de 637 micres i aconseguir una resistència al foc de R30 minuts. | [6 empty] | 1763.634 | 19.1 | 33685.41
[5 empty] | Uts. | Llargada | Amplada | Alçada | Parcial | Subtotal
|  |  |  | Pilars | 13 |  |  | 35.01 | 455.13
|  |  |  | Bigues i corretges altell 1 |  | 99.59 |  | 1.73 | 172.291
|  |  |  | Bigues i corretges altell 2 |  | 103.2 |  | 1.73 | 178.536
|  |  |  | Bigues i corretges coberta |  | 514.88 |  | 1.86 | 957.677 | 1763.634
mt27pwj010a | Material | kg | Pintura intumescent, en emulsió aquosa monocomponent, color blanc, acabat mat llis, per a aplicar amb pistola d'alta pressió o amb brotxa. | [6 empty] | 1.401 | 8.096 | 11.34
mo038 | Mà d'obra | h | Oficial 1ª pintor. | [6 empty] | 0.15 | 24.05 | 3.61
mo076 | Mà d'obra | h | Ajudant pintor. | [6 empty] | 0.15 | 21.51 | 3.23
% |  | % | Costes directos complementarios | [6 empty] | 2 | 18.18 | 0.36
|  |  | IOR040 | [6 empty] | 1763.634 | 19.1 | 33685.41
|  |  | RN | [7 empty] | 33685.41 | 33685.41
|  |  | R | [7 empty] | 37737.23 | 37737.23
U | Capítol |  | Urbanització interior de la parcel·la | [7 empty] | 1523.73 | 1523.73
UA | Capítol |  | Clavegueram | [7 empty] | 1523.73 | 1523.73
UAI | Capítol |  | Buneres i embornals urbans | [7 empty] | 1523.73 | 1523.73
UAI011 | Partida | m | Canaleta prefabricada de polipropilè, en trams de 1000 mm de longitud, 130 mm d'amplada i 52 mm d'altura, amb reixeta passarel·la d'acer galvanitzat classe A-15 segons UNE-EN 1433 i UNE-EN 124, sobre solera de formigó en massa HM-20/B/20/X0 de 10 cm de gruix; prèvia excavació amb mitjans manuals i posterior reomplert de l'extradós amb formigó. Inclús peces especials i sifó en línia registrable. | [6 empty] | 39 | 39.07 | 1523.73
[5 empty] | Uts. | Llargada | Amplada | Alçada | Parcial | Subtotal
|  |  |  | Zona superior |  | 39 |  |  | 39 | 39
mt10hmf010tLb | Material | m³ | Formigó HM-20/B/20/X0, fabricat en central. | [6 empty] | 0.078 | 34.014 | 2.65
mt11cap010aa | Material | m | Canaleta prefabricada de polipropilè, en trams de 1000 mm de longitud, 130 mm d'amplada i 52 mm d'altura, amb reixeta passarel·la d'acer galvanitzat classe A-15 segons UNE-EN 1433 i UNE-EN 124, inclús peces especials. | [6 empty] | 1 | 16.995 | 17
mt11pvj020b | Material | U | Sifó en línia de PVC, "JIMTEN", color gris, registrable, amb unió mascle/femella, de 110 mm de diàmetre. | [6 empty] | 0.2 | 35.139 | 7.03
mo041 | Mà d'obra | h | Oficial 1ª construcció d'obra civil. | [6 empty] | 0.241 | 30 | 7.23
mo087 | Mà d'obra | h | Ajudant construcció d'obra civil. | [6 empty] | 0.126 | 26 | 3.28
% |  | % | Costes directos complementarios | [6 empty] | 2 | 37.19 | 0.74
|  |  | UAI011 | [6 empty] | 39 | 39.07 | 1523.73
|  |  | UAI | [7 empty] | 1523.73 | 1523.73
|  |  | UA | [7 empty] | 1523.73 | 1523.73
|  |  | U | [7 empty] | 1523.73 | 1523.73
G | Capítol |  | Gestió de residus | [7 empty] | 28058.3 | 28058.3
GT | Capítol |  | Gestió de terres | [7 empty] | 27055.1 | 27055.1
GTA | Capítol |  | Transport de terres | [7 empty] | 18061.11 | 18061.11
GTA020 | Partida | m³ | Transport de terres amb camió dels productes procedents de l'excavació de qualsevol tipus de terreny a abocador específic, instal·lació de tractament de residus de construcció i demolició externa a l'obra o centre de valorització o eliminació de residus, situat a una distància màxima de 10 km. | [6 empty] | 7312.19 | 2.47 | 18061.11
[5 empty] | Uts. | Llargada | Amplada | Alçada | Parcial | Subtotal
|  |  |  | Desmunt terreny |  |  |  | 4493.55 | 4493.55
|  |  |  | Excavació cel obert |  |  |  | 873.93 | 873.93
|  |  |  | Excavació fonamentacions |  |  |  | 482.27 | 482.27
|  |  |  | 25% Esponjament |  |  |  | 1462.44 | 1462.44 | 7312.19
mq04cab010c | Maquinària | h | Camió basculant de 12 t de càrrega, de 162 kW. | [6 empty] | 0.1 | 23.515 | 2.35
% |  | % | Costes directos complementarios | [6 empty] | 2 | 2.35 | 0.05
|  |  | GTA020 | [6 empty] | 7312.19 | 2.47 | 18061.11
|  |  | GTA | [7 empty] | 18061.11 | 18061.11
GTB | Capítol |  | Lliurament de terres a gestor autoritzat | [7 empty] | 8993.99 | 8993.99
GTB020 | Partida | m³ | Cànon d'abocament per lliurament de terres procedents de l'excavació, en abocador específic, instal·lació de tractament de residus de construcció i demolició externa a l'obra o centre de valorització o eliminació de residus. | [6 empty] | 7312.19 | 1.23 | 8993.99
[5 empty] | Uts. | Llargada | Amplada | Alçada | Parcial | Subtotal
|  |  |  | Desmunt terreny |  |  |  | 4493.55 | 4493.55
|  |  |  | Excavació cel obert |  |  |  | 873.93 | 873.93
|  |  |  | Excavació fonamentacions |  |  |  | 482.27 | 482.27
|  |  |  | 25% Esponjament |  |  |  | 1462.44 | 1462.44 | 7312.19
mq04res035a | Maquinària | m³ | Cànon d'abocament per lliurament de terres procedents de l'excavació, en abocador específic, instal·lació de tractament de residus de construcció i demolició externa a l'obra o centre de valorització o eliminació de residus. | [6 empty] | 1.049 | 1.12 | 1.17
% |  | % | Costes directos complementarios | [6 empty] | 2 | 1.17 | 0.02
|  |  | GTB020 | [6 empty] | 7312.19 | 1.23 | 8993.99
|  |  | GTB | [7 empty] | 8993.99 | 8993.99
|  |  | GT | [7 empty] | 27055.1 | 27055.1
GR | Capítol |  | Gestió de residus inertes | [7 empty] | 1003.2 | 1003.2
GRA | Capítol |  | Transport de residus inertes | [7 empty] | 493.2 | 493.2
GRA020 | Partida | m³ | Transport amb camió de residus inertes de formigons, morters i prefabricats produïts en obres de construcció i/o demolició, a abocador específic, instal·lació de tractament de residus de construcció i demolició externa a l'obra o centre de valorització o eliminació de residus, situat a 10 km de distància. | [6 empty] | 120 | 4.11 | 493.2
[5 empty] | Uts. | Llargada | Amplada | Alçada | Parcial | Subtotal
|  |  |  | Mur contenció |  |  |  | 96 | 96
|  |  |  | 25% Esponjament |  |  |  | 24 | 24 | 120
mq04cap020aa | Maquinària | h | Camió de transport de 10 t amb una capacitat de 8 m³ i 2 eixos. | [6 empty] | 0.128 | 30.564 | 3.91
% |  | % | Costes directos complementarios | [6 empty] | 2 | 3.91 | 0.08
|  |  | GRA020 | [6 empty] | 120 | 4.11 | 493.2
|  |  | GRA | [7 empty] | 493.2 | 493.2
GRB | Capítol |  | Lliurament de residus inerts a gestor autoritzat | [7 empty] | 510 | 510
GRB020 | Partida | m³ | Cànon d'abocament per lliurament de residus inertes de formigons, morters i prefabricats produïts a obres de construcció i/o demolició, en abocador específic, instal·lació de tractament de residus de construcció i demolició externa a l'obra o centre de valorització o eliminació de residus. | [6 empty] | 120 | 4.25 | 510
[5 empty] | Uts. | Llargada | Amplada | Alçada | Parcial | Subtotal
|  |  |  | Mur contenció |  |  |  | 96 | 96
|  |  |  | 25% Esponjament |  |  |  | 24 | 24 | 120
mq04res025aa | Maquinària | m³ | Cànon d'abocament per lliurament de residus inerts de formigons, morters i prefabricats, produïts a obres de construcció i/o demolició, en abocador específic, instal·lació de tractament de residus de construcció i demolició externa a l'obra o centre de valorització o eliminació de residus. | [6 empty] | 1.049 | 3.859 | 4.05
% |  | % | Costes directos complementarios | [6 empty] | 2 | 4.05 | 0.08
|  |  | GRB020 | [6 empty] | 120 | 4.25 | 510
|  |  | GRB | [7 empty] | 510 | 510
|  |  | GR | [7 empty] | 1003.2 | 1003.2
|  |  | G | [7 empty] | 28058.3 | 28058.3
X | Capítol |  | Control de qualitat i assajos | [7 empty] | 1869.7 | 1869.7
XU | Capítol |  | Conjunt de proves i assajos | [7 empty] | 1869.7 | 1869.7
XUX | Capítol |  | Conjunt de proves i assajos | [7 empty] | 1869.7 | 1869.7
XUX010 | Partida | U | Conjunt de proves i assajos, realitzats per un laboratori acreditat a l'àrea tècnica corresponent, necessaris per al compliment de la normativa vigent. | [6 empty] | 1 | 1869.7 | 1869.7
|  |  | XUX | [7 empty] | 1869.7 | 1869.7
|  |  | XU | [7 empty] | 1869.7 | 1869.7
|  |  | X | [7 empty] | 1869.7 | 1869.7
Y | Capítol |  | Seguretat i salut | [7 empty] | 213.68 | 213.68
PASS | Partida | U | Partida alçada per a la realització i compliment del pla de seguretat i salut específic. | [6 empty] | 1 | 213.68 | 213.68
|  |  | Y | [7 empty] | 213.68 | 213.68
|  |  | PBE NAU BRIGADA CREIXELL | [7 empty] | 596384.45 | 596384.45