## T-PRES
|  |  |  | SUSBTITUCIÓ DE LES FUSTERIES EXISTENTS EN LES AULES DE LA PL 1 A L'ESCOLA BRESSOL SOL SOLET | SUSBTITUCIÓ DE LES FUSTERIES EXISTENTS EN LES AULES DE LA PL 1 A L'ESCOLA BRESSOL SOL SOLET | SUSBTITUCIÓ DE LES FUSTERIES EXISTENTS EN LES AULES DE LA PL 1 A L'ESCOLA BRESSOL SOL SOLET | SUSBTITUCIÓ DE LES FUSTERIES EXISTENTS EN LES AULES DE LA PL 1 A L'ESCOLA BRESSOL SOL SOLET
|  |  |  | I INSTAL·LACIÓ DE PROTECCIONS SOLARS | I INSTAL·LACIÓ DE PROTECCIONS SOLARS | I INSTAL·LACIÓ DE PROTECCIONS SOLARS | I INSTAL·LACIÓ DE PROTECCIONS SOLARS
PRESSUPOST
[5 empty] | Preu | Amidament | Import
|  | Obra | 01 | PressupostFUSTERIES EB SOL SOLET
|  | Capítol | 01 | ENDERROCS, GESTIÓ DE RESIDUS
01.01 | 1 | P2144-H8EA | m2 | Arrencada de vidre col·locat sobre fusta, acer o alumini amb llistó, amb mitjans manuals i càrrega manual de runa sobre camió o contenidor | 3.92 | 77.44 | 303.56
01.01 | 2 | P2140-4RRL | u | Arrencada de full i bastiment de finestra amb mitjans manuals i càrrega manual sobre camió o contenidor | 26.16 | 77.44 | 2025.83
01.01 | 3 | K218Z301 | m2 | Repicat puntual d'enguixat al voltant de les finestres, amb mitjans manuals i càrrega manual de runa sobre camió o contenidor. Criteri d'amidament: m2 de superfície realment executat d'acord amb les indicacions de la DT. | 16.04 | 31.07 | 498.36
01.01 | 4 | K2194B21 | m2 | Arrencada de paviment laminar, amb mitjans manuals i càrrega manual de runa sobre camió o contenidor | 6.17 | 179.36 | 1106.65
01.01 | 5 | K21A3011 | u | Arrencada de full i bastiment de porta interior amb mitjans manuals i càrrega manual sobre camió o contenidor | 4.93 | 3 | 14.79
01.01 | 6 | P21Q1-Z001 | u | Desmuntatge de cortina enrollatble, amb mitjans manuals i càrrega manual de runa sobre camió o contenidor | 4.6 | 13 | 59.8
01.01 | 7 | P2R5-DT15 | m3 | Transport de residus a instal·lació autoritzada de gestió de residus, amb camió de 7 t i temps d'espera per a la càrrega a màquina, amb un recorregut de més de 10 i fins a 15 km | 16.42 | 13.293 | 218.27
01.01 | 8 | K2RA73G1 | m3 | Deposició controlada a dipòsit autoritzat inclòs el cànon sobre la deposició controlada dels residus de la construcció, segons la LLEI 8/2008, de residus barrejats inerts amb una densitat 1,0 t/m3, procedents de construcció o demolició, amb codi 170107 segons la Llista Europea de Residus (ORDEN MAM/304/2002). Criteri d'amidament: m3 de volum de cada tipus de residu dipositat a l'abocador o centre de recollida corresponent.La unitat d'obra inclou totes les despeses per la disposició de cada tipus de residu al centre corresponent.Inclou el cànon d'abocament del residu a dipòsit controlat segons el que determina la Llei 8/2008, el pagament del qual queda suspès segons la Llei 7/2011.La empresa receptora del residu ha de facilitar al constructor la informació necessària per complimentar el certificat de disposició de residus, d'acord amb l'article 5.3 del REAL DECRETO 105/2008. | 35.36 | 0.606 | 21.43
01.01 | 9 | K2RA6680 | m3 | Deposició controlada a centre de reciclatge de residus de metalls barrejats no perillosos amb una densitat 0.2 t/m3, procedents de construcció o demolició, amb codi 170407 segons la Llista Europea de Residus (ORDEN MAM/304/2002). Criteri d'amidament: m3 de volum de cada tipus de residu dipositat a l'abocador o centre de recollida corresponent.La unitat d'obra inclou totes les despeses per la disposició de cada tipus de residu al centre corresponent.Inclou el cànon d'abocament del residu a dipòsit controlat segons el que determina la Llei 8/2008, el pagament del qual queda suspès segons la Llei 7/2011.La empresa receptora del residu ha de facilitar al constructor la informació necessària per complimentar el certificat de disposició de residus, d'acord amb l'article 5.3 del REAL DECRETO 105/2008. | -50.53 | 0.511 | -25.82
01.01 | 10 | P2RA-EU61 | m3 | Disposició controlada en centre de reciclatge de residus de vidre inerts amb una densitat 0,7 t/m3, procedents de construcció o demolició, amb codi 17 02 02 segons la Llista Europea de Residus | 0 | 0.62 | 0
|  |  |  | TOTAL |  |  | 4222.87
|  | Obra | 01 | PressupostFUSTERIES EB SOL SOLET
|  | Capítol | 02 | TANCAMENTS I DIVISÒRIES PRACTICABLES
01.02 | 1 | KAF5Z001 | u | Subministrament i col·locació de conjunt de fusteria FAl-P1, amb vidre amb càmera i laminar de seguretat 3+3/12GAS/4+4 be, vidre baix emissiu i laminat, amb ruptura de pont tèrmic, acabat alumini natural mat, de mides de buit d'obres 4100x1450 mm, mides a confirmar en obra, format per: fixe inferior de la sèrie CORTIZO 60 AB, o equivalent, amb ruptura de pont tèrmic i finestra amb dues fulles corredisses, de la sèrie 4200 CORTIZO, o equivalent, a testa creuament panoràmic amb ruptura de pont tèrmic, compost per 3 ut de finestra corredissa de dues fulles i 3 ut fixes. Inclòs el marc inferior amb carrils d'acer inoxidable i pany amb amortidor, tancament de seguretat multipunt amb 2 punts de tancament i manetes reforçades. Inclosos part propocional de bastiments, subestructures, tapajunts, remats interiors i exteriors, segellats per deixar la finestra totalment acabada segons detall de projecte. | 5184.62 | 3 | 15553.86
01.02 | 2 | KAF5Z010 | u | Subministrament i col·locació de conjunt de fusteria FAl-P1, amb vidre amb càmera i laminar de seguretat 3+3/12GAS/4+4 be, vidre baix emissiu i laminat, amb ruptura de pont tèrmic, acabat alumini natural mat, de mides de buit d'obres 4400x1450 mm, mides a confirmar en obra, format per: fixe inferior de la sèrie CORTIZO 60 AB, o equivalent, amb ruptura de pont tèrmic i finestra amb dues fulles corredisses, de la sèrie 4200 CORTIZO, o equivalent, a testa creuament panoràmic amb ruptura de pont tèrmic, compost per 3 ut de finestra corredissa de dues fulles i 3 ut fixes. Inclòs el marc inferior amb carrils d'acer inoxidable i pany amb amortidor, tancament de seguretat multipunt amb 2 punts de tancament i manetes reforçades. Inclosos part propocional de bastiments, subestructures, tapajunts, remats interiors i exteriors, segellats per deixar la finestra totalment acabada segons detall de projecte. | 5314.64 | 3 | 15943.92
01.02 | 3 | KAF5Z002 | u | Subministrament i col·locació de conjunt de fusteria FAl-P1, amb vidre amb càmera i laminar de seguretat 3+3/12GAS/4+4 be, vidre baix emissiu i laminat, amb ruptura de pont tèrmic, acabat alumini natural mat, de mides de buit d'obres 5400x1450 mm, mides a confirmar en obra, format per: fixe inferior de la sèrie CORTIZO 60 AB, o equivalent, amb ruptura de pont tèrmic i finestra amb dues fulles corredisses, de la sèrie 4200 CORTIZO, o equivalent, a testa creuament panoràmic amb ruptura de pont tèrmic, compost per 3 ut de finestra corredissa de dues fulles i 3 ut fixes. Inclòs el marc inferior amb carrils d'acer inoxidable i pany amb amortidor, tancament de seguretat multipunt amb 2 punts de tancament i manetes reforçades. Inclosos part propocional de bastiments, subestructures, tapajunts, remats interiors i exteriors, segellats per deixar la finestra totalment acabada segons detall de projecte. | 5683.04 | 1 | 5683.04
01.02 | 4 | KAF5Z003 | u | Subministrament i col·locació de conjunt de fusteria FAl-P1, amb vidre amb càmera i laminar de seguretat 3+3/12GAS/4+4 be, vidre baix emissiu i laminat, amb ruptura de pont tèrmic, acabat alumini natural mat, de mides de buit d'obres 2400x1450 mm, mides a confirmar en obra, format per: fixe inferior de la sèrie CORTIZO 60 AB, o equivalent, amb ruptura de pont tèrmic i finestra amb dues fulles corredisses, de la sèrie 4200 CORTIZO, o equivalent, a testa creuament panoràmic amb ruptura de pont tèrmic, compost per 2 ut de finestra corredissa de dues fulles i 1 ut fixe. Inclòs el marc inferior amb carrils d'acer inoxidable i pany amb amortidor, tancament de seguretat multipunt amb 2 punts de tancament i manetes reforçades. Inclosos part propocional de bastiments, subestructures, tapajunts, remats interiors i exteriors, segellats per deixar la finestra totalment acabada segons detall de projecte. | 3451.84 | 1 | 3451.84
01.02 | 5 | KAF5Z004 | u | Subministrament i col·locació de conjunt de fusteria FAl-P1, amb vidre amb càmera i laminar de seguretat 3+3/12GAS/4+4 be, vidre baix emissiu i laminat, amb ruptura de pont tèrmic, acabat alumini natural mat, de mides de buit d'obres 4400x1450 mm, mides a confirmar en obra, format per: fixe inferior de la sèrie CORTIZO 60 AB, o equivalent, amb ruptura de pont tèrmic i finestra amb dues fulles corredisses, de la sèrie 4200 CORTIZO, o equivalent, a testa creuament panoràmic amb ruptura de pont tèrmic, compost per 2 ut de finestra corredissa de dues fulles i 2 ut fixes. Inclòs el marc inferior amb carrils d'acer inoxidable i pany amb amortidor, tancament de seguretat multipunt amb 2 punts de tancament i manetes reforçades. Inclosos part propocional de bastiments, subestructures, tapajunts, remats interiors i exteriors, segellats per deixar la finestra totalment acabada segons detall de projecte. | 4379.43 | 1 | 4379.43
01.02 | 6 | KAF5Z005 | u | Subministrament i col·locació de conjunt de fusteria FAl-P1, amb vidre amb càmera i laminar de seguretat 3+3/12GAS/4+4 be, vidre baix emissiu i laminat, amb ruptura de pont tèrmic, acabat alumini natural mat, de mides de buit d'obres 3300x1450 mm, mides a confirmar en obra, format per: fixe inferior de la sèrie CORTIZO 60 AB, o equivalent, amb ruptura de pont tèrmic i finestra amb dues fulles corredisses, de la sèrie 4200 CORTIZO, o equivalent, a testa creuament panoràmic amb ruptura de pont tèrmic, compost per 2 ut de finestra corredissa de dues fulles i 2 ut fixes. Inclòs el marc inferior amb carrils d'acer inoxidable i pany amb amortidor, tancament de seguretat multipunt amb 2 punts de tancament i manetes reforçades. Inclosos part propocional de bastiments, subestructures, tapajunts, remats interiors i exteriors, segellats per deixar la finestra totalment acabada segons detall de projecte. | 3705.84 | 1 | 3705.84
01.02 | 7 | KAF5Z006 | u | Subministrament i col·locació de conjunt de fusteria FAl-P1, amb vidre amb càmera i laminar de seguretat 3+3/12GAS/4+4 be, vidre baix emissiu i laminat, amb ruptura de pont tèrmic, acabat alumini natural mat, de mides de buit d'obres 2000x1100 mm, mides a confirmar en obra, format per: finestra amb dues fulles corredisses, de la sèrie 4200 CORTIZO, o equivalent, a testa creuament panoràmic amb ruptura de pont tèrmic, compost per 1 ut de finestra corredissa de dues fulles. Inclòs el marc inferior amb carrils d'acer inoxidable i pany amb amortidor, tancament de seguretat multipunt amb 2 punts de tancament i manetes reforçades. Inclosos part propocional de bastiments, subestructures, tapajunts, remats interiors i exteriors, segellats per deixar la finestra totalment acabada segons detall de projecte. | 1581.6 | 1 | 1581.6
01.02 | 8 | KAF5Z007 | u | Subministrament i col·locació de conjunt de fusteria FAl-P1, amb vidre amb càmera i laminar de seguretat 3+3/12GAS/4+4 be, vidre baix emissiu i laminat, amb ruptura de pont tèrmic, acabat alumini natural mat, de mides de buit d'obres 3300x2450 mm, mides a confirmar en obra, format per: finestra amb dues fulles corredisses, de la sèrie 4200 CORTIZO, o equivalent, a testa creuament panoràmic amb ruptura de pont tèrmic i balconera practicable amb tancament d'una fulla, de la sèrie COR 60 AB o equivalent, compost per 2 ut de finestra corredissa de dues fulles i 1 fixe, i 1 ut balconera practicable. Inclòs el marc inferior amb carrils d'acer inoxidable i pany amb amortidor, tancament de seguretat multipunt amb 2 punts de tancament i manetes reforçades. Inclosos part propocional de bastiments, subestructures, tapajunts, remats interiors i exteriors, segellats per deixar la finestra totalment acabada segons detall de projecte. | 4135.42 | 1 | 4135.42
01.02 | 9 | KAF5Z008 | u | Subministrament i col·locació de conjunt de fusteria FAl-P1, amb vidre amb càmera i laminar de seguretat 3+3/12GAS/4+4 be, vidre baix emissiu i laminat, amb ruptura de pont tèrmic, acabat alumini natural mat, de mides de buit d'obres 3600x1450 mm, mides a confirmar en obra, format per: fixe inferior de la sèrie CORTIZO 60 AB, o equivalent, amb ruptura de pont tèrmic i finestra amb dues fulles corredisses, de la sèrie 4200 CORTIZO, o equivalent, a testa creuament panoràmic amb ruptura de pont tèrmic, compost per 2 ut de finestra corredissa de dues fulles i 2 ut fixes. Inclòs el marc inferior amb carrils d'acer inoxidable i pany amb amortidor, tancament de seguretat multipunt amb 2 punts de tancament i manetes reforçades. Inclosos part propocional de bastiments, subestructures, tapajunts, remats interiors i exteriors, segellats per deixar la finestra totalment acabada segons detall de projecte. | 4199.94 | 1 | 4199.94
01.02 | 10 | KAF5Z009 | u | Porta practicable d'una fulla amb xapa sandwich de 16mm de la sèrie COR 60 AB o equivalent, de mides 800x2100 mm en alumini natural mat. Inclou tancament de cop i clau amb doble maneta. | 1107.51 | 1 | 1107.51
01.02 | 11 | KAFZ011 | u | Subministrament i col·locació de conjunt de fusteria FAl-P1, amb vidre amb càmera i laminar de seguretat 3+3/12GAS/4+4 be, vidre baix emissiu i laminat, amb ruptura de pont tèrmic, acabat alumini natural mat, de mides de buit d'obres900x900 mm, mides a confirmar en obra, format per: una fulla oscil·lobatent, o equivalent, amb ruptura de pont tèrmic , de la sèrie CORTIZO 60 AB, o equivalent, amb solapament 60mm. Tancament amb pany i clau. Inclosos part propocional de bastiments, subestructures, tapajunts, remats interiors i exteriors, segellats per deixar la finestra totalment acabada segons detall de projecte. | 1122.83 | 1 | 1122.83
01.02 | 12 | PAV3-Z000 | u | Subm. i col·locació protecció solar corredissa sostre formada per un marc fixe 3H ANGRA FLAT o equivalent dividit en 3 mòduls, de mides aproximades 4100x1450 mm, amb acabat alumini anoditzat mat, amb lamel·les orientables d'alumini de 150x20 mm, en vertical, cantells injectats en poliamida 6,6 reforçada amb fibra de vidre i eix d'alumini; fixades a la làmina amb dos cargols d'acer inoxidable. 2 jocs de guies superior a sostre i inferior a determinar en obra. Accionament mitjançant corona. Mides aproximades del buit de fusteria a confirmar en obra. | 2330.37 | 2 | 4660.74
01.02 | 13 | PAV3-Z001 | u | Subm. i col·locació protecció solar corredissa sostre formada per un marc fixe 3H ANGRA FLAT o equivalent dividit en 3 mòduls, de mides aproximades 4400x1450 mm, amb acabat alumini anoditzat mat, amb lamel·les orientables d'alumini de 150x20 mm, en vertical, cantells injectats en poliamida 6,6 reforçada amb fibra de vidre i eix d'alumini; fixades a la làmina amb dos cargols d'acer inoxidable. 2 jocs de guies superior a sostre i inferior a determinar en obra. Accionament mitjançant corona. Mides aproximades del buit de fusteria a confirmar en obra. | 2343.6 | 3 | 7030.8
01.02 | 14 | PAV3-Z002 | u | Subm. i col·locació protecció solar corredissa sostre formada per un marc fixe 3H ANNGRA FLAT o equivalent dividit en 3 mòduls, de mides aproximades 5400x1450 mm, amb acabat alumini anoditzat mat, amb lamel·les orientables d'alumini de 150x20 mm, en horitzontal, cantells injectats en poliamida 6,6 reforçada amb fibra de vidre i eix d'alumini; fixades a la làmina amb dos cargols d'acer inoxidable.2 jocs de guies superior a sostre i inferior a determinar en obra. Accionament mitjançant corona. Mides aproximades del buit de fusteria a confirmar en obra. | 2542.44 | 1 | 2542.44
01.02 | 15 | PAV3-Z003 | u | Subm. i col·locació protecció solar corredissa sostre formada per un marc fixe 2H ANGRA FLAT o equivalent dividit en 2 mòduls, de mides aproximades 2400x1450 mm, amb acabat alumini anoditzat mat, amb lamel·les orientables d'alumini de 150x20 mm, en horitzontal, cantells injectats en poliamida 6,6 reforçada amb fibra de vidre i eix d'alumini; fixades a la làmina amb dos cargols d'acer inoxidable. 2 jocs de guies superior a sostre i inferior a determinar en obra. Accionament mitjançant corona. Mides aproximades del buit de fusteria a confirmar en obra. | 1598.04 | 1 | 1598.04
01.02 | 16 | PAV3-Z004 | u | Subm. i col·locació protecció solar corredissa sostre formada per un marc fixe 2H ANGRA FLAT o equivalent dividit en 2 mòduls, de mides aproximades 4400x1450 mm, amb acabat alumini anoditzat mat, amb lamel·les orientables d'alumini de 150x20 mm, en vertical, cantells injectats en poliamida 6,6 reforçada amb fibra de vidre i eix d'alumini; fixades a la làmina amb dos cargols d'acer inoxidable. 2 jocs de guies superior a sostre i inferior a determinar en obra. Accionament mitjançant corona. Mides aproximades del buit de fusteria a confirmar en obra. | 2263.52 | 1 | 2263.52
01.02 | 17 | PAV3-Z005 | u | Subm. i col·locació protecció solar corredissa sostre formada per un marc fixe 2H ANGRA FLAT dividit en 2 mòduls, de mides aproximades 3300x1450 mm, amb acabat alumini anoditzat mat, amb lamel·les orientables d'alumini de 150x20 mm, en horitzontal, cantells injectats en poliamida 6,6 reforçada amb fibra de vidre i eix d'alumini; fixades a la làmina amb dos cargols d'acer inoxidable. 2 jocs de guies superior a sostre i inferior a determinar en obra. Accionament mitjançant corona.Mides aproximades del buit de fusteria a confirmar en obra. | 1792.4 | 1 | 1792.4
01.02 | 18 | PAV3-Z006 | u | Subm. i col·locació protecció solar corredissa sostre formada per un marc fixe 2H ANGRA FLAT dividit en 2 mòduls, de mides aproximades 2000x1100 mm, amb acabat alumini anoditzat mat, amb lamel·les orientables d'alumini de 150x20 mm, en vertical, cantells injectats en poliamida 6,6 reforçada amb fibra de vidre i eix d'alumini; fixades a la làmina amb dos cargols d'acer inoxidable. 2 jocs de guies superior a sostre i inferior a determinar en obra. Accionament mitjançant corona. Mides aproximades del buit de fusteria a confirmar en obra. | 1587.51 | 1 | 1587.51
01.02 | 19 | PAV3-Z008 | u | Subm. i col·locació protecció solar corredissa sostre formada per un marc fixe 2H ANGRA FLAT dividit en 2 mòduls, de mides aproximades 2300x1450 mm, amb acabat alumini anoditzat mat, amb lamel·les orientables d'alumini de 150x20 mm, en horitzontal, cantells injectats en poliamida 6,6 reforçada amb fibra de vidre i eix d'alumini; fixades a la làmina amb dos cargols d'acer inoxidable. 2 jocs de guies superior a sostre i inferior a determinar en obra. Accionament mitjançant corona. Mides aproximades del buit de fusteria a confirmar en obra. | 1680.56 | 1 | 1680.56
01.02 | 20 | PAV3-Z009 | u | Subm. i col·locació protecció solar abatible d'una fulla 1H RESIDENS ANGRA o equivalent amb marc obert, fulla amb travesser horitzontal i 4 frontisses, de mides aproximades 1050x2450 mm, amb acabat alumini anoditzat mat, amb lamel·les FLAT o equivalent orientables d'alumini de 150x20 mm, en horitzontal, cantells injectats en poliamida 6,6 reforçada amb fibra de vidre i eix d'alumini; fixades a la làmina amb dos cargols d'acer inoxidable. Accionament mitjançant corona. Mides aproximades del buit de fusteria a confirmar en obra. | 1447.96 | 1 | 1447.96
01.02 | 21 | PAV3-Z007 | u | Subm. i col·locació protecció solar corredissa sostre formada per un marc fixe 2H ANGRA FLAT o equivalent dividit en 2 mòduls, de mides aproximades 3600x1450 mm, amb acabat alumini anoditzat mat, amb lamel·les orientables d'alumini de 150x20 mm, en vertical, cantells injectats en poliamida 6,6 reforçada amb fibra de vidre i eix d'alumini; fixades a la làmina amb dos cargols d'acer inoxidable. 2 jocs de guies superior a sostre i inferior a determinar en obra. Accionament mitjançant corona. Mides aproximades del buit de fusteria a confirmar en obra. | 2098.63 | 1 | 2098.63
01.02 | 22 | PAV3-Z010 | u | Subm. i col·locació protecció solar abatible d'una fulla 1H RESIDENS ANGRA o equivalent amb marc obert, fulla amb travesser horitzontal i 4 frontisses, de mides aproximades 800x2100 mm, amb acabat alumini anoditzat mat, amb lamel·les FLAT o equivalent orientables d'alumini de 150x20 mm, en verical, cantells injectats en poliamida 6,6 reforçada amb fibra de vidre i eix d'alumini; fixades a la làmina amb dos cargols d'acer inoxidable. Accionament mitjançant corona. Mides aproximades del buit de fusteria a confirmar en obra. | 1407.95 | 1 | 1407.95
01.02 | 23 | EAVT136C | m2 | Subm i col·locació de cortina interior enrotllable teixit ignífug, color a definir per la DF model equivalent a les existents, col·locada amb fixacions mecàniques. Criteri d'amidament: m2 de superfície amidada segons les especificacions de la DT. | 68.47 | 19 | 1300.93
|  |  |  | TOTAL |  |  | 90276.71
|  | Obra | 01 | PressupostFUSTERIES EB SOL SOLET
|  | Capítol | 03 | REVESTIMENTS
01.03 | 1 | K812Z001 | m2 | Repassos d'enguixat al voltant de les finestres, conjunt de finestres , una vegada col·locat el premarc en paraments verticals interiors, a més de 3,00 m d'alçària, amb guix B1, acabat lliscat amb guix C6 segons la norma UNE-EN 13279-1.i en col·locació de nous baixants en façana Inclouen igualment la neteja dels elements que configuren l'obertura, com és ara bastiments que s'hagin embrutat. | 37.68 | 29.81 | 1123.24
01.03 | 2 | K898JTA0 | m2 | Pintat de parament vertical de guix, amb pintura plàstica tixotròpica, amb una capa segelladora i dues d'acabat. Criteri d'amidament: m2 de superfície real amidada segons les especificacions de la DT.Amb deducció de la superfície corresponent a obertures d'acord amb els criteris següents:- Obertures <= 4 m2: No es dedueixen - Obertures > 4 m: Es dedueix el 100%Aquests criteris inclouen la superfície dels paraments laterals de l'obertura en una fondària de 30 cm, com a màxim, excepte en el cas d'obertures de més de 4,00 m2, en que aquesta superfície s'ha d'amidar expressament. Inclouen igualment la neteja dels elements que configuren l'obertura, com ara bastiments que s'hagin embrutat. | 9.12 | 8.13 | 74.15
01.03 | 3 | K898KTA0 | m2 | Pintat de parament horitzontal de guix, amb pintura plàstica tixotròpica, amb una capa segelladora i dues d'acabat. Criteri d'amidament: m2 de superfície real amidada segons les especificacions de la DT.Amb deducció de la superfície corresponent a obertures d'acord amb els criteris següents:- Obertures <= 4 m2: No es dedueixen - Obertures > 4 m: Es dedueix el 100%Aquests criteris inclouen la superfície dels paraments laterals de l'obertura en una fondària de 30 cm, com a màxim, excepte en el cas d'obertures de més de 4,00 m2, en que aquesta superfície s'ha d'amidar expressament. Inclouen igualment la neteja dels elements que configuren l'obertura, com ara bastiments que s'hagin embrutat. | 9.9 | 21.68 | 214.63
01.03 | 4 | K93AC2B5 | m2 | Recrescuda i anivellament del suport de 5 mm de gruix, amb pasta autoanivellant de sulfat de calci tipus CA-C20-F4 segons UNE-EN 13813, aplicada manualment | 1.42 | 179.36 | 254.69
01.03 | 5 | K9P67A87 | m2 | Paviment de linòleum en rotlle classe 23-33-41 segons UNE-EN 548 i de gruix de 3,5 mm, col·locat amb adhesiu acrílic de dispersió aquosa i soldat en calent amb cordó cel·lular de diàmetre 4 mm | 33.94 | 179.36 | 6087.48
01.03 | 6 | E89A2BB0 | m2 | Pintat de portes cegues de fusta, a l'esmalt sintètic, amb una capa de protector químic insecticida-fungicida, una segelladora i dues d'acabat | 20.57 | 48.18 | 991.06
|  |  |  | TOTAL |  |  | 8745.25
|  | Obra | 01 | PressupostFUSTERIES EB SOL SOLET
|  | Capítol | 04 | IMPREVISTOS
01.04 | 1 | IMPRZ001 | u | Partida alçada a justificar per treballs imprevistos en obres de rehabilitació | 10000 | 1 | 10000
|  |  |  | TOTAL |  |  | 10000
|  | Obra | 01 | PressupostFUSTERIES EB SOL SOLET
|  | Capítol | 05 | SEGURETAT I SALUT
01.05 | 1 | XPA000SS | Pa | Partida alçada a justificar per a la seguretat i salut a l'obra, en base a l'estudi i el pla de seguretat i salut | 3423.15 | 1 | 3423.15
|  |  |  | TOTAL |  |  | 3423.15
|  |  |  | IMPORT TOTAL DEL PRESSUPOST : |  |  | 116667.98

## T-APU
SUSBTITUCIÓ DE LES FUSTERIES EXISTENTS EN LES AULES DE LA PL 1 A L'ESCOLA BRESSOL SOL SOLET | SUSBTITUCIÓ DE LES FUSTERIES EXISTENTS EN LES AULES DE LA PL 1 A L'ESCOLA BRESSOL SOL SOLET | SUSBTITUCIÓ DE LES FUSTERIES EXISTENTS EN LES AULES DE LA PL 1 A L'ESCOLA BRESSOL SOL SOLET | SUSBTITUCIÓ DE LES FUSTERIES EXISTENTS EN LES AULES DE LA PL 1 A L'ESCOLA BRESSOL SOL SOLET | SUSBTITUCIÓ DE LES FUSTERIES EXISTENTS EN LES AULES DE LA PL 1 A L'ESCOLA BRESSOL SOL SOLET | SUSBTITUCIÓ DE LES FUSTERIES EXISTENTS EN LES AULES DE LA PL 1 A L'ESCOLA BRESSOL SOL SOLET | SUSBTITUCIÓ DE LES FUSTERIES EXISTENTS EN LES AULES DE LA PL 1 A L'ESCOLA BRESSOL SOL SOLET | SUSBTITUCIÓ DE LES FUSTERIES EXISTENTS EN LES AULES DE LA PL 1 A L'ESCOLA BRESSOL SOL SOLET | SUSBTITUCIÓ DE LES FUSTERIES EXISTENTS EN LES AULES DE LA PL 1 A L'ESCOLA BRESSOL SOL SOLET | SUSBTITUCIÓ DE LES FUSTERIES EXISTENTS EN LES AULES DE LA PL 1 A L'ESCOLA BRESSOL SOL SOLET | SUSBTITUCIÓ DE LES FUSTERIES EXISTENTS EN LES AULES DE LA PL 1 A L'ESCOLA BRESSOL SOL SOLET
I INSTAL·LACIÓ DE PROTECCIONS SOLARS | I INSTAL·LACIÓ DE PROTECCIONS SOLARS | I INSTAL·LACIÓ DE PROTECCIONS SOLARS | I INSTAL·LACIÓ DE PROTECCIONS SOLARS | I INSTAL·LACIÓ DE PROTECCIONS SOLARS | I INSTAL·LACIÓ DE PROTECCIONS SOLARS | I INSTAL·LACIÓ DE PROTECCIONS SOLARS | I INSTAL·LACIÓ DE PROTECCIONS SOLARS | I INSTAL·LACIÓ DE PROTECCIONS SOLARS | I INSTAL·LACIÓ DE PROTECCIONS SOLARS | I INSTAL·LACIÓ DE PROTECCIONS SOLARS
Justificació d'elements | Justificació d'elements | Justificació d'elements | Justificació d'elements | Justificació d'elements | Justificació d'elements | Justificació d'elements | Justificació d'elements | Justificació d'elements | Justificació d'elements | Justificació d'elements
Nº | Codi | U.A. | Descripció | [6 empty] | Preu | Descripció curta
Element compost
| D07J1100 | m3 | Pasta de guix B1. Criteri d'amidament: m3 de volum necessari elaborat a l'obra. |  |  |  | Rend.: | 1 |  | 168.95 | Pasta guix B1
Mà d'obra
| A0149000 | h | Manobre guixaire | 1 | /R | x | 23.15 | = | 23.15
|  |  | Subtotal mà d'obra | [6 empty] | 23.15
Material
| B0111000 | m3 | Aigua | 0.6 |  | x | 2.62 | = | 1.572
| B0521100 | kg | Guix de designació B1/20/2, segons la norma UNE-EN 13279-1 | 800 |  | x | 0.18 | = | 144
|  |  | Subtotal material | [6 empty] | 145.572
|  |  | Cost directe | [6 empty] | 168.722
|  |  | Despeses auxiliars |  |  |  | 1 | % |  | 0.2315
|  |  | Total | [6 empty] | 168.9535
Partida d'obra
P-1 | E89A2BB0 | m2 | Pintat de portes cegues de fusta, a l'esmalt sintètic, amb una capa de protector químic insecticida-fungicida, una segelladora i dues d'acabat |  |  |  | Rend.: | 1 |  | 20.57 | Pintat porta fusta,esmalt sint.,1insecticida+1segelladora+2acab.
Mà d'obra
| A013D000 | h | Ajudant pintor | 0.05 | /R | x | 24.7 | = | 1.235
| A012D000 | h | Oficial 1a pintor | 0.52 | /R | x | 24.5 | = | 12.74
|  |  | Subtotal mà d'obra | [6 empty] | 13.975
Material
| B89ZB000 | kg | Esmalt sintètic | 0.3468 |  | x | 10.38 | = | 3.5998
| B8ZA1000 | kg | Segelladora | 0.153 |  | x | 5.27 | = | 0.80631
| B8ZA3000 | kg | Protector químic insecticida-fungicida | 0.15 |  | x | 6.68 | = | 1.002
|  |  | Subtotal material | [6 empty] | 5.4081
|  |  | Despeses auxiliars |  |  |  | 1.5 | % | 0.20963
|  |  | Cost directe | [6 empty] | 19.5927
|  |  | Despeses indirectes |  |  |  | 5 | % |  | 0.97964
|  |  | Total | [6 empty] | 20.5724
P-2 | EAVT136C | m2 | Subm i col·locació de cortina interior enrotllable teixit ignífug, color a definir per la DF model equivalent a les existents, col·locada amb fixacions mecàniques. Criteri d'amidament: m2 de superfície amidada segons les especificacions de la DT. |  |  |  | Rend.: | 1 |  | 68.47 | Subm i col·locació cortina interior color blau,col.fix.mec
Mà d'obra
| A012M000 | h | Oficial 1a muntador | 0.306 | /R | x | 24.65 | = | 7.5429
| A013M000 | h | Ajudant muntador | 0.306 | /R | x | 21.17 | = | 6.478
|  |  | Subtotal mà d'obra | [6 empty] | 14.0209
Material
| BAVTZ36C | m2 | Cortina enrotllable amb sistema desmultiplicador, cadena de plàstic blanc i topalls en cadena, contrapès ocult. Teixit ignífug Screnn p3000, color blanc de Silentgliss o equivalent | 1 |  | x | 50.84 | = | 50.84
|  |  | Subtotal material | [6 empty] | 50.84
|  |  | Despeses auxiliars |  |  |  | 2.5 | % | 0.35052
|  |  | Cost directe | [6 empty] | 65.2114
|  |  | Despeses indirectes |  |  |  | 5 | % |  | 3.2606
|  |  | Total | [6 empty] | 68.472
P-3 | IMPRZ001 | u | Partida alçada a justificar per treballs imprevistos en obres de rehabilitació |  |  |  | Rend.: | 1 |  | 10000 | Partida alçada a justificar per treballs imprevistos en obres de rehabilitació
P-4 | K218Z301 | m2 | Repicat puntual d'enguixat al voltant de les finestres, amb mitjans manuals i càrrega manual de runa sobre camió o contenidor. Criteri d'amidament: m2 de superfície realment executat d'acord amb les indicacions de la DT. |  |  |  | Rend.: | 1 |  | 16.04 | Repicat puntual enguix.,finestres m.man.,càrrega manual
Mà d'obra
| A0140000 | h | Manobre | 0.65 | /R | x | 23.15 | = | 15.0475
|  |  | Subtotal mà d'obra | [6 empty] | 15.0475
|  |  | Despeses auxiliars |  |  |  | 1.5 | % | 0.22571
|  |  | Cost directe | [6 empty] | 15.2732
|  |  | Despeses indirectes |  |  |  | 5 | % |  | 0.76366
|  |  | Total | [6 empty] | 16.0369
P-5 | K2194B21 | m2 | Arrencada de paviment laminar, amb mitjans manuals i càrrega manual de runa sobre camió o contenidor |  |  |  | Rend.: | 1 |  | 6.17 | Arrencada pavim. laminar,m.man.,càrrega manual
Mà d'obra
| A0140000 | h | Manobre | 0.25 | /R | x | 23.15 | = | 5.7875
|  |  | Subtotal mà d'obra | [6 empty] | 5.7875
|  |  | Despeses auxiliars |  |  |  | 1.5 | % | 0.08681
|  |  | Cost directe | [6 empty] | 5.8743
|  |  | Despeses indirectes |  |  |  | 5 | % |  | 0.29372
|  |  | Total | [6 empty] | 6.168
P-6 | K21A3011 | u | Arrencada de full i bastiment de porta interior amb mitjans manuals i càrrega manual sobre camió o contenidor |  |  |  | Rend.: | 1 |  | 4.93 | Arrencada full+bastim. porta int.,m.man.,càrr.man.
Mà d'obra
| A0140000 | h | Manobre | 0.2 | /R | x | 23.15 | = | 4.63
|  |  | Subtotal mà d'obra | [6 empty] | 4.63
|  |  | Despeses auxiliars |  |  |  | 1.5 | % | 0.06945
|  |  | Cost directe | [6 empty] | 4.6994
|  |  | Despeses indirectes |  |  |  | 5 | % |  | 0.23497
|  |  | Total | [6 empty] | 4.9344
P-7 | K2RA6680 | m3 | Deposició controlada a centre de reciclatge de residus de metalls barrejats no perillosos amb una densitat 0.2 t/m3, procedents de construcció o demolició, amb codi 170407 segons la Llista Europea de Residus (ORDEN MAM/304/2002). Criteri d'amidament: m3 de volum de cada tipus de residu dipositat a l'abocador o centre de recollida corresponent.La unitat d'obra inclou totes les despeses per la disposició de cada tipus de residu al centre corresponent.Inclou el cànon d'abocament del residu a dipòsit controlat segons el que determina la Llei 8/2008, el pagament del qual queda suspès segons la Llei 7/2011.La empresa receptora del residu ha de facilitar al constructor la informació necessària per complimentar el certificat de disposició de residus, d'acord amb l'article 5.3 del REAL DECRETO 105/2008. |  |  |  | Rend.: | 1 |  | -50.53 | Deposició controlada centre reciclatge,residus metalls no perillosos,0.2t/m3,LER 170407
Material
| B2RA6680 | t | Deposició controlada a centre de reciclatge de residus de metalls barrejats no perillosos amb una densitat 0.2 t/m3, procedents de construcció o demolició, amb codi 170407 segons la Llista Europea de Residus (ORDEN MAM/304/2002) | 0.2 |  | x | -240.6 | = | -48.12
|  |  | Subtotal material | [6 empty] | -48.12
|  |  | Cost directe | [6 empty] | -48.12
|  |  | Despeses indirectes |  |  |  | 5 | % |  | -2.406
|  |  | Total | [6 empty] | -50.526
P-8 | K2RA73G1 | m3 | Deposició controlada a dipòsit autoritzat inclòs el cànon sobre la deposició controlada dels residus de la construcció, segons la LLEI 8/2008, de residus barrejats inerts amb una densitat 1,0 t/m3, procedents de construcció o demolició, amb codi 170107 segons la Llista Europea de Residus (ORDEN MAM/304/2002). Criteri d'amidament: m3 de volum de cada tipus de residu dipositat a l'abocador o centre de recollida corresponent.La unitat d'obra inclou totes les despeses per la disposició de cada tipus de residu al centre corresponent.Inclou el cànon d'abocament del residu a dipòsit controlat segons el que determina la Llei 8/2008, el pagament del qual queda suspès segons la Llei 7/2011.La empresa receptora del residu ha de facilitar al constructor la informació necessària per complimentar el certificat de disposició de residus, d'acord amb l'article 5.3 del REAL DECRETO 105/2008. |  |  |  | Rend.: | 1 |  | 35.36 | Deposició controlada dipòsit autoritzat inclòs el cànon sobre la deposició controlada dels residus d
Material
| B2RA73G1 | t | Deposició controlada a dipòsit autoritzat inclòs el cànon sobre la deposició controlada dels residus de la construcció, segons la LLEI 8/2008, de residus barrejats inerts amb una densitat 1,0 t/m3, procedents de construcció o demolició, amb codi 170107 segons la Llista Europea de Residus (ORDEN MAM/304/2002) | 1 |  | x | 33.68 | = | 33.68
|  |  | Subtotal material | [6 empty] | 33.68
|  |  | Cost directe | [6 empty] | 33.68
|  |  | Despeses indirectes |  |  |  | 5 | % |  | 1.684
|  |  | Total | [6 empty] | 35.364
P-9 | K812Z001 | m2 | Repassos d'enguixat al voltant de les finestres, conjunt de finestres , una vegada col·locat el premarc en paraments verticals interiors, a més de 3,00 m d'alçària, amb guix B1, acabat lliscat amb guix C6 segons la norma UNE-EN 13279-1.i en col·locació de nous baixants en façana Inclouen igualment la neteja dels elements que configuren l'obertura, com és ara bastiments que s'hagin embrutat. |  |  |  | Rend.: | 1 |  | 37.68 | Repassos d'enguixat en finestres, conjunt de finestres i en col·locació de baixants
Mà d'obra
| A0129000 | h | Oficial 1a guixaire | 0.8 | /R | x | 27.86 | = | 22.288
| A0149000 | h | Manobre guixaire | 0.4 | /R | x | 23.15 | = | 9.26
|  |  | Subtotal mà d'obra | [6 empty] | 31.548
Material
| B0521200 | kg | Guix de designació C6/20/2, segons la norma UNE-EN 13279-1 | 0.798 |  | x | 0.17 | = | 0.13566
|  |  | Subtotal material | [6 empty] | 0.13566
Element compost
| D07J1100 | m3 | Pasta de guix B1. Criteri d'amidament: m3 de volum necessari elaborat a l'obra. | 0.0202 |  | x | 168.9535 | = | 3.4129
|  |  | Subtotal element compost | [6 empty] | 3.4129
|  |  | Despeses auxiliars |  |  |  | 2.5 | % | 0.7887
|  |  | Cost directe | [6 empty] | 35.8852
|  |  | Despeses indirectes |  |  |  | 5 | % |  | 1.7943
|  |  | Total | [6 empty] | 37.6795
P-10 | K898JTA0 | m2 | Pintat de parament vertical de guix, amb pintura plàstica tixotròpica, amb una capa segelladora i dues d'acabat. Criteri d'amidament: m2 de superfície real amidada segons les especificacions de la DT.Amb deducció de la superfície corresponent a obertures d'acord amb els criteris següents:- Obertures <= 4 m2: No es dedueixen - Obertures > 4 m: Es dedueix el 100%Aquests criteris inclouen la superfície dels paraments laterals de l'obertura en una fondària de 30 cm, com a màxim, excepte en el cas d'obertures de més de 4,00 m2, en que aquesta superfície s'ha d'amidar expressament. Inclouen igualment la neteja dels elements que configuren l'obertura, com ara bastiments que s'hagin embrutat. |  |  |  | Rend.: | 1 |  | 9.12 | Pint.vert.guix,pintura plàst.tixotr.+segelladora+2acab.
Mà d'obra
| A013D000 | h | Ajudant pintor | 0.01 | /R | x | 24.7 | = | 0.247
| A012D000 | h | Oficial 1a pintor | 0.1 | /R | x | 24.5 | = | 2.45
|  |  | Subtotal mà d'obra | [6 empty] | 2.697
Material
| B896-HYAQ | kg | Pintura plàstica tixotròpica, per a interiors | 0.51 |  | x | 10.08 | = | 5.1408
| B8ZA1000 | kg | Segelladora | 0.153 |  | x | 5.27 | = | 0.80631
|  |  | Subtotal material | [6 empty] | 5.9471
|  |  | Despeses auxiliars |  |  |  | 1.5 | % | 0.04046
|  |  | Cost directe | [6 empty] | 8.6846
|  |  | Despeses indirectes |  |  |  | 5 | % |  | 0.43423
|  |  | Total | [6 empty] | 9.1188
P-11 | K898KTA0 | m2 | Pintat de parament horitzontal de guix, amb pintura plàstica tixotròpica, amb una capa segelladora i dues d'acabat. Criteri d'amidament: m2 de superfície real amidada segons les especificacions de la DT.Amb deducció de la superfície corresponent a obertures d'acord amb els criteris següents:- Obertures <= 4 m2: No es dedueixen - Obertures > 4 m: Es dedueix el 100%Aquests criteris inclouen la superfície dels paraments laterals de l'obertura en una fondària de 30 cm, com a màxim, excepte en el cas d'obertures de més de 4,00 m2, en que aquesta superfície s'ha d'amidar expressament. Inclouen igualment la neteja dels elements que configuren l'obertura, com ara bastiments que s'hagin embrutat. |  |  |  | Rend.: | 1 |  | 9.9 | Pint.horitz.guix,pintura plàst.tixotr.+segelladora+2acab.
Mà d'obra
| A013D000 | h | Ajudant pintor | 0.015 | /R | x | 24.7 | = | 0.3705
| A012D000 | h | Oficial 1a pintor | 0.125 | /R | x | 24.5 | = | 3.0625
|  |  | Subtotal mà d'obra | [6 empty] | 3.433
Material
| B896-HYAQ | kg | Pintura plàstica tixotròpica, per a interiors | 0.51 |  | x | 10.08 | = | 5.1408
| B8ZA1000 | kg | Segelladora | 0.153 |  | x | 5.27 | = | 0.80631
|  |  | Subtotal material | [6 empty] | 5.9471
|  |  | Despeses auxiliars |  |  |  | 1.5 | % | 0.0515
|  |  | Cost directe | [6 empty] | 9.4316
|  |  | Despeses indirectes |  |  |  | 5 | % |  | 0.47158
|  |  | Total | [6 empty] | 9.9032
P-12 | K93AC2B5 | m2 | Recrescuda i anivellament del suport de 5 mm de gruix, amb pasta autoanivellant de sulfat de calci tipus CA-C20-F4 segons UNE-EN 13813, aplicada manualment |  |  |  | Rend.: | 1 |  | 1.42 | Recrescuda+anivell.suport g=5mm, pasta autoaniv.CA-C20-F4,aplic.manual.
Mà d'obra
| A0127000 | h | Oficial 1a col·locador | 0.02 | /R | x | 23.3 | = | 0.466
|  |  | Subtotal mà d'obra | [6 empty] | 0.466
Material
| B0732540 | kg | Pasta autoanivellant de sulfat de calci tipus CA amb classe C20 de resistència a compressió i classe F4 de resistència a flexió, segons UNE-EN 13813 | 11 |  | x | 0.08 | = | 0.88
|  |  | Subtotal material | [6 empty] | 0.88
|  |  | Despeses auxiliars |  |  |  | 1.5 | % | 0.00699
|  |  | Cost directe | [6 empty] | 1.353
|  |  | Despeses indirectes |  |  |  | 5 | % |  | 0.06765
|  |  | Total | [6 empty] | 1.4206
P-13 | K9P67A87 | m2 | Paviment de linòleum en rotlle classe 23-33-41 segons UNE-EN 548 i de gruix de 3,5 mm, col·locat amb adhesiu acrílic de dispersió aquosa i soldat en calent amb cordó cel·lular de diàmetre 4 mm |  |  |  | Rend.: | 1 |  | 33.94 | Pav.linòleum rotlle,23-33-41,g=3,5mm,col.adhesiu/sold.en cal.
Mà d'obra
| A0127000 | h | Oficial 1a col·locador | 0.3 | /R | x | 23.3 | = | 6.99
| A0137000 | h | Ajudant col·locador | 0.15 | /R | x | 20.68 | = | 3.102
|  |  | Subtotal mà d'obra | [6 empty] | 10.092
Material
| B0901000 | kg | Adhesiu en dispersió aquosa | 0.315 |  | x | 2.79 | = | 0.87885
| B9P67A87 | m2 | Làmina de linòleum, classe 23-33-41 segons UNE-EN 548 i de 3,5mm de gruix | 1.05 |  | x | 19.98 | = | 20.979
| B9PZ1400 | m | Cordó de PVC de 4 mm de diàmetre | 0.66 |  | x | 0.18 | = | 0.1188
|  |  | Subtotal material | [6 empty] | 21.9766
|  |  | Despeses auxiliars |  |  |  | 2.5 | % | 0.2523
|  |  | Cost directe | [6 empty] | 32.3209
|  |  | Despeses indirectes |  |  |  | 5 | % |  | 1.616
|  |  | Total | [6 empty] | 33.937
P-14 | KAFZ011 | u | Subministrament i col·locació de conjunt de fusteria FAl-P1, amb vidre amb càmera i laminar de seguretat 3+3/12GAS/4+4 be, vidre baix emissiu i laminat, amb ruptura de pont tèrmic, acabat alumini natural mat, de mides de buit d'obres900x900 mm, mides a confirmar en obra, format per: una fulla oscil·lobatent, o equivalent, amb ruptura de pont tèrmic , de la sèrie CORTIZO 60 AB, o equivalent, amb solapament 60mm. Tancament amb pany i clau. Inclosos part propocional de bastiments, subestructures, tapajunts, remats interiors i exteriors, segellats per deixar la finestra totalment acabada segons detall de projecte. |  |  |  | Rend.: | 1 |  | 1122.83 | Subministrament i col·locació finestra FA11, dues fulles oscil·lobatent, de mides 900x900 mm
P-15 | KAF5Z001 | u | Subministrament i col·locació de conjunt de fusteria FAl-P1, amb vidre amb càmera i laminar de seguretat 3+3/12GAS/4+4 be, vidre baix emissiu i laminat, amb ruptura de pont tèrmic, acabat alumini natural mat, de mides de buit d'obres 4100x1450 mm, mides a confirmar en obra, format per: fixe inferior de la sèrie CORTIZO 60 AB, o equivalent, amb ruptura de pont tèrmic i finestra amb dues fulles corredisses, de la sèrie 4200 CORTIZO, o equivalent, a testa creuament panoràmic amb ruptura de pont tèrmic, compost per 3 ut de finestra corredissa de dues fulles i 3 ut fixes. Inclòs el marc inferior amb carrils d'acer inoxidable i pany amb amortidor, tancament de seguretat multipunt amb 2 punts de tancament i manetes reforçades. Inclosos part propocional de bastiments, subestructures, tapajunts, remats interiors i exteriors, segellats per deixar la finestra totalment acabada segons detall de projecte. |  |  |  | Rend.: | 1 |  | 5184.62 | Subministrament i col·locació finestra FA01, dues fulles corredisses i fixe, de mides 4100x1450 mm.
P-16 | KAF5Z002 | u | Subministrament i col·locació de conjunt de fusteria FAl-P1, amb vidre amb càmera i laminar de seguretat 3+3/12GAS/4+4 be, vidre baix emissiu i laminat, amb ruptura de pont tèrmic, acabat alumini natural mat, de mides de buit d'obres 5400x1450 mm, mides a confirmar en obra, format per: fixe inferior de la sèrie CORTIZO 60 AB, o equivalent, amb ruptura de pont tèrmic i finestra amb dues fulles corredisses, de la sèrie 4200 CORTIZO, o equivalent, a testa creuament panoràmic amb ruptura de pont tèrmic, compost per 3 ut de finestra corredissa de dues fulles i 3 ut fixes. Inclòs el marc inferior amb carrils d'acer inoxidable i pany amb amortidor, tancament de seguretat multipunt amb 2 punts de tancament i manetes reforçades. Inclosos part propocional de bastiments, subestructures, tapajunts, remats interiors i exteriors, segellats per deixar la finestra totalment acabada segons detall de projecte. |  |  |  | Rend.: | 1 |  | 5683.04 | Subministrament i col·locació finestra FA03, dues fulles corredisses i fixe, de mides 5400x1450 mm.
P-17 | KAF5Z003 | u | Subministrament i col·locació de conjunt de fusteria FAl-P1, amb vidre amb càmera i laminar de seguretat 3+3/12GAS/4+4 be, vidre baix emissiu i laminat, amb ruptura de pont tèrmic, acabat alumini natural mat, de mides de buit d'obres 2400x1450 mm, mides a confirmar en obra, format per: fixe inferior de la sèrie CORTIZO 60 AB, o equivalent, amb ruptura de pont tèrmic i finestra amb dues fulles corredisses, de la sèrie 4200 CORTIZO, o equivalent, a testa creuament panoràmic amb ruptura de pont tèrmic, compost per 2 ut de finestra corredissa de dues fulles i 1 ut fixe. Inclòs el marc inferior amb carrils d'acer inoxidable i pany amb amortidor, tancament de seguretat multipunt amb 2 punts de tancament i manetes reforçades. Inclosos part propocional de bastiments, subestructures, tapajunts, remats interiors i exteriors, segellats per deixar la finestra totalment acabada segons detall de projecte. |  |  |  | Rend.: | 1 |  | 3451.84 | Subministrament i col·locació finestra FA04, dues fulles corredisses i fixe, de mides 2400x1450 mm.
P-18 | KAF5Z004 | u | Subministrament i col·locació de conjunt de fusteria FAl-P1, amb vidre amb càmera i laminar de seguretat 3+3/12GAS/4+4 be, vidre baix emissiu i laminat, amb ruptura de pont tèrmic, acabat alumini natural mat, de mides de buit d'obres 4400x1450 mm, mides a confirmar en obra, format per: fixe inferior de la sèrie CORTIZO 60 AB, o equivalent, amb ruptura de pont tèrmic i finestra amb dues fulles corredisses, de la sèrie 4200 CORTIZO, o equivalent, a testa creuament panoràmic amb ruptura de pont tèrmic, compost per 2 ut de finestra corredissa de dues fulles i 2 ut fixes. Inclòs el marc inferior amb carrils d'acer inoxidable i pany amb amortidor, tancament de seguretat multipunt amb 2 punts de tancament i manetes reforçades. Inclosos part propocional de bastiments, subestructures, tapajunts, remats interiors i exteriors, segellats per deixar la finestra totalment acabada segons detall de projecte. |  |  |  | Rend.: | 1 |  | 4379.43 | Subministrament i col·locació finestra FA05, dues fulles corredisses i fixe, de mides 4400x1450 mm.
P-19 | KAF5Z005 | u | Subministrament i col·locació de conjunt de fusteria FAl-P1, amb vidre amb càmera i laminar de seguretat 3+3/12GAS/4+4 be, vidre baix emissiu i laminat, amb ruptura de pont tèrmic, acabat alumini natural mat, de mides de buit d'obres 3300x1450 mm, mides a confirmar en obra, format per: fixe inferior de la sèrie CORTIZO 60 AB, o equivalent, amb ruptura de pont tèrmic i finestra amb dues fulles corredisses, de la sèrie 4200 CORTIZO, o equivalent, a testa creuament panoràmic amb ruptura de pont tèrmic, compost per 2 ut de finestra corredissa de dues fulles i 2 ut fixes. Inclòs el marc inferior amb carrils d'acer inoxidable i pany amb amortidor, tancament de seguretat multipunt amb 2 punts de tancament i manetes reforçades. Inclosos part propocional de bastiments, subestructures, tapajunts, remats interiors i exteriors, segellats per deixar la finestra totalment acabada segons detall de projecte. |  |  |  | Rend.: | 1 |  | 3705.84 | Subministrament i col·locació finestra FA06, dues fulles corredisses i fixe, de mides 3300x1450 mm.
P-20 | KAF5Z006 | u | Subministrament i col·locació de conjunt de fusteria FAl-P1, amb vidre amb càmera i laminar de seguretat 3+3/12GAS/4+4 be, vidre baix emissiu i laminat, amb ruptura de pont tèrmic, acabat alumini natural mat, de mides de buit d'obres 2000x1100 mm, mides a confirmar en obra, format per: finestra amb dues fulles corredisses, de la sèrie 4200 CORTIZO, o equivalent, a testa creuament panoràmic amb ruptura de pont tèrmic, compost per 1 ut de finestra corredissa de dues fulles. Inclòs el marc inferior amb carrils d'acer inoxidable i pany amb amortidor, tancament de seguretat multipunt amb 2 punts de tancament i manetes reforçades. Inclosos part propocional de bastiments, subestructures, tapajunts, remats interiors i exteriors, segellats per deixar la finestra totalment acabada segons detall de projecte. |  |  |  | Rend.: | 1 |  | 1581.6 | Subministrament i col·locació finestra FA07, dues fulles corredisses, de mides 2000x1100 mm.
P-21 | KAF5Z007 | u | Subministrament i col·locació de conjunt de fusteria FAl-P1, amb vidre amb càmera i laminar de seguretat 3+3/12GAS/4+4 be, vidre baix emissiu i laminat, amb ruptura de pont tèrmic, acabat alumini natural mat, de mides de buit d'obres 3300x2450 mm, mides a confirmar en obra, format per: finestra amb dues fulles corredisses, de la sèrie 4200 CORTIZO, o equivalent, a testa creuament panoràmic amb ruptura de pont tèrmic i balconera practicable amb tancament d'una fulla, de la sèrie COR 60 AB o equivalent, compost per 2 ut de finestra corredissa de dues fulles i 1 fixe, i 1 ut balconera practicable. Inclòs el marc inferior amb carrils d'acer inoxidable i pany amb amortidor, tancament de seguretat multipunt amb 2 punts de tancament i manetes reforçades. Inclosos part propocional de bastiments, subestructures, tapajunts, remats interiors i exteriors, segellats per deixar la finestra totalment acabada segons detall de projecte. |  |  |  | Rend.: | 1 |  | 4135.42 | Subm. i col·locació finestra i balconera FA08, dues fulles corredisses, de mides 3300x2450 mm.
P-22 | KAF5Z008 | u | Subministrament i col·locació de conjunt de fusteria FAl-P1, amb vidre amb càmera i laminar de seguretat 3+3/12GAS/4+4 be, vidre baix emissiu i laminat, amb ruptura de pont tèrmic, acabat alumini natural mat, de mides de buit d'obres 3600x1450 mm, mides a confirmar en obra, format per: fixe inferior de la sèrie CORTIZO 60 AB, o equivalent, amb ruptura de pont tèrmic i finestra amb dues fulles corredisses, de la sèrie 4200 CORTIZO, o equivalent, a testa creuament panoràmic amb ruptura de pont tèrmic, compost per 2 ut de finestra corredissa de dues fulles i 2 ut fixes. Inclòs el marc inferior amb carrils d'acer inoxidable i pany amb amortidor, tancament de seguretat multipunt amb 2 punts de tancament i manetes reforçades. Inclosos part propocional de bastiments, subestructures, tapajunts, remats interiors i exteriors, segellats per deixar la finestra totalment acabada segons detall de projecte. |  |  |  | Rend.: | 1 |  | 4199.94 | Subministrament i col·locació finestra FA09, dues fulles corredisses i fixe, de mides 3600x1450 mm.
P-23 | KAF5Z009 | u | Porta practicable d'una fulla amb xapa sandwich de 16mm de la sèrie COR 60 AB o equivalent, de mides 800x2100 mm en alumini natural mat. Inclou tancament de cop i clau amb doble maneta. |  |  |  | Rend.: | 1 |  | 1107.51 | Subministrament i col·locació de porta FA10 practicable 1 fulla de xapa sand., de mides 800x2100 mm
P-24 | KAF5Z010 | u | Subministrament i col·locació de conjunt de fusteria FAl-P1, amb vidre amb càmera i laminar de seguretat 3+3/12GAS/4+4 be, vidre baix emissiu i laminat, amb ruptura de pont tèrmic, acabat alumini natural mat, de mides de buit d'obres 4400x1450 mm, mides a confirmar en obra, format per: fixe inferior de la sèrie CORTIZO 60 AB, o equivalent, amb ruptura de pont tèrmic i finestra amb dues fulles corredisses, de la sèrie 4200 CORTIZO, o equivalent, a testa creuament panoràmic amb ruptura de pont tèrmic, compost per 3 ut de finestra corredissa de dues fulles i 3 ut fixes. Inclòs el marc inferior amb carrils d'acer inoxidable i pany amb amortidor, tancament de seguretat multipunt amb 2 punts de tancament i manetes reforçades. Inclosos part propocional de bastiments, subestructures, tapajunts, remats interiors i exteriors, segellats per deixar la finestra totalment acabada segons detall de projecte. |  |  |  | Rend.: | 1 |  | 5314.64 | Subministrament i col·locació finestra FA02, dues fulles corredisses i fixe, de mides 4400x1450 mm.
P-25 | P2140-4RRL | u | Arrencada de full i bastiment de finestra amb mitjans manuals i càrrega manual sobre camió o contenidor |  |  |  | Rend.: | 1 |  | 26.16 | Arrencada full+bastim. Finest.,m.man.,càrr.man.
Mà d'obra
| A0D-0007 | h | Manobre | 1 | /R | x | 24.55 | = | 24.55
|  |  | Subtotal mà d'obra | [6 empty] | 24.55
|  |  | Despeses auxiliars |  |  |  | 1.5 | % | 0.36825
|  |  | Cost directe | [6 empty] | 24.9183
|  |  | Despeses indirectes |  |  |  | 5 | % |  | 1.2459
|  |  | Total | [6 empty] | 26.1642
P-26 | P2144-H8EA | m2 | Arrencada de vidre col·locat sobre fusta, acer o alumini amb llistó, amb mitjans manuals i càrrega manual de runa sobre camió o contenidor |  |  |  | Rend.: | 1 |  | 3.92 | Arrenc.,vidre s/fusteria m.man.,càrrega manual
Mà d'obra
| A0D-0007 | h | Manobre | 0.15 | /R | x | 24.55 | = | 3.6825
|  |  | Subtotal mà d'obra | [6 empty] | 3.6825
|  |  | Despeses auxiliars |  |  |  | 1.5 | % | 0.05524
|  |  | Cost directe | [6 empty] | 3.7377
|  |  | Despeses indirectes |  |  |  | 5 | % |  | 0.18689
|  |  | Total | [6 empty] | 3.9246
P-27 | P21Q1-Z001 | u | Desmuntatge de cortina enrollatble, amb mitjans manuals i càrrega manual de runa sobre camió o contenidor |  |  |  | Rend.: | 1 |  | 4.6 | Desmuntatge cortina enrotllable,a/mitj.manuals,càrr.manual
Mà d'obra
| A0F-000R | h | Oficial 1a muntador | 0.15 | /R | x | 28.8 | = | 4.32
|  |  | Subtotal mà d'obra | [6 empty] | 4.32
|  |  | Despeses auxiliars |  |  |  | 1.5 | % | 0.0648
|  |  | Cost directe | [6 empty] | 4.3848
|  |  | Despeses indirectes |  |  |  | 5 | % |  | 0.21924
|  |  | Total | [6 empty] | 4.604
P-28 | P2R5-DT15 | m3 | Transport de residus a instal·lació autoritzada de gestió de residus, amb camió de 7 t i temps d'espera per a la càrrega a màquina, amb un recorregut de més de 10 i fins a 15 km |  |  |  | Rend.: | 1 |  | 16.42 | Transport residus,instal.gestió residus,camió 7t,càrrega mec.,rec.més de 10 i fins a 15 km
Maquinària
| C154-003N | h | Camió per a transport de 7 t | 0.286 | /R | x | 54.68 | = | 15.6385
|  |  | Subtotal maquinària | [6 empty] | 15.6385
|  |  | Cost directe | [6 empty] | 15.6385
|  |  | Despeses indirectes |  |  |  | 5 | % |  | 0.78192
|  |  | Total | [6 empty] | 16.4204
P-29 | P2RA-EU61 | m3 | Disposició controlada en centre de reciclatge de residus de vidre inerts amb una densitat 0,7 t/m3, procedents de construcció o demolició, amb codi 17 02 02 segons la Llista Europea de Residus |  |  |  | Rend.: | 1 |  | 0 | Disposició controlada centre reciclatge,residus vidre inerts,0,7t/m3,LER 17 02 02
Material
| B2RA-28TW | t | Disposició controlada en centre de reciclatge de residus de vidre inerts amb una densitat 0,7 t/m3, procedents de construcció o demolició, amb codi 17 02 02 segons la Llista Europea de Residus | 0.7 |  | x | 0 | = | 0
|  |  | Subtotal material | [6 empty] | 0
|  |  | Cost directe | [6 empty] | 0
|  |  | Despeses indirectes |  |  |  | 5 | % |  | 0
|  |  | Total | [6 empty] | 0
P-30 | PAV3-Z000 | u | Subm. i col·locació protecció solar corredissa sostre formada per un marc fixe 3H ANGRA FLAT o equivalent dividit en 3 mòduls, de mides aproximades 4100x1450 mm, amb acabat alumini anoditzat mat, amb lamel·les orientables d'alumini de 150x20 mm, en vertical, cantells injectats en poliamida 6,6 reforçada amb fibra de vidre i eix d'alumini; fixades a la làmina amb dos cargols d'acer inoxidable. 2 jocs de guies superior a sostre i inferior a determinar en obra. Accionament mitjançant corona. Mides aproximades del buit de fusteria a confirmar en obra. |  |  |  | Rend.: | 1 |  | 2330.37 | Subm. i col·locació protecció solar LA01 corredissa alumini anod. mat, mides aprox 4100x1450mm
P-31 | PAV3-Z001 | u | Subm. i col·locació protecció solar corredissa sostre formada per un marc fixe 3H ANGRA FLAT o equivalent dividit en 3 mòduls, de mides aproximades 4400x1450 mm, amb acabat alumini anoditzat mat, amb lamel·les orientables d'alumini de 150x20 mm, en vertical, cantells injectats en poliamida 6,6 reforçada amb fibra de vidre i eix d'alumini; fixades a la làmina amb dos cargols d'acer inoxidable. 2 jocs de guies superior a sostre i inferior a determinar en obra. Accionament mitjançant corona. Mides aproximades del buit de fusteria a confirmar en obra. |  |  |  | Rend.: | 1 |  | 2343.6 | Subm. i col·locació protecció solar LA02 corredissa alumini anod. mat, mides aprox 4400x1450mm
P-32 | PAV3-Z002 | u | Subm. i col·locació protecció solar corredissa sostre formada per un marc fixe 3H ANNGRA FLAT o equivalent dividit en 3 mòduls, de mides aproximades 5400x1450 mm, amb acabat alumini anoditzat mat, amb lamel·les orientables d'alumini de 150x20 mm, en horitzontal, cantells injectats en poliamida 6,6 reforçada amb fibra de vidre i eix d'alumini; fixades a la làmina amb dos cargols d'acer inoxidable.2 jocs de guies superior a sostre i inferior a determinar en obra. Accionament mitjançant corona. Mides aproximades del buit de fusteria a confirmar en obra. |  |  |  | Rend.: | 1 |  | 2542.44 | Subm. i col·locació protecció solar LA03 corredissa alumini anod. mat, mides aprox 5400x1450mm
P-33 | PAV3-Z003 | u | Subm. i col·locació protecció solar corredissa sostre formada per un marc fixe 2H ANGRA FLAT o equivalent dividit en 2 mòduls, de mides aproximades 2400x1450 mm, amb acabat alumini anoditzat mat, amb lamel·les orientables d'alumini de 150x20 mm, en horitzontal, cantells injectats en poliamida 6,6 reforçada amb fibra de vidre i eix d'alumini; fixades a la làmina amb dos cargols d'acer inoxidable. 2 jocs de guies superior a sostre i inferior a determinar en obra. Accionament mitjançant corona. Mides aproximades del buit de fusteria a confirmar en obra. |  |  |  | Rend.: | 1 |  | 1598.04 | Subm. i col·locació protecció solar LA04 corredissa alumini anod. mat, mides aprox 2400x1450mm
P-34 | PAV3-Z004 | u | Subm. i col·locació protecció solar corredissa sostre formada per un marc fixe 2H ANGRA FLAT o equivalent dividit en 2 mòduls, de mides aproximades 4400x1450 mm, amb acabat alumini anoditzat mat, amb lamel·les orientables d'alumini de 150x20 mm, en vertical, cantells injectats en poliamida 6,6 reforçada amb fibra de vidre i eix d'alumini; fixades a la làmina amb dos cargols d'acer inoxidable. 2 jocs de guies superior a sostre i inferior a determinar en obra. Accionament mitjançant corona. Mides aproximades del buit de fusteria a confirmar en obra. |  |  |  | Rend.: | 1 |  | 2263.52 | Subm. i col·locació protecció solar LA05 corredissa alumini anod. mat, mides aprox 4000x1450mm
P-35 | PAV3-Z005 | u | Subm. i col·locació protecció solar corredissa sostre formada per un marc fixe 2H ANGRA FLAT dividit en 2 mòduls, de mides aproximades 3300x1450 mm, amb acabat alumini anoditzat mat, amb lamel·les orientables d'alumini de 150x20 mm, en horitzontal, cantells injectats en poliamida 6,6 reforçada amb fibra de vidre i eix d'alumini; fixades a la làmina amb dos cargols d'acer inoxidable. 2 jocs de guies superior a sostre i inferior a determinar en obra. Accionament mitjançant corona.Mides aproximades del buit de fusteria a confirmar en obra. |  |  |  | Rend.: | 1 |  | 1792.4 | Subm. i col·locació protecció solar LA06 corredissa alumini anod. mat, mides aprox 3300x1450mm
P-36 | PAV3-Z006 | u | Subm. i col·locació protecció solar corredissa sostre formada per un marc fixe 2H ANGRA FLAT dividit en 2 mòduls, de mides aproximades 2000x1100 mm, amb acabat alumini anoditzat mat, amb lamel·les orientables d'alumini de 150x20 mm, en vertical, cantells injectats en poliamida 6,6 reforçada amb fibra de vidre i eix d'alumini; fixades a la làmina amb dos cargols d'acer inoxidable. 2 jocs de guies superior a sostre i inferior a determinar en obra. Accionament mitjançant corona. Mides aproximades del buit de fusteria a confirmar en obra. |  |  |  | Rend.: | 1 |  | 1587.51 | Subm. i col·locació protecció solar LA07 corredissa alumini anod. mat, mides aprox 2000x1100mm
P-37 | PAV3-Z007 | u | Subm. i col·locació protecció solar corredissa sostre formada per un marc fixe 2H ANGRA FLAT o equivalent dividit en 2 mòduls, de mides aproximades 3600x1450 mm, amb acabat alumini anoditzat mat, amb lamel·les orientables d'alumini de 150x20 mm, en vertical, cantells injectats en poliamida 6,6 reforçada amb fibra de vidre i eix d'alumini; fixades a la làmina amb dos cargols d'acer inoxidable. 2 jocs de guies superior a sostre i inferior a determinar en obra. Accionament mitjançant corona. Mides aproximades del buit de fusteria a confirmar en obra. |  |  |  | Rend.: | 1 |  | 2098.63 | Subm. i col·locació protecció solar LA09 corredissa alumini anod. mat, mides aprox 3600x1450mm
P-38 | PAV3-Z008 | u | Subm. i col·locació protecció solar corredissa sostre formada per un marc fixe 2H ANGRA FLAT dividit en 2 mòduls, de mides aproximades 2300x1450 mm, amb acabat alumini anoditzat mat, amb lamel·les orientables d'alumini de 150x20 mm, en horitzontal, cantells injectats en poliamida 6,6 reforçada amb fibra de vidre i eix d'alumini; fixades a la làmina amb dos cargols d'acer inoxidable. 2 jocs de guies superior a sostre i inferior a determinar en obra. Accionament mitjançant corona. Mides aproximades del buit de fusteria a confirmar en obra. |  |  |  | Rend.: | 1 |  | 1680.56 | Subm. i col·locació protecció solar LA08 corredissa alumini anod. mat, mides aprox 2300x1450mm
P-39 | PAV3-Z009 | u | Subm. i col·locació protecció solar abatible d'una fulla 1H RESIDENS ANGRA o equivalent amb marc obert, fulla amb travesser horitzontal i 4 frontisses, de mides aproximades 1050x2450 mm, amb acabat alumini anoditzat mat, amb lamel·les FLAT o equivalent orientables d'alumini de 150x20 mm, en horitzontal, cantells injectats en poliamida 6,6 reforçada amb fibra de vidre i eix d'alumini; fixades a la làmina amb dos cargols d'acer inoxidable. Accionament mitjançant corona. Mides aproximades del buit de fusteria a confirmar en obra. |  |  |  | Rend.: | 1 |  | 1447.96 | Subm. i col·locació protecció solar LA08 abatible alumini anod. mat, mides aprox 1050x2450mm
P-40 | PAV3-Z010 | u | Subm. i col·locació protecció solar abatible d'una fulla 1H RESIDENS ANGRA o equivalent amb marc obert, fulla amb travesser horitzontal i 4 frontisses, de mides aproximades 800x2100 mm, amb acabat alumini anoditzat mat, amb lamel·les FLAT o equivalent orientables d'alumini de 150x20 mm, en verical, cantells injectats en poliamida 6,6 reforçada amb fibra de vidre i eix d'alumini; fixades a la làmina amb dos cargols d'acer inoxidable. Accionament mitjançant corona. Mides aproximades del buit de fusteria a confirmar en obra. |  |  |  | Rend.: | 1 |  | 0 | Subm. i col·locació protecció solar LA10 abatible alumini anod. mat, mides aprox 800x2100mm
|  |  | Cost directe | [6 empty] | 0
|  |  | Despeses indirectes |  |  |  | 5 | % |  | 0
|  |  | Total | [6 empty] | 0
Partida alçada
| XPA000SS | Pa | Partida alçada a justificar per a la seguretat i salut a l'obra, en base a l'estudi i el pla de seguretat i salut |  |  |  | Rend.: | 1 |  | 0 | Partida alçada a justificar per a la seguretat i salut a l'obra, en base a l'estudi i el pla de segu
|  |  | Cost directe | [6 empty] | 0
|  |  | Total | [6 empty] | 0

## T-SMP
SUSBTITUCIÓ DE LES FUSTERIES EXISTENTS EN LES AULES DE LA PL 1 A L'ESCOLA BRESSOL SOL SOLET | SUSBTITUCIÓ DE LES FUSTERIES EXISTENTS EN LES AULES DE LA PL 1 A L'ESCOLA BRESSOL SOL SOLET | SUSBTITUCIÓ DE LES FUSTERIES EXISTENTS EN LES AULES DE LA PL 1 A L'ESCOLA BRESSOL SOL SOLET | SUSBTITUCIÓ DE LES FUSTERIES EXISTENTS EN LES AULES DE LA PL 1 A L'ESCOLA BRESSOL SOL SOLET
I INSTAL·LACIÓ DE PROTECCIONS SOLARS | I INSTAL·LACIÓ DE PROTECCIONS SOLARS | I INSTAL·LACIÓ DE PROTECCIONS SOLARS | I INSTAL·LACIÓ DE PROTECCIONS SOLARS
Justificació d'elements | Justificació d'elements | Justificació d'elements | Justificació d'elements
Codi | U.A. | Descripció | Preu | Descripció curta | CO2eq (kg) | MJ
Mà d'obra
A0127000 | h | Oficial 1a col·locador | 23.3 | Oficial 1a col·locador | 0 | 0
A0129000 | h | Oficial 1a guixaire | 27.86 | Oficial 1a guixaire | 0 | 0
A012D000 | h | Oficial 1a pintor | 24.5 | Oficial 1a pintor | 0 | 0
A012M000 | h | Oficial 1a muntador | 24.65 | Oficial 1a muntador | 0 | 0
A0137000 | h | Ajudant col·locador | 20.68 | Ajudant col·locador | 0 | 0
A013D000 | h | Ajudant pintor | 24.7 | Ajudant pintor | 0 | 0
A013M000 | h | Ajudant muntador | 21.17 | Ajudant muntador | 0 | 0
A0140000 | h | Manobre | 23.15 | Manobre | 0 | 0
A0149000 | h | Manobre guixaire | 23.15 | Manobre guixaire | 0 | 0
A0D-0007 | h | Manobre | 24.55 | Manobre | 0 | 0
A0F-000R | h | Oficial 1a muntador | 28.8 | Oficial 1a muntador | 0 | 0
Maquinària
C154-003N | h | Camió per a transport de 7 t | 54.68 | Camió transp.7 t | 14.1265 | 195.6151
Material
B0111000 | m3 | Aigua | 2.62 | Aigua | 0 | 0
B0521100 | kg | Guix de designació B1/20/2, segons la norma UNE-EN 13279-1 | 0.18 | Guix B1/20/2 | 0 | 0
B0521200 | kg | Guix de designació C6/20/2, segons la norma UNE-EN 13279-1 | 0.17 | Guix C6/20/2 | 0 | 0
B0732540 | kg | Pasta autoanivellant de sulfat de calci tipus CA amb classe C20 de resistència a compressió i classe F4 de resistència a flexió, segons UNE-EN 13813 | 0.08 | Pasta autoaniv.sulfat de calci CA-C20-F4 (UNE-EN 13813) | 0 | 0
B0901000 | kg | Adhesiu en dispersió aquosa | 2.79 | Adhesiu dispers.aquosa | 0 | 0
B2RA6680 | t | Deposició controlada a centre de reciclatge de residus de metalls barrejats no perillosos amb una densitat 0.2 t/m3, procedents de construcció o demolició, amb codi 170407 segons la Llista Europea de Residus (ORDEN MAM/304/2002) | -240.6 | Deposició controlada centre reciclatge,residus metalls no perillosos,0.2t/m3,LER 170407 | 0 | 0
B2RA73G1 | t | Deposició controlada a dipòsit autoritzat inclòs el cànon sobre la deposició controlada dels residus de la construcció, segons la LLEI 8/2008, de residus barrejats inerts amb una densitat 1,0 t/m3, procedents de construcció o demolició, amb codi 170107 segons la Llista Europea de Residus (ORDEN MAM/304/2002) | 33.68 | Deposició controlada dipòsit autoritzat inclòs el cànon sobre la deposició controlada dels residus d | 0 | 0
B2RA-28TW | t | Disposició controlada en centre de reciclatge de residus de vidre inerts amb una densitat 0,7 t/m3, procedents de construcció o demolició, amb codi 17 02 02 segons la Llista Europea de Residus | 0 | Disposició controlada centre reciclatge,residus vidre inerts,0,7t/m3,LER 17 02 02 | -9999999999 | -9999999999
B896-HYAQ | kg | Pintura plàstica tixotròpica, per a interiors | 10.08 | Pintura plàst.tixotr.,p/int. | 3.9547 | 67.2814
B89ZB000 | kg | Esmalt sintètic | 10.38 | Esmalt sint. | 0 | 0
B8ZA1000 | kg | Segelladora | 5.27 | Segelladora | 0 | 0
B8ZA3000 | kg | Protector químic insecticida-fungicida | 6.68 | Insecticida | 0 | 0
B9P67A87 | m2 | Làmina de linòleum, classe 23-33-41 segons UNE-EN 548 i de 3,5mm de gruix | 19.98 | Làmina linòleum,23-33-41,g=3,5mm | 0 | 0
B9PZ1400 | m | Cordó de PVC de 4 mm de diàmetre | 0.18 | Cordó PVC D=4mm | 0 | 0
BAVTZ36C | m2 | Cortina enrotllable amb sistema desmultiplicador, cadena de plàstic blanc i topalls en cadena, contrapès ocult. Teixit ignífug Screnn p3000, color blanc de Silentgliss o equivalent | 50.84 | Cortina enrotllable, teixit ignífug screen p3000, cadena de plàstic blanc i topalls en cadena, | 0 | 0

## T-DIM
|  |  |  | SUSBTITUCIÓ DE LES FUSTERIES EXISTENTS EN LES AULES DE LA PL 1 A L'ESCOLA BRESSOL SOL SOLET | SUSBTITUCIÓ DE LES FUSTERIES EXISTENTS EN LES AULES DE LA PL 1 A L'ESCOLA BRESSOL SOL SOLET | SUSBTITUCIÓ DE LES FUSTERIES EXISTENTS EN LES AULES DE LA PL 1 A L'ESCOLA BRESSOL SOL SOLET | SUSBTITUCIÓ DE LES FUSTERIES EXISTENTS EN LES AULES DE LA PL 1 A L'ESCOLA BRESSOL SOL SOLET
|  |  |  | I INSTAL·LACIÓ DE PROTECCIONS SOLARS | I INSTAL·LACIÓ DE PROTECCIONS SOLARS | I INSTAL·LACIÓ DE PROTECCIONS SOLARS | I INSTAL·LACIÓ DE PROTECCIONS SOLARS
|  | AMIDAMENTS | AMIDAMENTS | AMIDAMENTS | AMIDAMENTS | AMIDAMENTS
| N | Obra | 01 | PressupostFUSTERIES EB SOL SOLET
| N | Capítol | 01 | ENDERROCS, GESTIÓ DE RESIDUS
01.01.001 | L | P2144-H8EA | m2 | Arrencada de vidre col·locat sobre fusta, acer o alumini amb llistó, amb mitjans manuals i càrrega manual de runa sobre camió o contenidor | Arrencada de vidre col·locat sobre fusta, acer o alumini amb llistó, amb mitjans manuals i càrrega manual de runa sobre camió o contenidor | 77.44
Fusteries exteriors | T
Costat Av Canal | T
FA01 |  | 2 | 4.1 | 1.5 |  | 12.3
FA02 |  | 3 | 4.35 | 1.5 |  | 19.575
FA09 |  | 1 | 3.6 | 1.5 |  | 5.4
Costat Av Apel·les Mestres | T
FA08 |  | 1 | 2.3 | 1.5 |  | 3.45
FA08 |  | 1 | 1.05 | 2.5 |  | 2.625
FA04 |  | 1 | 2.4 | 1.5 |  | 3.6
Costat Institut Rosa Ribas Parellada | T
FA06 |  | 1 | 3.3 | 1.5 |  | 4.95
FA03 |  | 1 | 5.4 | 1.5 |  | 8.1
Costat Carrer Penedès | T
FA05 |  | 2 | 2.2 | 1.5 |  | 6.6
FA01 |  | 1 | 4.1 | 1.5 |  | 6.15
FA10 |  | 1 | 0.8 | 2.1 |  | 1.68
FA07 |  | 1 | 2 | 1.1 |  | 2.2
FA11 |  | 1 | 0.9 | 0.9 |  | 0.81
01.01.002 | L | P2140-4RRL | u | Arrencada de full i bastiment de finestra amb mitjans manuals i càrrega manual sobre camió o contenidor | Arrencada de full i bastiment de finestra amb mitjans manuals i càrrega manual sobre camió o contenidor | 77.44
Fusteries exteriors | T
Costat Av Canal | T
FA01 |  | 2 | 4.1 | 1.5 |  | 12.3
FA02 |  | 3 | 4.35 | 1.5 |  | 19.575
FA09 |  | 1 | 3.6 | 1.5 |  | 5.4
Costat Av Apel·les Mestres | T
FA08 |  | 1 | 2.3 | 1.5 |  | 3.45
FA08 |  | 1 | 1.05 | 2.5 |  | 2.625
FA04 |  | 1 | 2.4 | 1.5 |  | 3.6
Costat Institut Rosa Ribas Parellada | T
FA06 |  | 1 | 3.3 | 1.5 |  | 4.95
FA03 |  | 1 | 5.4 | 1.5 |  | 8.1
Costat Carrer Penedès | T
FA05 |  | 2 | 2.2 | 1.5 |  | 6.6
FA01 |  | 1 | 4.1 | 1.5 |  | 6.15
FA10 |  | 1 | 0.8 | 2.1 |  | 1.68
FA07 |  | 1 | 2 | 1.1 |  | 2.2
FA11 |  | 1 | 0.9 | 0.9 |  | 0.81
01.01.003 | L | K218Z301 | m2 | Repicat puntual d'enguixat al voltant de les finestres, amb mitjans manuals i càrrega manual de runa sobre camió o contenidor. Criteri d'amidament: m2 de superfície realment executat d'acord amb les indicacions de la DT. | Repicat puntual d'enguixat al voltant de les finestres, amb mitjans manuals i càrrega manual de runa sobre camió o contenidor. Criteri d'amidament: m2 de superfície realment executat d'acord amb les indicacions de la DT. | 31.07
Costat Av Canal | T
FA01 |  | 2 | 11.2 | 0.2 |  | 4.48
FA02 |  | 3 | 11.7 | 0.2 |  | 7.02
FA09 |  | 1 | 10.2 | 0.2 |  | 2.04
Costat Av Apel·les Mestres | T
FA08 |  | 1 | 9.6 | 0.2 |  | 1.92
FA08 |  | 1 | 6.05 | 0.2 |  | 1.21
FA04 |  | 1 | 7.8 | 0.2 |  | 1.56
Costat Institut Rosa Ribas Parellada | T
FA06 |  | 1 | 9.6 | 0.2 |  | 1.92
FA03 |  | 1 | 13.8 | 0.2 |  | 2.76
Costat Carrer Penedès | T
FA05 |  | 2 | 7.4 | 0.2 |  | 2.96
FA01 |  | 1 | 11.2 | 0.2 |  | 2.24
FA10 |  | 1 | 5 | 0.2 |  | 1
FA07 |  | 1 | 6.2 | 0.2 |  | 1.24
FA11 |  | 1 | 3.6 | 0.2 |  | 0.72
01.01.004 | L | K2194B21 | m2 | Arrencada de paviment laminar, amb mitjans manuals i càrrega manual de runa sobre camió o contenidor | Arrencada de paviment laminar, amb mitjans manuals i càrrega manual de runa sobre camió o contenidor | 179.36
Planta primera |  | 1 | 179.36 |  |  | 179.36
01.01.005 | L | K21A3011 | u | Arrencada de full i bastiment de porta interior amb mitjans manuals i càrrega manual sobre camió o contenidor | Arrencada de full i bastiment de porta interior amb mitjans manuals i càrrega manual sobre camió o contenidor | 3
Accés aules planta primera |  | 3 |  |  |  | 3
01.01.006 | L | P21Q1-Z001 | u | Desmuntatge de cortina enrollatble, amb mitjans manuals i càrrega manual de runa sobre camió o contenidor | Desmuntatge de cortina enrollatble, amb mitjans manuals i càrrega manual de runa sobre camió o contenidor | 13
Costat Avda del Canal | T
Finestres 1, 2 i 4 |  | 3 |  |  |  | 3
Finestra 3 |  | 1 |  |  |  | 1
Finestra 10 |  | 1 |  |  |  | 1
Finestra 13 |  | 1 |  |  |  | 1
Costat Institut Rosa Ribas Parellada | T
Finestra 14 |  | 1 |  |  |  | 1
Finestra 15 |  | 1 |  |  |  | 1
Costat carrer Penedès | T
Finestra 11 |  | 1 |  |  |  | 1
Finestra 9 |  | 1 |  |  |  | 1
Finestra 7 |  | 1 |  |  |  | 1
Costat Av Apel·les Mestres | T
Finestra + balconera 5 |  | 1 |  |  |  | 1
Finestra 6 |  | 1 |  |  |  | 1
01.01.007 | L | P2R5-DT15 | m3 | Transport de residus a instal·lació autoritzada de gestió de residus, amb camió de 7 t i temps d'espera per a la càrrega a màquina, amb un recorregut de més de 10 i fins a 15 km | Transport de residus a instal·lació autoritzada de gestió de residus, amb camió de 7 t i temps d'espera per a la càrrega a màquina, amb un recorregut de més de 10 i fins a 15 km | 13.2909
Fusteries exterior | T
Costat Av Canal | T
FA01 |  | 2 | 4.1 | 1.5 | 0.05 | 0.615
FA02 |  | 3 | 4.35 | 1.5 | 0.05 | 0.97875
FA09 |  | 1 | 3.6 | 1.5 | 0.05 | 0.27
Costat Av Apel·les Mestres | T
FA08 |  | 1 | 2.3 | 1.5 | 0.05 | 0.1725
FA08 |  | 1 | 1.05 | 2.5 | 0.05 | 0.13125
FA04 |  | 1 | 2.4 | 1.5 | 0.05 | 0.18
Costat Institut Rosa Ribas Parellada | T
FA06 |  | 1 | 3.3 | 1.5 | 0.05 | 0.2475
FA03 |  | 1 | 5.4 | 1.5 | 0.05 | 0.405
Costat Carrer Penedès | T
FA05 |  | 2 | 2.2 | 1.5 | 0.05 | 0.33
FA01 |  | 1 | 4.1 | 1.5 | 0.05 | 0.3075
FA10 |  | 1 | 0.8 | 2.1 | 0.05 | 0.084
FA07 |  | 1 | 2 | 1.1 | 0.05 | 0.11
FA11 |  | 1 | 0.9 | 0.9 | 0.05 | 0.0405
Fusteria interior | T
Portes fusta accés aules |  | 3 | 0.8 | 2.1 | 0.1 | 0.504
Paviments | T
Paviment aules |  | 1 | 179.36 | 0.03 |  | 5.3808
Repicat enguixat | T
Costat Av Canal | T
FA01 |  | 2 | 11.2 | 0.2 | 0.015 | 0.0672
FA02 |  | 3 | 11.7 | 0.2 | 0.015 | 0.1053
FA09 |  | 1 | 10.2 | 0.2 | 0.015 | 0.0306
Costat Av Apel·les Mestres | T
FA08 |  | 1 | 9.6 | 0.2 | 0.015 | 0.0288
FA08 |  | 1 | 6.05 | 0.2 | 0.015 | 0.01815
FA04 |  | 1 | 7.8 | 0.2 | 0.015 | 0.0234
Costat Institut Rosa Ribas Parellada | T
FA06 |  | 1 | 9.6 | 0.2 | 0.015 | 0.0288
FA03 |  | 1 | 13.8 | 0.2 | 0.015 | 0.0414
Costat Carrer Penedès | T
FA05 |  | 2 | 7.4 | 0.2 | 0.015 | 0.0444
FA01 |  | 1 | 11.2 | 0.2 | 0.015 | 0.0336
FA10 |  | 1 | 5 | 0.2 | 0.015 | 0.015
FA07 |  | 1 | 6.2 | 0.2 | 0.015 | 0.0186
FA11 |  | 1 | 3.6 | 0.2 | 0.015 | 0.0108
Percentatge "A origen" |  | 30 | 10.2267 |  |  | 3.068
01.01.008 | L | K2RA73G1 | m3 | Deposició controlada a dipòsit autoritzat inclòs el cànon sobre la deposició controlada dels residus de la construcció, segons la LLEI 8/2008, de residus barrejats inerts amb una densitat 1,0 t/m3, procedents de construcció o demolició, amb codi 170107 segons la Llista Europea de Residus (ORDEN MAM/304/2002). Criteri d'amidament: m3 de volum de cada tipus de residu dipositat a l'abocador o centre de recollida corresponent.La unitat d'obra inclou totes les despeses per la disposició de cada tipus de residu al centre corresponent.Inclou el cànon d'abocament del residu a dipòsit controlat segons el que determina la Llei 8/2008, el pagament del qual queda suspès segons la Llei 7/2011.La empresa receptora del residu ha de facilitar al constructor la informació necessària per complimentar el certificat de disposició de residus, d'acord amb l'article 5.3 del REAL DECRETO 105/2008. | Deposició controlada a dipòsit autoritzat inclòs el cànon sobre la deposició controlada dels residus de la construcció, segons la LLEI 8/2008, de residus barrejats inerts amb una densitat 1,0 t/m3, procedents de construcció o demolició, amb codi 170107 segons la Llista Europea de Residus (ORDEN MAM/304/2002). Criteri d'amidament: m3 de volum de cada tipus de residu dipositat a l'abocador o centre de recollida corresponent.La unitat d'obra inclou totes les despeses per la disposició de cada tipus de residu al centre corresponent.Inclou el cànon d'abocament del residu a dipòsit controlat segons el que determina la Llei 8/2008, el pagament del qual queda suspès segons la Llei 7/2011.La empresa receptora del residu ha de facilitar al constructor la informació necessària per complimentar el certificat de disposició de residus, d'acord amb l'article 5.3 del REAL DECRETO 105/2008. | 0.60605
Repicat enguixat | T
Costat Av Canal | T
FA01 |  | 2 | 11.2 | 0.2 | 0.015 | 0.0672
FA02 |  | 3 | 11.7 | 0.2 | 0.015 | 0.1053
FA09 |  | 1 | 10.2 | 0.2 | 0.015 | 0.0306
Costat Av Apel·les Mestres | T
FA08 |  | 1 | 9.6 | 0.2 | 0.015 | 0.0288
FA08 |  | 1 | 6.05 | 0.2 | 0.015 | 0.01815
FA04 |  | 1 | 7.8 | 0.2 | 0.015 | 0.0234
Costat Institut Rosa Ribas Parellada | T
FA06 |  | 1 | 9.6 | 0.2 | 0.015 | 0.0288
FA03 |  | 1 | 13.8 | 0.2 | 0.015 | 0.0414
Costat Carrer Penedès | T
FA05 |  | 2 | 7.4 | 0.2 | 0.015 | 0.0444
FA01 |  | 1 | 11.2 | 0.2 | 0.015 | 0.0336
FA10 |  | 1 | 5 | 0.2 | 0.015 | 0.015
FA07 |  | 1 | 6.2 | 0.2 | 0.015 | 0.0186
FA11 |  | 1 | 3.6 | 0.2 | 0.015 | 0.0108
Percentatge "A origen" |  | 30 | 0.46667 |  |  | 0.14
01.01.009 | L | K2RA6680 | m3 | Deposició controlada a centre de reciclatge de residus de metalls barrejats no perillosos amb una densitat 0.2 t/m3, procedents de construcció o demolició, amb codi 170407 segons la Llista Europea de Residus (ORDEN MAM/304/2002). Criteri d'amidament: m3 de volum de cada tipus de residu dipositat a l'abocador o centre de recollida corresponent.La unitat d'obra inclou totes les despeses per la disposició de cada tipus de residu al centre corresponent.Inclou el cànon d'abocament del residu a dipòsit controlat segons el que determina la Llei 8/2008, el pagament del qual queda suspès segons la Llei 7/2011.La empresa receptora del residu ha de facilitar al constructor la informació necessària per complimentar el certificat de disposició de residus, d'acord amb l'article 5.3 del REAL DECRETO 105/2008. | Deposició controlada a centre de reciclatge de residus de metalls barrejats no perillosos amb una densitat 0.2 t/m3, procedents de construcció o demolició, amb codi 170407 segons la Llista Europea de Residus (ORDEN MAM/304/2002). Criteri d'amidament: m3 de volum de cada tipus de residu dipositat a l'abocador o centre de recollida corresponent.La unitat d'obra inclou totes les despeses per la disposició de cada tipus de residu al centre corresponent.Inclou el cànon d'abocament del residu a dipòsit controlat segons el que determina la Llei 8/2008, el pagament del qual queda suspès segons la Llei 7/2011.La empresa receptora del residu ha de facilitar al constructor la informació necessària per complimentar el certificat de disposició de residus, d'acord amb l'article 5.3 del REAL DECRETO 105/2008. | 0.50438
Fusteries exterior | T
Costat Av Canal | T
FA01 |  | 4 | 4.1 | 0.05 | 0.05 | 0.041
|  | 4 | 1.5 | 0.05 | 0.05 | 0.015
FA02 |  | 6 | 4.35 | 0.05 | 0.05 | 0.06525
|  | 6 | 1.5 | 0.05 | 0.05 | 0.0225
FA09 |  | 2 | 3.6 | 0.05 | 0.05 | 0.018
|  | 2 | 1.5 | 0.05 | 0.05 | 0.0075
Costat Av Apel·les Mestres | T
FA08 |  | 2 | 2.3 | 0.05 | 0.05 | 0.0115
|  | 2 | 1.5 | 0.05 | 0.05 | 0.0075
FA08 |  | 1 | 1.05 | 0.05 | 0.05 | 0.002625
|  | 2 | 2.5 | 0.05 | 0.05 | 0.0125
FA04 |  | 2 | 2.4 | 0.05 | 0.05 | 0.012
|  | 2 | 1.5 | 0.05 | 0.05 | 0.0075
Costat Institut Rosa Ribas Parellada | T
FA06 |  | 2 | 3.3 | 0.05 | 0.05 | 0.0165
|  | 2 | 1.5 | 0.05 | 0.05 | 0.0075
FA03 |  | 2 | 5.4 | 0.05 | 0.05 | 0.027
|  | 2 | 1.5 | 0.05 | 0.05 | 0.0075
Costat Carrer Penedès | T
FA05 |  | 4 | 2.2 | 0.05 | 0.05 | 0.022
|  | 4 | 1.5 | 0.05 | 0.05 | 0.015
FA01 |  | 2 | 4.1 | 0.05 | 0.05 | 0.0205
|  | 2 | 4.1 | 0.05 | 0.05 | 0.0205
FA10 |  | 2 | 0.8 | 0.05 | 0.05 | 0.004
|  | 2 | 1.5 | 0.05 | 0.05 | 0.0075
FA07 |  | 2 | 2 | 0.05 | 0.05 | 0.01
|  | 2 | 1.1 | 0.05 | 0.05 | 0.0055
Percentatge "A origen" |  | 30 | 0.39333 |  |  | 0.118
01.01.010 | L | P2RA-EU61 | m3 | Disposició controlada en centre de reciclatge de residus de vidre inerts amb una densitat 0,7 t/m3, procedents de construcció o demolició, amb codi 17 02 02 segons la Llista Europea de Residus | Disposició controlada en centre de reciclatge de residus de vidre inerts amb una densitat 0,7 t/m3, procedents de construcció o demolició, amb codi 17 02 02 segons la Llista Europea de Residus | 0.61952
Fusteries exteriors | T
Costat Av Canal | T
FA01 |  | 2 | 4.1 | 1.5 | 0.008 | 0.0984
FA02 |  | 3 | 4.35 | 1.5 | 0.008 | 0.1566
FA09 |  | 1 | 3.6 | 1.5 | 0.008 | 0.0432
Costat Av Apel·les Mestres | T
FA08 |  | 1 | 2.3 | 1.5 | 0.008 | 0.0276
FA08 |  | 1 | 1.05 | 2.5 | 0.008 | 0.021
FA04 |  | 1 | 2.4 | 1.5 | 0.008 | 0.0288
Costat Institut Rosa Ribas Parellada | T
FA06 |  | 1 | 3.3 | 1.5 | 0.008 | 0.0396
FA03 |  | 1 | 5.4 | 1.5 | 0.008 | 0.0648
Costat Carrer Penedès | T
FA05 |  | 2 | 2.2 | 1.5 | 0.008 | 0.0528
FA01 |  | 1 | 4.1 | 1.5 | 0.008 | 0.0492
FA10 |  | 1 | 0.8 | 2.1 | 0.008 | 0.01344
FA07 |  | 1 | 2 | 1.1 | 0.008 | 0.0176
FA11 |  | 1 | 0.9 | 0.9 | 0.008 | 0.00648
| N | Obra | 01 | PressupostFUSTERIES EB SOL SOLET
| N | Capítol | 02 | TANCAMENTS I DIVISÒRIES PRACTICABLES
01.02.001 | L | KAF5Z001 | u | Subministrament i col·locació de conjunt de fusteria FAl-P1, amb vidre amb càmera i laminar de seguretat 3+3/12GAS/4+4 be, vidre baix emissiu i laminat, amb ruptura de pont tèrmic, acabat alumini natural mat, de mides de buit d'obres 4100x1450 mm, mides a confirmar en obra, format per: fixe inferior de la sèrie CORTIZO 60 AB, o equivalent, amb ruptura de pont tèrmic i finestra amb dues fulles corredisses, de la sèrie 4200 CORTIZO, o equivalent, a testa creuament panoràmic amb ruptura de pont tèrmic, compost per 3 ut de finestra corredissa de dues fulles i 3 ut fixes. Inclòs el marc inferior amb carrils d'acer inoxidable i pany amb amortidor, tancament de seguretat multipunt amb 2 punts de tancament i manetes reforçades. Inclosos part propocional de bastiments, subestructures, tapajunts, remats interiors i exteriors, segellats per deixar la finestra totalment acabada segons detall de projecte. | Subministrament i col·locació de conjunt de fusteria FAl-P1, amb vidre amb càmera i laminar de seguretat 3+3/12GAS/4+4 be, vidre baix emissiu i laminat, amb ruptura de pont tèrmic, acabat alumini natural mat, de mides de buit d'obres 4100x1450 mm, mides a confirmar en obra, format per: fixe inferior de la sèrie CORTIZO 60 AB, o equivalent, amb ruptura de pont tèrmic i finestra amb dues fulles corredisses, de la sèrie 4200 CORTIZO, o equivalent, a testa creuament panoràmic amb ruptura de pont tèrmic, compost per 3 ut de finestra corredissa de dues fulles i 3 ut fixes. Inclòs el marc inferior amb carrils d'acer inoxidable i pany amb amortidor, tancament de seguretat multipunt amb 2 punts de tancament i manetes reforçades. Inclosos part propocional de bastiments, subestructures, tapajunts, remats interiors i exteriors, segellats per deixar la finestra totalment acabada segons detall de projecte. | 3
Avda del Canal | T
FA01 |  | 2 |  |  |  | 2
Costat carrer Penedés | T
FA01 |  | 1 |  |  |  | 1
01.02.002 | L | KAF5Z010 | u | Subministrament i col·locació de conjunt de fusteria FAl-P1, amb vidre amb càmera i laminar de seguretat 3+3/12GAS/4+4 be, vidre baix emissiu i laminat, amb ruptura de pont tèrmic, acabat alumini natural mat, de mides de buit d'obres 4400x1450 mm, mides a confirmar en obra, format per: fixe inferior de la sèrie CORTIZO 60 AB, o equivalent, amb ruptura de pont tèrmic i finestra amb dues fulles corredisses, de la sèrie 4200 CORTIZO, o equivalent, a testa creuament panoràmic amb ruptura de pont tèrmic, compost per 3 ut de finestra corredissa de dues fulles i 3 ut fixes. Inclòs el marc inferior amb carrils d'acer inoxidable i pany amb amortidor, tancament de seguretat multipunt amb 2 punts de tancament i manetes reforçades. Inclosos part propocional de bastiments, subestructures, tapajunts, remats interiors i exteriors, segellats per deixar la finestra totalment acabada segons detall de projecte. | Subministrament i col·locació de conjunt de fusteria FAl-P1, amb vidre amb càmera i laminar de seguretat 3+3/12GAS/4+4 be, vidre baix emissiu i laminat, amb ruptura de pont tèrmic, acabat alumini natural mat, de mides de buit d'obres 4400x1450 mm, mides a confirmar en obra, format per: fixe inferior de la sèrie CORTIZO 60 AB, o equivalent, amb ruptura de pont tèrmic i finestra amb dues fulles corredisses, de la sèrie 4200 CORTIZO, o equivalent, a testa creuament panoràmic amb ruptura de pont tèrmic, compost per 3 ut de finestra corredissa de dues fulles i 3 ut fixes. Inclòs el marc inferior amb carrils d'acer inoxidable i pany amb amortidor, tancament de seguretat multipunt amb 2 punts de tancament i manetes reforçades. Inclosos part propocional de bastiments, subestructures, tapajunts, remats interiors i exteriors, segellats per deixar la finestra totalment acabada segons detall de projecte. | 3
Avda del Canal | T
FA02 |  | 3 |  |  |  | 3
01.02.003 | L | KAF5Z002 | u | Subministrament i col·locació de conjunt de fusteria FAl-P1, amb vidre amb càmera i laminar de seguretat 3+3/12GAS/4+4 be, vidre baix emissiu i laminat, amb ruptura de pont tèrmic, acabat alumini natural mat, de mides de buit d'obres 5400x1450 mm, mides a confirmar en obra, format per: fixe inferior de la sèrie CORTIZO 60 AB, o equivalent, amb ruptura de pont tèrmic i finestra amb dues fulles corredisses, de la sèrie 4200 CORTIZO, o equivalent, a testa creuament panoràmic amb ruptura de pont tèrmic, compost per 3 ut de finestra corredissa de dues fulles i 3 ut fixes. Inclòs el marc inferior amb carrils d'acer inoxidable i pany amb amortidor, tancament de seguretat multipunt amb 2 punts de tancament i manetes reforçades. Inclosos part propocional de bastiments, subestructures, tapajunts, remats interiors i exteriors, segellats per deixar la finestra totalment acabada segons detall de projecte. | Subministrament i col·locació de conjunt de fusteria FAl-P1, amb vidre amb càmera i laminar de seguretat 3+3/12GAS/4+4 be, vidre baix emissiu i laminat, amb ruptura de pont tèrmic, acabat alumini natural mat, de mides de buit d'obres 5400x1450 mm, mides a confirmar en obra, format per: fixe inferior de la sèrie CORTIZO 60 AB, o equivalent, amb ruptura de pont tèrmic i finestra amb dues fulles corredisses, de la sèrie 4200 CORTIZO, o equivalent, a testa creuament panoràmic amb ruptura de pont tèrmic, compost per 3 ut de finestra corredissa de dues fulles i 3 ut fixes. Inclòs el marc inferior amb carrils d'acer inoxidable i pany amb amortidor, tancament de seguretat multipunt amb 2 punts de tancament i manetes reforçades. Inclosos part propocional de bastiments, subestructures, tapajunts, remats interiors i exteriors, segellats per deixar la finestra totalment acabada segons detall de projecte. | 1
Costat institut Rosa Ribas parellada | T
FA03 |  | 1 |  |  |  | 1
01.02.004 | L | KAF5Z003 | u | Subministrament i col·locació de conjunt de fusteria FAl-P1, amb vidre amb càmera i laminar de seguretat 3+3/12GAS/4+4 be, vidre baix emissiu i laminat, amb ruptura de pont tèrmic, acabat alumini natural mat, de mides de buit d'obres 2400x1450 mm, mides a confirmar en obra, format per: fixe inferior de la sèrie CORTIZO 60 AB, o equivalent, amb ruptura de pont tèrmic i finestra amb dues fulles corredisses, de la sèrie 4200 CORTIZO, o equivalent, a testa creuament panoràmic amb ruptura de pont tèrmic, compost per 2 ut de finestra corredissa de dues fulles i 1 ut fixe. Inclòs el marc inferior amb carrils d'acer inoxidable i pany amb amortidor, tancament de seguretat multipunt amb 2 punts de tancament i manetes reforçades. Inclosos part propocional de bastiments, subestructures, tapajunts, remats interiors i exteriors, segellats per deixar la finestra totalment acabada segons detall de projecte. | Subministrament i col·locació de conjunt de fusteria FAl-P1, amb vidre amb càmera i laminar de seguretat 3+3/12GAS/4+4 be, vidre baix emissiu i laminat, amb ruptura de pont tèrmic, acabat alumini natural mat, de mides de buit d'obres 2400x1450 mm, mides a confirmar en obra, format per: fixe inferior de la sèrie CORTIZO 60 AB, o equivalent, amb ruptura de pont tèrmic i finestra amb dues fulles corredisses, de la sèrie 4200 CORTIZO, o equivalent, a testa creuament panoràmic amb ruptura de pont tèrmic, compost per 2 ut de finestra corredissa de dues fulles i 1 ut fixe. Inclòs el marc inferior amb carrils d'acer inoxidable i pany amb amortidor, tancament de seguretat multipunt amb 2 punts de tancament i manetes reforçades. Inclosos part propocional de bastiments, subestructures, tapajunts, remats interiors i exteriors, segellats per deixar la finestra totalment acabada segons detall de projecte. | 1
Avda Apel·les Mestres | T
FA04 |  | 1 |  |  |  | 1
01.02.005 | L | KAF5Z004 | u | Subministrament i col·locació de conjunt de fusteria FAl-P1, amb vidre amb càmera i laminar de seguretat 3+3/12GAS/4+4 be, vidre baix emissiu i laminat, amb ruptura de pont tèrmic, acabat alumini natural mat, de mides de buit d'obres 4400x1450 mm, mides a confirmar en obra, format per: fixe inferior de la sèrie CORTIZO 60 AB, o equivalent, amb ruptura de pont tèrmic i finestra amb dues fulles corredisses, de la sèrie 4200 CORTIZO, o equivalent, a testa creuament panoràmic amb ruptura de pont tèrmic, compost per 2 ut de finestra corredissa de dues fulles i 2 ut fixes. Inclòs el marc inferior amb carrils d'acer inoxidable i pany amb amortidor, tancament de seguretat multipunt amb 2 punts de tancament i manetes reforçades. Inclosos part propocional de bastiments, subestructures, tapajunts, remats interiors i exteriors, segellats per deixar la finestra totalment acabada segons detall de projecte. | Subministrament i col·locació de conjunt de fusteria FAl-P1, amb vidre amb càmera i laminar de seguretat 3+3/12GAS/4+4 be, vidre baix emissiu i laminat, amb ruptura de pont tèrmic, acabat alumini natural mat, de mides de buit d'obres 4400x1450 mm, mides a confirmar en obra, format per: fixe inferior de la sèrie CORTIZO 60 AB, o equivalent, amb ruptura de pont tèrmic i finestra amb dues fulles corredisses, de la sèrie 4200 CORTIZO, o equivalent, a testa creuament panoràmic amb ruptura de pont tèrmic, compost per 2 ut de finestra corredissa de dues fulles i 2 ut fixes. Inclòs el marc inferior amb carrils d'acer inoxidable i pany amb amortidor, tancament de seguretat multipunt amb 2 punts de tancament i manetes reforçades. Inclosos part propocional de bastiments, subestructures, tapajunts, remats interiors i exteriors, segellats per deixar la finestra totalment acabada segons detall de projecte. | 1
Carrer Penedès | T
FA05 |  | 1 |  |  |  | 1
01.02.006 | L | KAF5Z005 | u | Subministrament i col·locació de conjunt de fusteria FAl-P1, amb vidre amb càmera i laminar de seguretat 3+3/12GAS/4+4 be, vidre baix emissiu i laminat, amb ruptura de pont tèrmic, acabat alumini natural mat, de mides de buit d'obres 3300x1450 mm, mides a confirmar en obra, format per: fixe inferior de la sèrie CORTIZO 60 AB, o equivalent, amb ruptura de pont tèrmic i finestra amb dues fulles corredisses, de la sèrie 4200 CORTIZO, o equivalent, a testa creuament panoràmic amb ruptura de pont tèrmic, compost per 2 ut de finestra corredissa de dues fulles i 2 ut fixes. Inclòs el marc inferior amb carrils d'acer inoxidable i pany amb amortidor, tancament de seguretat multipunt amb 2 punts de tancament i manetes reforçades. Inclosos part propocional de bastiments, subestructures, tapajunts, remats interiors i exteriors, segellats per deixar la finestra totalment acabada segons detall de projecte. | Subministrament i col·locació de conjunt de fusteria FAl-P1, amb vidre amb càmera i laminar de seguretat 3+3/12GAS/4+4 be, vidre baix emissiu i laminat, amb ruptura de pont tèrmic, acabat alumini natural mat, de mides de buit d'obres 3300x1450 mm, mides a confirmar en obra, format per: fixe inferior de la sèrie CORTIZO 60 AB, o equivalent, amb ruptura de pont tèrmic i finestra amb dues fulles corredisses, de la sèrie 4200 CORTIZO, o equivalent, a testa creuament panoràmic amb ruptura de pont tèrmic, compost per 2 ut de finestra corredissa de dues fulles i 2 ut fixes. Inclòs el marc inferior amb carrils d'acer inoxidable i pany amb amortidor, tancament de seguretat multipunt amb 2 punts de tancament i manetes reforçades. Inclosos part propocional de bastiments, subestructures, tapajunts, remats interiors i exteriors, segellats per deixar la finestra totalment acabada segons detall de projecte. | 1
Costat institut Rosa Ribas Parellada | T
FA06 |  | 1 |  |  |  | 1
01.02.007 | L | KAF5Z006 | u | Subministrament i col·locació de conjunt de fusteria FAl-P1, amb vidre amb càmera i laminar de seguretat 3+3/12GAS/4+4 be, vidre baix emissiu i laminat, amb ruptura de pont tèrmic, acabat alumini natural mat, de mides de buit d'obres 2000x1100 mm, mides a confirmar en obra, format per: finestra amb dues fulles corredisses, de la sèrie 4200 CORTIZO, o equivalent, a testa creuament panoràmic amb ruptura de pont tèrmic, compost per 1 ut de finestra corredissa de dues fulles. Inclòs el marc inferior amb carrils d'acer inoxidable i pany amb amortidor, tancament de seguretat multipunt amb 2 punts de tancament i manetes reforçades. Inclosos part propocional de bastiments, subestructures, tapajunts, remats interiors i exteriors, segellats per deixar la finestra totalment acabada segons detall de projecte. | Subministrament i col·locació de conjunt de fusteria FAl-P1, amb vidre amb càmera i laminar de seguretat 3+3/12GAS/4+4 be, vidre baix emissiu i laminat, amb ruptura de pont tèrmic, acabat alumini natural mat, de mides de buit d'obres 2000x1100 mm, mides a confirmar en obra, format per: finestra amb dues fulles corredisses, de la sèrie 4200 CORTIZO, o equivalent, a testa creuament panoràmic amb ruptura de pont tèrmic, compost per 1 ut de finestra corredissa de dues fulles. Inclòs el marc inferior amb carrils d'acer inoxidable i pany amb amortidor, tancament de seguretat multipunt amb 2 punts de tancament i manetes reforçades. Inclosos part propocional de bastiments, subestructures, tapajunts, remats interiors i exteriors, segellats per deixar la finestra totalment acabada segons detall de projecte. | 1
Carrer Penedès | T
FA07 |  | 1 |  |  |  | 1
01.02.008 | L | KAF5Z007 | u | Subministrament i col·locació de conjunt de fusteria FAl-P1, amb vidre amb càmera i laminar de seguretat 3+3/12GAS/4+4 be, vidre baix emissiu i laminat, amb ruptura de pont tèrmic, acabat alumini natural mat, de mides de buit d'obres 3300x2450 mm, mides a confirmar en obra, format per: finestra amb dues fulles corredisses, de la sèrie 4200 CORTIZO, o equivalent, a testa creuament panoràmic amb ruptura de pont tèrmic i balconera practicable amb tancament d'una fulla, de la sèrie COR 60 AB o equivalent, compost per 2 ut de finestra corredissa de dues fulles i 1 fixe, i 1 ut balconera practicable. Inclòs el marc inferior amb carrils d'acer inoxidable i pany amb amortidor, tancament de seguretat multipunt amb 2 punts de tancament i manetes reforçades. Inclosos part propocional de bastiments, subestructures, tapajunts, remats interiors i exteriors, segellats per deixar la finestra totalment acabada segons detall de projecte. | Subministrament i col·locació de conjunt de fusteria FAl-P1, amb vidre amb càmera i laminar de seguretat 3+3/12GAS/4+4 be, vidre baix emissiu i laminat, amb ruptura de pont tèrmic, acabat alumini natural mat, de mides de buit d'obres 3300x2450 mm, mides a confirmar en obra, format per: finestra amb dues fulles corredisses, de la sèrie 4200 CORTIZO, o equivalent, a testa creuament panoràmic amb ruptura de pont tèrmic i balconera practicable amb tancament d'una fulla, de la sèrie COR 60 AB o equivalent, compost per 2 ut de finestra corredissa de dues fulles i 1 fixe, i 1 ut balconera practicable. Inclòs el marc inferior amb carrils d'acer inoxidable i pany amb amortidor, tancament de seguretat multipunt amb 2 punts de tancament i manetes reforçades. Inclosos part propocional de bastiments, subestructures, tapajunts, remats interiors i exteriors, segellats per deixar la finestra totalment acabada segons detall de projecte. | 1
Avda Apel·les Mestres | T
FA08 |  | 1 |  |  |  | 1
01.02.009 | L | KAF5Z008 | u | Subministrament i col·locació de conjunt de fusteria FAl-P1, amb vidre amb càmera i laminar de seguretat 3+3/12GAS/4+4 be, vidre baix emissiu i laminat, amb ruptura de pont tèrmic, acabat alumini natural mat, de mides de buit d'obres 3600x1450 mm, mides a confirmar en obra, format per: fixe inferior de la sèrie CORTIZO 60 AB, o equivalent, amb ruptura de pont tèrmic i finestra amb dues fulles corredisses, de la sèrie 4200 CORTIZO, o equivalent, a testa creuament panoràmic amb ruptura de pont tèrmic, compost per 2 ut de finestra corredissa de dues fulles i 2 ut fixes. Inclòs el marc inferior amb carrils d'acer inoxidable i pany amb amortidor, tancament de seguretat multipunt amb 2 punts de tancament i manetes reforçades. Inclosos part propocional de bastiments, subestructures, tapajunts, remats interiors i exteriors, segellats per deixar la finestra totalment acabada segons detall de projecte. | Subministrament i col·locació de conjunt de fusteria FAl-P1, amb vidre amb càmera i laminar de seguretat 3+3/12GAS/4+4 be, vidre baix emissiu i laminat, amb ruptura de pont tèrmic, acabat alumini natural mat, de mides de buit d'obres 3600x1450 mm, mides a confirmar en obra, format per: fixe inferior de la sèrie CORTIZO 60 AB, o equivalent, amb ruptura de pont tèrmic i finestra amb dues fulles corredisses, de la sèrie 4200 CORTIZO, o equivalent, a testa creuament panoràmic amb ruptura de pont tèrmic, compost per 2 ut de finestra corredissa de dues fulles i 2 ut fixes. Inclòs el marc inferior amb carrils d'acer inoxidable i pany amb amortidor, tancament de seguretat multipunt amb 2 punts de tancament i manetes reforçades. Inclosos part propocional de bastiments, subestructures, tapajunts, remats interiors i exteriors, segellats per deixar la finestra totalment acabada segons detall de projecte. | 1
Avda del Canal | T
FA09 |  | 1 |  |  |  | 1
01.02.010 | L | KAF5Z009 | u | Porta practicable d'una fulla amb xapa sandwich de 16mm de la sèrie COR 60 AB o equivalent, de mides 800x2100 mm en alumini natural mat. Inclou tancament de cop i clau amb doble maneta. | Porta practicable d'una fulla amb xapa sandwich de 16mm de la sèrie COR 60 AB o equivalent, de mides 800x2100 mm en alumini natural mat. Inclou tancament de cop i clau amb doble maneta. | 1
Costat carrer Penedès | T
FA10 (previsió) |  | 1 |  |  |  | 1
01.02.011 | L | KAFZ011 | u | Subministrament i col·locació de conjunt de fusteria FAl-P1, amb vidre amb càmera i laminar de seguretat 3+3/12GAS/4+4 be, vidre baix emissiu i laminat, amb ruptura de pont tèrmic, acabat alumini natural mat, de mides de buit d'obres900x900 mm, mides a confirmar en obra, format per: una fulla oscil·lobatent, o equivalent, amb ruptura de pont tèrmic , de la sèrie CORTIZO 60 AB, o equivalent, amb solapament 60mm. Tancament amb pany i clau. Inclosos part propocional de bastiments, subestructures, tapajunts, remats interiors i exteriors, segellats per deixar la finestra totalment acabada segons detall de projecte. | Subministrament i col·locació de conjunt de fusteria FAl-P1, amb vidre amb càmera i laminar de seguretat 3+3/12GAS/4+4 be, vidre baix emissiu i laminat, amb ruptura de pont tèrmic, acabat alumini natural mat, de mides de buit d'obres900x900 mm, mides a confirmar en obra, format per: una fulla oscil·lobatent, o equivalent, amb ruptura de pont tèrmic , de la sèrie CORTIZO 60 AB, o equivalent, amb solapament 60mm. Tancament amb pany i clau. Inclosos part propocional de bastiments, subestructures, tapajunts, remats interiors i exteriors, segellats per deixar la finestra totalment acabada segons detall de projecte. | 1
Costat Carrer Penedès | T
FA11 |  | 1 |  |  |  | 1
01.02.012 | L | PAV3-Z000 | u | Subm. i col·locació protecció solar corredissa sostre formada per un marc fixe 3H ANGRA FLAT o equivalent dividit en 3 mòduls, de mides aproximades 4100x1450 mm, amb acabat alumini anoditzat mat, amb lamel·les orientables d'alumini de 150x20 mm, en vertical, cantells injectats en poliamida 6,6 reforçada amb fibra de vidre i eix d'alumini; fixades a la làmina amb dos cargols d'acer inoxidable. 2 jocs de guies superior a sostre i inferior a determinar en obra. Accionament mitjançant corona. Mides aproximades del buit de fusteria a confirmar en obra. | Subm. i col·locació protecció solar corredissa sostre formada per un marc fixe 3H ANGRA FLAT o equivalent dividit en 3 mòduls, de mides aproximades 4100x1450 mm, amb acabat alumini anoditzat mat, amb lamel·les orientables d'alumini de 150x20 mm, en vertical, cantells injectats en poliamida 6,6 reforçada amb fibra de vidre i eix d'alumini; fixades a la làmina amb dos cargols d'acer inoxidable. 2 jocs de guies superior a sostre i inferior a determinar en obra. Accionament mitjançant corona. Mides aproximades del buit de fusteria a confirmar en obra. | 2
Avda del Canal | T
LA01 |  | 2 |  |  |  | 2
01.02.013 | L | PAV3-Z001 | u | Subm. i col·locació protecció solar corredissa sostre formada per un marc fixe 3H ANGRA FLAT o equivalent dividit en 3 mòduls, de mides aproximades 4400x1450 mm, amb acabat alumini anoditzat mat, amb lamel·les orientables d'alumini de 150x20 mm, en vertical, cantells injectats en poliamida 6,6 reforçada amb fibra de vidre i eix d'alumini; fixades a la làmina amb dos cargols d'acer inoxidable. 2 jocs de guies superior a sostre i inferior a determinar en obra. Accionament mitjançant corona. Mides aproximades del buit de fusteria a confirmar en obra. | Subm. i col·locació protecció solar corredissa sostre formada per un marc fixe 3H ANGRA FLAT o equivalent dividit en 3 mòduls, de mides aproximades 4400x1450 mm, amb acabat alumini anoditzat mat, amb lamel·les orientables d'alumini de 150x20 mm, en vertical, cantells injectats en poliamida 6,6 reforçada amb fibra de vidre i eix d'alumini; fixades a la làmina amb dos cargols d'acer inoxidable. 2 jocs de guies superior a sostre i inferior a determinar en obra. Accionament mitjançant corona. Mides aproximades del buit de fusteria a confirmar en obra. | 3
Avda del Canal | T
LA02 |  | 3 |  |  |  | 3
01.02.014 | L | PAV3-Z002 | u | Subm. i col·locació protecció solar corredissa sostre formada per un marc fixe 3H ANNGRA FLAT o equivalent dividit en 3 mòduls, de mides aproximades 5400x1450 mm, amb acabat alumini anoditzat mat, amb lamel·les orientables d'alumini de 150x20 mm, en horitzontal, cantells injectats en poliamida 6,6 reforçada amb fibra de vidre i eix d'alumini; fixades a la làmina amb dos cargols d'acer inoxidable.2 jocs de guies superior a sostre i inferior a determinar en obra. Accionament mitjançant corona. Mides aproximades del buit de fusteria a confirmar en obra. | Subm. i col·locació protecció solar corredissa sostre formada per un marc fixe 3H ANNGRA FLAT o equivalent dividit en 3 mòduls, de mides aproximades 5400x1450 mm, amb acabat alumini anoditzat mat, amb lamel·les orientables d'alumini de 150x20 mm, en horitzontal, cantells injectats en poliamida 6,6 reforçada amb fibra de vidre i eix d'alumini; fixades a la làmina amb dos cargols d'acer inoxidable.2 jocs de guies superior a sostre i inferior a determinar en obra. Accionament mitjançant corona. Mides aproximades del buit de fusteria a confirmar en obra. | 1
Costat institut Rosa Ribas parellada | T
LA03 |  | 1 |  |  |  | 1
01.02.015 | L | PAV3-Z003 | u | Subm. i col·locació protecció solar corredissa sostre formada per un marc fixe 2H ANGRA FLAT o equivalent dividit en 2 mòduls, de mides aproximades 2400x1450 mm, amb acabat alumini anoditzat mat, amb lamel·les orientables d'alumini de 150x20 mm, en horitzontal, cantells injectats en poliamida 6,6 reforçada amb fibra de vidre i eix d'alumini; fixades a la làmina amb dos cargols d'acer inoxidable. 2 jocs de guies superior a sostre i inferior a determinar en obra. Accionament mitjançant corona. Mides aproximades del buit de fusteria a confirmar en obra. | Subm. i col·locació protecció solar corredissa sostre formada per un marc fixe 2H ANGRA FLAT o equivalent dividit en 2 mòduls, de mides aproximades 2400x1450 mm, amb acabat alumini anoditzat mat, amb lamel·les orientables d'alumini de 150x20 mm, en horitzontal, cantells injectats en poliamida 6,6 reforçada amb fibra de vidre i eix d'alumini; fixades a la làmina amb dos cargols d'acer inoxidable. 2 jocs de guies superior a sostre i inferior a determinar en obra. Accionament mitjançant corona. Mides aproximades del buit de fusteria a confirmar en obra. | 1
Avda Apel·les Mestres | T
LA04 |  | 1 |  |  |  | 1
01.02.016 | L | PAV3-Z004 | u | Subm. i col·locació protecció solar corredissa sostre formada per un marc fixe 2H ANGRA FLAT o equivalent dividit en 2 mòduls, de mides aproximades 4400x1450 mm, amb acabat alumini anoditzat mat, amb lamel·les orientables d'alumini de 150x20 mm, en vertical, cantells injectats en poliamida 6,6 reforçada amb fibra de vidre i eix d'alumini; fixades a la làmina amb dos cargols d'acer inoxidable. 2 jocs de guies superior a sostre i inferior a determinar en obra. Accionament mitjançant corona. Mides aproximades del buit de fusteria a confirmar en obra. | Subm. i col·locació protecció solar corredissa sostre formada per un marc fixe 2H ANGRA FLAT o equivalent dividit en 2 mòduls, de mides aproximades 4400x1450 mm, amb acabat alumini anoditzat mat, amb lamel·les orientables d'alumini de 150x20 mm, en vertical, cantells injectats en poliamida 6,6 reforçada amb fibra de vidre i eix d'alumini; fixades a la làmina amb dos cargols d'acer inoxidable. 2 jocs de guies superior a sostre i inferior a determinar en obra. Accionament mitjançant corona. Mides aproximades del buit de fusteria a confirmar en obra. | 1
Carrer Penedès | T
LA05 |  | 1 |  |  |  | 1
01.02.017 | L | PAV3-Z005 | u | Subm. i col·locació protecció solar corredissa sostre formada per un marc fixe 2H ANGRA FLAT dividit en 2 mòduls, de mides aproximades 3300x1450 mm, amb acabat alumini anoditzat mat, amb lamel·les orientables d'alumini de 150x20 mm, en horitzontal, cantells injectats en poliamida 6,6 reforçada amb fibra de vidre i eix d'alumini; fixades a la làmina amb dos cargols d'acer inoxidable. 2 jocs de guies superior a sostre i inferior a determinar en obra. Accionament mitjançant corona.Mides aproximades del buit de fusteria a confirmar en obra. | Subm. i col·locació protecció solar corredissa sostre formada per un marc fixe 2H ANGRA FLAT dividit en 2 mòduls, de mides aproximades 3300x1450 mm, amb acabat alumini anoditzat mat, amb lamel·les orientables d'alumini de 150x20 mm, en horitzontal, cantells injectats en poliamida 6,6 reforçada amb fibra de vidre i eix d'alumini; fixades a la làmina amb dos cargols d'acer inoxidable. 2 jocs de guies superior a sostre i inferior a determinar en obra. Accionament mitjançant corona.Mides aproximades del buit de fusteria a confirmar en obra. | 1
Costat institut Rosa Ribas Parellada | T
LA06 |  | 1 |  |  |  | 1
01.02.018 | L | PAV3-Z006 | u | Subm. i col·locació protecció solar corredissa sostre formada per un marc fixe 2H ANGRA FLAT dividit en 2 mòduls, de mides aproximades 2000x1100 mm, amb acabat alumini anoditzat mat, amb lamel·les orientables d'alumini de 150x20 mm, en vertical, cantells injectats en poliamida 6,6 reforçada amb fibra de vidre i eix d'alumini; fixades a la làmina amb dos cargols d'acer inoxidable. 2 jocs de guies superior a sostre i inferior a determinar en obra. Accionament mitjançant corona. Mides aproximades del buit de fusteria a confirmar en obra. | Subm. i col·locació protecció solar corredissa sostre formada per un marc fixe 2H ANGRA FLAT dividit en 2 mòduls, de mides aproximades 2000x1100 mm, amb acabat alumini anoditzat mat, amb lamel·les orientables d'alumini de 150x20 mm, en vertical, cantells injectats en poliamida 6,6 reforçada amb fibra de vidre i eix d'alumini; fixades a la làmina amb dos cargols d'acer inoxidable. 2 jocs de guies superior a sostre i inferior a determinar en obra. Accionament mitjançant corona. Mides aproximades del buit de fusteria a confirmar en obra. | 1
Carrer Penedès | T
LA07 |  | 1 |  |  |  | 1
01.02.019 | L | PAV3-Z008 | u | Subm. i col·locació protecció solar corredissa sostre formada per un marc fixe 2H ANGRA FLAT dividit en 2 mòduls, de mides aproximades 2300x1450 mm, amb acabat alumini anoditzat mat, amb lamel·les orientables d'alumini de 150x20 mm, en horitzontal, cantells injectats en poliamida 6,6 reforçada amb fibra de vidre i eix d'alumini; fixades a la làmina amb dos cargols d'acer inoxidable. 2 jocs de guies superior a sostre i inferior a determinar en obra. Accionament mitjançant corona. Mides aproximades del buit de fusteria a confirmar en obra. | Subm. i col·locació protecció solar corredissa sostre formada per un marc fixe 2H ANGRA FLAT dividit en 2 mòduls, de mides aproximades 2300x1450 mm, amb acabat alumini anoditzat mat, amb lamel·les orientables d'alumini de 150x20 mm, en horitzontal, cantells injectats en poliamida 6,6 reforçada amb fibra de vidre i eix d'alumini; fixades a la làmina amb dos cargols d'acer inoxidable. 2 jocs de guies superior a sostre i inferior a determinar en obra. Accionament mitjançant corona. Mides aproximades del buit de fusteria a confirmar en obra. | 1
Avda Apel·les Mestres | T
LA08 |  | 1 |  |  |  | 1
01.02.020 | L | PAV3-Z009 | u | Subm. i col·locació protecció solar abatible d'una fulla 1H RESIDENS ANGRA o equivalent amb marc obert, fulla amb travesser horitzontal i 4 frontisses, de mides aproximades 1050x2450 mm, amb acabat alumini anoditzat mat, amb lamel·les FLAT o equivalent orientables d'alumini de 150x20 mm, en horitzontal, cantells injectats en poliamida 6,6 reforçada amb fibra de vidre i eix d'alumini; fixades a la làmina amb dos cargols d'acer inoxidable. Accionament mitjançant corona. Mides aproximades del buit de fusteria a confirmar en obra. | Subm. i col·locació protecció solar abatible d'una fulla 1H RESIDENS ANGRA o equivalent amb marc obert, fulla amb travesser horitzontal i 4 frontisses, de mides aproximades 1050x2450 mm, amb acabat alumini anoditzat mat, amb lamel·les FLAT o equivalent orientables d'alumini de 150x20 mm, en horitzontal, cantells injectats en poliamida 6,6 reforçada amb fibra de vidre i eix d'alumini; fixades a la làmina amb dos cargols d'acer inoxidable. Accionament mitjançant corona. Mides aproximades del buit de fusteria a confirmar en obra. | 1
Avda Apel·les Mestres | T
LA08 |  | 1 |  |  |  | 1
01.02.021 | L | PAV3-Z007 | u | Subm. i col·locació protecció solar corredissa sostre formada per un marc fixe 2H ANGRA FLAT o equivalent dividit en 2 mòduls, de mides aproximades 3600x1450 mm, amb acabat alumini anoditzat mat, amb lamel·les orientables d'alumini de 150x20 mm, en vertical, cantells injectats en poliamida 6,6 reforçada amb fibra de vidre i eix d'alumini; fixades a la làmina amb dos cargols d'acer inoxidable. 2 jocs de guies superior a sostre i inferior a determinar en obra. Accionament mitjançant corona. Mides aproximades del buit de fusteria a confirmar en obra. | Subm. i col·locació protecció solar corredissa sostre formada per un marc fixe 2H ANGRA FLAT o equivalent dividit en 2 mòduls, de mides aproximades 3600x1450 mm, amb acabat alumini anoditzat mat, amb lamel·les orientables d'alumini de 150x20 mm, en vertical, cantells injectats en poliamida 6,6 reforçada amb fibra de vidre i eix d'alumini; fixades a la làmina amb dos cargols d'acer inoxidable. 2 jocs de guies superior a sostre i inferior a determinar en obra. Accionament mitjançant corona. Mides aproximades del buit de fusteria a confirmar en obra. | 1
Avda del Canal | T
LA09 |  | 1 |  |  |  | 1
01.02.022 | L | PAV3-Z010 | u | Subm. i col·locació protecció solar abatible d'una fulla 1H RESIDENS ANGRA o equivalent amb marc obert, fulla amb travesser horitzontal i 4 frontisses, de mides aproximades 800x2100 mm, amb acabat alumini anoditzat mat, amb lamel·les FLAT o equivalent orientables d'alumini de 150x20 mm, en verical, cantells injectats en poliamida 6,6 reforçada amb fibra de vidre i eix d'alumini; fixades a la làmina amb dos cargols d'acer inoxidable. Accionament mitjançant corona. Mides aproximades del buit de fusteria a confirmar en obra. | Subm. i col·locació protecció solar abatible d'una fulla 1H RESIDENS ANGRA o equivalent amb marc obert, fulla amb travesser horitzontal i 4 frontisses, de mides aproximades 800x2100 mm, amb acabat alumini anoditzat mat, amb lamel·les FLAT o equivalent orientables d'alumini de 150x20 mm, en verical, cantells injectats en poliamida 6,6 reforçada amb fibra de vidre i eix d'alumini; fixades a la làmina amb dos cargols d'acer inoxidable. Accionament mitjançant corona. Mides aproximades del buit de fusteria a confirmar en obra. | 1
Costat carrer Penedès | T
LA10 |  | 1 |  |  |  | 1
01.02.023 | L | EAVT136C | m2 | Subm i col·locació de cortina interior enrotllable teixit ignífug, color a definir per la DF model equivalent a les existents, col·locada amb fixacions mecàniques. Criteri d'amidament: m2 de superfície amidada segons les especificacions de la DT. | Subm i col·locació de cortina interior enrotllable teixit ignífug, color a definir per la DF model equivalent a les existents, col·locada amb fixacions mecàniques. Criteri d'amidament: m2 de superfície amidada segons les especificacions de la DT. | 19
FA06 |  | 1 | 3.5 | 2 |  | 7
FA03 |  | 1 | 6 | 2 |  | 12
| N | Obra | 01 | PressupostFUSTERIES EB SOL SOLET
| N | Capítol | 03 | REVESTIMENTS
01.03.001 | L | K812Z001 | m2 | Repassos d'enguixat al voltant de les finestres, conjunt de finestres , una vegada col·locat el premarc en paraments verticals interiors, a més de 3,00 m d'alçària, amb guix B1, acabat lliscat amb guix C6 segons la norma UNE-EN 13279-1.i en col·locació de nous baixants en façana Inclouen igualment la neteja dels elements que configuren l'obertura, com és ara bastiments que s'hagin embrutat. | Repassos d'enguixat al voltant de les finestres, conjunt de finestres , una vegada col·locat el premarc en paraments verticals interiors, a més de 3,00 m d'alçària, amb guix B1, acabat lliscat amb guix C6 segons la norma UNE-EN 13279-1.i en col·locació de nous baixants en façana Inclouen igualment la neteja dels elements que configuren l'obertura, com és ara bastiments que s'hagin embrutat. | 29.81
Costat Avda del Canal | T
FA02 |  | 6 | 4.35 | 0.2 |  | 5.22
|  | 6 | 1.45 | 0.2 |  | 1.74
FA01 |  | 4 | 4.1 | 0.2 |  | 3.28
|  | 4 | 1.45 | 0.2 |  | 1.16
FA09 |  | 2 | 3.6 | 0.2 |  | 1.44
|  | 2 | 1.45 | 0.2 |  | 0.58
Costat Institut Rosa Ribas Parellada | T
FA06 |  | 2 | 3.3 | 0.2 |  | 1.32
|  | 2 | 1.45 | 0.2 |  | 0.58
FA03 |  | 2 | 5.4 | 0.2 |  | 2.16
|  | 2 | 1.45 | 0.2 |  | 0.58
Costat carrer Penedès | T
FA07 |  | 2 | 2 | 0.2 |  | 0.8
|  | 2 | 1.1 | 0.2 |  | 0.44
FA01 |  | 2 | 4.1 | 0.2 |  | 1.64
|  | 2 | 1.45 | 0.2 |  | 0.58
FA05 |  | 2 | 4.4 | 0.2 |  | 1.76
|  | 2 | 1.45 | 0.2 |  | 0.58
FA12 |  | 2 | 2.1 | 0.2 |  | 0.84
|  | 1 | 0.8 | 0.2 |  | 0.16
FA11 |  | 4 | 0.9 | 0.2 |  | 0.72
Costat Av Apel·les Mestres | T
FA08 |  | 2 | 2.3 | 0.2 |  | 0.92
|  | 2 | 1.45 | 0.2 |  | 0.58
|  | 2 | 2.45 | 0.2 |  | 0.98
|  | 1 | 1.05 | 0.2 |  | 0.21
FA04 |  | 2 | 2.4 | 0.2 |  | 0.96
|  | 2 | 1.45 | 0.2 |  | 0.58
01.03.002 | L | K898JTA0 | m2 | Pintat de parament vertical de guix, amb pintura plàstica tixotròpica, amb una capa segelladora i dues d'acabat. Criteri d'amidament: m2 de superfície real amidada segons les especificacions de la DT.Amb deducció de la superfície corresponent a obertures d'acord amb els criteris següents:- Obertures <= 4 m2: No es dedueixen - Obertures > 4 m: Es dedueix el 100%Aquests criteris inclouen la superfície dels paraments laterals de l'obertura en una fondària de 30 cm, com a màxim, excepte en el cas d'obertures de més de 4,00 m2, en que aquesta superfície s'ha d'amidar expressament. Inclouen igualment la neteja dels elements que configuren l'obertura, com ara bastiments que s'hagin embrutat. | Pintat de parament vertical de guix, amb pintura plàstica tixotròpica, amb una capa segelladora i dues d'acabat. Criteri d'amidament: m2 de superfície real amidada segons les especificacions de la DT.Amb deducció de la superfície corresponent a obertures d'acord amb els criteris següents:- Obertures <= 4 m2: No es dedueixen - Obertures > 4 m: Es dedueix el 100%Aquests criteris inclouen la superfície dels paraments laterals de l'obertura en una fondària de 30 cm, com a màxim, excepte en el cas d'obertures de més de 4,00 m2, en que aquesta superfície s'ha d'amidar expressament. Inclouen igualment la neteja dels elements que configuren l'obertura, com ara bastiments que s'hagin embrutat. | 8.13
Costat Avda del Canal | T
FA02 |  | 6 | 1.45 | 0.2 |  | 1.74
FA01 |  | 4 | 1.45 | 0.2 |  | 1.16
FA09 |  | 2 | 1.45 | 0.2 |  | 0.58
Costat Institut Rosa Ribas Parellada | T
FA06 |  | 2 | 1.45 | 0.2 |  | 0.58
FA03 |  | 2 | 1.45 | 0.2 |  | 0.58
Costat carrer Penedès | T
FA07 |  | 2 | 1.1 | 0.2 |  | 0.44
FA01 |  | 2 | 1.45 | 0.2 |  | 0.58
FA05 |  | 2 | 1.45 | 0.2 |  | 0.58
FA12 |  | 1 | 0.8 | 0.2 |  | 0.16
FA11 |  | 2 | 0.9 | 0.2 |  | 0.36
Costat Av Apel·les Mestres | T
FA08 |  | 2 | 1.45 | 0.2 |  | 0.58
|  | 1 | 1.05 | 0.2 |  | 0.21
FA04 |  | 2 | 1.45 | 0.2 |  | 0.58
01.03.003 | L | K898KTA0 | m2 | Pintat de parament horitzontal de guix, amb pintura plàstica tixotròpica, amb una capa segelladora i dues d'acabat. Criteri d'amidament: m2 de superfície real amidada segons les especificacions de la DT.Amb deducció de la superfície corresponent a obertures d'acord amb els criteris següents:- Obertures <= 4 m2: No es dedueixen - Obertures > 4 m: Es dedueix el 100%Aquests criteris inclouen la superfície dels paraments laterals de l'obertura en una fondària de 30 cm, com a màxim, excepte en el cas d'obertures de més de 4,00 m2, en que aquesta superfície s'ha d'amidar expressament. Inclouen igualment la neteja dels elements que configuren l'obertura, com ara bastiments que s'hagin embrutat. | Pintat de parament horitzontal de guix, amb pintura plàstica tixotròpica, amb una capa segelladora i dues d'acabat. Criteri d'amidament: m2 de superfície real amidada segons les especificacions de la DT.Amb deducció de la superfície corresponent a obertures d'acord amb els criteris següents:- Obertures <= 4 m2: No es dedueixen - Obertures > 4 m: Es dedueix el 100%Aquests criteris inclouen la superfície dels paraments laterals de l'obertura en una fondària de 30 cm, com a màxim, excepte en el cas d'obertures de més de 4,00 m2, en que aquesta superfície s'ha d'amidar expressament. Inclouen igualment la neteja dels elements que configuren l'obertura, com ara bastiments que s'hagin embrutat. | 21.68
Costat Avda del Canal | T
FA02 |  | 6 | 4.35 | 0.2 |  | 5.22
FA01 |  | 4 | 4.1 | 0.2 |  | 3.28
FA09 |  | 2 | 3.6 | 0.2 |  | 1.44
Costat Institut Rosa Ribas Parellada | T
FA06 |  | 2 | 3.3 | 0.2 |  | 1.32
FA03 |  | 2 | 5.4 | 0.2 |  | 2.16
Costat carrer Penedès | T
FA07 |  | 2 | 2 | 0.2 |  | 0.8
FA01 |  | 2 | 4.1 | 0.2 |  | 1.64
FA05 |  | 2 | 4.4 | 0.2 |  | 1.76
FA12 |  | 2 | 2.1 | 0.2 |  | 0.84
FA11 |  | 2 | 0.9 | 0.2 |  | 0.36
Costat Av Apel·les Mestres | T
FA08 |  | 2 | 2.3 | 0.2 |  | 0.92
|  | 2 | 2.45 | 0.2 |  | 0.98
FA04 |  | 2 | 2.4 | 0.2 |  | 0.96
01.03.004 | L | K93AC2B5 | m2 | Recrescuda i anivellament del suport de 5 mm de gruix, amb pasta autoanivellant de sulfat de calci tipus CA-C20-F4 segons UNE-EN 13813, aplicada manualment | Recrescuda i anivellament del suport de 5 mm de gruix, amb pasta autoanivellant de sulfat de calci tipus CA-C20-F4 segons UNE-EN 13813, aplicada manualment | 179.36
Aules planta primera | T
|  | 1 | 179.36 |  |  | 179.36
01.03.005 | L | K9P67A87 | m2 | Paviment de linòleum en rotlle classe 23-33-41 segons UNE-EN 548 i de gruix de 3,5 mm, col·locat amb adhesiu acrílic de dispersió aquosa i soldat en calent amb cordó cel·lular de diàmetre 4 mm | Paviment de linòleum en rotlle classe 23-33-41 segons UNE-EN 548 i de gruix de 3,5 mm, col·locat amb adhesiu acrílic de dispersió aquosa i soldat en calent amb cordó cel·lular de diàmetre 4 mm | 179.36
Aules planta primera | T
|  | 1 | 179.36 |  |  | 179.36
01.03.006 | L | E89A2BB0 | m2 | Pintat de portes cegues de fusta, a l'esmalt sintètic, amb una capa de protector químic insecticida-fungicida, una segelladora i dues d'acabat | Pintat de portes cegues de fusta, a l'esmalt sintètic, amb una capa de protector químic insecticida-fungicida, una segelladora i dues d'acabat | 48.18
Portes noves | T
fulles |  | 3 | 0.8 | 2.1 | 2 | 10.08
bastiments |  | 3 | 0.3 | 2.1 | 2 | 3.78
|  | 3 | 0.3 | 0.8 | 1 | 0.72
cotxets |  | 3 | 1.2 | 2.1 | 2 | 15.12
Portes existents | T
fulles |  | 4 | 0.8 | 2.1 | 2 | 13.44
bastiments |  | 4 | 0.3 | 2.1 | 2 | 5.04
| N | Obra | 01 | PressupostFUSTERIES EB SOL SOLET
| N | Capítol | 04 | IMPREVISTOS
01.04.001 | L | IMPRZ001 | u | Partida alçada a justificar per treballs imprevistos en obres de rehabilitació | Partida alçada a justificar per treballs imprevistos en obres de rehabilitació | 1
|  | 1 |  |  |  | 1
| N | Obra | 01 | PressupostFUSTERIES EB SOL SOLET
| N | Capítol | 05 | SEGURETAT I SALUT
01.05.001 | L | XPA000SS | Pa | Partida alçada a justificar per a la seguretat i salut a l'obra, en base a l'estudi i el pla de seguretat i salut | Partida alçada a justificar per a la seguretat i salut a l'obra, en base a l'estudi i el pla de seguretat i salut | 1
|  | 1 |  |  |  | 1