## T-PRES
|  |  |  | PROJECTE BÀSIC I EXECUTIU DE REFORMA CEM ESTRUCH, FASE 2: NOU CAMP FUTBOL 7 I GRADES FUTBOL 11 AL | PROJECTE BÀSIC I EXECUTIU DE REFORMA CEM ESTRUCH, FASE 2: NOU CAMP FUTBOL 7 I GRADES FUTBOL 11 AL | PROJECTE BÀSIC I EXECUTIU DE REFORMA CEM ESTRUCH, FASE 2: NOU CAMP FUTBOL 7 I GRADES FUTBOL 11 AL | PROJECTE BÀSIC I EXECUTIU DE REFORMA CEM ESTRUCH, FASE 2: NOU CAMP FUTBOL 7 I GRADES FUTBOL 11 AL
|  |  |  | CEM ESTRUCH, EL PRAT DE LLOBREGAT. | CEM ESTRUCH, EL PRAT DE LLOBREGAT. | CEM ESTRUCH, EL PRAT DE LLOBREGAT. | CEM ESTRUCH, EL PRAT DE LLOBREGAT.
|  |  |  | PROJECTE: VOL STUDIO ARCHITECTURE | PROJECTE: VOL STUDIO ARCHITECTURE | PROJECTE: VOL STUDIO ARCHITECTURE | PROJECTE: VOL STUDIO ARCHITECTURE
PRESSUPOST
[5 empty] | Preu | Amidament | Import
|  | Obra | 01 | CAMP FUTBOL 7 I GRADA FUTBOL 11
|  | Capítol | 01 | TREBALLS PREVIS I ENDERROCS
01.01 | 1 | P2146-DJ5J | M2 | DEMOLICIÓ PAVIMENT FORMIGÓ INCLÒS BASE DEMOLICIÓ DE PAVIMENT DE FORMIGÓ DE GRUIX NECESSARI FINS ARRIBAR A COTA INDICADA EN PLÀNOLS DE PROJECTE, INCLÒS ENDERROC DE BASE, AMB MITJANS NECESSARIS I ADEQUATS I CÀRREGA DE RUNA SOBRE CAMIÓ O CONTENEDOR. LA PARTIDA INCLOU TOTES LES FEINES I ELEMENTS NECESSARIS PER A DEIXAR LA UNITAT D'OBRA CORRECTAMENT EXECUTADA SEGONS PLÀNOLS DE PROJECTE I INDICACIONS DE LA DF. | 5.77 | 710.5 | 4099.59
01.01 | 2 | P214R-8GX2 | M2 | ENDERROC DE MURET DE BLOC FORADAT DE MORTER DE CIMENT ENDERROC DE MURET DE BLOC FORADAT DE MORTER DE CIMENT DE GRUIX EXISTENT, AMBELS MITJANS NECESSARIS I ADEQUATS I CÀRREGA MECÀNICA I MANUAL DE RUNES SOBRE CAMIÓ O CONTENIDOR. LA PARTIDA INCLOU TOTES LES FEINES I ELEMENTS AUXILIARS NECESSARIS PER A DEIXAR LA UNITAT D'OBRA CORRECTAMENT EXECUTADA SEGONS PLÀNOLS DE PROJECTE I INDICACIONS DE LA DF. | 3.9 | 36.4 | 141.96
01.01 | 3 | P214P-117K2 | M3 | ENDERROC DE FONAMENT CORREGUT DE FORMIGÓ ARMAT ENDERROC DE FONAMENT CORREGUT DE FORMIGÓ ARMAT, AMB MARTELL TRENCADOR MUNTAT SOBRE RETROEXCAVADORA I CÀRREGA MECÀNICA DE RUNA SOBRE CAMIÓ O CONTENEDOR. INCLOU DEMOLICIÓ DE L'ELEMENT. FRAGMENTACIÓ DELS ENDERROCS EN PECES MANEJABLES. RETIRADA I ARREPLEGAT DE ENDERROCS. NETEJA DE LES RESTES DE L'OBRA. CÀRREGA MANUAL D'ENDERROCS SOBRE CAMIÓ O CONTENIDOR. LA PARTIDA INCLOU TOTES LES FEINES I ELEMENTS AUXILIARS NECESSARIS PER A DEIXAR LA UNITAT D'OBRA CORRECTAMENT EXECUTADA SEGONS PLÀNOLS DE PROJECTE I INDICACIONS DE LA DF. | 95.79 | 45.954 | 4401.93
01.01 | 4 | P214P-1174Y | M3 | ENDERROC DE MURET GUIA DE FORMIGÓ ARMAT ENDERROC DE MURET GUIA DE FORMIGÓ ARMAT, AMB MARTELL TRENCADOR MUNTAT SOBRE RETROEXCAVADORA I CÀRREGA MECÀNICA DE RUNA SOBRE CAMIÓ O CONTENEDOR. INCLOU DEMOLICIÓ DE L'ELEMENT. FRAGMENTACIÓ DELS ENDERROCS EN PECES MANEJABLES. RETIRADA I ARREPLEGAT DE ENDERROCS. NETEJA DE LES RESTES DE L'OBRA. CÀRREGA MANUAL D'ENDERROCS SOBRE CAMIÓ O CONTENIDOR. LA PARTIDA INCLOU TOTES LES FEINES I ELEMENTS AUXILIARS NECESSARIS PER A DEIXAR LA UNITAT D'OBRA CORRECTAMENT EXECUTADA SEGONS PLÀNLS DE PROJECTE I INDICACIONS DE LA DF. | 91.7 | 54.429 | 4991.14
01.01 | 5 | P214S-73G4 | M | ENDERROC DE REIXAT METÀL·LIC ENDERROC DE REIXAT METÀL·LIC DE 2 A 4 M D'ALÇÀRIA, APROXIMADAMENT, AMB ELS ITJANS NECESSARIS I ADEQUATSS I CÀRREGA MANUAL I MECÀNICA DE RUNA SOBRE CAMIÓ O CONTENIDOR. LA PARTIDA INCLOU TOTES LES FEINES I ELEMENTS AUXILIARS NECESSARIS PER A DEIXAR LA UNITAT D'OBRA CORRECTAMENT EXECUTADA SEGONS PLÀNOLS DE PROJECTE I INDICACIONS DE LA DF. | 6.31 | 238.93 | 1507.65
01.01 | 6 | P2145-4RS2 | M | RETIRADA DE BARANA METÀL·LICA PER A RECOL·LOCACIÓ RETIRADA DE BARANA METÀL·LICA DE 90 A 110 CM D'ALÇÀRIA, PER A POSTERIOR RECOL·LOCACIÓ, AMB MITJANS NECESSARIS I ADEQUATS I CÀRREGA MANUAL SOBRE CAMIÓ O CONTENIDOR. INCLOU TRASLLAT A ACOPI A DEFINIR PER LA DF. LA PARTIDA INCLOU TOTES LES FEINES I ELEMENTS AUXILIARS NECESSARIS PER A DEIXAR LA UNITAT D'OBRA CORRECTAMENT EXECUTADA SEGONS PLÀNOLS DE PROJECTE I INDICACIONS DE LA DF. | 8.74 | 86.27 | 754
01.01 | 7 | P214P-115ZO | M3 | ENDERROC DE FONAMENT AÏLLAT DE FORMIGÓ ARMAT ENDERROC DE FONAMENT AÏLLALT DE FORMIGÓ ARMAT, AMB MARTELL TRENCADOR MUNTAT SOBRE RETROEXCAVADORA I CÀRREGA MECÀNICA O MANUAL DE RUNA SOBRE CAMIÓ O CONTENEDOR. INCLOU DEMOLICIÓ DE L'ELEMENT. FRAGMENTACIÓ DELS ENDERROCS EN PECES MANEJABLES. RETIRADA I ARREPLEGAT DE ENDERROCS. NETEJA DE LES RESTES DE L'OBRA. CÀRREGA MANUAL D'ENDERROCS SOBRE CAMIÓ O CONTENIDOR. LA PARTIDA INCLOU TOTES LES FEINES I ELEMENTS AUXILIARS NECESSARIS PER A DEIXAR LA UNITAT D'OBRA CORRECTAMENT EXECUTADA SEGONS PLÀNOLS DE PROJECTE I INDICACIONS DE LA DF. | 95.79 | 1.161 | 111.21
01.01 | 8 | P21Q2-BAM1 | U | RETIRADA DE BANC DE FUSTA CONVENCIONAL PER A POSTERIOR RECOL·LOCACIÓ RETIRADA DE BANC DE FUSTA CONVENCIONAL DE FINS A 2,5 M DE LLARGÀRIA PER A POSTERIOR RECOL·LOCACIÓ, ENDERROC DE DAUS DE FORMIGÓ, I CÀRREGA MANUAL I MECÀNICA DE L'EQUIPAMENT I LA RUNA SOBRE CAMIÓ O CONTENIDOR. INCLOU TRASLLAT DEL MATERIAL A ACOPI DEFINIT PER LA DF. LA PARTIDA INCLOU TOTES LES FEINES I ELEMENTS AUXILIARS NECESSARIS PER A DEIXAR LA UNITAT D'OBRA CORRECTAMENT EXECUTADA SEGONS PLÀNOLS DE PROJECTE I INDICACIONS DE LA DF. | 15.06 | 8 | 120.48
01.01 | 9 | P21Q2-BAM2 | U | RETIRADA DE PAPERERA ANCORADA AL TERRA PER A POSTERIOR RECOL·LOCACIÓ RETIRADA DE PAPERERA ANCORADA AL TERRA PER A POSTERIOR RECOL·LOCACIÓ, ENDERROC DE DAUS DE FORMIGÓ, I CÀRREGA MANUAL I MECÀNICA DE L'EQUIPAMENT I LA RUNA SOBRE CAMIÓ O CONTENIDOR. INCLOU TRASLLAT DEL MATERIAL A ACOPI DEFINIT PER LA DF. LA PARTIDA INCLOU TOTES LES FEINES I ELEMENTS AUXILIARS NECESSARIS PER A DEIXAR LA UNITAT D'OBRA CORRECTAMENT EXECUTADA SEGONS PLÀNOLS DE PROJECTE I INDICACIONS DE LA DF. | 5.48 | 7 | 38.36
01.01 | 10 | P214O-4RNM | M2 | ENDERROC DE LLOSA D'ESCALA INCLÒS GRAONS ENDERROC DE LLOSA D'ESCALA DE FORMIGÓ ARMAT, INCLÒS GRAONS, A MÀ I AMB COMPRESSOR I CÀRREGA MANUAL DE RUNA SOBRE CAMIÓ O CONTENIDOR. LA PARTIDA INCLOU TOTES LES FEINES I ELEMENTS AUXILIARS NECESSARIS PER A DEIXAR LA UNITAT D'OBRA CORRECTAMENT EXECUTADA SEGONS PLÀNOLS DE PROJECTE I INDICACIONS DE LA DF. | 54.97 | 7.8 | 428.77
01.01 | 11 | P214C-BAM7 | M | ENDERROC DE GRADA EXISTENT ENDERROC DE GRADA EXISTENT, INCLÒS REPICAT DEL RESVESTIMENT, AMB ELS MITJANS NECESSARIS I ADEQUATS, I CÀRREGA AMB MITJANS MECÀNICS DE RUNA SOBRE CAMIÓ O CONTENIDOR. LA PARTIDA INCLOU TOTES LES FEINES I ELEMENTS AUXILIARS NECESSARIS PER A DEIXAR LA UNITAT D'OBRA CORRECTAMENT EXECUTADA SEGONS PLÀNOLS DE PROJECTE I INDICACIONS DE LA DF. | 101.45 | 282 | 28608.9
01.01 | 12 | P2148-49L6 | M | DEMOLICIÓ DE VORADA DEMOLICIÓ DE VORADA, INCLÒS LA BASE, COL·LOCADA SOBRE FORMIGÓ, AMB MARTELL TRENCADOR MUNTAT SOBRE RETROEXCAVADORA I CÀRREGA MANUAL I MECÀNICA DE RUNA SOBRE CAMIÓ O CONTENIDOR. LA PARTIDA INCLOU TOTES LES FEINES I ELEMENTS AUXILIARS NECESSARIS PER A DEIXAR LA UNITAT D'OBRA CORRECTAMENT EXECUTADA SEGONS PLÀNOLS DE PROJECTE I INDICACIONS DE LA DF. | 4.82 | 149.05 | 718.42
01.01 | 13 | P2149-I6EN | U | DEMOLICIÓ D'ESCOCELL DEMOLICIÓ D'ESCOCELL COL·LOCAT SOBRE FORMIGÓ AMB COMPRESSOR I CÀRREGA MANUAL SOBRE CAMIÓ O CONTENIDOR, EN ENTORN URBÀ SENSE DIFICULTAT DE MOBILITAT, EN VORERES > 3 I <= 5 M D'AMPLÀRIA O CALÇADA/PLATAFORMA ÚNICA > 7 I <= 12 M D'AMPLÀRIA, SENSE AFECTACIÓ PER SERVEIS O ELEMENTS DE MOBILIARI URBÀ. LA PARTIDA INCLOU TOTES LES FEINES I ELEMENTS AUXILIARS NECESSARIS PER A DEIXAR LA UNITAT D'OBRA CORRECTAMENT EXECUTADA SEGONS PLÀNOLS DE PROJECTE I INDICACIONS DE LA DF. | 38.59 | 49 | 1890.91
01.01 | 14 | P21Q1-BAM7 | U | DESMUNTATGE DE PÈRGOLA DESMUNTATGE DE PÈRGOLA, DE 2000 KG DE PES, COM A MÀXIM I A UNA ALÇÀRIA DE 25 M, COM A MÀXIM, INCLÒS SUSTENTACIÓ, AMB MITJANS MANUALS I MECÀNICS I CÀRREGA DE RUNA SOBRE CAMIÓ O CONTENIDOR. LA PARTIDA INCLOU TOTES LES FEINES I ELEMENTS AUXILIARS NECESSARIS PER A DEIXAR LA UNITAT D'OBRA CORRECTAMENT EXECUTADA SEGONS PLÀNOLS DE PROJECTE I INDICACIONS DE LA DF. | 700.85 | 1 | 700.85
01.01 | 15 | P21GN-4RUB | U | ARRENCADA DE LLUMENERA EXTERIOR ARRENCADA DE LLUMENERA EXTERIOR MUNTADA SOBRE COLUMNA O BÀCUL, A UNA ALÇÀRIA DE 10 A 19 M, INCLÒS ARRANCADA DE BÀCUL I DEMOLICIÓ DEL FONAMENT, AMB MITJANS MANUALS I CÀRREGA MANUAL SOBRE CAMIÓ O CONTENIDOR. LA PARTIDA INCLOU TOTES LES FEINES I ELEMENTS AUXILIARS NECESSARIS PER A DEIXAR LA UNITAT D'OBRA CORRECTAMENT EXECUTADA SEGONS PLÀNOLS DE PROJECTE I INDICACIONS D ELA DF. | 23.14 | 12 | 277.68
01.01 | 16 | P214O-BAM7 | M2 | ENDERROC DE LLOSA INCLINADA ENDERROC DE LLOSA INCLINADA DE FORMIGÓ ARMAT, A MÀ I AMB COMPRESSOR I CÀRREGA MANUAL DE RUNA SOBRE CAMIÓ O CONTENIDOR. LA PARTIDA INCLOU TOTES LES FEINES I ELEMENTS AUXILIARS NECESSARIS PER A DEIXAR LA UNITAT D'OBRA CORRECTAMENT EXECUTADA SEGONS PLÀNOLS DE PROJECTE I INDICACIONS DE LA DF. | 54.97 | 44.65 | 2454.41
01.01 | 17 | P214W-FEMB | M | TALL EN PAVIMENT DE FORMIGÓ DE 15 CM DE FONDÀRIA COM A MÍNIM AMB MÀQUINA TALLAJUNTS AMB DISC DE DIAMANT PER A PAVIMENT, PER A DELIMITAR LA ZONA A DEMOLIR | 9.32 | 150 | 1398
01.01 | 18 | P21Q0-H8EK | U | DESMUNTATGE D'ELEMENT D'EQUIPAMENT FIX O MÒBIL, DE 1000 KG DE PES, COM A MÀXIM I A UNA ALÇÀRIA DE 15 M, COM A MÀXIM, AMB MITJANS MANUALS I MECÀNICS I APLEC DE MATERIALS PER A LA SEVA REUTILITZACIÓ, SENSE INCLOURE EMBALATGES | 129.74 | 8 | 1037.92
01.01 | 19 | P21R0-92HA | U | TALLADA CONTROLADA DE FORMA DIRECTA; PORT PETIT TALLADA CONTROLADA DE FORMA DIRECTA, D'ARBRE DE < 6 M D'ALÇÀRIA DE PORT PETIT, ARRENCANT LA SOCA, APLEC DE LA BROSSA GENERADA, CÀRREGA SOBRE CAMIÓ GRUA AMB PINÇA I TRANSPORT A PLANTA DE COMPOSTATGE (NO MÉS LLUNY DE 20 KM). LA PARTIDA INCLOU TOTES LES FEINES I ELEMENTS AUXILIARS NECESSARIS PER A DEIXAR LA UNITAT D'OBRA CORRECTAMENT EXECUTADA SEGONS PLÀNOLS DE PROJECTE I INDICACIONS DE LA DF. | 124.77 | 5 | 623.85
01.01 | 20 | P21R0-92HS | U | TALLADA CONTROLADA DE FORMA DIRECTA; PORT MITJÀ TALLADA CONTROLADA DE FORMA DIRECTA, D'ARBRE DE 6 A 10 M D'ALÇÀRIA DE PORT MITJÀ, ARRENCANT LA SOCA, APLEC DE LA BROSSA GENERADA, CÀRREGA SOBRE CAMIÓ GRUA AMB PINÇA I TRANSPORT A PLANTA DE COMPOSTATGE (NO MÉS LLUNY DE 20 KM). LA PARTIDA INCLOU TOTES LES FEINES I ELEMENTS AUXILIARS NECESSARIS PER A DEIXAR LA UNITAT D'OBRA CORRECTAMENT EXECUTADA SEGONS PLÀNOLS DE PROJECTE I INDICACIONS D ELA DF. | 182.07 | 2 | 364.14
01.01 | 21 | P21R0-92GM | U | TALLADA CONTROLADA AMB CISTELLA MECÀNICA; PORT GRAN TALLADA CONTROLADA AMB CISTELLA MECÀNICA, D'ARBRE DE 15 A 20 M D'ALÇÀRIA DE PORT GRAN, ARRENCANT LA SOCA, APLEC DE LA BROSSA GENERADA, CÀRREGA SOBRE CAMIÓ GRUA AMB PINÇA I TRANSPORT A PLANTA DE COMPOSTATGE (NO MÉS LLUNY DE 20 KM). LA PARTIDA INCLOU TOTES LES FEINES I ELEMENTS AUXILIARS NECESSARIS PER A DEIXAR LA UNITAT D'OBRA CORRECTAMENT EXECUTADA SEGONS PLÀNOLS DE PROJECTE I INDICACIONS DE LA DF. | 1089.49 | 16 | 17431.84
01.01 | 22 | PRD1-BAM7 | U | PROTECCIÓ TRONC D'ARBRE PROTECCIÓ INDIVIDUAL DE TRONC D'ARBRE, AMB ESTRUCTURA DE FUSTES LLIGADES ENTRE SI AMB FILFERRO, DE 2 M D'ALÇÀRIA MÍNIMA, COL·LOCADES SOBRE MATERIAL AMB FUNCIÓ D'ENCONXAT, AMB EL DESMUNTATGE INCLÒS. LA PARTIDA INCLOU TOTES LES FEINES I ELEMENTS AUXILIARS NECESSARIS PER A DEIXAR LA UNITAT D'OBRA CORRECTAMENT EXECUTADA SEGONS PLÀNOLS DE PROJECTE I INDICACIONS DE LA DF. | 98.38 | 1 | 98.38
01.01 | 23 | P2146-BAM1 | M2 | DEMOLICIÓ DE PAVIMENT DE LLAMBORDES INCLÒS BASE DEMOLICIÓ DE PAVIMENT DE LLAMBORDES COL·LOCATS SOBRE BASE DE FORMIGÓ, INCLÒS LA DEMOLICIÓ DE LA BASE, AMB ELS MITJANS NECESSARIS I ADEQUATS I CÀRREGA SOBRE CAMIÓ O CONTENIDOR. INCLOU DEMOLICIÓ DE L'ELEMENT. FRAGMENTACIÓ DELS ENDERROCS EN PECES MANEJABLES. RETIRADA I ARREPLEGAT DE ENDERROCS. NETEJA DE LES RESTES DE L'OBRA. CÀRREGA MANUAL D'ENDERROCS SOBRE CAMIÓ O CONTENIDOR. EL PREU INCLOU EL PICAT DEL MATERIAL D'UNIÓ ADHERIT AL SUPORT I LA BASE SUPORT. LA PARTIDA INCLOU TOTES LES FEINES I ELEMENTS AUXILIARS NECESSARIS PER A DEIXAR LA UNITAT D'OBRA CORRECTAMENT EXECUTADA SEGONS PLÀNOLS DE PROJECTE I INDICACIONS DE LA DF. | 6.08 | 166.88 | 1014.63
01.01 | 24 | P22D1-DGOT | M2 | NETEJA I ESBROSSADA DEL TERRENY REALITZADA AMB MITJANS MANUALS I CÀRREGA MANUAL SOBRE CONTENIDOR | 7.98 | 136 | 1085.28
|  |  |  | TOTAL |  |  | 74300.3
|  | Obra | 01 | CAMP FUTBOL 7 I GRADA FUTBOL 11
|  | Capítol | 02 | MOVIMENT DE TERRES
01.02 | 1 | P22D1-DGOV | M2 | ESBROSSADA DEL TERRENY NETEJA I ESBROSSADA DEL TERRENY REALITZADA AMB MINICARREGADORA DE COMBUSTIBLE I CÀRREGA MECÀNICA SOBRE CAMIÓ O CONTENIDOR. INCLOU REPLANTEIG EN EL TERRENY. REMOCIÓ MECÀNICA DELS MATERIALS D'ESBROSSADA. RETIRADA I DISPOSICIÓ MECÀNICA DELS MATERIALS OBJECTE D'ESBROSSADA. CÀRREGA A CAMIÓ. LA PARTIDA INCLOU TOTES LES FEINES I ELEMENTS AUXILIARS NECESSARIS PER A DEIXAR LA UNITAT D'OBRA CORRECTAMENT EXECUTADA SEGONS PLÀNOLS DE PROJECTE I INDICACIONS DE LA DF. | 3.77 | 715.454 | 2697.26
01.02 | 2 | P2217-55ST | M3 | EXCAVACIÓ TERRES DE REPLÈ; FINS A 60CM EXCAVACIÓ PER A REBAIX EN TERRENY FLUIX (SPT <20), REALITZADA AMB PALA EXCAVADORA I CÀRREGA DIRECTA SOBRE CAMIÓ. LA PARTIDA INCLOU TOTES LES FEINES I ELEMENTS AUXILIARS NECESSARIS PER A DEIXAR LA UNITAT D'OBRA CORRECTAMENT EXECUTADA SEGONS PLÀNOLS DE PROJECTE I INDICACIONS DE LA DF. | 4.93 | 526.322 | 2594.77
01.02 | 3 | P2241-I16T | M2 | COMPACTACIÓ DE LA SUBBASE REPÀS I PICONATGE DE CAIXA DE PAVIMENT, AMB COMPACTACIÓ DEL 95% PM, EN ENTORN URBÀ AMB DIFICULTAT DE MOBILITAT, EN VORERES > 3 I <= 5 M D'AMPLÀRIA O CALÇADA/PLATAFORMA ÚNICA > 7 I <= 12 M D'AMPLÀRIA, SENSE AFECTACIÓ PER SERVEIS O ELEMENTS DE MOBILIARI URBÀ, EN ACTUACIONS DE MÉS DE 10 1 M2. LA PARTIDA INCLOU TOTES LES FEINES I ELEMENTS AUXILIARS NECESSARIS PER A DEIXAR LA UNITAT D'OBRA CORRECTAMENT EXECUTADA SEGONS PLÀNOLS DE PROJECTE I INDICACIONS DE LA DF. | 4 | 782.366 | 3129.46
01.02 | 4 | P2A0-4ILS | M3 | SUMINISTRE DE TERRES ADEQUADES SUBMINISTRAMENT DE TERRA ADEQUADA, PROCEDENT D'APORTACIÓ. LA PARTIDA INCLOU TOTES LES FEINES I ELEMENTS AUXILIARS NECESSARIS PER A DEIXAR LA UNITAT D'OBRA CORRECTAMENT EXECUTADA SEGONS PLPÀNOLS DE PROJECTE I INDICACIONS DE LA DF. | 8.26 | 429.272 | 3545.79
01.02 | 5 | P2258-10CX5 | M3 | COMPACTAT TERRES ADEQUADES; PER TONGADES TERRAPLENAT I PICONATGE MECÀNICS AMB TERRES ADEQUADES, EN TONGADES DE FINS A 25 CM, AMB UNA COMPACTACIÓ DEL 95% DEL PM, AMB MINICARREGADORA DE COMBUSTIBLE. LA PARTIDA INCLOU TOTES LES FEINES I ELEMENTS AUXILIARS NECESSARIS PER A DEIXAR LA UNITAT D'OBRA CORRECTAMENT EXECUTADA SEGONS PLÀNOLS DE PROJECTE I INDICACIONS DE LA DF. | 5.64 | 429.272 | 2421.09
01.02 | 6 | P2251-5488 | M3 | ESTESA DE GRAVES RECICLADES; E=10CM ESTESA DE GRANULATS DE MATERIAL RECICLAT DE FORMIGONS, AMB UN GRUIX MAXIM DE 10CM. LA PARTIDA INCLOU TOTES LES FEIES I ELEMENTS AUXILIARS NECESSARIS PER A DEIXAR LA UNITAT D'OBRA CORRECTAMENT EXECUTADA SEGONS PLÀNOLS DE PROJECTE I INDICACIONS DE LA DF. | 31 | 71.545 | 2217.9
01.02 | 7 | P2212-55U5 | M3 | EXCAVACIÓ DE RASES I POUS EXCAVACIÓ DE FONAMENTS SENSE RAMPA D'ACCÉS, FINS A 4 M DE FONDÀRIA I FINS A 2 M D'AMPLÀRIA, EN TERRENY COMPACTE, AMB MITJANS MECÀNICS, I CÀRREGA SOBRE CAMIÓ. LA PARTIDA INCLOU TOTES LES FEINES I ELEMENTS AUXILIARS NECESSARIS PER A DEIXAR LA UNITAT D'OBRA CORRECTAMENT EXECUTADA SEGONS PLÀNOLS DE PROJECTE I INDICACIONS DE LA DF. | 12.97 | 92.256 | 1196.56
|  |  |  | TOTAL |  |  | 17802.83
|  | Obra | 01 | CAMP FUTBOL 7 I GRADA FUTBOL 11
|  | Capítol | 03 | FONAMENTS I ESTRUCTURA
|  | Titol 3 | 01 | FONAMENTACIÓ
01.03.01 | 1 | P352-MUF5 | M3 | FORMIGÓ PER A FONAMENTS FONAMENT DE FORMIGÓ PER ARMAR HA - 35 / B / 20 / XC4 + XS3 + XA1 AMB UNA QUANTITAT DE CIMENT DE 350 KG/M3 I RELACIÓ AIGUA CIMENT =< 0.45 ABOCAT AMB BOMBA, ARMAT AMB 40 KG/M3 D'ARMADURA AP500 S D'ACER EN BARRES CORRUGADES I ENCOFRAT AMB UNA QUANTIA D'1 M2/M3. LA PARTIDA INCLOU TOTES LES FEINES I ELEMENTS AUXILIARS NECESSARIS PER A DEIXAR LA UNITAT D'OBRA CORRECTAMENT EXECUTADA SEGONS PLÀNOLS DE PROJECTE I INDICACIONS DE LA DF. | 303.01 | 75.616 | 22912.4
01.03.01 | 2 | P93Q-15PDE | M2 | SOLERA DE FONAMENTACIÓ SOLERA DE FORMIGÓ EN MASSA HM - 20 / F / 20 / X0 AMB UNA QUANTITAT DE CIMENT DE 200 KG/M3 I RELACIÓ AIGUA CIMENT =< 0.6, DE GRUIX 15 CM, ABOCAT DES DE CAMIÓ, CAPA DRENANT AMB GRAVA DE PEDRERA DE 50 A 70 MM DE D, CAPA FILTRANT AMB GEOTÈXTIL DE POLIPROPILÈ, C1+C2 + D1 SEGONS CTE/DB-HS 2006. LA PARTIDA INCLOU TOTES LES FEINES I ELEMENTS AUXILIARS NECESSARIS PER A DEIXAR LA UNITAT D'OBRA CORRECTAMENT EXECUTADA SEGONS PLÀNOLS DE PROJECTE I INDICACIONS DE LA DF. | 45.42 | 310.8 | 14116.54
01.03.01 | 3 | P93P-10T5M | M2 | SOLERA DE FONAMENTACIÓ; ALÇADA (FINS A 35CM) SOLERA SOBRE REVOLTÓ DE POLIPROPILÈ PER A SOLERES, DE POLIPROPILÈ RECICLAT, DE 35+ 6 CM, PER A UNA SOBRECÀRREGA (ÚS+PERMANENTS) DE 21 KN/M2, AMB FORMIGÓ PER ARMAR HA - 25 / B / 10 / XC2 AMB UNA QUANTITAT DE CIMENT DE 275 KG/M3 I RELACIÓ AIGUA CIMENT =< 0.6, ARMAT AMB MALLA ELECTROSOLDADA DE BARRES CORRUGADES D'ACER B500T 15X 15 CM, D 5 MM, AMB REVOLTONS DE 35 CM D'ALÇÀRIA, INCLOSES LES PECES ESPECIALS. C2/V1 SEGONS CTE/DB-HS 2006. LA PARTIDA INCLOU TOTES LES FEINES I ELEMENTS AUXILIARS NECESSARIS PER A DEIXAR LA UNITAT D'OBRA CORRECTAMENT EXECUTADA SEGONS PLÀNOLS DE PROJECTE I INDICACIONS DE LA DF. | 43.32 | 119.82 | 5190.6
01.03.01 | 4 | P93P-10UTL | M2 | SOLERA DE FONAMENTACIÓ; ALÇADA (FINS A 70) SOLERA SOBRE REVOLTÓ DE POLIPROPILÈ PER A SOLERES, DE POLIPROPILÈ RECICLAT, DE 70+ 6 CM, PER A UNA SOBRECÀRREGA (ÚS+PERMANENTS) DE 21 KN/M2, AMB FORMIGÓ PER ARMAR AMB ADDITIU HIDRÒFUG HA - 25 / B / 10 / XC2 AMB UNA QUANTITAT DE CIMENT DE 275 KG/M3 I RELACIÓ AIGUA CIMENT =< 0.6, ARMAT AMB MALLA ELECTROSOLDADA DE BARRES CORRUGADES D'ACER B500T 15X 15 CM, D 5 MM, AMB REVOLTONS DE 70 CM D'ALÇÀRIA, INCLOSES LES PECES ESPECIALS. C2/V1 SEGONS CTE/DB-HS 2006. LA PARTIDA INCLOU TOTES LES FEINES I ELEMENTS AUXILIARS NECESSARIS PER A DEIXAR LA UNITAT D'OBRA CORRECTAMENT EXECUTADA SEGONS PLÀNOLS DE PROJECTE I INDICACIONS DE LA DF. | 65.78 | 139.7 | 9189.47
01.03.01 | 5 | P354-10F00 | M3 | MUR DE FORMIGÓ MUR DE CONTENCIÓ DE FORMIGÓ ARMAT DE 3 M D'ALÇÀRIA COM A MÀXIM I FINS A 30 CM DE GRUIX, DE FORMIGÓ FORMIGÓ PER ARMAR AMB ADDITIU HIDRÒFUG HA - 25 / B / 20 / XC2 AMB UNA QUANTITAT DE CIMENT DE 275 KG/M3 I RELACIÓ AIGUA CIMENT =< 0.6, ABOCAT AMB CUBILOT, ARMADURA AP500 S D'ACER EN BARRES CORRUGADES AMB UNA QUANTIA DE 50 KG/M3 I ENCOFRAT INDUSTRIALITZAT PER A MURS, VIST. LA PARTIDA INCLOU TOTES LES FEINES I ELEMENTS AUXILIARS NECESSARIS PER A DEIXAR LA UNITAT D'OBRA CORRECTAMENT EXECUTADA SEGONS PLÀNOLS DE PROJECTE I INDICACIONS DE LA DF. | 532.39 | 20.7 | 11020.47
01.03.01 | 6 | P3Z3-D53K | M2 | FORMIGÓ DE NETEJA; E=10CM CAPA DE NETEJA I ANIVELLAMENT 10 CM DE GRUIX AMB FORMIGÓ DE NETEJA, AMB UNA DOSIFICACIÓ DE 150 KG/M3 DE CIMENT, CONSISTÈNCIA TOVA I GRANDÀRIA MÀXIMA DEL GRANULAT 10 MM, HL-150 KG/M3/B/10, ABOCAT DES DE CAMIÓ. LA PARTIDA INCLOU TOTES LES FEINES I ELEMENTS AUXILIARS NECESSARIS PER A DEIXAR LA UNITAT D'OBRA CORRECTAMENT EXECUTADA SEGONS PLÀNOLS DE PROJECTE I INDICACIONS DE LA DF. | 22.08 | 565.62 | 12488.89
|  |  |  | TOTAL |  |  | 74918.37
|  | Obra | 01 | CAMP FUTBOL 7 I GRADA FUTBOL 11
|  | Capítol | 03 | FONAMENTS I ESTRUCTURA
|  | Titol 3 | 02 | ESTRUCTURA DE FORMIGÓ
01.03.02 | 1 | P4514-W91I | M3 | PILARS DE FORMIGÓ PILAR DE FORMIGÓ ARMAT, AMB ENCOFRAT PER A REVESTIR, AMB UNA QUANTIA DE 10 M2 / M3, FORMIGÓ FORMIGÓ PER ARMAR AMB ADDITIU HIDRÒFUG HA - 25 / B / 10 / XC2 AMB UNA QUANTITAT DE CIMENT DE 275 KG/M3 I RELACIÓ AIGUA CIMENT =< 0.6, ABOCAT AMB CUBILOT I ARMADURA AP500 S D'ACER EN BARRES CORRUGADES AMB UNA QUANTIA DE 120 KG / M3. LA PARTIDA INCLOU TOTES LES FEINES I ELEMENTS AUXILIARS NECESSARIS PER A DEIXAR LA UNITAT D'OBRA CORRECTAMENT EXECUTADA SEGONS PLÀNOLS DE PROJECTE I INDICACIONS DE LA DF. | 731.04 | 2.94 | 2149.26
01.03.02 | 2 | P4E4-Z594 | M2 | MUR DE BLOC DE FORMIGÓ E=20CM; MASSISAT PARET ESTRUCTURAL PER A REVESTIR, DE 20 CM DE GRUIX, DE BLOC FORADAT DE MORTER DE CIMENT R-6, LLIS, DE 400X200X200 MM, PER A REVESTIR, CATEGORIA I SEGONS NORMA UNE-EN 771-3, COL·LOCAT AMB CIMENT PÒRTLAND AMB FILLER CALCARI CEM II/B-L 32,5 R SEGONS UNE-EN 197-1, EN SACS I AMB UNA RESISTÈNCIA A COMPRESSIÓ DE LA PARET DE 3 N/MM2 AMB TRAVES I BRANCALS MASSISSATS AMB FORMIGONAMENT PER A FÀBRICA DE BLOCS DE MORTER DE CIMENT, AMB FORMIGÓ PER ARMAR HA - 25 / F / 10 / XC2 AMB UNA QUANTITAT DE CIMENT DE 275 KG/M3 I RELACIÓ AIGUA CIMENT =< 0.6, COL·LOCAT MANUALMENT I ARMAT AMB ACER EN BARRES CORRUGADES ELABORAT A L'OBRA B500S DE LÍMIT ELÀSTIC >= 500 N/MM2 PER A L'ARMADURA DE PARETS DE BLOCS DE MORTER DE CIMENT, M2 DE SUPERFÍCIE REALMENT EXECUTADA SENSE INCLOURE CÈRCOLS NI LLINDES. LA PARTIDA INCLOU TOTES LES FEINES I ELEMENTS AUXILIARS NECESSARIS PER A DEIXAR LA UNITAT D'OBRA CORRECTAMENT EXECUTADA SEGONS PLÀNOLS DE PROJECTE I INDICACIONS DE LA DF. | 44.53 | 472.344 | 21033.48
01.03.02 | 3 | P45C6-10MQ1 | M2 | FORMACIÓ D'ESCALES LLOSA INCLINADA PER A ESCALA DE 17 CM DE GRUIX, DE FORMIGÓ VIST FORMIGÓ PER ARMAR AMB ADDITIU HIDRÒFUG HA - 25 / B / 10 / XC1 AMB UNA QUANTITAT DE CIMENT DE 275 KG/M3 I RELACIÓ AIGUA CIMENT =< 0.6, ABOCAT AMB BOMBA, AMB ESGLAONS DE FORMIGÓ FETS A LA VEGADA QUE LA LLOSA DE FINS A 30 CM D'ESTESA, 20 CM D'ALÇÀRIA DE FRONTAL, ENCOFRAT AMB TAULER DE FUSTA, ARMADURA AP500 S D'ACER EN BARRES CORRUGADES EN UNA QUANTIA DE 20KG/M2. LA PARTIDA INCLOU TOTES LES FEINES I ELEMENTS AUXILIARS NECESSARIS PER A DEIXAR LA UNITAT D'OBRA CORRECTAMENT EXECUTADA SEGONS PLÀNOLS DE PROJECTE I INDICACIONS DE LA DF. | 357.54 | 22.49 | 8041.07
01.03.02 | 4 | P811-3F3E | M2 | ARREBOSSAT A BONA VISTA SOBRE PARAMENT VERTICAL EXTERIOR, A 3,00 M D'ALÇÀRIA, COM A MÀXIM, AMB MORTER DE CIMENT 1:6, REMOLINAT | 28.75 | 18.66 | 536.48
01.03.02 | 5 | P4P6-GR01 | M | GR01 - PREFABRICAT DE FORMIGÓ; PER A LA FORMACIÓ DE GRADES SUBMINISTRAMENT I COL·LOCACIÓ DE GRADA PREFABRICADA DE FORMIGÓ D'UNA PEÇA EN FORMA DE L DE 90X40 CM, DE 2M FINS A 5 M DE LLARGÀRIA, COL·LOCADA RECOLZADA. GRADA 2,00 M. - 3 U. GRADA 3,75 M. - 6 U. GRADA 4,00 M. - 47 U. GRADA 5,00 M. - 1 U. LA PARTIDA INCLOU TOTES LES FEINES I ELEMENTS AUXILIARS NECESSARIS PER A DEIXAR LA UNITAT D'OBRA CORRECTAMENT EXECUTADA SEGONS PLÀNOLS DE PROJECTE I INDICACIONS DE LA DF. | 166.42 | 221.5 | 36862.03
01.03.02 | 6 | P4P6-GR02 | M | PREFABRICAT DE FORMIGÓ; PER A LA FORMACIÓ DE GRADES SUBMINISTRAMENT I COL·LOCACIÓ DE GRADA PREFABRICADA DE FORMIGÓ D'UNA PEÇA EN FORMA DE L DE 150X40 CM, DE 4M DE LLARGÀRIA, COL·LOCADA RECOLZADA. GRADA 4,00 M. - 4 U. LA PARTIDA INCLOU TOTES LES FEINES I ELEMENTS AUXILIARS NECESSARIS PER A DEIXAR LA UNITAT D'OBRA CORRECTAMENT EXECUTADA SEGONS PLÀNOLS DE PROJECTE I INDICACIONS DE LA DF. | 187.64 | 16 | 3002.24
01.03.02 | 7 | P4P6-GR03 | M | GR03 - PREFABRICAT DE FORMIGÓ; PER A LA FORMACIÓ DE GRADES SUBMINISTRAMENT I COL·LOCACIÓ DE GRADA PREFABRICADA DE FORMIGÓ D'UNA PEÇA EN FORMA DE U DE 60X40 CM, DE 2M A 3M DE LLARGÀRIA, COL·LOCADA RECOLZADA. GRADA 2,00 M. - 7 U. GRADA 3,00 M. - 5 U. LA PARTIDA INCLOU TOTES LES FEINES I ELEMENTS AUXILIARS NECESSARIS PER A DEIXAR LA UNITAT D'OBRA CORRECTAMENT EXECUTADA SEGONS PLÀNOLS DE PROJECTE I INDICACIONS DE LA DF. | 179.77 | 29 | 5213.33
01.03.02 | 8 | P4P9-GR04 | M | GR04 - GRAÓ PREFABRICAT SOBRE GRADES SUBMINISTRAMENT I COL·LOCACIÓ DE GRAÓ AMB PEÇA PREFABRICADA DE FORMIGÓ EN FORMA DE ´´L´´, DE 30X13CM I 100 CM DE LLARG COL·LOCADA AMB MORTER SOBRE LA GRADA. GRAÓ 1,00 M. - 48 U. LA PATIDA INCLOU TOTES LES FEINES I ELEMENTS AUXILIARS NECESSARIS PER A DEIXAR LA UNITAT D'OBRA CORRECTAMENT EXECUTADA SEGONS PLÀNOLS DE PROJECTE I INDICACIONS DE LA DF. | 111.69 | 48 | 5361.12
01.03.02 | 9 | P4P9-GR05 | M | GR05 - GRAÓ PREFABRICAT SOBRE GRADES SUBMINISTRAMENT I COL·LOCACIÓ DE GRAÓ AMB PEÇA PREFABRICADA DE FORMIGÓ EN FORMA DE ´´L´´, DE 40X13CM I DE 150CM FINS A 3,60M DE LLARG COL·LOCADA AMB MORTER SOBRE LA GRADA. GRAÓ 1,50 M. - 3 U. GRAÓ 2,10 M. - 3 U. GRAÓ 2,40 M. - 3 U. GRAÓ 2,70 M. - 15 U. GRAÓ 3,00 M - 2 U. GRAÓ 3,60 M. - 10 U. LA PATIDA INCLOU TOTES LES FEINES I ELEMENTS AUXILIARS NECESSARIS PER A DEIXAR LA UNITAT D'OBRA CORRECTAMENT EXECUTADA SEGONS PLÀNOLS DE PROJECTE I INDICACIONS DE LA DF. | 118.1 | 100.5 | 11869.05
01.03.02 | 10 | P4L8-GR06 | M2 | GR06 - FORJAT DE PRELLOSES DE FORMIGÓ; INCLÒS XAPA DE COMPRESSIÓ SOSTRE DE 18 CM DE GRUIX, PER A UNA SOBRECÀRREGA (ÚS+PERMANENTS) DE 4 A 5 KN/M2, AMB SEMIPLAQUES ALLEUGERIDES DE FORMIGÓ ARMAT (PRELLOSA) DE 120 CM D'AMPLÀRIA, LLUM COMPRESA ENTRE 2,50 I 5,00 M, AMB UNA QUANTIA DE 5 KG/M2 ARMADURA AP500 S D'ACER EN BARRES CORRUGADES, ARMADURA AP500 T EN MALLES ELECTROSOLDADES DE 15X30 CM, 6 I 6 MM DE D I UNA QUANTIA DE 0,055 M3/M2, DE FORMIGÓ PER ARMAR HA - 25 / F / 10 / XC2 AMB UNA QUANTITAT DE CIMENT DE 275 KG/M3 I RELACIÓ AIGUA CIMENT =< 0.6, ABOCAT AMB CUBILOT. PLAQUES ALVEOLARS. PLAQUES ALVEOLARS PREFABRICADES DE DIFERENTS MIDES. 1,20 M X 2,40 / 1,20 M X 3,30 M / 1,20 M X 4,20 M. E= 12 CM PLACA 2,40 M. - 16 U.* PLACA 3,30 M. - 8 U.* PLACA 4,20 M. - 6 U. *UNA DE LES PECES HA DE SER TALLADA PER ADEQUAR-LA A LA GEOMETRIA PROPOSADA. LA PARTIDA INCLOU TOTES LES FEINES I ELEMENTS AUXILIARS NECESSARIS PER A DEIXAR LA UNITAT D'OBRA CORRECTAMENT EXECUTADA SEGONS PLÀNOLS DE PROJECTE I INDICACIONS DE LA DF. | 74.17 | 108 | 8010.36
01.03.02 | 11 | P4P6-GR07 | M2 | GR07 - PREFABRICAT DE FORMIGÓ; PECES SINGULARS SUBMINISTRAMENT I COL·LOCACIÓ DE GRADA PREFABRICADA DE FORMIGÓ D'UNA PEÇA EN FORMA RECTANGULAR DE DIMENSIONS VARIABLES I GRUIX 10CM, COL·LOCADA AMB MORTER SOBRE ESTRUCTURA DE MURS. FORJATS DE FORMIGÓ DE DIFERENTS MIDES. 1 M X 0,9 M / 3,6 M X 0,9 M / 1M X 0,6 M / 3,8 M X 0,6 M / 1,5 M X 0,8 M. E= 10 CM LA PARTIDA INCLOU TOTES LES FEINES I ELEMENTS AUXILIARS NECESSARIS PER A DEIXAR LA UNITAT D'OBRA CORRECTAMENT EXECUTADA SEGONS PLÀNOLS DE PROJECTE I INDICACIONS DE LA DF. | 86.04 | 8.22 | 707.25
|  |  |  | TOTAL |  |  | 102785.67
|  | Obra | 01 | CAMP FUTBOL 7 I GRADA FUTBOL 11
|  | Capítol | 03 | FONAMENTS I ESTRUCTURA
|  | Titol 3 | 03 | ESTRUCTURA METÀL·LICA
01.03.03 | 1 | P446-DM9M | KG | ACER PER A PILARS I MARQUESINES; GALVANITZAT ACER S275J0 SEGONS UNE-EN 10025-2, PER A ELEMENTS D'ANCORATGE FORMATS PER PEÇA COMPOSTA, EN PERFILS LAMINATS EN CALENT SÈRIE IPN, IPE, HEB, HEA, HEM I UPN, TREBALLAT A TALLER I GALVANITZAT, COL·LOCAT A L'OBRA AMB CARGOLS. LA PARTIDA INCLOU TOTES LES FEINES I ELEMENTS AUXILIARS NECESSARIS PER A DEIXAR LA UNITAT D'OBRA CORRECTAMENT EXECUTADA SEGONS PLÀNOLS DE PROJECTE I INDICACIONS DE LA DF. | 4.21 | 7502.593 | 31585.92
01.03.03 | 2 | P448-44GZ | KG | ACER PER A SUBESTRUCTURES TUBULARS; GALVANITZAT ACER S275J0 SEGONS UNE-EN 10025-2, PER A ENCAVALLADES FORMADES PER PEÇA COMPOSTA, EN PERFILS LAMINATS EN CALENT SÈRIE L, LD, T, RODÓ, QUADRAT, RECTANGULAR I PLANXA, TREBALLAT A TALLER I GALVANITZAT, COL·LOCAT A L'OBRA AMB CARGOLS. LA PARTIDA INCLOU TOTES LES FEINES I ELEMENTS AUXILIARS NECESSARIS PER A DEIXAR LA UNITAT D'OBRA CORRECTAMENT EXECUTADA SEGONS PLÀNOLS DE PROJECTE I INDICACIONS DE LA DF. | 5.29 | 1387.822 | 7341.58
|  |  |  | TOTAL |  |  | 38927.5
|  | Obra | 01 | CAMP FUTBOL 7 I GRADA FUTBOL 11
|  | Capítol | 04 | COBERTA MARQUESINA
01.04 | 1 | P4LC-BAM7 | M2 | X01 - CANAL DE RECOLLIDA D'AIGÛES SUBMINISTRAMENT I COL·LOCACIÓ DE CANAL DE RECOLLIDA D'AIGÛES PER A COBERTA DE MARQUESINA, AMB PERFIL DE XAPA PER A SOSTRE COL·LABORANT, D'ACER GALVANITZAT I PRELACAT DE 5 MM DE GRUIX, COLOR I ACABAT A DEFINIR PER LA DF, COL·LOCAT SOBRE ESTRUCTURA. LA PARTIDA INCLOU TOTES LES FEINES I ELEMENTS AUXILIARS NECESSARIS PER A DEIXAR LA UNITAT D'OBRA CORRECTAMENT EXECUTADA SEGONS PLÀNOLS DE PROJECTE I INDICACIONS DE LA DF. | 42.79 | 9.555 | 408.86
01.04 | 2 | P4LC-BAM1 | M2 | X02 - REMAT PERIMETRAL SUBMINISTRAMENT I COL·LOCACIÓ DE REMAT PERIMETRAL A COBERTA DE MARQUESINA, AMB PERFIL DE XAPA PER A SOSTRE COL·LABORANT AMB DOS PLECS, D'ACER GALVANITZAT I PRELACAT DE 3 MM DE GRUIX, COLOR I ACABAT A DEFINIR PER LA DF, COL·LOCAT SOBRE ESTRUCTURA. LA PARTIDA INCLOU TOTES LES FEINES I ELEMENTS AUXILIARS NECESSARIS PER A DEIXAR LA UNITAT D'OBRA CORRECTAMENT EXECUTADA SEGONS PLÀNOLS DE PROJECTE I INDICACIONS DE LA DF. | 44.39 | 13.306 | 590.65
01.04 | 3 | P4LC-BAM2 | M2 | X03 - REMAT PERIMETRAL SUBMINISTRAMENT I COL·LOCACIÓ DE REMAT PERIMETRAL A COBERTA DE MARQUESINA, AMB PERFIL DE XAPA PER A SOSTRE COL·LABORANT AMB QUATRE PLECS, D'ACER GALVANITZAT I PRELACAT DE 3 MM DE GRUIX, COLOR I ACABAT A DEFINIR PER LA DF, COL·LOCAT SOBRE ESTRUCTURA. LA PARTIDA INCLOU TOTES LES FEINES I ELEMENTS AUXILIARS NECESSARIS PER A DEIXAR LA UNITAT D'OBRA CORRECTAMENT EXECUTADA SEGONS PLÀNOLS DE PROJECTE I INDICACIONS DE LA DF. | 45.57 | 16.684 | 760.29
01.04 | 4 | P542-BAM7 | M2 | X04 - COBERTA SUPERIOR SUBMINISTRAMENT I COL·LOCACIÓ DE COBERTA SUPERIOR DE LA MARQUESINA AMB AMB XAPA METÀL·LICA D'ACER AUTOPORTANT MODEL EUROMODUL 44 DE EUROPERFIL O SIMILAR, ACABAT LACAT I PINTAT, COLOR A DEFINIR PER LA DF, D'ESPESSOR 1,2MM, ALÇADA DEL NERVI 4 CM, COL·LOCAT AMB FIXACIONS MECÀNIQUES. LA PARTIDA INCLOU TOTES LES FEINES I ELEMENTS AUXILIARS NECESSARIS PER A DEIXAR LA UNITAT D'OBRA CORRECTAMENT EXECUTADA SEGONS PLÀNOLS DE PROJECTE I INDICACIONS DE LA DF. | 54.18 | 135.2 | 7325.14
01.04 | 5 | P542-BAM8 | M2 | X05 - TANCAMENT INFERIOR SUBMINISTRAMENT I COL·LOCACIÓ DE TANCAMENT INFERIOR DE LA MARQUESINA AMB AMB XAPA METÀL·LICA D'ACER AUTOPORTANT MODEL ENTROPIA DE EUROPERFILL O SIMILAR, ACABAT LACAT I PINTAT, COLOR A DEFINIR PER LA DF, D'ESPESSOR 1,2MM, ALÇADA DEL NERVI 5 CM, COL·LOCAT AMB FIXACIONS MECÀNIQUES. LA PARTIDA INCLOU TOTES LES FEINES I ELEMENTS AUXILIARS NECESSARIS PER A DEIXAR LA UNITAT D'OBRA CORRECTAMENT EXECUTADA SEGONS PLÀNOLS DE PROJECTE I INDICACIONS DE LA DF. | 55.72 | 150 | 8358
01.04 | 6 | PHB3-BAM7 | U | TIRA LED PER A EXTERIORS SUBMINISTRAMENT I COL·LOCACIÓ DE TIRA LED PER A EXTERIORS INTEGRADES A LA XAPA DE TANCAMENT INFERIOR, DE 2400 MM DE LLARGÀRIA, 20 W DE POTÈNCIA, FLUX LLUMINÓS DE 2600 LM, AMB EQUIP ELÈCTRIC NO REGULABLE, AÏLLAMENT CLASSE I, COS I DIFUSOR DE POLICARBONAT I GRAU DE PROTECCIÓ IP65, TEMPERATURA DE COLOR 4000 K, MUNTADA SUPERFICIALMENT. LA PARTIDA INCLOU TOTES LES FEINES I ELEMENTS AUXILIARS NECESSARIS PER A DEIXAR LA UNITAT D'OBRA CORRECTAMENT EXECUTADA SEGONS PLÀNOLS DE PROJECTE I INDICACIONS DE LA DF. | 125.22 | 25 | 3130.5
|  |  |  | TOTAL |  |  | 20573.44
|  | Obra | 01 | CAMP FUTBOL 7 I GRADA FUTBOL 11
|  | Capítol | 05 | FERMS I PAVIMENTS
|  | Titol 3 | 01 | PAVIMENTS DE FORMIGÓ
01.05.01 | 1 | P2241-BAM7 | M2 | REPÀS I PICONATGE DE CAIXA DE PAVIMENT; 98% REPÀS I PICONATGE DE CAIXA DE PAVIMENT, AMB COMPACTACIÓ DEL 98% PM. LA PARTIDA INCLOU TOTES LES FEINES I ELEMENTS AUXILIARS NECESSARIS PER A DEIXAR LA UNITAT D'OBRA CORRECTAMENT EXECUTADA SEGONS PLÀNOLS DE PROJECTE I INDICACIONS DE LA DF. | 2.22 | 703.66 | 1562.13
01.05.01 | 2 | P938-DFU8 | M3 | BASE DE TOT; 98%PM BASE DE TOT-U ARTIFICIAL, AMB ESTESA I PICONATGE DEL MATERIAL AL 98% DEL PM. INCLOU TRANSPORT I DESCÀRREGA DEL MATERIAL A PEU DE TALL. ESTÈS DEL MATERIAL EN TONGADAS D'ESPESSOR UNIFORME. HUMECTACIÓ O DESSECACIÓ DE CADA TONGADA. COMPACTACIÓ. LA PARTIDA INCLOU TOTE SLES FEINES I ELMEENTS AUXILIARS NECESSARIS PER A DEIXAR LA UNITAT D'OBRA CORRECTAMENT EXECUTADA SEGONS PLÀNOLS DE PROJECTE I INDICACIONS DE LA DF. | 46.52 | 206.356 | 9599.68
01.05.01 | 3 | P9G0-BAM7 | M2 | PE.A / PE.B / PE.E / PE.F - RASPATLLAT DE PAVIMENTS DE FORMIGÓ LA PARTIDA INCLOU TOTE SLES FEINES I ELEMENTS AUXILIARS NECESSARIS PER A DEIXAR LA UNITAT D'OBRA CORRECTAMENT EXECUTADA SEGONS PLÀNOLS DE PROJECTE I INDICACIONS DE LA DF. | 3.14 | 766.95 | 2408.22
01.05.01 | 4 | P45C1-1BAM1 | M3 | PE.A / PE.B / PE.E / PE.F - LLOSA DE FORMIGÓ ACABAT RASPATLLAT FORMIGONAMENT DE LLOSES AMB FORMIGÓ AMB ACABAT RASPATLLAT (NO INCLÒS EN AQUESTA PARTIDA), AMB FORMIGÓ HA - 25 / B / 20 / XC1 AMB UNA QUANTITAT DE CIMENT DE 275 KG/M3 I RELACIÓ AIGUA CIMENT =< 0.6, ABOCAT AMB BOMBA. INCLOU MALLA ELECTROSOLDADA DE BARRES CORRUGADES D'ACER ME 15X15 CM D:6-6 MM 6X2,2 M B500SD UNE-EN 10080. INCLOU REPLANTEIG DEL SISTEMA D'ENCOFRAT. MUNTATGE DEL SISTEMA D'ENCOFRAT. REPLANTEIG DE LA GEOMETRIA DE LA PLANTA SOBRE L'ENCOFRAT. COL·LOCACIÓ D'ARMADURES AMB SEPARADORS HOMOLOGATS. ABOCAMENT I COMPACTACIÓ DEL FORMIGÓ. REGLEJAT I ANIVELLACIÓ DE LA CAPA DE COMPRESSIÓ. CURAT DEL FORMIGÓ. DESMUNTATGE DEL SISTEMA D'ENCOFRAT. L PREU INCLOU L'ELABORACIÓ DE LA FERRALLA (TALL, DOBLEGAT I CONFORMAT D'ELEMENTS) EN TALLER INDUSTRIAL I EL MUNTATGE EN EL LLOC DEFINITIU DE LA SEVA COL·LOCACIÓ EN OBRA. LA PARTIDA INCLOU TOTES LES FEINES I ELEMENTS AUXILIARS NECESSARIS PER A DEIXAR LA UNITAT D'OBRA CORRECTAMENT EXECUTADA SEGONS PLÀNOLS DE PROJECTE I INDICACIONS D ELA DF. | 160.94 | 109.855 | 17680.06
|  |  |  | TOTAL |  |  | 31250.09
|  | Obra | 01 | CAMP FUTBOL 7 I GRADA FUTBOL 11
|  | Capítol | 05 | FERMS I PAVIMENTS
|  | Titol 3 | 02 | PAVIMENT DE LLOSETES
01.05.02 | 1 | P2241-BAM7 | M2 | REPÀS I PICONATGE DE CAIXA DE PAVIMENT; 98% REPÀS I PICONATGE DE CAIXA DE PAVIMENT, AMB COMPACTACIÓ DEL 98% PM. LA PARTIDA INCLOU TOTES LES FEINES I ELEMENTS AUXILIARS NECESSARIS PER A DEIXAR LA UNITAT D'OBRA CORRECTAMENT EXECUTADA SEGONS PLÀNOLS DE PROJECTE I INDICACIONS DE LA DF. | 2.22 | 119.66 | 265.65
01.05.02 | 2 | P938-DFU8 | M3 | BASE DE TOT; 98%PM BASE DE TOT-U ARTIFICIAL, AMB ESTESA I PICONATGE DEL MATERIAL AL 98% DEL PM. INCLOU TRANSPORT I DESCÀRREGA DEL MATERIAL A PEU DE TALL. ESTÈS DEL MATERIAL EN TONGADAS D'ESPESSOR UNIFORME. HUMECTACIÓ O DESSECACIÓ DE CADA TONGADA. COMPACTACIÓ. LA PARTIDA INCLOU TOTE SLES FEINES I ELMEENTS AUXILIARS NECESSARIS PER A DEIXAR LA UNITAT D'OBRA CORRECTAMENT EXECUTADA SEGONS PLÀNOLS DE PROJECTE I INDICACIONS DE LA DF. | 46.52 | 17.949 | 834.99
01.05.02 | 3 | P3Z3-BAM7 | M2 | CAPA DE NETEJA I ANIVELLAMENT; E=8CM CAPA DE NETEJA I ANIVELLAMENT 8 CM DE GRUIX AMB FORMIGÓ DE NETEJA, AMB UNA DOSIFICACIÓ DE 150 KG/M3 DE CIMENT, CONSISTÈNCIA TOVA I GRANDÀRIA MÀXIMA DEL GRANULAT 20 MM, HL-150 KG/M3/B/20, ABOCAT DES DE CAMIÓ. INCLOU REPLANTEIG. COL·LOCACIÓ DE TOCS I/O FORMACIÓ DE MESTRES. ABOCAMENT I COMPACTACIÓ DEL FORMIGÓ. CORONACIÓ I ENRASAMENT DEL FORMIGÓ. LA PARTIDA INCLOU TOTES LES FEINES I ELEMENTS AUXILIARS NECESSARIS PER A DEIXAR LA UNITAT D'OBRA CORRECTAMENT EXECUTADA SEGONS PLÀNOLS DE PROJECTE I INDICACIONS DE LA DF. | 15.17 | 119.66 | 1815.24
01.05.02 | 4 | P9F4-W5RZ | M2 | PE.D - PAVIMENT DE PEÇA DE FORMIGÓ SUBMINISTRAMENT I COL·LOCACIÓ DE PAVIMENT DE PEÇA DE FORMIGÓ PREFABRICADA TIPUS LLAMBORDA, COLOR I TEXTURA A DEFINIR PER LA DF, DE DIMENSIONS SEGONS PLÀNOLS DE PROJECTE I 8 CM DE GRUIX, PREU ALT, PER A PAVIMENT DRENANT, SOBRE LLIT DE SORRA DE 3 CM DE GRUIX, AMB REBLIMENT DE JUNTS AMB SORRA FINA I COMPACTACIÓ DEL PAVIMENT ACABAT. LA PARTIDA INCLOU TOTES LES FEINES I ELEMENTS AUXILIARS NECESSARIS PER A DEIXAR LA UNITAT D'OBRA CORRECTAMENT EXECUTADA SEGONS PLÀNOLS DE PROJECTE I INDICACIONS DE LA DF. | 31.45 | 119.66 | 3763.31
|  |  |  | TOTAL |  |  | 6679.19
|  | Obra | 01 | CAMP FUTBOL 7 I GRADA FUTBOL 11
|  | Capítol | 05 | FERMS I PAVIMENTS
|  | Titol 3 | 03 | PAVIMENT GRANULAR
01.05.03 | 1 | P2241-BAM7 | M2 | REPÀS I PICONATGE DE CAIXA DE PAVIMENT; 98% REPÀS I PICONATGE DE CAIXA DE PAVIMENT, AMB COMPACTACIÓ DEL 98% PM. LA PARTIDA INCLOU TOTES LES FEINES I ELEMENTS AUXILIARS NECESSARIS PER A DEIXAR LA UNITAT D'OBRA CORRECTAMENT EXECUTADA SEGONS PLÀNOLS DE PROJECTE I INDICACIONS DE LA DF. | 2.22 | 83.6 | 185.59
01.05.03 | 2 | P924-BAM7 | M2 | PE.C - ACABAT DE GRAVA CALCÀRIA; E=5CM ACABAT DE 5 CM DE GRUIX DE GRAVA DE PEDRERA DE PEDRA CALCÀRIA, DE DIÀMETRE A DEFINIR PER LA DF, AMB ESTESA I PICONATGE DEL MATERIAL. LA PARTIDA INCLOU TOTES LES FEINES I ELEMENTS AUXILIARS NECESSARIS PER A DEIXAR LA UNITAT D'OBRA CORRECTAMENT EXECUTADA SEGONS PLÀNOLS DE PROJECTE I INDICACIONS DE LA DF. | 7.89 | 83.6 | 659.6
01.05.03 | 3 | P7B1-6Q5U | M2 | SUBMINISTRAMENT I COL·LOCACIÓ DE GEOTÈXTIL SUBMINISTRAMENT I COL·LOCACIÓ DE GEOTÈXTIL FORMAT PER FELTRE DE POLIÈSTER NO TEIXIT LLIGAT MECÀNICAMENT DE 200 A 250 G/M2, COL·LOCAT SENSE ADHERIR. LA PARTIDA INCLOU TOTES LES FEINES I ELEMENTS AUXILIARS NECESSARIS PER A DEIXAR LA UNITAT D'OBRA CORRECTAMENT EXECUTADA SEGONS PLÀNOLS DE PROJECTE I INDICACIONS DE LA DF. | 3.95 | 83.6 | 330.22
01.05.03 | 4 | P9A2-BAM7 | M3 | PE.G - PAVIMENT DE SAULÓ PAVIMENT DE SAULÓ, AMB ESTESA I SENSE PICONATGE. LA PARTIDA INCLOU TOTES LES FEINES I ELEMENTS AUXILIARS NECESSARIS PER A DEIXAR LA UNITAT D'OBRA CORRECTAMENT EXECUTADA SEGONS PLÀNOLS DE PROJECTE I INDICACIONS DE LA DF. | 28.66 | 5.1 | 146.17
01.05.03 | 5 | PR36-8RV9 | M3 | APORTACIÓ DE TERRA VEGETAL APORTACIÓ DE TERRA VEGETAL DE JARDINERIA DE CATEGORIA MITJA, AMB UNA CONDUCTIVITAT ELÈCTRICA MENOR D'1,2 DS/M, SEGONS NTJ 07A, SUBMINISTRADA A GRANEL I ESCAMPADA AMB RETROEXCAVADORA MITJANA. LA PARTIDA INCLOU TOTES LES FEINES I ELEMENTS AUXILIARS NECESSARIS PER A DEIXAR LA UNITAT D'OBRA CORRECTAMENT EXECUTADA SEGONS PLÀNOLS DE PROJECTE I INDICACIONS DE LA DF. | 45.63 | 25.5 | 1163.57
|  |  |  | TOTAL |  |  | 2485.15
|  | Obra | 01 | CAMP FUTBOL 7 I GRADA FUTBOL 11
|  | Capítol | 05 | FERMS I PAVIMENTS
|  | Titol 3 | 04 | GESPA SINTÈTICA
01.05.04 | 1 | P9PC-BAM1 | M2 | PAVIMENT AMB GESPA SINTÈTICA SUBMINISTRAMENT I COL·LOCACIÓ DE GESPA SINTÈTICA SENSE FARCIMENT NI LLASTRAT DE SORRA, AMB LES SEGÜENTS CARACTERÍSTIQUES: TIPUS: SISTEMA DE GESPA SINTÈTICA AMB PATRÓ DE PUNTS RECTE, TUFTAT, AMB GALGA 3/8”, ABSOLUTAMENT LLIURE DE FARCIMENTS, NI ESTABLITZANTS NI PERFORMANTES. COMPOSICIÓ: COMBINACIÓ DE 16 MONOFILAMENTS PER PUNTADA AMB UN TOTAL MÀXIM DE 14.000 DTEX: 6 FIBRES DE SECCIÓ RECTANGULAR NERVADA, AMB 1.000 DTEX PER FILAMENT, 150 MICRES DE GRUIX, SEMI-TEXTURAT , I 10 FIBRES AMB SECCIÓ EN DIAMANT NERVADA 750 DTEX PER FILAMENT, 145 MICRES DE GRUIX, TEXTURADA. BASE PRIMÀRIA: TRIPLE: 100% PP THIOBAC, COLOR NEGRE, ESTABILITZAT A L'ACCIÓ DE RAIGS U.V. A. I MALLA DE TEIXIT NO TEIXIT DE REFORÇ. PES TOTAL MÍNIM DE 300 G/M² COLOR: BICOLOR REVESTIMENT SECUNDARI: RECOBRIMENT DE LÀTEX SBR AMB ORIFICIS DE DRENATGE ALTURA MÍNIMA DE FIBRA: 37 MM +10% ALTURA MÍNIMA TOTAL: 39 MM +10% NÚM. DE PUNTS PER 10 CM (LLARG): 10,5 NÚM. DE MÍNIM DE PUNTS PER 10 CM (AMPLE): 29 NÚM. MÍNIM DE PUNTADES/M²: 31.000 (990.000 FILAMENTS) PES MÍNIM DE FIBRA: 3.600 GR/M² PES MÍNIM BASE PRIMÀRIA: 300 GR/M² PES MÍNIM REVESTIMENT SECUNDARI: 900 GR/M² PES MÍNIM TOTAL: 4.500 GR/M² AMPLE DELS ROTLLOS: 400 CM +2 CM INSTAL·LACIÓ DE LA GESPA INCLOENT L'ESTESA, ENCOLAT DE JUNTES SOBRE BANDES DE POLIÈSTER DE 30 CM D'AMPLE. CRITERI D'AMIDAMENT: M2 DE SUPERFÍCIE AMIDADA SEGONS LES ESPECIFICACIONS DE LA DT. LA PARTIDA INCLOU TOTES LES FEINES I ELEMENTS AUXILIARS NECESSARIS PER A DEIXAR LA UNITAT D'OBRA CORRECTAMENT EXECUTADA SEGONS PLÀNOLS DE PROJECTE I INDICACIONS DE LA DF. | 28.89 | 1833.5 | 52969.82
01.05.04 | 2 | P9P1-NH3X | M2 | CAPA AMORTIDORA DE PAVIMENT SUBMINISTRAMENT I COL·LOCACIÓ DE CAPA AMORTIDORA DE PAVIMENT DE PECES ENCADELLADES I MALLA GEOTEXTIL DE 2 CM DE GRUIX I PES ENTRE 2 I 2,5 KG/M2. LA PARTIDA INCLOU TOTES LES FEINES I ELEMENTS AUXILIARS NECESSARIS PER A DEIXAR LA UNITAT D'OBRA CORRECTAMENT EXECUTADA SEGONS PLÀNOLS DE PROJECTE I INDICACIONS DE LA DF. | 7.34 | 1833.5 | 13457.89
01.05.04 | 3 | P9H5-E8BD | T | PAVIMENT DE MESCLA BITUMINOSA CONTÍNUA EN CALENT TIPUS AC 16 SURF B 50/70 D PAVIMENT DE MESCLA BITUMINOSA CONTÍNUA EN CALENT TIPUS AC 16 SURF B 50/70 D, AMB BETUM ASFÀLTIC DE PENETRACIÓ, DE GRANULOMETRIA DENSA PER A CAPA DE TRÀNSIT I GRANULAT GRANÍTIC, ESTESA I COMPACTADA. LA PARTIDA INCLOU TOTES LES FEINES I ELEMENTS AUXILIARS NECESSARIS PER A DEIXAR LA UNITAT D'OBRA CORRECTAMENT EXECUTADA SEGONS PLÀNOLS DE PROJECTE I INDICACIONS DE LA DF. | 105.42 | 176.016 | 18555.61
01.05.04 | 4 | P9L1-E97S | M2 | REG D'ADHERÈNCIA AMB EMULSIÓ BITUMINOSA REG D'ADHERÈNCIA AMB EMULSIÓ BITUMINOSA CATIÒNICA TIPUS C60B3/B2 ADH, AMB DOTACIÓ 1 KG/M2. LA PARTIDA INCLOU TOTES LES FEINES I ELEMENTS AUXILIARS NECESSARIS PER A DEIXAR LA UNITAT D'OBRA CORRECTAMENT EXECUTADA SEGONS PLÀNOLS DE PROJECTE I INDICACIONS DE LA DF. | 0.93 | 1833.5 | 1705.16
01.05.04 | 5 | P3Z3-BAM7 | M2 | CAPA DE NETEJA I ANIVELLAMENT; E=8CM CAPA DE NETEJA I ANIVELLAMENT 8 CM DE GRUIX AMB FORMIGÓ DE NETEJA, AMB UNA DOSIFICACIÓ DE 150 KG/M3 DE CIMENT, CONSISTÈNCIA TOVA I GRANDÀRIA MÀXIMA DEL GRANULAT 20 MM, HL-150 KG/M3/B/20, ABOCAT DES DE CAMIÓ. INCLOU REPLANTEIG. COL·LOCACIÓ DE TOCS I/O FORMACIÓ DE MESTRES. ABOCAMENT I COMPACTACIÓ DEL FORMIGÓ. CORONACIÓ I ENRASAMENT DEL FORMIGÓ. LA PARTIDA INCLOU TOTES LES FEINES I ELEMENTS AUXILIARS NECESSARIS PER A DEIXAR LA UNITAT D'OBRA CORRECTAMENT EXECUTADA SEGONS PLÀNOLS DE PROJECTE I INDICACIONS DE LA DF. | 15.17 | 1833.5 | 27814.2
01.05.04 | 6 | PBA5-BAM7 | U | PREMARCATGE I PINTAT DE CAMP DE FUTBOL 7 PREMARCATGE I PINTAT DE CAMP DE FUTBOL 7, SEGONS NORMES NIDE, AMB PINTURA DE POLIURETÀ, AMB MITJANS MANUALS. LA PARTIDA INCLOU TOTES LES FEINES I ELEMENTS AUXILIARS NECESSARIS PER A DEIXAR LA UNITAT D'OBRA CORRECTAMENT EXECUTADA SEGONS PLÀNOLS DE PROJECTE I INDICACIONS DE LA DF. | 5004.27 | 1 | 5004.27
01.05.04 | 7 | P9HC-HOSA | U | DESPLAÇAMENT, MUNTATGE I DESMUNTATGE A OBRA D'EQUIP D'ESTESA I FRESAT DE MESCLA BITUMINOSA EN CALENT | 5974.26 | 1 | 5974.26
|  |  |  | TOTAL |  |  | 125481.21
|  | Obra | 01 | CAMP FUTBOL 7 I GRADA FUTBOL 11
|  | Capítol | 05 | FERMS I PAVIMENTS
|  | Titol 3 | 05 | REMATS
01.05.05 | 1 | P966-H97N | M | VORADA RECTA D'ACER CORTEN, DE 8 MM DE GRUIX I 300 MM D'ALÇÀRIA, AMB ELS ELEMENTS METÀL·LICS D'ANCORATGE SOLDATS A LA XAPA, COL·LOCADA SOBRE BASE DE FORMIGÓ D'ÚS NO ESTRUCTURAL HNE-15/P/40 DE RESISTÈNCIA A COMPRESSIÓ 15 N/MM2, CONSISTÈNCIA PLÀSTICA I GRANDÀRIA MÀXIMA DEL GRANULAT 40 MM | 76.93 | 110.353 | 8489.46
|  |  |  | TOTAL |  |  | 8489.46
|  | Obra | 01 | CAMP FUTBOL 7 I GRADA FUTBOL 11
|  | Capítol | 06 | PROTECCIONS I SENYALITZACIÓ
01.06 | 1 | P6AB-9BAM1 | M | TS01 - TANCAMENT PARA-PILOTES COPLANAR AL BALLAT DEL RECINTE SUBMINISTRAMENT I COL·LOCACIÓ DE TANCA DE PROTECCIÓ DE 3,80 M D'ALÇÀRIA COPLANAR A TANCAT EXISTENT DEL RECINTE. TANCAMENT PARA-PILOTES DE XARXA DE FIL DE NILÓ H:6M, DE PERFILS TUBULARS 80MM CADA 2.8M GALVANITZATS, ENCASTATS EN MASSISSAT DE FORMIGÓ I ANCLATGES A VALLAT EXISTENT. LA XARXA DE FIL DE NILÓ COBREIX ELS 3,8 M SUPERIORS FINS A ARRIBAR A L'ALÇADA DEL TANCAMENT PARCEL·LARI EXISTENT. I PART PROPORCIONAL DE PALS PER A PUNTS SINGULARS, SEGONS DETALLS I SECCIONS DE MEMÒRIA GRÀFICA. LA PARTIDA INCLOU TOTES LES FEINES I ELEMENTS AUXILIARS NECESSARIS PER A DEIXAR LA UNITAT D'OBRA CORRECTAMENT EXECUTADA SEGONS PLÀNOLS DE PROJECTE I INDICACIONS DE LA DF. | 124.83 | 33.6 | 4194.29
01.06 | 2 | P6AB-9BAM2 | M | TS02 - TANCAMENT PARA-PILOTES SIMPLE SUBMINISTRAMENT I COL·LOCACIÓ DE TANCAMENT PARA-PILOTES DE XARXA DE FIL DE NILÓ H:6M, DE PERFILS TUBULARS 80MM CADA 2.96M GALVANITZATS, ENCASTATS EN MUR DE FORMIGÓ ARMAT. LA XARXA DE FIL DE NILÓ COBREIX LA TOTALITAT DE L'ALÇADA DEL VALLAT. LA PARTIDA INCLOU TOTES LES FEINES I ELEMENTS AUXILIARS NECESSARIS PER A DEIXAR LA UNITAT D'OBRA CORRECTAMENT EXECUTADA SEGONS PLÀNOLS DE PROJECTE I INDICACIONS DE LA DF. | 194.19 | 35.52 | 6897.63
01.06 | 3 | PB12-BAM3 | M | TS03 / TS04 - BARANA LATERAL SUBMINISTRAMENT I COL·LOCACIÓ DE BARANA LÍMIT LATERAL GALVANITZADA. H=1M, PASSAMÀ TUBULAR Ø 50MM I MUNTANTS TUBULARS TUBULAR Ø 50MM CADA 140CM / 200CM ENCASTATS AMB MORTER DE CIMENT. LA PARTIDA INCLOU TOTES LES FEINES I ELEMENTS AUXILIARS NECESSARIS PER A DEIXAR LA UNITAT D'OBRA CORRECTAMENT EXECUTADA SEGONS PLÀNOLS DE PROJECTE I INDICACIONS DE LA DF. | 112.47 | 112.15 | 12613.51
01.06 | 4 | PB12-BAM4 | M | TS06 - BARANA LATERAL ESCALES SUBMINISTRAMENT I COL·LOCACIÓ DE BARANA LÍMIT LATERAL GALVANITZADA MODULAR H=0,9M, PASSAMÀ TUBULAR Ø 50MM I MUNTANTS TUBULARS TUBULAR Ø 50MM CADA 1,46 CM, ANCLATGE SOBRE PLETINA AMB ESCOPIDOR DE XAPA PLEGADA, AMB MALLA DE CABLES TENSATS D'ACER TIPUS ´´XTEND´´ O SIMILAR. LA PARTIDA INCLOU TOTES LES FEINES I ELEMENTS AUXILIARS NECESSARIS PER A DEIXAR LA UNITAT D'OBRA CORRECTAMENT EXECUTADA SEGONS PLÀNOLS DE PROJECTE I INDICACIONS DE LA DF. | 164.76 | 3.55 | 584.9
01.06 | 5 | PB12-BAM5 | M | RECOL·LOCACIÓ DE BARANA EXISTENT RECOL·LOCACIÓ DE BARANA EXISTENT, ENCASTADA AMB MORTER DE CIMENT. LA PARTIDA INCLOU TOTES LES FEINES I ELEMENTS AUXILIARS NECESSARIS PER A DEIXAR LA UNITAT D'OBRA CORRECTAMENT EXECUTADA SEGONS PLÀNOLS DE PROJECTE I INDICACIONS DE LA DF. | 15.53 | 79.35 | 1232.31
01.06 | 6 | PB12-BAM1 | M | TS09 / TS09' /TS10' - BARANA LATERAL D'ESCALES D'ACCÉS AL PAS POSTERIOR DE LES GRADES SUBMINISTRAMENT I COL·LOCACIÓ DE BARANA LATERAL D'ESCALES AMB BARROTS. H=1,0 M, PASSAMÀ EN FORMA DE ´´L´´ DE 8 X 10 CM I MUNTANTS RECTANGULARS DE 5 X 8 CM, BARROTS DE Ø1 CM CADA 10 CM. ANCLATGE SOBRE PLETINA AMB ESCOPIDOR DE XAPA PLEGADA. LA PARTIDA INCLOU TOTES LES FEINES I ELEMENTS AUXILIARS NECESSARIS PER A DEIXAR LA UNITAT D'OBRA CORRECTAMENT EXECUTADA SEGONS PLÀNOLS DE PROJECTE I INDICACIONS DE LA DF. | 149.58 | 17.67 | 2643.08
01.06 | 7 | PB1D-BAM7 | M | TS10 - PASSAMÀ LATERAL D'ESCALES D'ACCÉS AL PAS POSTERIOR DE LES GRADES SUBMINISTRAMENT I COL·LOCACIÓ DE PASSAMÀ LATERAL D'ESCALES. H=1,0 M, PASSAMÀ EN FORMA DE ´´L´´ DE 8 X 10 CM . ANCLATGE CONTRA EL MUR DE FORMIGÓ AMB PLETINA DE 5 CM CARGOLADA I SOLDADA. LA PARTIDA INCLOU TOTES LES FEINES I ELEMENTS AUXILIAR SNECESSARIS PER A DEIXAR LA UNITAT D'OBRA CORRECTAMENT EXECUTADA SEGONS PLÀNOLS DE PROJECTE I INDICACIONS DE LA DF. | 28.36 | 4.5 | 127.62
01.06 | 8 | PB12-BAM6 | M | TS11 / TS12 / TS13 - BARANA LÍMIT GRADES FUTBOL 7 SUBMINISTRAMENT I COL·LOCACIÓ DE BARANA LATERAL D'ESCALES AMB BARROTS. H=1,0 M, PASSAMÀ EN FORMA DE ´´L´´ DE 8 X 10 CM I MUNTANTS RECTANGULARS DE 5 X 8 CM CADA 2 M, BARROTS DE Ø1 CM CADA 10 CM. ANCLATGE SOBRE PLETINA AMB ESCOPIDOR DE XAPA PLEGADA. LA PARTIDA INCLOU TOTES LES FEINES I ELEMENTS AUXILIARS NECESSARIS PER A DEIXAR LA UNITAT D'OBRA CORRECTAMENT EXECUTADA SEGONS PLÀNOLS DE PROJECTE I INDICACIONS DE LA DF. | 161.36 | 32.65 | 5268.4
01.06 | 9 | PB92-BAM1 | U | SENYALÈTICA D'ESPAIS ADAPTATS I ACOMPANYANT PLACA DE SENYALITZACIÓ INTERIOR DE PLANXA D'ALUMINI LLISA, AMB CARÀCTERS ALFANUMÈRICS I/O PICTOGRAMES, DE 20 X 20 CM, AMB SUPORT, FIXADA MECÀNICAMENT | 45.82 | 22 | 1008.04
01.06 | 10 | PMS0-BAM1 | M | SENYALÈTICA DE RECORREGUTS PINTAT HORITZONTAL O VERTICAL SOBRE PARAMENT O PAVIMENT DE RECORREGUT D'EVACUACIÓ A SORTIDA HABITUAL O D'EMERGÈNCIA, MARCA LONGITUDINAL CONTÍNUA PER A ÚS PERMANENT I NO RETRORREFLECTANT, TIPUS P-NR, DE 10 CM D'AMPLÀRIA, AMB PINTURA ACRÍLICA DE COLOR A DEFINIR PER LA DF, APLICADA AMB MITJANS MANUALS. LA PARTIDA INCLOU TOTES LES FEINES I ELEMENTS AUXILIARS NECESSARIS PER A DEIXAR LA UNITAT D'OBRA CORRECTAMENT EXECUTADA SEGONS PLÀNOLS DE PROJECTE I INDICACIONS DE LA DF. | 3.87 | 145 | 561.15
|  |  |  | TOTAL |  |  | 35130.93
|  | Obra | 01 | CAMP FUTBOL 7 I GRADA FUTBOL 11
|  | Capítol | 07 | MOBILIARI I EQUIPAMENTS
|  | Titol 3 | 01 | EQUIPAMENT ESPORTIU
01.07.01 | 1 | PQS1-BAM7 | U | M01 - BANQUETA DE SUPLEMENTS DE 8 PLACES SUBMINISTRE, MUNTATGE I COL.LOCACIÓ DE BANQUETA DE SUPLEMENTS DE 8 PLACES, DE DIMENSIONS 400XX120X220CM ESTRUCTURA D'ACER RECOBERTA DE POLICARBONAT TRANSPARENT EN LA PART SUPERIOR. INCLOU TOTES LES FIXACIONS AUXILIARS, SEIENETS I ALTRES ELEMENTS PER UNIFICAR EL CONJUNT. LA PARTIDA INCLOU TOTES LES FEINES I ELEMENTS AUXILIARS NECESSARIS PER A DEIXAR LA UNITAT D'OBRA CORRECTAMENT EXECUTADA SEGONS PLÀNOLS DE PROJECTE I INDICACIONS DE LA DF. | 1077.46 | 2 | 2154.92
01.07.01 | 2 | PQS5-HP07 | U | M02 - PORTERIA DE FUTBOL 7 SUBMINISTRAMENT I COL·LOCACIÓ DE CONJUNT DE PORTERIA DE FUTBOL 7 DE MIDES 6,00X2,00 M AMB BASTIMENT PRINCIPAL DE PERFIL D'ACER GALVANITZAT DE 40 X 40 MM, UNIÓ D'ESCAIRESS MITJANÇANT PECES MOLDEJADES EN ALUMINI, AMB GANXOS METÀL·LICS ANTILESIÓ SEGONS NORMA UNE-EN 749, FIXADA AL PAVIMENT AMB ANCORATGES I AMB HOMOLOGACIÓ TUV, LACAT EN COLOR BLANC. BARRAS ABATIBLES TELESCÓPIQUES AMB FONS EXTENSIBLE 2,10 A 3,10 METRES, COL·LOCADA ANCORADA AMB DAUS DE FORMIGÓ. LA PARTIDA INCLOU TOTES LES FEINES I ELEMENTS AUXILIARS NECESSARIS PER A DEIXAR LA UNITAT D'OBRA CORRECTAMENT EXECUTADA SEGONS PLÀNOLS DE PROJECTE I INDICACIONS DE LA DF. | 1430.59 | 2 | 2861.18
01.07.01 | 3 | KQS5-HP08 | U | M03 - BANDERÓ DE CÓRNER SUBMINISTRAMENT I COL·LOCACIÓ DE JOC DE BANDERINS DE CÒRNER ABATIBLES, COL·LOCAT ANCORAT AMB DAUS DE FORMIGÓ. INCLOU TOTS ELS TREBALLS I PARTIDES AUXILIARS PER DEIXAR-LO INSTAL·LAT I EN FUNCIONAMENT. LA PARTIDA INCLOU TOTES LES FEINES I ELEMENTS AUXILIARS NECESSARIS PER A DEIXAR LA UNITAT D'OBRA CORRECTAMENT EXECUTADA SEGONS PLÀNOLS DE PROJECTE I INDICACIONS D ELA DF. | 158.14 | 4 | 632.56
01.07.01 | 4 | PQ77-BAM7 | U | SE01 - SEIENT INDIVIDUAL DE POLIPROPILÉ COPOLÍMER SENSE RESPATLLER SUBMINISTRAMENT I COL·LOCACIÓ DE SEIENT INDIVIDUAL DE POLIPROPILÉ COPOLÍMER SENSE RESPATLLER AMB DESGUÀS CENTRAL, DE COLOR A DEFINIR PER LA DF, MODEL A2 DE DAPLAST O EQUIVALENT, COL·LOCAT DIRECTAMENT SOBRE PEU DE GRADERIA DE FORMIGÓ AMB ANCLATGE CENTRAL, DE DIMENSIONS 42X37X11,3CM D'ALT. LA PARTIDA INCLOU TOTES LES FEINES I ELEMENTS AUXILIARS NECESSARIS PER A DEIXAR LA UNITAT D'OBRA CORRECTAMENT EXECUTADA SEGONS PLÀNOLS DE PROJECTE I INDICACIONS DE LA DF. | 60.17 | 315 | 18953.55
|  |  |  | TOTAL |  |  | 24602.21
|  | Obra | 01 | CAMP FUTBOL 7 I GRADA FUTBOL 11
|  | Capítol | 07 | MOBILIARI I EQUIPAMENTS
|  | Titol 3 | 02 | MOBILIARI
01.07.02 | 1 | PQ1Y-IQEK | U | RECOL·LOCACIÓ DE BANC COL·LOCACIÓ DE BANC DE 60 A 240 CM DE LLARGÀRIA, ANCORAT AMB DAUS DE FORMIGÓ. LA PARTIDA INCLOU TOTES LES FEINES I ELEMENTS AUXILIARS NECESSARIS PER A DEIXAR LA UNITAT D'OBRA CORRECTAMENT EXECUTADA SEGONS PLÀNOLS DE PROJECTE I INDICACIONS DE LA DF. | 48.26 | 8 | 386.08
01.07.02 | 2 | PQ2Y-MA94 | U | RECOL·LOCACIÓ DE PAPERERA COL·LOCACIÓ DE PAPERERA DE <= 60 L DE CAPACITAT, ANCORADA AMB DAU DE FORMIGÓ. LA PARTIDA INCLOU TOTES LES FEINES I ELEMENTS AUXILIARS NECESSARIS PER A DEIXAR LA UNITAT D'OBRA CORRECTAMENT EXECUTADA SEGONS PLÀNOLS DE PROJECTE I INDICACIONS DE LA DF. | 24.37 | 7 | 170.59
|  |  |  | TOTAL |  |  | 556.67
|  | Obra | 01 | CAMP FUTBOL 7 I GRADA FUTBOL 11
|  | Capítol | 08 | INSTAL·LACIONS
|  | Titol 3 | 00 | NOTES GENERALS
01.08.00 | 1 | NOTES-AJ01 | U | NOTES GENERALS A TOTES LES PARTIDES DEL PRESENT PRESSUPOST QUE INCLOURAN: - SUBMINISTRAMENT I INSTAL·LACIÓ DE TOTS ELS MATERIALS, INCLOSOS MATERIALS AUXILIARS I ACCESSORIS DE MUNTATGE. - BASTIDES I PLATAFORMES DE MUNTATGE DE TOT TIPUS - DESCÀRREGA DEL MATERIAL I DISTRIBUCIÓ FINS AL PUNT DE TREBALL. - HOMOLOGACIÓ I CERTIFICACIÓ DE TOTS ELS MATERIALS. - MANUAL D'INSTRUCCIONS I GARANTIES. - REALITZACIÓ I LLIURAMENT DE PROTOCOLS DE PROVES DE LA INSTAL·LACIÓ SEGONS NORMATIVA APLICABLE. - CERTIFICATS I BUTLLETINS QUE LA INSTAL·LACIÓ REQUEREIXI. - POSADA EN FUNCIONAMENT DE LA MATEIXA, AIXÍ COM FORMACIÓ DE DOSSIER AMB MANUALS D'UTILITZACIÓ, GARANTIES, MANTENIMENT BÀSIC DE LA INSTAL·LACIÓ. - PLANOLS AS-BUILT EN FORMAT *.DWG. - TOTS ELS MATERIALS QUE S'INSTAL·LIN HAN DE SER APROVAT TANT PER LA PROPIETAT COM PER LA D.F. | 0 | 1 | 0
|  |  |  | TOTAL |  |  | 0
|  | Obra | 01 | CAMP FUTBOL 7 I GRADA FUTBOL 11
|  | Capítol | 08 | INSTAL·LACIONS
|  | Titol 3 | 01 | DESMUNTATGES
|  | Titol 3 (1) | 01 | Enderrocs i moviment de terres
01.08.01.01 | 1 | P22D1-DGOU | M2 | NETEJA I ESBROSSADA DEL TERRENY REALITZADA AMB PALA CARREGADORA I CÀRREGA MECÀNICA SOBRE CAMIÓ CRITERI D'AMIDAMENT: M2 DE SUPERFÍCIE REALMENT EXECUTADA, AMIDADA SEGONS LES ESPECIFICACIONS DE LA DT. NO INCLOU LA TALA D'ARBRES. | 0.77 | 2568.78 | 1977.96
01.08.01.01 | 2 | P221K-TG43 | M3 | EXCAVACIÓ DE CALA, PER A LOCALITZACIÓ DE SERVEIS, AMB MITJANS MANUALS I REBLERT I COMPACTACIÓ DE TERRES SELECCIONADES DE LA PRÒPIA EXCAVACIÓ, SENSE PEDRES | 108.08 | 5.76 | 622.54
|  |  |  | TOTAL |  |  | 2600.5
|  | Obra | 01 | CAMP FUTBOL 7 I GRADA FUTBOL 11
|  | Capítol | 08 | INSTAL·LACIONS
|  | Titol 3 | 01 | DESMUNTATGES
|  | Titol 3 (1) | 02 | Bàculs d'enllumenat i electricitat associada
01.08.01.02 | 1 | P21DD-HBK5 | U | DESMUNTATGE PER A SUBSTITUCIÓ DE LLUMENERA EXTERIOR AMB EQUIP ELÈCTRIC INDEPENDENT, DE TIPUS DECORATIU O PER A ENLLUMENAT DE VIALS, MUNTAT SOBRE COLUMNA O BÀCUL, INCLOSA LA RETIRADA DE L'EQUIP ELÈCTRIC I EL CABLEJAT INTERIOR, A UNA ALÇÀRIA DE 10 M COM A MÀXIM, AMB MITJANS MANUALS I CÀRREGA MANUAL DE RUNA SOBRE CAMIÓ O CONTENIDOR | 47.6 | 6 | 285.6
01.08.01.02 | 2 | P21GT-AJ02 | M | DESMUNTATGE I MODIFICACIÓ DEL RECORREGUT DE TUBS, CABLEJAT I ACCESSORIS D'INSTAL·LACIÓ ELÈCTRICA SOTERRADA, AMB MITJANS MANUALS I CÀRREGA MANUAL SOBRE CAMIÓ O CONTENIDOR, AMB APROFITAMENT DEL O DELS TUBS I CABLEJAT EXISTENTS. CRITERI D'AMIDAMENT: M LINIAL DE TUB REALMENT ARRENCAT, AMIDAT SEGONS LES ESPECIFICACIONS DE LA DT. | 12.05 | 240 | 2892
|  |  |  | TOTAL |  |  | 3177.6
|  | Obra | 01 | CAMP FUTBOL 7 I GRADA FUTBOL 11
|  | Capítol | 08 | INSTAL·LACIONS
|  | Titol 3 | 01 | DESMUNTATGES
|  | Titol 3 (1) | 03 | Pericons
01.08.01.03 | 1 | P21G7-AJ01 | U | DEMOLICIÓ DE POU DE 40X40 CM COM A MÀXIM, DE PARETS DE 15 CM DE MAÓ, AMB MITJANS MECÀNICS I CÀRREGA SOBRE CAMIÓ CRITERI D'AMIDAMENT: M DE LLARGÀRIA REALMENT ENDERROCADA, SEGONS LES ESPECIFICACIONS DE LA DT. M DE FONDÀRIA REALMENT ENDERROCADA, SEGONS LES ESPECIFICACIONS DE LA DT. | 35.24 | 27 | 951.48
|  |  |  | TOTAL |  |  | 951.48
|  | Obra | 01 | CAMP FUTBOL 7 I GRADA FUTBOL 11
|  | Capítol | 08 | INSTAL·LACIONS
|  | Titol 3 | 02 | OBRA CIVIL
|  | Titol 3 (1) | 01 | Reg
01.08.02.01 | 1 | P221C-DYZI | M3 | EXCAVACIÓ DE RASA DE FINS A 1 M D'AMPLÀRIA I FINS A 2 M DE FONDÀRIA, EN TERRENY NO CLASSIFICAT, AMB RETROEXCAVADORA I AMB LES TERRES DEIXADES A LA VORA | 12.99 | 87.48 | 1136.37
01.08.02.01 | 2 | P2255-KR01 | M3 | REBLIMENT I PICONATGE DE RASA D'AMPLÀRIA FINS A 1 M, AMB SORRA 0/3 MM, EN TONGADES DE GRUIX DE 20 CM, UTILITZANT PICÓ VIBRANT DE COMBUSTIBLE, AMB COMPACTACIÓ DEL 98% PM. INCLOU ASSAJOS DE COMPACTACIÓ. INCLOU SISTEMA D'ENCOFRAT EN CAS QUE SIGUI NECESSARI PER REBLIMENTS. | 70.27 | 40.095 | 2817.48
01.08.02.01 | 3 | P2255-KR02 | M3 | REBLIMENT I PICONATGE DE RASA D'AMPLÀRIA FINS A 1 M, AMB MATERIAL ADEQUAT DE LA PRÒPIA EXCAVACIÓ, EN TONGADES DE GRUIX DE MÉS DE 40 CM, UTILITZANT PICÓ VIBRANT DE COMBUSTIBLE, AMB COMPACTACIÓ DEL 98% PM. INCLOU ASSAJOS DE COMPACTACIÓ. INCLOU SISTEMA D'ENCOFRAT EN CAS QUE SIGUI NECESSARI PER REBLIMENTS. | 19.8 | 47.385 | 938.22
01.08.02.01 | 4 | P242-DYSG | M3 | CÀRREGA AMB MITJANS MECÀNICS I TRANSPORT DE TERRES NO CONTAMINADES PER A REUTILITZAR DINS DE L'OBRA, AMB CAMIÓ DE 12 T, AMB UN RECORREGUT DE FINS A 15 KM | 11.08 | 40.095 | 444.25
01.08.02.01 | 5 | P2RA-EU7K | M3 | DISPOSICIÓ CONTROLADA EN DIPÒSIT AUTORITZAT INCLÒS EL CÀNON SOBRE LA DEPOSICIÓ CONTROLADA DELS RESIDUS DE LA CONSTRUCCIÓ, SEGONS LA LLEI 8/2008, DE RESIDUS DE TERRA INERTS AMB UNA DENSITAT 1,6 T/M3, PROCEDENTS D'EXCAVACIÓ, AMB CODI 17 05 04 SEGONS LA LLISTA EUROPEA DE RESIDUS | 11.1 | 40.095 | 445.05
01.08.02.01 | 6 | PBC4-KR01 | M | SUBMINISTRAMENT I MUNTATGE DE CINTA DE SENYALITZACIÓ PER CANONADES DE 30CM D'AMPLE, DE COLOR A CONVENIR (SEGONS ISNTAL·LACIÓ DE SUBMINISTRAMENT) I MISSATGE CLAR QUE PERMET IDENTIFICAR CLARAMENT EL SERVEI EXISTENT. INCLOU CABLE DE INOX DE 0.4MM PER UNA DETECCIÓ FÀCIL I PRECISA DE LA CANONADA. SUBMINISTRAMENT EN ROTLLO DE 500M. TOTALMENT INSTAL·LAT I TESTEJAT, SEGONS ESPECIFICACIONS DE FABRICANT PRÈVIAMENT APROVAT PER DF. | 0.25 | 243 | 60.75
01.08.02.01 | 7 | P3L5-HK83 | M3 | FORMIGÓ PROJECTAT PER VIA HUMIDA, HM-D-400, DE GRANDÀRIA MÀXIMA DEL GRANULAT DE 8 MM, AMB SORRES I GRAVES SENSE MATERIAL ARGILÓS, COL·LOCAT EN CAPES DE >= 15 CM DE GRUIX COM A PROTECCIÓ DEL TALÚS, INCLOENT MITJANS AUXILIARS D'ELEVACIÓ I BOMBEIG | 457.24 | 1.08 | 493.82
|  |  |  | TOTAL |  |  | 6335.94
|  | Obra | 01 | CAMP FUTBOL 7 I GRADA FUTBOL 11
|  | Capítol | 08 | INSTAL·LACIONS
|  | Titol 3 | 02 | OBRA CIVIL
|  | Titol 3 (1) | 02 | Xarxa recollida (sanejament)
01.08.02.02 | 1 | P221C-DYZI | M3 | EXCAVACIÓ DE RASA DE FINS A 1 M D'AMPLÀRIA I FINS A 2 M DE FONDÀRIA, EN TERRENY NO CLASSIFICAT, AMB RETROEXCAVADORA I AMB LES TERRES DEIXADES A LA VORA | 12.99 | 81.6 | 1059.98
01.08.02.02 | 2 | P2255-KR01 | M3 | REBLIMENT I PICONATGE DE RASA D'AMPLÀRIA FINS A 1 M, AMB SORRA 0/3 MM, EN TONGADES DE GRUIX DE 20 CM, UTILITZANT PICÓ VIBRANT DE COMBUSTIBLE, AMB COMPACTACIÓ DEL 98% PM. INCLOU ASSAJOS DE COMPACTACIÓ. INCLOU SISTEMA D'ENCOFRAT EN CAS QUE SIGUI NECESSARI PER REBLIMENTS. | 70.27 | 48.33 | 3396.15
01.08.02.02 | 3 | P2255-KR02 | M3 | REBLIMENT I PICONATGE DE RASA D'AMPLÀRIA FINS A 1 M, AMB MATERIAL ADEQUAT DE LA PRÒPIA EXCAVACIÓ, EN TONGADES DE GRUIX DE MÉS DE 40 CM, UTILITZANT PICÓ VIBRANT DE COMBUSTIBLE, AMB COMPACTACIÓ DEL 98% PM. INCLOU ASSAJOS DE COMPACTACIÓ. INCLOU SISTEMA D'ENCOFRAT EN CAS QUE SIGUI NECESSARI PER REBLIMENTS. | 19.8 | 42.96 | 850.61
01.08.02.02 | 4 | P242-DYSG | M3 | CÀRREGA AMB MITJANS MECÀNICS I TRANSPORT DE TERRES NO CONTAMINADES PER A REUTILITZAR DINS DE L'OBRA, AMB CAMIÓ DE 12 T, AMB UN RECORREGUT DE FINS A 15 KM | 11.08 | 42.96 | 476
01.08.02.02 | 5 | P2RA-EU7K | M3 | DISPOSICIÓ CONTROLADA EN DIPÒSIT AUTORITZAT INCLÒS EL CÀNON SOBRE LA DEPOSICIÓ CONTROLADA DELS RESIDUS DE LA CONSTRUCCIÓ, SEGONS LA LLEI 8/2008, DE RESIDUS DE TERRA INERTS AMB UNA DENSITAT 1,6 T/M3, PROCEDENTS D'EXCAVACIÓ, AMB CODI 17 05 04 SEGONS LA LLISTA EUROPEA DE RESIDUS | 11.1 | 42.96 | 476.86
01.08.02.02 | 6 | PBC4-KR01 | M | SUBMINISTRAMENT I MUNTATGE DE CINTA DE SENYALITZACIÓ PER CANONADES DE 30CM D'AMPLE, DE COLOR A CONVENIR (SEGONS ISNTAL·LACIÓ DE SUBMINISTRAMENT) I MISSATGE CLAR QUE PERMET IDENTIFICAR CLARAMENT EL SERVEI EXISTENT. INCLOU CABLE DE INOX DE 0.4MM PER UNA DETECCIÓ FÀCIL I PRECISA DE LA CANONADA. SUBMINISTRAMENT EN ROTLLO DE 500M. TOTALMENT INSTAL·LAT I TESTEJAT, SEGONS ESPECIFICACIONS DE FABRICANT PRÈVIAMENT APROVAT PER DF. | 0.25 | 179 | 44.75
|  |  |  | TOTAL |  |  | 6304.35
|  | Obra | 01 | CAMP FUTBOL 7 I GRADA FUTBOL 11
|  | Capítol | 08 | INSTAL·LACIONS
|  | Titol 3 | 02 | OBRA CIVIL
|  | Titol 3 (1) | 03 | Electricitat i enllumenat
01.08.02.03 | 1 | P221C-DYZI | M3 | EXCAVACIÓ DE RASA DE FINS A 1 M D'AMPLÀRIA I FINS A 2 M DE FONDÀRIA, EN TERRENY NO CLASSIFICAT, AMB RETROEXCAVADORA I AMB LES TERRES DEIXADES A LA VORA | 12.99 | 58.32 | 757.58
01.08.02.03 | 2 | P2255-KR01 | M3 | REBLIMENT I PICONATGE DE RASA D'AMPLÀRIA FINS A 1 M, AMB SORRA 0/3 MM, EN TONGADES DE GRUIX DE 20 CM, UTILITZANT PICÓ VIBRANT DE COMBUSTIBLE, AMB COMPACTACIÓ DEL 98% PM. INCLOU ASSAJOS DE COMPACTACIÓ. INCLOU SISTEMA D'ENCOFRAT EN CAS QUE SIGUI NECESSARI PER REBLIMENTS. | 70.27 | 38.88 | 2732.1
01.08.02.03 | 3 | P2255-KR02 | M3 | REBLIMENT I PICONATGE DE RASA D'AMPLÀRIA FINS A 1 M, AMB MATERIAL ADEQUAT DE LA PRÒPIA EXCAVACIÓ, EN TONGADES DE GRUIX DE MÉS DE 40 CM, UTILITZANT PICÓ VIBRANT DE COMBUSTIBLE, AMB COMPACTACIÓ DEL 98% PM. INCLOU ASSAJOS DE COMPACTACIÓ. INCLOU SISTEMA D'ENCOFRAT EN CAS QUE SIGUI NECESSARI PER REBLIMENTS. | 19.8 | 38.88 | 769.82
01.08.02.03 | 4 | P242-DYSG | M3 | CÀRREGA AMB MITJANS MECÀNICS I TRANSPORT DE TERRES NO CONTAMINADES PER A REUTILITZAR DINS DE L'OBRA, AMB CAMIÓ DE 12 T, AMB UN RECORREGUT DE FINS A 15 KM | 11.08 | 38.88 | 430.79
01.08.02.03 | 5 | P2RA-EU7K | M3 | DISPOSICIÓ CONTROLADA EN DIPÒSIT AUTORITZAT INCLÒS EL CÀNON SOBRE LA DEPOSICIÓ CONTROLADA DELS RESIDUS DE LA CONSTRUCCIÓ, SEGONS LA LLEI 8/2008, DE RESIDUS DE TERRA INERTS AMB UNA DENSITAT 1,6 T/M3, PROCEDENTS D'EXCAVACIÓ, AMB CODI 17 05 04 SEGONS LA LLISTA EUROPEA DE RESIDUS | 11.1 | 38.88 | 431.57
01.08.02.03 | 6 | PBC4-KR01 | M | SUBMINISTRAMENT I MUNTATGE DE CINTA DE SENYALITZACIÓ PER CANONADES DE 30CM D'AMPLE, DE COLOR A CONVENIR (SEGONS ISNTAL·LACIÓ DE SUBMINISTRAMENT) I MISSATGE CLAR QUE PERMET IDENTIFICAR CLARAMENT EL SERVEI EXISTENT. INCLOU CABLE DE INOX DE 0.4MM PER UNA DETECCIÓ FÀCIL I PRECISA DE LA CANONADA. SUBMINISTRAMENT EN ROTLLO DE 500M. TOTALMENT INSTAL·LAT I TESTEJAT, SEGONS ESPECIFICACIONS DE FABRICANT PRÈVIAMENT APROVAT PER DF. | 0.25 | 243 | 60.75
|  |  |  | TOTAL |  |  | 5182.61
|  | Obra | 01 | CAMP FUTBOL 7 I GRADA FUTBOL 11
|  | Capítol | 08 | INSTAL·LACIONS
|  | Titol 3 | 03 | XARXA DE REG
|  | Titol 3 (1) | 01 | Regulació escomesa
01.08.03.01 | 1 | PN74-AJ01 | U | SUBMINISTRAMENT I COL·LOCACIÓ DE VÀLVULA DE REGULACIÓ DE PRESSIÓ PER A INSTAL·LACIONS DE REG, DE 3´´ DE DIÀMETRE DE CONNEXIÓ, AMB COS DE BRONZE, PER A UNA PRESSIÓ DE SORTIDA DE 2 A 3 BAR, ROSCADA A LA CANONADA. S'INCLOU MÀ D'OBRA, MATERIALS I MITJANS AUXILIARS. TOTAMENT INSTAL·LADA I FUNCIONANT. | 630.04 | 1 | 630.04
01.08.03.01 | 2 | PJM41-NAHO | U | COMPTADOR D'AIGUA PER VELOCITAT, DE RAIG MÚLTIPLE, DN50, AMB UNIONS ROSCADES DE 2´´1/2 SEGONS ISO 228-1, TRANSMISSIÓ MECÀNICA, EQUIPAT AMB EMISSOR D'IMPULSOS DE TIPUS REED, RATI DE MESURA DE 10 L/IMPULS, CABAL PERMANENT Q3 DE 25 M3/H, RATI Q3/Q1 >=160 EN POSICIÓ HORITZONTAL, CLASSE DE TEMPERATURA T50, COS DE LLAUTÓ, CONSTRUCCIÓ SEGONS REAL DECRETO 244/2016 I REAL DECRETO 244/2016, CONNECTAT A UNA BATERIA O A UN RAMAL | 609.48 | 1 | 609.48
|  |  |  | TOTAL |  |  | 1239.52
|  | Obra | 01 | CAMP FUTBOL 7 I GRADA FUTBOL 11
|  | Capítol | 08 | INSTAL·LACIONS
|  | Titol 3 | 03 | XARXA DE REG
|  | Titol 3 (1) | 02 | Xarxa d'alimentació
01.08.03.02 | 1 | PFB3-W71R | M | TUB DE POLIETILÈ DE DESIGNACIÓ PE 100, DIÀMETRE NOMINAL DN 75, PRESSIÓ NOMINAL PN 16 (SDR 11), SUBMINISTRAT EN ROTLLE, FABRICACIÓ SEGONS NORMA UNE-EN 12201-2, COL·LOCAT AL FONS DE LA RASA, EN ENTORN URBÀ, EN OBRES SENSE DIFICULTAT DE MOBILITAT, SENSE AFECTACIÓ PER PRESÈNCIA DE SERVEIS EN LA RASA, SENSE PRESÈNCIA D'ESTREBADA CRITERI D'AMIDAMENT: M DE LLARGÀRIA INSTAL·LADA, AMIDADA SEGONS LES ESPECIFICACIONS DE LA DT, ENTRE ELS EIXOS DELS ELEMENTS O DELS PUNTS PER CONNECTAR. AQUEST CRITERI INCLOU LES PÈRDUES DE MATERIAL PER RETALLS I ELS EMPALMAMENTS QUE S'HAGIN EFECTUAT. EN LES INSTAL·LACIONS AMB GRAU DE DIFICULTAT ESPECIFICAT, INCLOU, A MÉS, LA REPERCUSSIÓ DE LES PECES ESPECIALS PER COL·LOCAR. NO S'INCLOUEN EN AQUEST CRITERI ELS DAUS DE FORMIGÓ PER A L'ANCORATGE DELS TUBS NI LES BRIDES METÀL·LIQUES PER A LA SUBJECCIÓ DELS MATEIXOS. | 11.22 | 272.1 | 3052.96
|  |  |  | TOTAL |  |  | 3052.96
|  | Obra | 01 | CAMP FUTBOL 7 I GRADA FUTBOL 11
|  | Capítol | 08 | INSTAL·LACIONS
|  | Titol 3 | 03 | XARXA DE REG
|  | Titol 3 (1) | 03 | Sistema de reg
01.08.03.03 | 1 | PJS1-AJ01 | U | SUBMINISTRAMENT I COL·LOCACIÓ D'ASPERSOR DE LA MARCA RAIN BIRD™ O EQUIVALENT, MODEL 11000, AMB ENTRADA ACME DE 1,5´´. S'INCLOU EN LA PARTIDA: - TOBERA PER A ASPERSOR 11000 DE TAMANY 64. - TAPA PER A GESPA PER A ASPERSORS MODEL 11000. - COBERTA VERDA DE GOMA, APTA PER A GESPA SINTÈTICA (ARTIFICIAL) PER A MODEL 11000. - COLZE ARTICULAT, ACME/ACME 30 CM DE LONGITUD, 1´´½. S'INCLOU MÀ D'OBRA, MATERIALS I MITJANS AUXILIARS. TOTALMENT INSTAL·LAT I FUNCIONANT. | 602.71 | 4 | 2410.84
01.08.03.03 | 2 | PJSE-6UB4 | U | ELECTROVÀLVULA PER A INSTAL·LACIO DE REG, DE 2´´ DE DIÀMETRE, 200PGA EN LÍNEA O EN ÀNGLE, AMB ROSQUES BSP FEMELLES. | 694.34 | 4 | 2777.36
01.08.03.03 | 3 | PFB2-AJ01 | U | SUBMINISTRAMENT I MUNTATGE D'ACCESSORIS ELECTROSOLDABLES PER A LA CONNEXIÓ I DERIVACIÓ A CADA ROTOR D'AIGUA, DE LA MARCA ITALSAN O EQUIVALENT. TOTS ELS ACCESSORIS SON PN16 EL MUNTATGE INCLOU: - MITJANS I MEDIS AUXILIARS - ACCESSORIS DE MUNTATGE I SUPROTACIÓ - MÀ D'OBRA CONJUNT D'ACCESSORIS ELECTROSOLDABLES DE ITALSAN O EQUIVALENT, DE FORMA INDIVIDUAL PER A CADA SISTEMA DE CONNEXIÓ A CANÓ D'AIGUA PEL MUNTATGE DE LA TOTALITAT DELS ELEMENTS HIDRÀULICS I CONNEXIONS ENTRE CANONADES DE PE: - 1 UNITAT ´´TE´´ ELECTROSOLDABLE PE100 RC FM SDR11 PN16 - DIÀMETRE 75 MM. - 2 UNITATS DE ´´MANEGUETS´´ ELECTROSOLDABLES PE100 RC FM SDR11 PN16 - DIÀMETRE 75 MM. - 3 UNITATS DE ´´PORTABRIDES´´ ELECTROSOLDABLES LLARGES PE100 RC FM SDR11 PN16 - DIÀMETRE 75 MM. - 1 UNITAT ´´COLZE 90º´´ ELECTROSOLDABLE PE100 RC FM SDR11 PN16 - DIÀMETRE 75 MM. - 1 VÀLVULA DE TALL DE COMPORTA, DE DIÀMETRE 75 MM O 3´´. TOTALMENT INSTAL·LAT, TESTEJAT I EN FUNCIONAMENT SEGONS ESPECIFICACIONS DE FABRICANT, PRÈVIAMENT APROVAT PER DF. | 1318.87 | 4 | 5275.48
01.08.03.03 | 4 | PJSF-AJ01 | U | SUBMINISTRAMENT I COL·LOCACIÓ DE SENSOR DE PLUJA I GELADES, DEL TIPUS COMBO I AMB CONNEXIÓ INHALÀMBRICA. S'INCLOU MÀ D'OBRA, MATERIALS I MITJANS AUXILIARS. TOTALMENT INSTAL·LAT I FUNCIONANT. | 284.45 | 1 | 284.45
01.08.03.03 | 5 | PG33-AJ01 | U | SUBMINISTRAMENT I COL·LOCACIÓ DE CABLE CONDUCTOR DE COLORS ´´D'IRRIGACIÓ´´, DE 600 V. S'INCLOU LA MÀ D'OBRA, MATERIALS I MITJANS AUXILIARS. TOTALMENT INSTAL·LAT I FUNCIONANT. | 219.5 | 1 | 219.5
01.08.03.03 | 6 | PP4B-AJ01 | U | SUBMINISTRAMENT I COL·LOCACIÓ DE CONNECTOR PER A UN MÀXIM DE 3 CABLES DE 4 MM2 DE SECCIÓ, AMB UN MÀXIM DE 600 V, CONNECTAT. S'INCLOU MÀ D'OBRA, MATERIALS I MITJANS AUXILIARS. TOTALMENT INSTAL·LAT I FUNCIONANT. | 7.92 | 20 | 158.4
01.08.03.03 | 7 | PD31-AJ01 | U | SUBMINISTRAMENT I COL·LOCACIÓ DE PERICÓ TIPUS VB, RECTANGULAR, AMB TANCAMENT I FABRICAT AMB COS NEGRE I TAPA VERDA AMB CARGOL HEXAGONAL, APTA PER ACABAR EN ZONA DE GESPA. DIMENSIONS: - 590 X 490 X 307 MM (LLARGADA X AMPLADA X ALTURA). S'INCLOU LA MÀ D'OBRA, MATERIALS I MITJANS AUXILIARS. TOTALMENT INSTAL·LAT I FUNCIONANT. | 109.01 | 5 | 545.05
|  |  |  | TOTAL |  |  | 11671.08
|  | Obra | 01 | CAMP FUTBOL 7 I GRADA FUTBOL 11
|  | Capítol | 08 | INSTAL·LACIONS
|  | Titol 3 | 03 | XARXA DE REG
|  | Titol 3 (1) | 04 | Gestió i Control
01.08.03.04 | 1 | PG8P-AJ01 | U | SUBMINISTRAMENT I COL·LOCACIÓ DE PROGRAMADOR MODULAR DE 4 ESTACIONS, AMPLIABLE A 22. COMPATIBLE AMB EL LNK2 WIFI DEL MATEIX SISTEMA. - MARCA RAIN BIRD O SIMILAR. - MODEL ESP-ME3. S'INCLOU TAMBÉ LA MÀ D'OBRA, MATERIALS I MITJANS AUXILIARS. TOTALMENT INSTAL·LAT I EN FUNCIONAMENT. ESP-ME3 – PROGRAMADOR MODULAR DE 4 ESTACIONES AMPLIABLE A 22 – COMPATIBLE CON LNK2 WIFI | 327.46 | 1 | 327.46
01.08.03.04 | 2 | PG8L-AJ01 | U | SUBMINISTRAMENT I COL·LOCACIÓ DE MÒDUL D'AMPLIACIÓ DE 3 ESTACIONS, APTE PER AL PROGRAMADOR ESP-ME DE LA MARCA RAIN BIRD O SIMILAR. S'INCLOU LA MÀ D'OBRA, MATERIALS I MITJANS AUXILARS. TOTALMENT INSTAL·LAT I INTEGRAT. | 67.92 | 1 | 67.92
01.08.03.04 | 3 | PG8L-AJ02 | U | SUBMINISTRAMENT I COL·LOCACIÓ DE MÒDUL WIFI PER A PROGRAMADORS TIPUS RZX, TM2, ESP-M3. PER A CONNEXIÓ APP IOS I ANDRODI / LXME2, LXIVM (NOMÉS IOS). - MARCA RAIN BIRD O SIMILAR. - MODEL LNK2. S'INCLOU LA MÀ D'OBRA, MATERIALS I MITJANS AUXILARS. TOTALMENT INSTAL·LAT I INTEGRAT. | 179.41 | 1 | 179.41
|  |  |  | TOTAL |  |  | 574.79
|  | Obra | 01 | CAMP FUTBOL 7 I GRADA FUTBOL 11
|  | Capítol | 08 | INSTAL·LACIONS
|  | Titol 3 | 04 | XARXA DE SANEJAMENT
|  | Titol 3 (1) | 01 | Recollides camp
01.08.04.01 | 1 | PD58-5YMC | M | CANAL DE FORMIGÓ POLÍMER, D'AMPLÀRIA INTERIOR 100 MM, AMB UN PENDENT DEL < 1 %, AMB PERFIL LATERAL, AMB REIXA D'ACER GALVANITZAT NERVADA, CLASSE A15 SEGONS NORMA UNE-EN 1433, FIXADA AMB TANCA A LA CANAL, COL·LOCADA SOBRE BASE DE FORMIGÓ AMB SOLERA DE 100 MM DE GRUIX I PARETS DE 100 MM DE GRUIX | 109.15 | 99 | 10805.85
01.08.04.01 | 2 | PD781-WBTB | M | CLAVEGUERA AMB TUB DE PVC-U DE PARET SÒLIDA PER A SANEJAMENT SOTERRAT SENSE PRESSIÓ, SUPERFÍCIES INTERNA LLISA I EXTERNA LLISA, DIÀMETRE NOMINAL DN 250, CLASSE DE RIGIDESA ANULAR SN 4 (RIGIDESA ANULAR >= 4KN/M2), CODI D'ÀREA D'APLICACIÓ U (ÚS EN L'EXTERIOR DE L'ESTRUCTURA DELS EDIFICIS), FABRICACIÓ SEGONS NORMA UNE-EN 1401-1, DE COLOR TARONJA-MARRÓ RAL 8023, PER A UNIÓ ELÀSTICA AMB ANELLA ELASTOMÈRICA D'ESTANQUITAT, COL·LOCAT AL FONS DE LA RASA SOBRE LLIT DE SORRA DE 10 CM DE GRUIX I REBLERT DE SORRA FINS A 30 CM PER SOBRE DEL TUB, INCLOSA LA FORMACIÓ D'UNA SOLERA DE 15 CM DE GRUIX DE FORMIGÓ D'ÚS NO ESTRUCTURAL HNE-20/P/20 DE RESISTÈNCIA A COMPRESSIÓ 20 N/MM2, CONSISTÈNCIA PLÀSTICA I GRANDÀRIA MÀXIMA DEL GRANULAT 20 MM, AMB PICÓ VIBRANT ELÈCTRIC | 80.65 | 154.3 | 12444.3
01.08.04.01 | 3 | PD35-VDXJ | U | PERICÓ DE PAS DE FORMIGÓ PREFABRICAT, PER ALLOTJAMENT DE CLAU D'ESCOMESA INTERNA, DE 60X60X65 CM CM DE MIDES INTERIORS I 5 CM DE GRUIX, PER A EVACUACIÓ D'AIGÜES RESIDUALS, INCLOSA TAPA DE FORMIGÓ PREFABRICAT, COL·LOCAT CRITERI D'AMIDAMENT: UNITAT MESURADA SEGONS LES ESPECIFICACIONS DE LA DT. | 161 | 4 | 644
01.08.04.01 | 4 | PBD3-AJ01 | U | SUBMINISTRAMENT I COL·LOCACIÓ DE TAP DE NETEJA PER A CANONADES D'AIGÜES PLUVIALS. S'INCLOU MÀ D'OBRA, MATERIALS I MEDIS AUXILIARS. TOTALMENT COL·LOCAT I FUNCIONANT. | 48.93 | 3 | 146.79
01.08.04.01 | 5 | PDK4-BAM1 | M | A1 - PROLONGACIÓ D'ARQUETES EXISTENTS DE SERVEIS DE PEÇA PREFABRICADA DE FORMIGÓ Ø 80 I H: VARIABLE DE COTA EXISTENT A COTA DE PROJECTE, AMB TAPA D'ACER I REBLERT LATERAL AMB TERRA DE LA MATEIXA EXCAVACIÓ. LA PARTIDA INCLOU TOTES LES FEINES I ELEMENTS AUXILIARS NECESSARIS PER A DEIXAR LA UNITAT D'OBRA CORRECTAMENT EXECUTADA SEGONS PLÀNOLS DE PROJECTE I INDICACIONS DE LA DF. | 114.79 | 9.44 | 1083.62
01.08.04.01 | 6 | PDKY-BAM1 | U | A2 - COL·LOCACIÓ DE BASTIMENT I TAPA PER A PERICONS DE SERVEIS DE COSTAT <= 80 CM O Ø80CM. | 88.44 | 7 | 619.08
|  |  |  | TOTAL |  |  | 25743.64
|  | Obra | 01 | CAMP FUTBOL 7 I GRADA FUTBOL 11
|  | Capítol | 08 | INSTAL·LACIONS
|  | Titol 3 | 04 | XARXA DE SANEJAMENT
|  | Titol 3 (1) | 02 | Recollides perimetrals
01.08.04.02 | 1 | PD58-5YMC | M | CANAL DE FORMIGÓ POLÍMER, D'AMPLÀRIA INTERIOR 100 MM, AMB UN PENDENT DEL < 1 %, AMB PERFIL LATERAL, AMB REIXA D'ACER GALVANITZAT NERVADA, CLASSE A15 SEGONS NORMA UNE-EN 1433, FIXADA AMB TANCA A LA CANAL, COL·LOCADA SOBRE BASE DE FORMIGÓ AMB SOLERA DE 100 MM DE GRUIX I PARETS DE 100 MM DE GRUIX | 109.15 | 18.1 | 1975.62
01.08.04.02 | 2 | PD11-B2P3 | M | BAIXANT DE POLIETILÈ D'ALTA DENSITAT PER SISTEMES D'EVACUACIÓ SIFÒNICA, PE 80 DE 90 MM DE DIÀMETRE NOMINAL EXTERIOR DE 5 BAR DE PRESSIÓ NOMINAL, SÈRIE SDR 26SEGONS UNE-EN 12201-2, INCLOSOS ACCESSORIS I ELEMENTS DE FIXACIÓ | 60.22 | 15 | 903.3
01.08.04.02 | 3 | PBD3-AJ01 | U | SUBMINISTRAMENT I COL·LOCACIÓ DE TAP DE NETEJA PER A CANONADES D'AIGÜES PLUVIALS. S'INCLOU MÀ D'OBRA, MATERIALS I MEDIS AUXILIARS. TOTALMENT COL·LOCAT I FUNCIONANT. | 48.93 | 2 | 97.86
01.08.04.02 | 4 | PD781-WBT7 | M | CLAVEGUERA AMB TUB DE PVC-U DE PARET SÒLIDA PER A SANEJAMENT SOTERRAT SENSE PRESSIÓ, SUPERFÍCIES INTERNA LLISA I EXTERNA LLISA, DIÀMETRE NOMINAL DN 110, CLASSE DE RIGIDESA ANULAR SN 4 (RIGIDESA ANULAR >= 4KN/M2), CODI D'ÀREA D'APLICACIÓ U (ÚS EN L'EXTERIOR DE L'ESTRUCTURA DELS EDIFICIS), FABRICACIÓ SEGONS NORMA UNE-EN 1401-1, DE COLOR TARONJA-MARRÓ RAL 8023, PER A UNIÓ ELÀSTICA AMB ANELLA ELASTOMÈRICA D'ESTANQUITAT, COL·LOCAT AL FONS DE LA RASA SOBRE LLIT DE SORRA DE 10 CM DE GRUIX I REBLERT DE SORRA FINS A 30 CM PER SOBRE DEL TUB, INCLOSA LA FORMACIÓ D'UNA SOLERA DE 15 CM DE GRUIX DE FORMIGÓ D'ÚS NO ESTRUCTURAL HNE-20/P/20 DE RESISTÈNCIA A COMPRESSIÓ 20 N/MM2, CONSISTÈNCIA PLÀSTICA I GRANDÀRIA MÀXIMA DEL GRANULAT 20 MM, AMB PICÓ VIBRANT ELÈCTRIC | 49.84 | 23 | 1146.32
|  |  |  | TOTAL |  |  | 4123.1
|  | Obra | 01 | CAMP FUTBOL 7 I GRADA FUTBOL 11
|  | Capítol | 08 | INSTAL·LACIONS
|  | Titol 3 | 05 | ELECTRICITAT
|  | Titol 3 (1) | 01 | Xarxa de terres
01.08.05.01 | 1 | PGDZ-AJ03 | U | SUBMINISTRAMENT I COL.LOCACIÓ DE''PUNTO 0'' DE XARXA DE TERRES. INCLOU PLATINA DE COURE AMB 12 FORATS M-10, BORNS DE CONNEXIÓ, AÏLLADORS I MATERIAL AUXILIAR DE MUNTATGE. PONT SECCIONADOR DE PLATINA DE CU EN CAIXA ESTANCA. TOTALMENT COL.LOCADA, INSTAL.LADA I COMPROVADA. | 49.83 | 2 | 99.66
01.08.05.01 | 2 | PGDZ-AJ02 | U | SUBMINISTRAMENT I COL·LOCACIÓ DE CAIXA DE REGISTRE AMB PONT DE COMPROVACIÓ DE POSADA A TERRA. S'INCLOU MÀ D'OBRA, MATERIALS I MEDIS AUXILIARS. MUNTAT EN CAIXA ESTANCA I COL·LOCAT SUPERFICIALMENT. TOTALMENT INSTAL·LAT I FUNCIONANT. | 70.85 | 1 | 70.85
01.08.05.01 | 3 | PGDZ-AJ04 | U | SUBMINISTRAMENT I COL·LOCACIÓ DE CAIXA DE REGISTRE AMB PONT DE POSTA A TERRA SEGONS DEFINICIÓ DE PLÀNOLS I MEMÓRIA. INCLOU CAIXA PC IP66 IK08 AL341XAN291XL168MM AMB TAPA TRANSPARENT DEL TIPUS THALASSA TBP-NSYTBP342916HT DE SCHNEIDER ELECTRIC O EQUIVALENT, PER LA POSTA A TERRA DE TOTES LES PARTS METÀLIQUES AMB REPARTIDOR MODULAR MONOBLOC BIPOLAR 2P 40A LEGRAND O EQUIVALENT. INCLOU SALS ADIENTS, OBRA CIVIL, TAPA I MITJANS I MEDIS AUXILIARS. TOTALMENT COL.LOCADES, RECOL.LOCADES I INSTAL.LADES. | 121.24 | 1 | 121.24
01.08.05.01 | 4 | PGD1-E3BT | U | PIQUETA DE CONNEXIÓ A TERRA D'ACER, AMB RECOBRIMENT DE COURE 300 µM DE GRUIX, DE 1500 MM LLARGÀRIA DE 14,6 MM DE DIÀMETRE, CLAVADA A TERRA CRITERI D'AMIDAMENT: UNITAT DE QUANTITAT INSTAL·LADA, MESURADA SEGONS LES ESPECIFICACIONS DE LA DT. | 46.45 | 4 | 185.8
01.08.05.01 | 5 | PG3B-E7CS | M | CONDUCTOR DE COURE NU, UNIPOLAR DE SECCIÓ 1X35 MM2, MUNTAT EN MALLA DE CONNEXIÓ A TERRA CRITERI D'AMIDAMENT: M DE LLARGÀRIA INSTAL·LADA, AMIDADA SEGONS LES ESPECIFICACIONS DE LA DT, ENTRE ELS EIXOS DELS ELEMENTS O DELS PUNTS PER CONNECTAR. AQUEST CRITERI INCLOU LES PÈRDUES DE MATERIAL COM A CONSEQÜÈNCIA DELS RETALLS. | 15.64 | 200 | 3128
|  |  |  | TOTAL |  |  | 3605.55
|  | Obra | 01 | CAMP FUTBOL 7 I GRADA FUTBOL 11
|  | Capítol | 08 | INSTAL·LACIONS
|  | Titol 3 | 05 | ELECTRICITAT
|  | Titol 3 (1) | 02 | Quadres i proteccions
01.08.05.02 | 1 | PG14-AJ02 | U | PARTIDA DE TREBALLS DE COMPROVACIÓ DE QUADRE ELÈCTRIC EXISTENT EN SALA TÈCNICA DEL CAMP DE FÚTBOL MUNICIPAL, SEGONS DOCUMENTACIÓ GRÀFICA. ELS TREBALLS COMPRENEN: - COMPROVACIÓ DE LES PROTECCIONS ACTUALS CAP AL NOU SUBQUADRE D'ENLLUMENAT DEL CAMP DE FUTBOL 7. - RETIRADA DE PROTECCIONS DE LÍNIES MODIFICADES, SI S'ESCAU. - RETIRADA DEL CABLATGE DE LA PROTECCIÓ ELIMINADA, SI S'ESCAU. - COL·LOCACIÓ DE NOVES PROTECCIONS. - COMPROVACIÓ I RETOLACIÓ DE LES PROTECCIONS. S'HI INCLOU LA MÀ D'OBRA, ELS MATERIALS I ELS MITJANS AUXILIARS. | 636.81 | 1 | 636.81
01.08.05.02 | 2 | PG14-AJ01 | U | PARTIDA DE TREBALLS D'AMPLIACIÓ DEL QUADRE ELÈCTRIC EXISTENT I SITUAT EN SALA TÈCNICA EXISTENT EN EL CAMP DE FUTBOL MUNICIPAL. ELS TREBALLS COMPRENEN: - SANEJAMENT DEL QUADRE ACTUAL. - COL·LOCACIÓ DE NOVES PROTECCIONS PER A LES NOVES LÍNIES D'ENLLUMENAT DEL NOU SUBQUADRE DEL CAMP DE FUTBOL 7. - ROTULACIÓ DE LES PROTECCIONS. ELS TREBALLS ES REALITZARAN SEGONS HORARI INDICAT PER A LA DIRECCIÓ FACULTATIVA DE L'OBRA I DE LA PROPIETAT (AJUNTAMENT). S'INCLOU LA MÀ D'OBRA, MATERIALS I MEDIS AUXILIARS. | 639.94 | 1 | 639.94
01.08.05.02 | 3 | PG02-AJ01 | U | SUBMINISTRE I COL·LOCACIÓ DE SUBQUADRE ELÈCTRIC D'ENLLUMENAT PER AL NOU CAMP DE FUTBOL 7 OBJECTE D'ESTUDI, SEGONS ESQUEMA ELÈCTRIC UNIFILAR I ESPECIFICACIONS. ARMARI METÀL·LIC IP30 IK07, EN XAPA ELECTROZINCADA, REFORÇAT, EN MUNTATGE SUPERFICIAL, XASSÍS, SUPORT DE CARRILS, MARC FRONTAL AMB TARGES PERFORADES, SISTEMA D'ETIQUETAT, OBTURADORS I COL·LECTOR TERRA/NEUTRE, AMB PORTA METÀL·LICA, PANY I CLAU. S'INCLOU: - PROTECCIÓ DIFERENCIAL I MAGNETOTERMICA TRIFÀSICA GENERAL REGULABLE, CONNECTADA AL SISTEMA SMARTLINK DE SCHNEIDER O EQUIVALENT, PER FER UN CONTROL REMOT DE LES PROTECCIONS. EN CAS DE QUE SALTI ALGUNA, QUE DONGUI UN ALARMA. - PROTECCIÓ CONTRA SOBRETENSIONS (PERMANENTS I TRANSITORIES). - PROTECCIÓ DIFERENCIAL AMB CONTACTE D’ESTATS. SUPERIMMUNITZATS. - PROTECCIÓ AUTOMÀTICA MAGNETOTÈRMICA. - CONTACTORS (SEGONS QUADRE UNIFILAR). - TELERRUPTORS (SEGONS QUADRE UNIFILAR). - GUARDAMOTORS REGULABLES (SEGONS QUADRE UNIFILAR). - VARIADORS DE FREQÜÈNCIA (SEGONS QUADRE UNIFILAR). - ENDOLLS A QUADRE (CARRIL DIN). - MANIOBRES I ENCLAVAMENTS. - ALTRES EQUIPS SEGONS ESQUEMA UNIFILAR. - ANALITZADOR DE XARXA DE CARRIL DIN - BUS D'INTEGRACIÓ DE PROTECCIONS DE SCHNEIDER O EQUIVALENT, TOTALMENT INSTAL.LAT I EN FUNCIONAMENT. - NOM DE CADA LINIA AMB PLAQUES DE BAQUELITA. TOTES LES PROTECCIONS GARANTIRAN LA SEVA COORDINACIÓ, FILIACIÓ I SELECTIVITAT I EL PODER DE TALL DE CAPÇALERA SERÀ DE MÍNIM 4.5 KA. RETOLACIÓ DELS CIRCUITS, DE SENYALITZACIÓ, DE PERILL I DE TOT ELS CIRCUITS, I AMB EL ESQUEMA ELÈCTRIC AS - BUILT EN PAPER AL INTERIOR. S'INCLOU TAMBÉ EL CABLEJAT INTERIOR EL QUAL ANIRÀ PERFECTAMENT PENTINAT I RECOLLIT EN BRIDES I LA IDENTIFICACIÓ AL CIRCUIT QUE PERTANY. L'ARMARI DISPOSARÀ D'UN ESPAI DE RESERVA DEL 30 %. EXECUTAT SEGONS REBT, NORMATIVA VIGENT, PLÀNOLS, ESQUEMES UNIFILARS, INDICACIONS DEL PROJECTE ESPECÍFIC I DE LA DIRECCIÓ FACULTATIVA I LA PROPIETAT. S'INCLOU LA MÀ D'OBRA, MATERIALS I MEDIS AUXILIARS. TOTALMENT COL.LOCAT, CABLEJAT I EN FUNCIONAMENT. | 2382.94 | 1 | 2382.94
|  |  |  | TOTAL |  |  | 3659.69
|  | Obra | 01 | CAMP FUTBOL 7 I GRADA FUTBOL 11
|  | Capítol | 08 | INSTAL·LACIONS
|  | Titol 3 | 05 | ELECTRICITAT
|  | Titol 3 (1) | 03 | Cablejat i alimentacions
01.08.05.03 | 1 | PG33-E6UR | M | CABLE AMB CONDUCTOR DE COURE DE TENSIÓ ASSIGNADA0,6/1 KV, DE DESIGNACIÓ RZ1-K (AS), CONSTRUCCIÓ SEGONS NORMA UNE 21123-4, TRIPOLAR, DE SECCIÓ 3X2,5 MM2, AMB COBERTA DEL CABLE DE POLIOLEFINES, CLASSE DE REACCIÓ AL FOC CCA-S1B, D1, A1 SEGONS LA NORMA UNE-EN 50575 AMB BAIXA EMISSIÓ FUMS, COL·LOCAT EN TUB CRITERI D'AMIDAMENT: M DE LLARGÀRIA INSTAL·LADA, AMIDADA SEGONS LES ESPECIFICACIONS DEL PROJECTE, ENTRE ELS EIXOS DELS ELEMENTS PER CONNECTAR. AQUEST CRITERI INCLOU LES PÈRDUES DE MATERIAL CORRESPONENTS A RETALLS, AIXÍ COM L'EXCÉS PREVIST PER A LES CONNEXIONS. | 4.43 | 395 | 1749.85
01.08.05.03 | 2 | PG33-E6ZB | M | CABLE AMB CONDUCTOR DE COURE DE TENSIÓ ASSIGNADA0,6/1 KV, DE DESIGNACIÓ RZ1-K (AS), CONSTRUCCIÓ SEGONS NORMA UNE 21123-4, PENTAPOLAR, DE SECCIÓ 5X6 MM2, AMB COBERTA DEL CABLE DE POLIOLEFINES, CLASSE DE REACCIÓ AL FOC CCA-S1B, D1, A1 SEGONS LA NORMA UNE-EN 50575 AMB BAIXA EMISSIÓ FUMS, COL·LOCAT EN TUB CRITERI D'AMIDAMENT: M DE LLARGÀRIA INSTAL·LADA, AMIDADA SEGONS LES ESPECIFICACIONS DEL PROJECTE, ENTRE ELS EIXOS DELS ELEMENTS PER CONNECTAR. AQUEST CRITERI INCLOU LES PÈRDUES DE MATERIAL CORRESPONENTS A RETALLS, AIXÍ COM L'EXCÉS PREVIST PER A LES CONNEXIONS. | 13.44 | 873 | 11733.12
01.08.05.03 | 3 | PG2P-6T0B | M | TUB RÍGID DE PLÀSTIC SENSE HALÒGENS, DE 20 MM DE DIÀMETRE NOMINAL, AÏLLANT I NO PROPAGADOR DE LA FLAMA, AMB UNA RESISTÈNCIA A L'IMPACTE DE 2 J, RESISTÈNCIA A COMPRESSIÓ DE 1250 N I UNA RIGIDESA DIELÈCTRICA DE 2000 V, AMB UNIÓ ENDOLLADA I MUNTAT SUPERFICIALMENT CRITERI D'AMIDAMENT: M DE LLARGÀRIA INSTAL·LADA, AMIDADA SEGONS LES ESPECIFICACIONS DE LA DT, ENTRE ELS EIXOS DELS ELEMENTS O DELS PUNTS PER CONNECTAR. AQUEST CRITERI INCLOU LES PÈRDUES DE MATERIAL COM A CONSEQÜÈNCIA DELS RETALLS. LA INSTAL·LACIÓ INCLOU ELS ACCESSORIS I LES FIXACIONS. | 7.9 | 25 | 197.5
01.08.05.03 | 4 | PG2P-6T03 | M | TUB RÍGID DE PLÀSTIC SENSE HALÒGENS, DE 50 MM DE DIÀMETRE NOMINAL, AÏLLANT I NO PROPAGADOR DE LA FLAMA, AMB UNA RESISTÈNCIA A L'IMPACTE DE 2 J, RESISTÈNCIA A COMPRESSIÓ DE 1250 N I UNA RIGIDESA DIELÈCTRICA DE 2000 V, AMB UNIÓ ENDOLLADA I MUNTAT SUPERFICIALMENT CRITERI D'AMIDAMENT: M DE LLARGÀRIA INSTAL·LADA, AMIDADA SEGONS LES ESPECIFICACIONS DE LA DT, ENTRE ELS EIXOS DELS ELEMENTS O DELS PUNTS PER CONNECTAR. AQUEST CRITERI INCLOU LES PÈRDUES DE MATERIAL COM A CONSEQÜÈNCIA DELS RETALLS. LA INSTAL·LACIÓ INCLOU ELS ACCESSORIS I LES FIXACIONS. | 24.61 | 8 | 196.88
01.08.05.03 | 5 | PG2N-EUGL | M | TUB CORBABLE CORRUGAT DE POLIETILÈ, DE DOBLE CAPA, LLISA LA INTERIOR I CORRUGADA L'EXTERIOR, DE 63 MM DE DIÀMETRE NOMINAL, AÏLLANT I NO PROPAGADOR DE LA FLAMA, RESISTÈNCIA A L'IMPACTE DE 20 J, RESISTÈNCIA A COMPRESSIÓ DE 450 N, MUNTAT COM A CANALITZACIÓ SOTERRADA | 3.52 | 865 | 3044.8
|  |  |  | TOTAL |  |  | 16922.15
|  | Obra | 01 | CAMP FUTBOL 7 I GRADA FUTBOL 11
|  | Capítol | 08 | INSTAL·LACIONS
|  | Titol 3 | 06 | ENLLUMENAT
|  | Titol 3 (1) | 01 | Camp de futbol 7
01.08.06.01 | 1 | PHR2-AJ01 | U | SUBMINISTRAMENT I COL·LOCACIÓ DE COLUMNA I/O BÀCUL DE 10 METRES D'ALTURA, PER A 1 EQUIP DE PROJECTORS DE 4 LÀMPADES LED RESPECTIVAMENT. S'INCLOU: - CREUETA SUPERIOR I PERNS DE SUPORTACIÓ. - PORTS ADELANTATS D'ENVIAMENT DELS PERNS. - PORTS DE TRANSPORTS DE LES COLUMNES I/O BÀCULS. - MÀ D'OBRA, MATERIALS I MITJANS AUXILIARS. TOTALMENT INSTAL·LAT I FUNCIONANT. | 1067.08 | 4 | 4268.32
01.08.06.01 | 2 | PHQE-AJ01 | U | SUBMINISTRAMENT I COL·LOCACIÓ DE PROJECTOR PER A EXTERIOR AMB LED, DE LA MARCA LED INDUSTRIAL I MODEL SLIM 400W G3 O EQUIVALENT, APTE PER A INSTAL·LACIONS ESPORTIVES I DE LES SEGÜENTS CARACTERÍSTIQUES: - POTÈNCIA: 400 W. - ASIMÈTRIC HORITZONTAL. - PROTECCIÓ: IP66 (EN IEC 60598-1). - IK08 (IEC 62262). - CRI>70. - TEMPERATURA DE COLOR DES DE 3.000K FINS A 6.500K. - DISTORSIÓ HARMÒNICA: < 8%. - RANG DE TEMPERATURA DE TREBALL: -40º C - 45º C. S'INCLOU LA MÀ D'OBRA, MATERIALS I MITJANS AUXILIARS. S'INCLOUEN ELS CERTIFICATS ROHS I CA . GARANTIA DEL PRODUCTE: 5 ANYS. TOTALMENT INSTAL·LAT I FUNCIONANT. | 232.32 | 16 | 3717.12
01.08.06.01 | 3 | PHQE-AJ02 | U | PARTIDA PER AL CABLEJAT DE LA BASE SUPERIOR A CREUETA I CONNEXIONAT ASSOCIAT. S'INCLOU LA MÀ D'OBRA, MATERIALS I MITJANS AUXILIARS. TOTALMENT INSTAL·LAT I FUNCIONANT. | 1268.9 | 1 | 1268.9
01.08.06.01 | 4 | PG13-AJ01 | U | SUBMINISTRAMENT I COL·LOCACIÓ DE CAIXA PORTAFUSIBLES DE PROTECCIÓ I DERIVACIÓ, PER ANAR COL·LOCADA EN BASE, DE LA MARCA SERTSEM I MODEL CF-101 O EQUIVALENT. CARACTERÍSTIQUES DE LA CAIXA PROPOSADA: - MATERIAL ENVOLVENT: POLICARBONAT. - DIMENSIONS: 162 X 90 X 53 MM (PER ANAR ENCASTADA A COLUMNA). - GRAU DE PROTECCIÓ: IP 54 AMB AC001 SEGONS NORMA EN 60529. - INSTAL·LACIÓ FORA DEL BÀCUL O COLUMA. - Nº DE POLS: 3P+N+2 PAUX. - ADMISSIÓ MÀXIMA BORNES (ENTRADA I SORTIDA): 2X35 MM2. - BORNES DE DERIVACIÓ: 2X6 MM2. - BORNES AUXILIARS: 2X16 MM2. S'INCLOU: - TORNILLIERA. - VARIS DE LA INSTAL·LACIÓ. - INSTAL·LACIÓ DE FOCUS/PROJECTORS. - ORIENTACIÓ DELS FOCUS/PROJECTORS A LES COLUMNES O BÀCULS. - MÀ D'OBRA, ACCESSORIS I MITJANS AUXILIARS. TOTALMENT INSTAL·LADA EN BÀCUL O COLUMNA. | 806.58 | 4 | 3226.32
01.08.06.01 | 5 | PG13-AJ02 | U | SUBMINISTRAMENT I COL·LOCACIÓ DE BORNE DE SEGURETAT, TIPUS SIGMA O SIMILAR, DE 1X6 MM2 PER A LA CONNEXIÓ DE LA XARXA DE TERRA. S'INCLOU LA MÀ D'OBRA, ACCESSORIS I MITJANS AUXILIARS. TOTALMENT INSTAL·LADA EN BÀCUL O COLUMNA. | 36.66 | 4 | 146.64
01.08.06.01 | 6 | PD35-VDXI | U | PERICÓ DE PAS DE FORMIGÓ PREFABRICAT, DE 40X40X45 CM CM DE MIDES INTERIORS I 4 CM DE GRUIX, PER A EVACUACIÓ D'AIGÜES RESIDUALS, INCLOSA TAPA DE FORMIGÓ PREFABRICAT, COL·LOCAT CRITERI D'AMIDAMENT: UNITAT MESURADA SEGONS LES ESPECIFICACIONS DE LA DT. | 84.03 | 5 | 420.15
01.08.06.01 | 7 | PHQE-AJ03 | U | PARTIDA PER A LA PLATAFORMA ELEVADORA, DE 10 METRES D'ALÇADA. S'INCLOU LA MÀ D'OBRA, MATERIALS, MITJANS AUXILIARS. S'INCLOU EL LLOGUER I ELS PORTS DE TRANSPORT. TOTALMENT INSTAL·LAT I FUNCIONANT. | 750.25 | 1 | 750.25
|  |  |  | TOTAL |  |  | 13797.7
|  | Obra | 01 | CAMP FUTBOL 7 I GRADA FUTBOL 11
|  | Capítol | 08 | INSTAL·LACIONS
|  | Titol 3 | 06 | ENLLUMENAT
|  | Titol 3 (1) | 02 | Graderies
01.08.06.02 | 1 | PHA2-3A9N | U | LLUMENERA INDUSTRIAL AMB REFLECTOR SIMÈTRIC I 2 TUBS FLUORESCENTS DE 36 W, DE FORMA RECTANGULAR, AMB XASSÍS DE PLANXA D'ACER PERFILAT, MUNTADA SUPERFICIALMENT AL SOSTRE | 77.81 | 22 | 1711.82
01.08.06.02 | 2 | PG6A-61UN | U | INTERRUPTOR DE 10 A, ENCASTAT, AMB OBERTURA DE REGATA, COL·LOCACIÓ DE TUB CORRUGAT DE PVC DE DN 16 MM, CONDUCTOR DE COURE DE DESIGNACIÓ H07V-K UNIPOLAR D'1,5 MM2 DE SECCIÓ I CAIXA DE DERIVACIÓ QUADRADA DE 90X90 MM, COL·LOCADA ENCASTADA | 96.51 | 6 | 579.06
|  |  |  | TOTAL |  |  | 2290.88
|  | Obra | 01 | CAMP FUTBOL 7 I GRADA FUTBOL 11
|  | Capítol | 08 | INSTAL·LACIONS
|  | Titol 3 | 07 | SORTIDES SALA TÈCNICA
|  | Titol 3 (1) | 01 | Xarxa de reg
01.08.07.01 | 1 | PFB3-W7XN | M | TUB DE POLIETILÈ DE DESIGNACIÓ PE 100, DIÀMETRE NOMINAL DN 75, PRESSIÓ NOMINAL PN 16 (SDR 11), SUBMINISTRAT EN ROTLLE, FABRICACIÓ SEGONS NORMA UNE-EN 12201-2, INCLOSA LA PART PROPORCIONAL D'ACCESSORIS D'UNIÓ PER COMPRESSIÓ MECÀNICA, DE MATERIAL PLÀSTIC, COL·LOCAT SUPERFICIALMENT, AMB GRAU DE DIFICULTAT BAIX | 11.57 | 8 | 92.56
01.08.07.01 | 2 | PFQ0-M00N | M | AÏLLAMENT TÈRMIC D'ESCUMA ELASTOMÈRICA PER A CANONADES QUE TRANSPORTEN FLUIDS A TEMPERATURA ENTRE -50°C I 150°C, PER A TUB DE DIÀMETRE EXTERIOR 76 MM, DE 9 MM DE GRUIX, CLASSE DE REACCIÓ AL FOC BL-S2, D0 SEGONS NORMA UNE-EN 13501-1, SENSE HCFC-CFC, AMB UN FACTOR DE RESISTÈNCIA A LA DIFUSIÓ DEL VAPOR D'AIGUA >= 7000, COL·LOCAT SUPERFICIALMENT AMB GRAU DE DIFICULTAT BAIX | 19.52 | 8 | 156.16
01.08.07.01 | 3 | PFB3-W71R | M | TUB DE POLIETILÈ DE DESIGNACIÓ PE 100, DIÀMETRE NOMINAL DN 75, PRESSIÓ NOMINAL PN 16 (SDR 11), SUBMINISTRAT EN ROTLLE, FABRICACIÓ SEGONS NORMA UNE-EN 12201-2, COL·LOCAT AL FONS DE LA RASA, EN ENTORN URBÀ, EN OBRES SENSE DIFICULTAT DE MOBILITAT, SENSE AFECTACIÓ PER PRESÈNCIA DE SERVEIS EN LA RASA, SENSE PRESÈNCIA D'ESTREBADA CRITERI D'AMIDAMENT: M DE LLARGÀRIA INSTAL·LADA, AMIDADA SEGONS LES ESPECIFICACIONS DE LA DT, ENTRE ELS EIXOS DELS ELEMENTS O DELS PUNTS PER CONNECTAR. AQUEST CRITERI INCLOU LES PÈRDUES DE MATERIAL PER RETALLS I ELS EMPALMAMENTS QUE S'HAGIN EFECTUAT. EN LES INSTAL·LACIONS AMB GRAU DE DIFICULTAT ESPECIFICAT, INCLOU, A MÉS, LA REPERCUSSIÓ DE LES PECES ESPECIALS PER COL·LOCAR. NO S'INCLOUEN EN AQUEST CRITERI ELS DAUS DE FORMIGÓ PER A L'ANCORATGE DELS TUBS NI LES BRIDES METÀL·LIQUES PER A LA SUBJECCIÓ DELS MATEIXOS. | 11.22 | 78 | 875.16
|  |  |  | TOTAL |  |  | 1123.88
|  | Obra | 01 | CAMP FUTBOL 7 I GRADA FUTBOL 11
|  | Capítol | 08 | INSTAL·LACIONS
|  | Titol 3 | 07 | SORTIDES SALA TÈCNICA
|  | Titol 3 (1) | 02 | Xarxa elèctrica i alimentacions
01.08.07.02 | 1 | PG2N-EUGL | M | TUB CORBABLE CORRUGAT DE POLIETILÈ, DE DOBLE CAPA, LLISA LA INTERIOR I CORRUGADA L'EXTERIOR, DE 63 MM DE DIÀMETRE NOMINAL, AÏLLANT I NO PROPAGADOR DE LA FLAMA, RESISTÈNCIA A L'IMPACTE DE 20 J, RESISTÈNCIA A COMPRESSIÓ DE 450 N, MUNTAT COM A CANALITZACIÓ SOTERRADA | 3.52 | 20 | 70.4
01.08.07.02 | 2 | PG33-E6ZB | M | CABLE AMB CONDUCTOR DE COURE DE TENSIÓ ASSIGNADA0,6/1 KV, DE DESIGNACIÓ RZ1-K (AS), CONSTRUCCIÓ SEGONS NORMA UNE 21123-4, PENTAPOLAR, DE SECCIÓ 5X6 MM2, AMB COBERTA DEL CABLE DE POLIOLEFINES, CLASSE DE REACCIÓ AL FOC CCA-S1B, D1, A1 SEGONS LA NORMA UNE-EN 50575 AMB BAIXA EMISSIÓ FUMS, COL·LOCAT EN TUB CRITERI D'AMIDAMENT: M DE LLARGÀRIA INSTAL·LADA, AMIDADA SEGONS LES ESPECIFICACIONS DEL PROJECTE, ENTRE ELS EIXOS DELS ELEMENTS PER CONNECTAR. AQUEST CRITERI INCLOU LES PÈRDUES DE MATERIAL CORRESPONENTS A RETALLS, AIXÍ COM L'EXCÉS PREVIST PER A LES CONNEXIONS. | 13.44 | 20 | 268.8
|  |  |  | TOTAL |  |  | 339.2
|  | Obra | 01 | CAMP FUTBOL 7 I GRADA FUTBOL 11
|  | Capítol | 08 | INSTAL·LACIONS
|  | Titol 3 | 07 | SORTIDES SALA TÈCNICA
|  | Titol 3 (1) | 03 | Xarxa d'enllumenat
01.08.07.03 | 1 | PG2N-EUGL | M | TUB CORBABLE CORRUGAT DE POLIETILÈ, DE DOBLE CAPA, LLISA LA INTERIOR I CORRUGADA L'EXTERIOR, DE 63 MM DE DIÀMETRE NOMINAL, AÏLLANT I NO PROPAGADOR DE LA FLAMA, RESISTÈNCIA A L'IMPACTE DE 20 J, RESISTÈNCIA A COMPRESSIÓ DE 450 N, MUNTAT COM A CANALITZACIÓ SOTERRADA | 3.52 | 10 | 35.2
01.08.07.03 | 2 | PG33-E6UE | M | CABLE AMB CONDUCTOR DE COURE DE TENSIÓ ASSIGNADA0,6/1 KV, DE DESIGNACIÓ RZ1-K (AS), CONSTRUCCIÓ SEGONS NORMA UNE 21123-4, BIPOLAR, DE SECCIÓ 2X1,5 MM2, AMB COBERTA DEL CABLE DE POLIOLEFINES, CLASSE DE REACCIÓ AL FOC CCA-S1B, D1, A1 SEGONS LA NORMA UNE-EN 50575 AMB BAIXA EMISSIÓ FUMS, COL·LOCAT EN TUB | 2.99 | 10 | 29.9
|  |  |  | TOTAL |  |  | 65.1
|  | Obra | 01 | CAMP FUTBOL 7 I GRADA FUTBOL 11
|  | Capítol | 08 | INSTAL·LACIONS
|  | Titol 3 | 08 | VARIS
01.08.08 | 1 | PA01-AJ01 | U | PARTIDA ALÇADA A JUSTIFICAR PER AL CONJUNT D'INSPECCIONS FINALS D'OBRA PER GARANTIR EL CORRECTE FUNCIONAMENT I EXECUCIÓ DE LES INSTAL·LACIONS EXECUTADES EN PROJECTE. | 2100 | 1 | 2100
01.08.08 | 2 | XPAU-AJ01 | U | PARTIDA PER A LA LEGALITZACIÓ INSTAL·LACIÓ D'ELECTRICITAT EN BAIXA TENSIÓ. INCLOU: - PROJECTE O MEMÒRIA TÈCNICA SEGONS EL CAS. - DOCUMENTACIÓ I TAXES DERIVADES. - TRAMITACIÓ DAVANT DEL DEPARTAMENT D'INDÚSTRIA. - INSPECCIONS DE LES ECA. | 1575 | 1 | 1575
01.08.08 | 3 | P154-AJ01 | PA | PARTIDA ALÇADA D'ABONAMENT INTEGRE EN CONCEPTE DE SEGURETAT I SALUT, SEGONS L'ESTUDI DE SEGURETAT I SALUT DEL PROJECTE EXECUTIU. PLA DE SEGURETAT I SALUT REDACTAT PEL CONTRACTISTA I APROVAT PEL COORDINADOR DE SEGURETAT I SALUT. | 2339.99 | 1 | 2339.99
|  |  |  | TOTAL |  |  | 6014.99
|  | Obra | 01 | CAMP FUTBOL 7 I GRADA FUTBOL 11
|  | Capítol | 09 | JARDINERIA
|  | Titol 3 | 01 | TREBALLS PREVIS
01.09.01 | 1 | P924-BAM1 | M3 | BASE DE GRAVA DE PEDRA CALCÀRIA; D. 40/60MM BASE DE GRAVA DE PEDRERA DE PEDRA CALCÀRIA, DE 40 A 60 MM, AMB ESTESA I PICONATGE DEL MATERIAL AMB ELS MITJANS NECESSARIS I ADEQUATS. LA PARTIDA INCLOU TOTES LES FEINES I ELEMENTS AUXILIARS NECESSARIS PER A DEIXAR LA UNITAT D'OBRA CORRECTAMENT EXECUTADA SEGONS PLÀNOLS DE PROJECTE I INDICACIONS DE LA DF. | 32.39 | 13.571 | 439.56
01.09.01 | 2 | P924-BAM2 | M3 | BASE D'ULL DE PERDIU BASE D'ULL DE PERDIU AMB GRAVA DE PEDRERA DE PEDRA CALCÀRIA, DE 3 A 6 MM, AMB ESTESA I PICONATGE DEL MATERIAL AMB ELS MATERIALS NECESSARIS I ADEQUATS. LA PARTIDA INCLOU TOTES LES FEINES I ELEMENTS AUXILIARS NECESSARIS PER A DEIXAR LA UNITAT D'OBRA CORRECTAMENT EXECUTADA SEGONS PLÀNOLS DE PROJECTE I INDICACIONS DE LA DF. | 32.77 | 13.571 | 444.72
01.09.01 | 3 | P9F3-BAM3 | M3 | BASE DE SORRA GARBELLADA; PLEC PARCS I JARDINS SUBMINISTRAMENT DE SORRA GARBELLADA SEGONS PLEC DE PARCS I JARDINS PER A BASE DE PLANTACIÓ. LA PARTIDA INCLOU TOTES LES FEINES I ELEMENTS AUXILIARS NECESSARIS PER A DEIXAR LA UNITAT D'OBRA CORRECTAMENT EXECUTADA SEGONS PLÀNOLS DE PROJECTE I INDICACIONS DE LA DF. | 18.11 | 13.571 | 245.77
01.09.01 | 4 | PR36-8RV4 | M3 | TERRA VEGETAL PER A PLANTACIÓ SUBMINISTRAMENT I COL·LOCACIÓ DE TERRA VEGETAL DE JARDINERIA DE CATEGORIA ALTA, AMB UNA CONDUCTIVITAT ELÈCTRICA MENOR DE 0,8 DS/M, SEGONS NTJ 07A, SUBMINISTRADA A GRANEL I ESCAMPADA AMB MITJANS NECESSARIS I ADEQUATS. LA PARTIDA INCLOU TOTES LES FEINES I ELEMENTS AUXILIARS NECESSARIS PER A DEIXAR LA UNITAT D'OBRA CORRECTAMENT EXECUTADA SEGONS PLÀNOLS DE PROJECTE I INDICACIONS DE LA DF. | 64.61 | 59.078 | 3817.03
01.09.01 | 5 | PQB0-BAM1 | U | JARDINERA D'ACER CORTEN, DE 0,7X0,6 M I 15M DE LONGITUD, COL·LOCADA SUPERFICIALMENT SENSE FIXACIONS, AMB RECOBRIMENT DE LÀMINA GEOTÈXTIL EN LES CARES INTERIORS, AMB REBLERT DE FONS DE 20CM DE GRAVA 40/70MM, REBLERT DE 40CM DE TERRA VEGETAL, AMB MULCHING D'ESCORÇA VEGETAL DE 5CM I ESTRUCTURA DE CABLES D'ACER DE 4M CADA 50CM ANCLATS A PARET. LA PARTIDA INCLOU TOTES LES FEINES I ELEMENTS AUXILIARS NECESSARIS PER A DEIXAR LA UNITAT D'OBRA CORRECTAMENT EXECUTADA SEGONS PLÀNOLS DE PROJECTE I INDICACIONS DE LA DF. | 5916.22 | 1 | 5916.22
|  |  |  | TOTAL |  |  | 10863.3
|  | Obra | 01 | CAMP FUTBOL 7 I GRADA FUTBOL 11
|  | Capítol | 09 | JARDINERIA
|  | Titol 3 | 02 | PLANTACIONS
|  | Titol 3 (1) | 01 | ARBRES DE PORT GRAN
01.09.02.01 | 1 | PR420-8U2W | U | SUBMINISTRAMENT DE CELTIS AUSTRALISDE PERÍMETRE DE 40 A 45 CM, AMB PA DE TERRA DE DIÀMETRE MÍNIM 127,5 CM I PROFUNDITAT MÍNIMA 89,25 CM SEGONS FÓRMULES NTJ | 850.92 | 2 | 1701.84
01.09.02.01 | 2 | PR453-8X5J | U | SUBMINISTRAMENT DE ROBINIA PSEUDOACACIA DE PERÍMETRE DE 40 A 45 CM, AMB PA DE TERRA DE DIÀMETRE MÍNIM 127,5 CM I PROFUNDITAT MÍNIMA 89,25 CM SEGONS FÓRMULES NTJ | 421.14 | 2 | 842.28
01.09.02.01 | 3 | PR60-8YE2 | U | PLANTACIÓ D'ARBRE PLANIFOLI AMB PA DE TERRA O CONTENIDOR, DE 35 A 50 CM DE PERÍMETRE DE TRONC A 1 M D'ALÇÀRIA (A PARTIR DEL COLL DE L'ARREL), EXCAVACIÓ DE CLOT DE PLANTACIÓ DE 150X150X100 CM AMB MITJANS MECÀNICS, EN UN PENDENT INFERIOR AL 25 %, REBLERT DEL CLOT AMB TERRA DE L'EXCAVACIÓ I PRIMER REG | 186 | 4 | 744
01.09.02.01 | 4 | PRZ0-906L | U | ASPRATGE TRIPLE D'ARBRE MITJANÇANT 3 ROLLS DE FUSTA DE PI TRACTADA EN AUTOCLAU DE SECCIÓ CIRCULAR, DE 6 CM DE DIÀMETRE I 2 M DE LLARGÀRIA, CLAVAT AL FONS DEL FORAT DE PLANTACIÓ 30 CM, I AMB 3 ABRAÇADORES REGULABLES DE GOMA O CAUTXÚ | 38.46 | 4 | 153.84
|  |  |  | TOTAL |  |  | 3441.96
|  | Obra | 01 | CAMP FUTBOL 7 I GRADA FUTBOL 11
|  | Capítol | 09 | JARDINERIA
|  | Titol 3 | 02 | PLANTACIONS
|  | Titol 3 (1) | 02 | ARBRES DE PORT MITJÀ
01.09.02.02 | 1 | PR434-8UPH | U | SUBMINISTRAMENT DE FRAXINUS PENNSYLVANICA CIMMZAM (CIMMARON) DE PERÍMETRE DE 30 A 35 CM, AMB PA DE TERRA DE DIÀMETRE MÍNIM 97,5 CM I PROFUNDITAT MÍNIMA 68,25 CM SEGONS FÓRMULES NTJ | 297.9 | 4 | 1191.6
01.09.02.02 | 2 | PR434-BAM7 | U | SUBMINISTRAMENT DE JACARANDA ACUTIFOLIA DE PERÍMETRE DE 30 A 35 CM, AMB PA DE TERRA DE DIÀMETRE MÍNIM 97,5 CM I PROFUNDITAT MÍNIMA 68,25 CM SEGONS FÓRMULES NTJ | 343.35 | 4 | 1373.4
01.09.02.02 | 3 | PR60-8YHN | U | PLANTACIÓ D'ARBRE PLANIFOLI AMB PA DE TERRA O CONTENIDOR, DE 25 A 35 CM DE PERÍMETRE DE TRONC A 1 M D'ALÇÀRIA (A PARTIR DEL COLL DE L'ARREL), EXCAVACIÓ DE CLOT DE PLANTACIÓ DE 150X150X80 CM AMB MITJANS MECÀNICS, EN UN PENDENT INFERIOR AL 25 %, REBLERT DEL CLOT AMB TERRA DE L'EXCAVACIÓ I PRIMER REG | 118.97 | 8 | 951.76
01.09.02.02 | 4 | PRZ0-906L | U | ASPRATGE TRIPLE D'ARBRE MITJANÇANT 3 ROLLS DE FUSTA DE PI TRACTADA EN AUTOCLAU DE SECCIÓ CIRCULAR, DE 6 CM DE DIÀMETRE I 2 M DE LLARGÀRIA, CLAVAT AL FONS DEL FORAT DE PLANTACIÓ 30 CM, I AMB 3 ABRAÇADORES REGULABLES DE GOMA O CAUTXÚ | 38.46 | 8 | 307.68
|  |  |  | TOTAL |  |  | 3824.44
|  | Obra | 01 | CAMP FUTBOL 7 I GRADA FUTBOL 11
|  | Capítol | 09 | JARDINERIA
|  | Titol 3 | 02 | PLANTACIONS
|  | Titol 3 (1) | 03 | ARBUSTIVA
01.09.02.03 | 1 | PR61-8ZJM | U | PLANTACIÓ DE PLANTA ENFILADISSA EN CONTENIDOR D'1 A 1,5 L EN OBRES D'URBANITZACIÓ, EXCAVACIÓ DE CLOT DE PLANTACIÓ DE 25X25X25 CM AMB MITJANS MANUALS, EN UN PENDENT INFERIOR AL 35 %, REBLERT DEL CLOT AMB TERRA DE L'EXCAVACIÓ I PRIMER REG | 3.02 | 60 | 181.2
|  |  |  | TOTAL |  |  | 181.2
|  | Obra | 01 | CAMP FUTBOL 7 I GRADA FUTBOL 11
|  | Capítol | 10 | CONTROL DE QUALITAT
|  | Titol 3 | 01 | TREBALLS PREVIS I MOVIMENT DE TERRES
01.10.01 | 1 | P035-01VE | U | ASSAIG DE PICONATGE PEL MÈTODE DEL PROCTOR MODIFICAT D'UNA MOSTRA DE SÒL, SEGONS LA NORMA UNE 103501 | 80.47 | 3 | 241.41
01.10.01 | 2 | P035-01VG | U | DETERMINACIÓ DE L'ÍNDEX CBR EN LABORATORI, AMB LA METODOLOGIA DEL PRÓCTOR MODIFICAT (A TRES PUNTS) D'UNA MOSTRA DE SÒL, SEGONS LA NORMA UNE 103502 | 150.71 | 3 | 452.13
01.10.01 | 3 | P035-01VB | U | DETERMINACIÓ DELS LÍMITS D'ATTERBERG (LÍMIT LÍQUID I LÍMIT PLÀSTIC) D'UNA MOSTRA DE SÒL, SEGONS LA NORMA UNE 103104 I UNE 103103 | 45.05 | 3 | 135.15
|  |  |  | TOTAL |  |  | 828.69
|  | Obra | 01 | CAMP FUTBOL 7 I GRADA FUTBOL 11
|  | Capítol | 10 | CONTROL DE QUALITAT
|  | Titol 3 | 02 | FONAMENTS
01.10.02 | 1 | P0B2-00PE | U | ASSAIG DE DOBLEGAMENT-DESDOBLEGAMENT D'UNA PROVETA D'ACER PER A ARMAR FORMIGONS, SEGONS LA NORMA UNE-EN ISO 15630-1 | 22.39 | 1 | 22.39
01.10.02 | 2 | P0B2-00PJ | U | DETERMINACIÓ DE LES CARACTERÍSTIQUES MECÀNIQUES: RESISTÈNCIA A LA TRACCIÓ, LÍMIT ELÀSTIC, ALLARGAMENT DE RUPTURA I DOBLEGAMENT-DESDOBLEGAMENT D'UNA PROVETA D'ACER AMB CARACTERÍSTIQUES ESPECIALS DE DUCTILITAT PER A ARMAR FORMIGONS, SEGONS LA NORMA UNE 36065 | 70.12 | 1 | 70.12
01.10.02 | 3 | P0B2-00PC | U | DETERMINACIÓ DE LES CARACTERÍSTIQUES GEOMÈTRIQUES D'UNA PROVETA D'ACER PER A ARMAR FORMIGONS, SEGONS LA NORMA UNE-EN ISO 15630-1 | 102.55 | 1 | 102.55
01.10.02 | 4 | P060-01ZS | U | MOSTREIG, REALITZACIÓ DE CON D'ABRAMS, ELABORACIÓ DE LES PROVETES, CURA I ASSAIG A COMPRESSIÓ D'UNA SÈRIE DE CINC PROVETES CÚBIQUES DE 15X15X15 CM, SEGONS LA NORMA UNE-EN 12390-1, UNE-EN 12390-2, UNE-EN 12390-3, UNE-EN 12350-1 I UNE-EN 12350-2 | 149.21 | 6 | 895.26
|  |  |  | TOTAL |  |  | 1090.32
|  | Obra | 01 | CAMP FUTBOL 7 I GRADA FUTBOL 11
|  | Capítol | 10 | CONTROL DE QUALITAT
|  | Titol 3 | 03 | ESTRUCTURA
01.10.03 | 1 | P449-02IK | U | JORNADA PER A INSPECCIÓ VISUAL D'UNIONS SOLDADES SEGONS UNE 14044 I UNE-EN 13018 I PER A ASSAIG MITJANÇANT ULTRASONS SEGONS UNE-EN ISO 23279 I UNE-EN ISO 17640 I LA SEVA ACCEPTACIÓ SEGONS UNE-EN ISO 11666 | 924.68 | 1 | 924.68
01.10.03 | 2 | P060-01ZS | U | MOSTREIG, REALITZACIÓ DE CON D'ABRAMS, ELABORACIÓ DE LES PROVETES, CURA I ASSAIG A COMPRESSIÓ D'UNA SÈRIE DE CINC PROVETES CÚBIQUES DE 15X15X15 CM, SEGONS LA NORMA UNE-EN 12390-1, UNE-EN 12390-2, UNE-EN 12390-3, UNE-EN 12350-1 I UNE-EN 12350-2 | 149.21 | 7 | 1044.47
01.10.03 | 3 | P0B2-00PE | U | ASSAIG DE DOBLEGAMENT-DESDOBLEGAMENT D'UNA PROVETA D'ACER PER A ARMAR FORMIGONS, SEGONS LA NORMA UNE-EN ISO 15630-1 | 22.39 | 3 | 67.17
01.10.03 | 4 | P0B2-00PC | U | DETERMINACIÓ DE LES CARACTERÍSTIQUES GEOMÈTRIQUES D'UNA PROVETA D'ACER PER A ARMAR FORMIGONS, SEGONS LA NORMA UNE-EN ISO 15630-1 | 102.55 | 3 | 307.65
01.10.03 | 5 | P0B2-00PB | U | ASSAIGS COMPLETS D'UNA PROVETA DE MALLA ELECTROSOLDADA DE DOS CALIBRES PER A ARMAR FORMIGONS, SEGONS LA NORMA UNE-EN ISO 15630-2 | 426.96 | 1 | 426.96
01.10.03 | 6 | P890-019K | U | DETERMINACIÓ DEL PODER DE COBRIMENT D'UNA PEL·LÍCULA SECA I RELACIÓ DE CONTRAST D'UNA MOSTRA DE PINTURA, SEGONS LA NORMA INTA 16.02.61 (2.58) | 111.13 | 2 | 222.26
|  |  |  | TOTAL |  |  | 2993.19
|  | Obra | 01 | CAMP FUTBOL 7 I GRADA FUTBOL 11
|  | Capítol | 10 | CONTROL DE QUALITAT
|  | Titol 3 | 05 | FERMS I PAVIMENTS
01.10.05 | 1 | P9X1-02J1 | U | DETERMINACIÓ IN SITU, MITJANÇANT PÈNDOL DE FRICCIÓ, DE LA RESISTÈNCIA AL LLISCAMENT/RELLISCADA DE PAVIMENTS POLITS I NO POLITS, SEGONS LA NORMA UNE-ENV 12633 | 591.93 | 2 | 1183.86
01.10.05 | 2 | P9Y1-02J3 | U | DETERMINACIÓ A LABORATORI, MITJANÇANT PÈNDOL DE FRICCIÓ, DE LA RESISTÈNCIA AL LLISCAMENT/RELLISCADA DE PAVIMENTS POLITS I NO POLITS, SEGONS LA NORMA UNE-ENV 12633, PER A UN NOMBRE DE DETERMINACIONS IGUAL O SUPERIOR A 10 | 97.89 | 2 | 195.78
01.10.05 | 3 | P060-01ZE | U | MESURA DE LA CONSISTÈNCIA PEL MÈTODE DEL CON D'ABRAMS D'UNA MOSTRA DE FORMIGÓ FRESC, SEGONS LA NORMA UNE-EN 12350-2 | 23.23 | 7 | 162.61
01.10.05 | 4 | P060-01ZQ | U | MOSTREIG, REALITZACIÓ DEL CON D'ABRAMS, ELABORACIÓ DE PROVETES, CURA I ASSAIG A FLEXOTRACCIÓ D'UNA SÈRIE DE TRES PROVETES PRISMÀTIQUES DE 15X15X60 CM, SEGONS LA NORMA UNE-EN 12390-1, UNE-EN 12390-2, UNE-EN 12390-5, UNE-EN 12350-1 I UNE-EN 12350-2 | 149.31 | 7 | 1045.17
01.10.05 | 5 | P060-01ZS | U | MOSTREIG, REALITZACIÓ DE CON D'ABRAMS, ELABORACIÓ DE LES PROVETES, CURA I ASSAIG A COMPRESSIÓ D'UNA SÈRIE DE CINC PROVETES CÚBIQUES DE 15X15X15 CM, SEGONS LA NORMA UNE-EN 12390-1, UNE-EN 12390-2, UNE-EN 12390-3, UNE-EN 12350-1 I UNE-EN 12350-2 | 149.21 | 7 | 1044.47
01.10.05 | 6 | P9L2-EQ09 | U | CONTROL DE QUALITAT. ASSAIG SEGONS LA NORMA UNE EN 13.330-1. S'ACREDITARÀ AQUEST COMPLIMENT AMB UN CONTROL DE QUALITAT I ASSAJOS IN SITU DE LA GESPA ARTIFICIAL INSTAL·LADA. | 3000 | 1 | 3000
|  |  |  | TOTAL |  |  | 6631.89
|  | Obra | 01 | CAMP FUTBOL 7 I GRADA FUTBOL 11
|  | Capítol | 10 | CONTROL DE QUALITAT
|  | Titol 3 | 06 | SERRALLERIA
01.10.06 | 1 | PB1J-02J7 | U | ASSAIG DINÀMIC IN SITU MITJANÇANT IMPACTE DE COS DUR SOBRE BARANA, SEGONS LA NORMA UNE 85238 | 544.33 | 3 | 1632.99
|  |  |  | TOTAL |  |  | 1632.99
|  | Obra | 01 | CAMP FUTBOL 7 I GRADA FUTBOL 11
|  | Capítol | 10 | CONTROL DE QUALITAT
|  | Titol 3 | 07 | INSTAL·LACIONS
01.10.07 | 1 | PDV1-02HW | U | JORNADA PER A EXECUCIÓ DE LES PROVES FINALS DE FUNCIONAMENT D'UNA XARXA DE SANEJAMENT, SEGONS PPTGTSP 1986 | 851.35 | 1 | 851.35
01.10.07 | 2 | JGV19101 | U | JORNADA O FRACCIÓ DE PROVES FINALS DE LA INSTAL·LACIÓ ELÈCTRICA DE BAIXA TENSIÓ, REALITZACIÓ DE LES PROVES SEGONS LES EXIGÈNCIES DEL PROJECTE I EL REBT, INCLOENT COM A MÍNIM ELS SEGÜENTS PARÀMETRES: LA VERIFICACIÓ DE LES CONDICIONS DE SEGURETAT (CONTINUÏTAT DELS CONDUCTORS DE PROTECCIÓ, RESISTÈNCIA A TERRA I SENSIBILITAT DEL DIFERENCIAL) I DE LES CONDICIONS DE FUNCIONAMENT (TENSIÓ EN ELS ENDOLLS I PUNTS DE LLUM, FUNCIONAMENT DELS INTERRUPTORS I GRAU D'ELECTRIFICACIÓ). INCLOENT DESPLAÇAMENT, LES COMPROVACIONS I L'EMISSIÓ DE LA PART PROPORCIONAL DE L'INFORME FINAL DE PROVES CORRESPONENT | 681.66 | 1 | 681.66
01.10.07 | 3 | JHV19101 | U | JORNADA O FRACCIÓ DE PROVES FINALS DE LA INSTAL·LACIÓ D'ENLLUMENAT, REALITZACIÓ DE LES PROVES SEGONS LES EXIGÈNCIES DEL PROJECTE I EL REBT, INCLOENT COM A MÍNIM ELS SEGÜENTS TIPUS D'ENLLUMENAT I PARÀMETRES: ENLLUMENAT EN ZONES DE CIRCULACIÓ (NIVELLS MÍNIMS D'IL·LUMINACIÓ), ENLLUMENAT EN ZONES D'EMERGÈNCIA (NIVELLS MÍNIMS D'IL·LUMINACIÓ, GRAU D'ASSOLIMENT D'IL·LUMINACIÓ EN FUNCIÓ DEL TEMPS TRANSCORREGUT I LUMINÀNCIA EN EQUIPS, QUADRES I INSTAL·LACIONS MANUALS) I ENLLUMENAT DE ELS SENYALS DE SEGURETAT (IL·LUMINACIÓ DE LES SENYALS DE SEGURETAT). INCLOENT EL DESPLAÇAMENT, LES COMPROVACIONS I L'EMISSIÓ DE LA PART PROPORCIONAL DE L'INFORME FINAL DE PROVES CORRESPONENT. | 852.08 | 1 | 852.08
01.10.07 | 4 | PA01-AJ01 | U | PARTIDA ALÇADA A JUSTIFICAR PER AL CONJUNT D'INSPECCIONS FINALS D'OBRA PER GARANTIR EL CORRECTE FUNCIONAMENT I EXECUCIÓ DE LES INSTAL·LACIONS EXECUTADES EN PROJECTE. | 2100 | 1 | 2100
|  |  |  | TOTAL |  |  | 4485.09
|  | Obra | 01 | CAMP FUTBOL 7 I GRADA FUTBOL 11
|  | Capítol | 11 | GESTIÓ DE RESIDUS
01.11 | 1 | P2R3-FIN4 | M3 | TRANSPORT DE TERRES CONTAMINADES A INSTAL·LACIÓ AUTORITZADA DE GESTIÓ DE RESIDUS, AMB CAMIÓ DE 7 T I TEMPS D'ESPERA PER A LA CÀRREGA AMB MITJANS MECÀNICS, AMB UN RECORREGUT DE MÉS DE 2 I FINS A 5 KM | 5.67 | 778.445 | 4413.78
01.11 | 2 | P2RA-EU6H | M3 | DISPOSICIÓ CONTROLADA EN DIPÒSIT AUTORITZAT INCLÒS EL CÀNON SOBRE LA DEPOSICIÓ CONTROLADA DELS RESIDUS DE LA CONSTRUCCIÓ, SEGONS LA LLEI 8/2008, DE RESIDUS DE TERRA INERTS AMB UNA DENSITAT 1,6 T/M3, PROCEDENTS D'EXCAVACIÓ, AMB CODI 17 05 04 SEGONS LA LLISTA EUROPEA DE RESIDUS | 11.1 | 778.445 | 8640.74
01.11 | 3 | P2R5-DT1D | M3 | TRANSPORT DE RESIDUS A INSTAL·LACIÓ AUTORITZADA DE GESTIÓ DE RESIDUS, AMB CAMIÓ DE 12 T I TEMPS D'ESPERA PER A LA CÀRREGA A MÀQUINA, AMB UN RECORREGUT DE MÉS DE 2 I FINS A 5 KM | 4.66 | 461.9 | 2152.45
01.11 | 4 | P2RA-EU6S | M3 | DISPOSICIÓ CONTROLADA EN DIPÒSIT AUTORITZAT INCLÒS EL CÀNON SOBRE LA DEPOSICIÓ CONTROLADA DELS RESIDUS DE LA CONSTRUCCIÓ, SEGONS LA LLEI 8/2008, DE RESIDUS BARREJATS NO PERILLOSOS AMB UNA DENSITAT 0,17 T/M3, PROCEDENTS DE CONSTRUCCIÓ O DEMOLICIÓ, AMB CODI 17 09 04 SEGONS LA LLISTA EUROPEA DE RESIDUS | 31.45 | 206.9 | 6507.01
01.11 | 5 | P2RA-EU7I | M3 | DISPOSICIÓ CONTROLADA EN DIPÒSIT AUTORITZAT INCLÒS EL CÀNON SOBRE LA DEPOSICIÓ CONTROLADA DELS RESIDUS DE LA CONSTRUCCIÓ, SEGONS LA LLEI 8/2008, DE RESIDUS DE FORMIGÓ INERTS AMB UNA DENSITAT 1,45 T/M3, PROCEDENTS DE CONSTRUCCIÓ O DEMOLICIÓ, AMB CODI 17 01 01 SEGONS LA LLISTA EUROPEA DE RESIDUS | 22.61 | 140 | 3165.4
01.11 | 6 | P2RA-EU7D | M3 | DISPOSICIÓ CONTROLADA EN PLANTA DE COMPOSTAGE DE RESIDUS DE TRONCS I SOQUES NO PERILLOSOS AMB UNA DENSITAT 0,9 T/M3, PROCEDENTS DE PODA O SEGA, AMB CODI 20 02 01 SEGONS LA LLISTA EUROPEA DE RESIDUS | 89.81 | 115 | 10328.15
|  |  |  | TOTAL |  |  | 35207.53
|  | Obra | 01 | CAMP FUTBOL 7 I GRADA FUTBOL 11
|  | Capítol | 12 | SEGURETAT I SALUT
01.12 | 1 | PASS-B701 | U | PARTIDA ALÇADA A JUSTIFICAR EN MATÈRIA DE SEGURETAT I SALUT DE L'OBRA. | 7298.76 | 1 | 7298.76
|  |  |  | TOTAL |  |  | 7298.76
|  |  |  | IMPORT TOTAL DEL PRESSUPOST : |  |  | 761239.09

## T-APU
PROJECTE BÀSIC I EXECUTIU DE REFORMA CEM ESTRUCH, FASE 2: NOU CAMP FUTBOL 7 I GRADES FUTBOL 11 AL | PROJECTE BÀSIC I EXECUTIU DE REFORMA CEM ESTRUCH, FASE 2: NOU CAMP FUTBOL 7 I GRADES FUTBOL 11 AL | PROJECTE BÀSIC I EXECUTIU DE REFORMA CEM ESTRUCH, FASE 2: NOU CAMP FUTBOL 7 I GRADES FUTBOL 11 AL | PROJECTE BÀSIC I EXECUTIU DE REFORMA CEM ESTRUCH, FASE 2: NOU CAMP FUTBOL 7 I GRADES FUTBOL 11 AL | PROJECTE BÀSIC I EXECUTIU DE REFORMA CEM ESTRUCH, FASE 2: NOU CAMP FUTBOL 7 I GRADES FUTBOL 11 AL | PROJECTE BÀSIC I EXECUTIU DE REFORMA CEM ESTRUCH, FASE 2: NOU CAMP FUTBOL 7 I GRADES FUTBOL 11 AL | PROJECTE BÀSIC I EXECUTIU DE REFORMA CEM ESTRUCH, FASE 2: NOU CAMP FUTBOL 7 I GRADES FUTBOL 11 AL | PROJECTE BÀSIC I EXECUTIU DE REFORMA CEM ESTRUCH, FASE 2: NOU CAMP FUTBOL 7 I GRADES FUTBOL 11 AL | PROJECTE BÀSIC I EXECUTIU DE REFORMA CEM ESTRUCH, FASE 2: NOU CAMP FUTBOL 7 I GRADES FUTBOL 11 AL | PROJECTE BÀSIC I EXECUTIU DE REFORMA CEM ESTRUCH, FASE 2: NOU CAMP FUTBOL 7 I GRADES FUTBOL 11 AL | PROJECTE BÀSIC I EXECUTIU DE REFORMA CEM ESTRUCH, FASE 2: NOU CAMP FUTBOL 7 I GRADES FUTBOL 11 AL
CEM ESTRUCH, EL PRAT DE LLOBREGAT. | CEM ESTRUCH, EL PRAT DE LLOBREGAT. | CEM ESTRUCH, EL PRAT DE LLOBREGAT. | CEM ESTRUCH, EL PRAT DE LLOBREGAT. | CEM ESTRUCH, EL PRAT DE LLOBREGAT. | CEM ESTRUCH, EL PRAT DE LLOBREGAT. | CEM ESTRUCH, EL PRAT DE LLOBREGAT. | CEM ESTRUCH, EL PRAT DE LLOBREGAT. | CEM ESTRUCH, EL PRAT DE LLOBREGAT. | CEM ESTRUCH, EL PRAT DE LLOBREGAT. | CEM ESTRUCH, EL PRAT DE LLOBREGAT.
PROJECTE: VOL STUDIO ARCHITECTURE | PROJECTE: VOL STUDIO ARCHITECTURE | PROJECTE: VOL STUDIO ARCHITECTURE | PROJECTE: VOL STUDIO ARCHITECTURE | PROJECTE: VOL STUDIO ARCHITECTURE | PROJECTE: VOL STUDIO ARCHITECTURE | PROJECTE: VOL STUDIO ARCHITECTURE | PROJECTE: VOL STUDIO ARCHITECTURE | PROJECTE: VOL STUDIO ARCHITECTURE | PROJECTE: VOL STUDIO ARCHITECTURE | PROJECTE: VOL STUDIO ARCHITECTURE
Justificació d'elements | Justificació d'elements | Justificació d'elements | Justificació d'elements | Justificació d'elements | Justificació d'elements | Justificació d'elements | Justificació d'elements | Justificació d'elements | Justificació d'elements | Justificació d'elements
Nº | Codi | U.A. | Descripció | [6 empty] | Preu | Descripció curta
Element compost
| B06D-0L92 | M3 | FORMIGÓ DE 150 KG/M3, AMB UNA PROPORCIÓ EN VOLUM 1:4:8, AMB CIMENT PÒRTLAND AMB FILLER CALCARI CEM II/B-L 32,5 R I GRANULAT DE PEDRA GRANÍTICA DE GRANDÀRIA MÀXIMA 20 MM, ELABORAT A L'OBRA AMB FORMIGONERA DE 250 L |  |  |  | Rend.: | 1 |  | 109.54 | FORMIGÓ 150KG/M3,1:4:8,CIMENT PÒRTLAND+FILL.CALC. CEM II/B-L 32,5R+PEDRA GRANIT. GRANDÀRIA MÀXIMA 20
Mà d'obra
| A0E-000A | H | MANOBRE ESPECIALISTA | 0.9 | /R | x | 25.38 | = | 22.842
|  |  | Subtotal mà d'obra | [6 empty] | 22.842
Maquinària
| C176-00FW | H | FORMIGONERA DE 250 L | 0.45 | /R | x | 3.92 | = | 1.764
|  |  | Subtotal maquinària | [6 empty] | 1.764
Material
| B055-067M | T | CIMENT PÒRTLAND AMB FILLER CALCARI CEM II/B-L 32,5 R SEGONS UNE-EN 197-1, EN SACS | 0.15 |  | x | 168.82 | = | 25.323
| B03L-05MS | T | SORRA DE PEDRERA DE PEDRA GRANÍTICA PER A FORMIGONS | 0.65 |  | x | 26.59 | = | 17.2835
| B03J-0K88 | T | GRAVA DE PEDRERA DE PEDRA GRANÍTICA, DE GRANDÀRIA MÀXIMA 20 MM, PER A FORMIGONS | 1.55 |  | x | 26.86 | = | 41.633
| B011-05ME | M3 | AIGUA CRITERI D'AMIDAMENT: UNITAT D'AMIDAMENT: LA INDICADA A LA DESCRIPCIÓ DE L'ELEMENT CRITERI D'AMIDAMENT: QUANTITAT NECESSÀRIA SUBMINISTRADA A L'OBRA | 0.18 |  | x | 2.59 | = | 0.4662
|  |  | Subtotal material | [6 empty] | 84.7057
|  |  | Cost directe | [6 empty] | 109.3117
|  |  | Despeses auxiliars |  |  |  | 1 | % |  | 0.22842
|  |  | Total | [6 empty] | 109.5401
| B07F-0LSZ | M3 | MORTER MIXT DE CIMENT PÒRTLAND AMB FILLER CALCARI CEM II/B-L, CALÇ I SORRA, AMB 380 KG/M3 DE CIMENT, AMB UNA PROPORCIÓ EN VOLUM 1:0,5:4 I 10 N/MM2 DE RESISTÈNCIA A COMPRESSIÓ, ELABORAT A L'OBRA |  |  |  | Rend.: | 1 |  | 208.95 | MORTER MIXT CIMENT PÒRTLAND+FILL.CALC. CEM II/B-L,CALÇ,SORRA,380KG/M3 CIMENT,1:0,5:4,10N/MM2,ELAB.A
Mà d'obra
| A0E-000A | H | MANOBRE ESPECIALISTA | 1.05 | /R | x | 25.38 | = | 26.649
|  |  | Subtotal mà d'obra | [6 empty] | 26.649
Maquinària
| C176-00FX | H | FORMIGONERA DE 165 L | 0.725 | /R | x | 2.44 | = | 1.769
|  |  | Subtotal maquinària | [6 empty] | 1.769
Material
| B055-067M | T | CIMENT PÒRTLAND AMB FILLER CALCARI CEM II/B-L 32,5 R SEGONS UNE-EN 197-1, EN SACS | 0.38 |  | x | 168.82 | = | 64.1516
| B054-06DH | KG | CALÇ AÈRIA HIDRATADA CL 90-S, EN SACS | 190 |  | x | 0.42 | = | 79.8
| B03L-05N7 | T | SORRA DE PEDRERA PER A MORTERS | 1.38 |  | x | 25.94 | = | 35.7972
| B011-05ME | M3 | AIGUA CRITERI D'AMIDAMENT: UNITAT D'AMIDAMENT: LA INDICADA A LA DESCRIPCIÓ DE L'ELEMENT CRITERI D'AMIDAMENT: QUANTITAT NECESSÀRIA SUBMINISTRADA A L'OBRA | 0.2 |  | x | 2.59 | = | 0.518
|  |  | Subtotal material | [6 empty] | 180.2668
|  |  | Cost directe | [6 empty] | 208.6848
|  |  | Despeses auxiliars |  |  |  | 1 | % |  | 0.26649
|  |  | Total | [6 empty] | 208.9513
| B07F-0LT4 | M3 | MORTER DE CIMENT PÒRTLAND AMB FILLER CALCARI CEM II/B-L I SORRA, AMB 250 KG/M3 DE CIMENT, AMB UNA PROPORCIÓ EN VOLUM 1:6 I 5 N/MM2 DE RESISTÈNCIA A COMPRESSIÓ, ELABORAT A L'OBRA |  |  |  | Rend.: | 1 |  | 112.35 | MORTER CIMENT PÒRTLAND+FILL.CALC. CEM II/B-L,SORRA,250KG/M3 CIMENT,1:6,5N/MM2,ELAB.A OBRA
Mà d'obra
| A0E-000A | H | MANOBRE ESPECIALISTA | 1 | /R | x | 25.38 | = | 25.38
|  |  | Subtotal mà d'obra | [6 empty] | 25.38
Maquinària
| C176-00FX | H | FORMIGONERA DE 165 L | 0.7 | /R | x | 2.44 | = | 1.708
|  |  | Subtotal maquinària | [6 empty] | 1.708
Material
| B03L-05N7 | T | SORRA DE PEDRERA PER A MORTERS | 1.63 |  | x | 25.94 | = | 42.2822
| B011-05ME | M3 | AIGUA CRITERI D'AMIDAMENT: UNITAT D'AMIDAMENT: LA INDICADA A LA DESCRIPCIÓ DE L'ELEMENT CRITERI D'AMIDAMENT: QUANTITAT NECESSÀRIA SUBMINISTRADA A L'OBRA | 0.2 |  | x | 2.59 | = | 0.518
| B055-067M | T | CIMENT PÒRTLAND AMB FILLER CALCARI CEM II/B-L 32,5 R SEGONS UNE-EN 197-1, EN SACS | 0.25 |  | x | 168.82 | = | 42.205
|  |  | Subtotal material | [6 empty] | 85.0052
|  |  | Cost directe | [6 empty] | 112.0932
|  |  | Despeses auxiliars |  |  |  | 1 | % |  | 0.2538
|  |  | Total | [6 empty] | 112.347
| B0B6-107E | KG | ACER EN BARRES CORRUGADES ELABORAT A L'OBRA I MANIPULAT A TALLER B500S, DE LÍMIT ELÀSTIC >= 500 N/MM2 |  |  |  | Rend.: | 1 |  | 1.56 | ACER B/CORRUG.OBRA MAN.TALLER B500S
Mà d'obra
| A0F-000I | H | OFICIAL 1A FERRALLISTA | 0.005 | /R | x | 29.42 | = | 0.1471
| A01-FEP0 | H | AJUDANT FERRALLISTA | 0.005 | /R | x | 26.12 | = | 0.1306
|  |  | Subtotal mà d'obra | [6 empty] | 0.2777
Material
| B0B7-106Q | KG | ACER EN BARRES CORRUGADES B500S DE LÍMIT ELÀSTIC >= 500 N/MM2 | 1.05 |  | x | 1.2 | = | 1.26
| B0AM-078F | KG | FILFERRO RECUIT D'1,3 MM | 0.0102 |  | x | 2.22 | = | 0.02264
|  |  | Subtotal material | [6 empty] | 1.2826
|  |  | Cost directe | [6 empty] | 1.5603
|  |  | Despeses auxiliars |  |  |  | 1 | % |  | 0.00278
|  |  | Total | [6 empty] | 1.5631
| D060M0B2 | M3 | FORMIGÓ DE 150 KG/M3, AMB UNA PROPORCIÓ EN VOLUM 1:4:8, AMB CIMENT PÒRTLAND AMB FILLER CALCARI CEM II/B-L 32,5 R I GRANULAT DE PEDRA GRANÍTICA DE GRANDÀRIA MÀXIMA 20 MM, ELABORAT A L'OBRA AMB FORMIGONERA DE 250 L |  |  |  | Rend.: | 1 |  | 109.54 | FORMIGÓ 150KG/M3,1:4:8,CIMENT PÒRTLAND+FILL.CALC. CEM II/B-L 32,5R+PEDRA GRANIT. 20MM,ELAB.A OBRA,FO
Mà d'obra
| A0150000 | H | MANOBRE ESPECIALISTA | 0.9 | /R | x | 25.38 | = | 22.842
|  |  | Subtotal mà d'obra | [6 empty] | 22.842
Maquinària
| C1705700 | H | FORMIGONERA DE 250 L | 0.45 | /R | x | 3.92 | = | 1.764
|  |  | Subtotal maquinària | [6 empty] | 1.764
Material
| B0111000 | M3 | AIGUA | 0.18 |  | x | 2.59 | = | 0.4662
| B0332Q10 | T | GRAVA DE PEDRERA DE PEDRA GRANÍTICA, DE GRANDÀRIA MÀXIMA 20 MM, PER A FORMIGONS | 1.55 |  | x | 26.86 | = | 41.633
| B0512401 | T | CIMENT PÒRTLAND AMB FILLER CALCARI CEM II/B-L 32,5 R SEGONS UNE-EN 197-1, EN SACS | 0.15 |  | x | 168.82 | = | 25.323
| B0312010 | T | SORRA DE PEDRERA DE PEDRA GRANÍTICA PER A FORMIGONS | 0.65 |  | x | 26.59 | = | 17.2835
|  |  | Subtotal material | [6 empty] | 84.7057
|  |  | Cost directe | [6 empty] | 109.3117
|  |  | Despeses auxiliars |  |  |  | 1 | % |  | 0.22842
|  |  | Total | [6 empty] | 109.5401
Partida d'obra
P-1 | JGV19101 | U | JORNADA O FRACCIÓ DE PROVES FINALS DE LA INSTAL·LACIÓ ELÈCTRICA DE BAIXA TENSIÓ, REALITZACIÓ DE LES PROVES SEGONS LES EXIGÈNCIES DEL PROJECTE I EL REBT, INCLOENT COM A MÍNIM ELS SEGÜENTS PARÀMETRES: LA VERIFICACIÓ DE LES CONDICIONS DE SEGURETAT (CONTINUÏTAT DELS CONDUCTORS DE PROTECCIÓ, RESISTÈNCIA A TERRA I SENSIBILITAT DEL DIFERENCIAL) I DE LES CONDICIONS DE FUNCIONAMENT (TENSIÓ EN ELS ENDOLLS I PUNTS DE LLUM, FUNCIONAMENT DELS INTERRUPTORS I GRAU D'ELECTRIFICACIÓ). INCLOENT DESPLAÇAMENT, LES COMPROVACIONS I L'EMISSIÓ DE LA PART PROPORCIONAL DE L'INFORME FINAL DE PROVES CORRESPONENT |  |  |  | Rend.: | 1 |  | 681.66 | JORNADA O FRACCIÓ DE PROVES FINALS D'INSTAL·LACIONS ELÈCTRIQUES
Material
| BVAG9101 | u | Jornada per a execució de les proves finals de servei de la instal·lació elèctrica de baixa tensió, segons exigències del Projecte i del REBT | 1 |  | x | 649.2 | = | 649.2
|  |  | Subtotal material | [6 empty] | 649.2
|  |  | Cost directe | [6 empty] | 649.2
|  |  | Despeses indirectes |  |  |  | 5 | % |  | 32.46
|  |  | Total | [6 empty] | 681.66
P-2 | JHV19101 | U | JORNADA O FRACCIÓ DE PROVES FINALS DE LA INSTAL·LACIÓ D'ENLLUMENAT, REALITZACIÓ DE LES PROVES SEGONS LES EXIGÈNCIES DEL PROJECTE I EL REBT, INCLOENT COM A MÍNIM ELS SEGÜENTS TIPUS D'ENLLUMENAT I PARÀMETRES: ENLLUMENAT EN ZONES DE CIRCULACIÓ (NIVELLS MÍNIMS D'IL·LUMINACIÓ), ENLLUMENAT EN ZONES D'EMERGÈNCIA (NIVELLS MÍNIMS D'IL·LUMINACIÓ, GRAU D'ASSOLIMENT D'IL·LUMINACIÓ EN FUNCIÓ DEL TEMPS TRANSCORREGUT I LUMINÀNCIA EN EQUIPS, QUADRES I INSTAL·LACIONS MANUALS) I ENLLUMENAT DE ELS SENYALS DE SEGURETAT (IL·LUMINACIÓ DE LES SENYALS DE SEGURETAT). INCLOENT EL DESPLAÇAMENT, LES COMPROVACIONS I L'EMISSIÓ DE LA PART PROPORCIONAL DE L'INFORME FINAL DE PROVES CORRESPONENT. |  |  |  | Rend.: | 1 |  | 852.08 | JORNADA/FRACCIÓN PROVES FINALS DE LA INSTAL·LACIÓ D'ENLLUMENAT
Material
| BVAH9101 | u | Jornada per a execució de les proves finals de servei de la instal·lació d'enllumenat, segons exigències del Projecte i del REBT | 1 |  | x | 811.5 | = | 811.5
|  |  | Subtotal material | [6 empty] | 811.5
|  |  | Cost directe | [6 empty] | 811.5
|  |  | Despeses indirectes |  |  |  | 5 | % |  | 40.575
|  |  | Total | [6 empty] | 852.075
P-3 | KQS5-HP08 | U | M03 - BANDERÓ DE CÓRNER SUBMINISTRAMENT I COL·LOCACIÓ DE JOC DE BANDERINS DE CÒRNER ABATIBLES, COL·LOCAT ANCORAT AMB DAUS DE FORMIGÓ. INCLOU TOTS ELS TREBALLS I PARTIDES AUXILIARS PER DEIXAR-LO INSTAL·LAT I EN FUNCIONAMENT. LA PARTIDA INCLOU TOTES LES FEINES I ELEMENTS AUXILIARS NECESSARIS PER A DEIXAR LA UNITAT D'OBRA CORRECTAMENT EXECUTADA SEGONS PLÀNOLS DE PROJECTE I INDICACIONS D ELA DF. |  |  |  | Rend.: | 1.818 |  | 158.14 | M03 - BANDERÓ DE CÓRNER
Mà d'obra
| A012N000 | H | OFICIAL 1A D'OBRA PÚBLICA | 0.155 | /R | x | 29.42 | = | 2.5083
| A0140000 | H | MANOBRE | 0.91 | /R | x | 24.55 | = | 12.2885
|  |  | Subtotal mà d'obra | [6 empty] | 14.7968
Material
| BQS2LCS1 | U | JOC DE BANDERINS DE CÒRNER ABATIBLES. | 1 |  | x | 122.31 | = | 122.31
|  |  | Subtotal material | [6 empty] | 122.31
Element compost
| D060M0B2 | M3 | FORMIGÓ DE 150 KG/M3, AMB UNA PROPORCIÓ EN VOLUM 1:4:8, AMB CIMENT PÒRTLAND AMB FILLER CALCARI CEM II/B-L 32,5 R I GRANULAT DE PEDRA GRANÍTICA DE GRANDÀRIA MÀXIMA 20 MM, ELABORAT A L'OBRA AMB FORMIGONERA DE 250 L | 0.1199 |  | x | 109.5401 | = | 13.1339
|  |  | Subtotal element compost | [6 empty] | 13.1339
|  |  | Despeses auxiliars |  |  |  | 2.5 | % | 0.36992
|  |  | Cost directe | [6 empty] | 150.6106
|  |  | Despeses indirectes |  |  |  | 5 | % |  | 7.5305
|  |  | Total | [6 empty] | 158.1411
P-4 | NOTES-AJ01 | U | NOTES GENERALS A TOTES LES PARTIDES DEL PRESENT PRESSUPOST QUE INCLOURAN: - SUBMINISTRAMENT I INSTAL·LACIÓ DE TOTS ELS MATERIALS, INCLOSOS MATERIALS AUXILIARS I ACCESSORIS DE MUNTATGE. - BASTIDES I PLATAFORMES DE MUNTATGE DE TOT TIPUS - DESCÀRREGA DEL MATERIAL I DISTRIBUCIÓ FINS AL PUNT DE TREBALL. - HOMOLOGACIÓ I CERTIFICACIÓ DE TOTS ELS MATERIALS. - MANUAL D'INSTRUCCIONS I GARANTIES. - REALITZACIÓ I LLIURAMENT DE PROTOCOLS DE PROVES DE LA INSTAL·LACIÓ SEGONS NORMATIVA APLICABLE. - CERTIFICATS I BUTLLETINS QUE LA INSTAL·LACIÓ REQUEREIXI. - POSADA EN FUNCIONAMENT DE LA MATEIXA, AIXÍ COM FORMACIÓ DE DOSSIER AMB MANUALS D'UTILITZACIÓ, GARANTIES, MANTENIMENT BÀSIC DE LA INSTAL·LACIÓ. - PLANOLS AS-BUILT EN FORMAT *.DWG. - TOTS ELS MATERIALS QUE S'INSTAL·LIN HAN DE SER APROVAT TANT PER LA PROPIETAT COM PER LA D.F. |  |  |  | Rend.: | 1 |  | 0 | NOTES GENERALS A TENIR EN COMPTE:
P-5 | P035-01VB | U | DETERMINACIÓ DELS LÍMITS D'ATTERBERG (LÍMIT LÍQUID I LÍMIT PLÀSTIC) D'UNA MOSTRA DE SÒL, SEGONS LA NORMA UNE 103104 I UNE 103103 |  |  |  | Rend.: | 1 |  | 45.05 | DETERM.LÍM.ATTERBERG MOST.SÒL
Material
| BV1G-0124 | U | DETERMINACIÓ DELS LÍMITS D'ATTERBERG (LÍMIT LÍQUID I LÍMIT PLÀSTIC) D'UNA MOSTRA DE SÒL, SEGONS LA NORMA UNE 103104 I UNE 103103 | 1 |  | x | 42.9 | = | 42.9
|  |  | Subtotal material | [6 empty] | 42.9
|  |  | Cost directe | [6 empty] | 42.9
|  |  | Despeses indirectes |  |  |  | 5 | % |  | 2.145
|  |  | Total | [6 empty] | 45.045
P-6 | P035-01VE | U | ASSAIG DE PICONATGE PEL MÈTODE DEL PROCTOR MODIFICAT D'UNA MOSTRA DE SÒL, SEGONS LA NORMA UNE 103501 |  |  |  | Rend.: | 1 |  | 80.47 | ASS.PICON.MÈT.PROC.MODIF. MOST.SÒL
Material
| BV1G-0127 | U | ASSAIG DE PICONATGE PEL MÈTODE DEL PROCTOR MODIFICAT D'UNA MOSTRA DE SÒL, SEGONS LA NORMA UNE 103501 | 1 |  | x | 76.64 | = | 76.64
|  |  | Subtotal material | [6 empty] | 76.64
|  |  | Cost directe | [6 empty] | 76.64
|  |  | Despeses indirectes |  |  |  | 5 | % |  | 3.832
|  |  | Total | [6 empty] | 80.472
P-7 | P035-01VG | U | DETERMINACIÓ DE L'ÍNDEX CBR EN LABORATORI, AMB LA METODOLOGIA DEL PRÓCTOR MODIFICAT (A TRES PUNTS) D'UNA MOSTRA DE SÒL, SEGONS LA NORMA UNE 103502 |  |  |  | Rend.: | 1 |  | 150.71 | DETERM.IND.CBR LAB.PROCT.MODI. MOST.SÒL
Material
| BV1G-0129 | U | DETERMINACIÓ DE L'ÍNDEX CBR EN LABORATORI, AMB LA METODOLOGIA DEL PRÓCTOR MODIFICAT (A TRES PUNTS) D'UNA MOSTRA DE SÒL, SEGONS LA NORMA UNE 103502 | 1 |  | x | 143.53 | = | 143.53
|  |  | Subtotal material | [6 empty] | 143.53
|  |  | Cost directe | [6 empty] | 143.53
|  |  | Despeses indirectes |  |  |  | 5 | % |  | 7.1765
|  |  | Total | [6 empty] | 150.7065
P-8 | P060-01ZE | U | MESURA DE LA CONSISTÈNCIA PEL MÈTODE DEL CON D'ABRAMS D'UNA MOSTRA DE FORMIGÓ FRESC, SEGONS LA NORMA UNE-EN 12350-2 |  |  |  | Rend.: | 1 |  | 23.23 | MES.CONSISTENCIA CON ABRAMS,1MOST.FORM.FRESC
Material
| BV210-01P1 | U | MESURA DE LA CONSISTÈNCIA PEL MÈTODE DEL CON D'ABRAMS D'UNA MOSTRA DE FORMIGÓ FRESC, SEGONS LA NORMA UNE-EN 12350-2 | 1 |  | x | 22.12 | = | 22.12
|  |  | Subtotal material | [6 empty] | 22.12
|  |  | Cost directe | [6 empty] | 22.12
|  |  | Despeses indirectes |  |  |  | 5 | % |  | 1.106
|  |  | Total | [6 empty] | 23.226
P-9 | P060-01ZQ | U | MOSTREIG, REALITZACIÓ DEL CON D'ABRAMS, ELABORACIÓ DE PROVETES, CURA I ASSAIG A FLEXOTRACCIÓ D'UNA SÈRIE DE TRES PROVETES PRISMÀTIQUES DE 15X15X60 CM, SEGONS LA NORMA UNE-EN 12390-1, UNE-EN 12390-2, UNE-EN 12390-5, UNE-EN 12350-1 I UNE-EN 12350-2 |  |  |  | Rend.: | 1 |  | 149.31 | MOSTREIG+ABRAMS+FLEXOTRAC.,3PROV.PRISM.15X15X60CM
Material
| BV210-01PH | U | MOSTREIG, REALITZACIÓ DEL CON D'ABRAMS, ELABORACIÓ DE PROVETES, CURA I ASSAIG A FLEXOTRACCIÓ D'UNA SÈRIE DE TRES PROVETES PRISMÀTIQUES DE 15X15X60 CM, SEGONS LA NORMA UNE-EN 12390-1, UNE-EN 12390-2, UNE-EN 12390-5, UNE-EN 12350-1 I UNE-EN 12350-2 | 1 |  | x | 142.2 | = | 142.2
|  |  | Subtotal material | [6 empty] | 142.2
|  |  | Cost directe | [6 empty] | 142.2
|  |  | Despeses indirectes |  |  |  | 5 | % |  | 7.11
|  |  | Total | [6 empty] | 149.31
P-10 | P060-01ZS | U | MOSTREIG, REALITZACIÓ DE CON D'ABRAMS, ELABORACIÓ DE LES PROVETES, CURA I ASSAIG A COMPRESSIÓ D'UNA SÈRIE DE CINC PROVETES CÚBIQUES DE 15X15X15 CM, SEGONS LA NORMA UNE-EN 12390-1, UNE-EN 12390-2, UNE-EN 12390-3, UNE-EN 12350-1 I UNE-EN 12350-2 |  |  |  | Rend.: | 1 |  | 149.21 | MOSTREIG+ABRAMS+COMPRES.,5PROV.CÚB.15X15X15CM
Material
| BV210-01PJ | U | MOSTREIG, REALITZACIÓ DE CON D'ABRAMS, ELABORACIÓ DE LES PROVETES, CURA I ASSAIG A COMPRESSIÓ D'UNA SÈRIE DE CINC PROVETES CÚBIQUES DE 15X15X15 CM, SEGONS LA NORMA UNE-EN 12390-1, UNE-EN 12390-2, UNE-EN 12390-3, UNE-EN 12350-1 I UNE-EN 12350-2 | 1 |  | x | 142.1 | = | 142.1
|  |  | Subtotal material | [6 empty] | 142.1
|  |  | Cost directe | [6 empty] | 142.1
|  |  | Despeses indirectes |  |  |  | 5 | % |  | 7.105
|  |  | Total | [6 empty] | 149.205
P-11 | P0B2-00PB | U | ASSAIGS COMPLETS D'UNA PROVETA DE MALLA ELECTROSOLDADA DE DOS CALIBRES PER A ARMAR FORMIGONS, SEGONS LA NORMA UNE-EN ISO 15630-2 |  |  |  | Rend.: | 1 |  | 426.96 | ASS.COMPL.1PROV.MALL.ELECTROSOLD.2CALIB. P/ARM.FORM.
Material
| BV250-00MA | U | ASSAIGS COMPLETS D'UNA PROVETA DE MALLA ELECTROSOLDADA DE DOS CALIBRES PER A ARMAR FORMIGONS, SEGONS LA NORMA UNE-EN ISO 15630-2 | 1 |  | x | 406.63 | = | 406.63
|  |  | Subtotal material | [6 empty] | 406.63
|  |  | Cost directe | [6 empty] | 406.63
|  |  | Despeses indirectes |  |  |  | 5 | % |  | 20.3315
|  |  | Total | [6 empty] | 426.9615
P-12 | P0B2-00PC | U | DETERMINACIÓ DE LES CARACTERÍSTIQUES GEOMÈTRIQUES D'UNA PROVETA D'ACER PER A ARMAR FORMIGONS, SEGONS LA NORMA UNE-EN ISO 15630-1 |  |  |  | Rend.: | 1 |  | 102.55 | DETERM.CARACT.GEOMÈTRIQUES1PROV.ACER P/ARM.FORM.
Material
| BV250-00MD | U | DETERMINACIÓ DE LES CARACTERÍSTIQUES GEOMÈTRIQUES D'UNA PROVETA D'ACER PER A ARMAR FORMIGONS, SEGONS LA NORMA UNE-EN ISO 15630-1 | 1 |  | x | 97.67 | = | 97.67
|  |  | Subtotal material | [6 empty] | 97.67
|  |  | Cost directe | [6 empty] | 97.67
|  |  | Despeses indirectes |  |  |  | 5 | % |  | 4.8835
|  |  | Total | [6 empty] | 102.5535
P-13 | P0B2-00PE | U | ASSAIG DE DOBLEGAMENT-DESDOBLEGAMENT D'UNA PROVETA D'ACER PER A ARMAR FORMIGONS, SEGONS LA NORMA UNE-EN ISO 15630-1 |  |  |  | Rend.: | 1 |  | 22.39 | ASS.DOBLEGAMENT-DESDOBLG.1PROV.ACER P/ARM.FORM.
Material
| BV250-00MF | U | ASSAIG DE DOBLEGAMENT-DESDOBLEGAMENT D'UNA PROVETA D'ACER PER A ARMAR FORMIGONS, SEGONS LA NORMA UNE-EN ISO 15630-1 | 1 |  | x | 21.32 | = | 21.32
|  |  | Subtotal material | [6 empty] | 21.32
|  |  | Cost directe | [6 empty] | 21.32
|  |  | Despeses indirectes |  |  |  | 5 | % |  | 1.066
|  |  | Total | [6 empty] | 22.386
P-14 | P0B2-00PJ | U | DETERMINACIÓ DE LES CARACTERÍSTIQUES MECÀNIQUES: RESISTÈNCIA A LA TRACCIÓ, LÍMIT ELÀSTIC, ALLARGAMENT DE RUPTURA I DOBLEGAMENT-DESDOBLEGAMENT D'UNA PROVETA D'ACER AMB CARACTERÍSTIQUES ESPECIALS DE DUCTILITAT PER A ARMAR FORMIGONS, SEGONS LA NORMA UNE 36065 |  |  |  | Rend.: | 1 |  | 70.12 | DETERM.CARACT.MECÀNIQUES1PROVETA ACER DÚCTIL P/ARM.FORM.
Material
| BV250-00N5 | U | DETERMINACIÓ DE LES CARACTERÍSTIQUES MECÀNIQUES: RESISTÈNCIA A LA TRACCIÓ, LÍMIT ELÀSTIC, ALLARGAMENT DE RUPTURA I DOBLEGAMENT-DESDOBLEGAMENT D'UNA PROVETA D'ACER AMB CARACTERÍSTIQUES ESPECIALS DE DUCTILITAT PER A ARMAR FORMIGONS, SEGONS LA NORMA UNE 36065 | 1 |  | x | 66.78 | = | 66.78
|  |  | Subtotal material | [6 empty] | 66.78
|  |  | Cost directe | [6 empty] | 66.78
|  |  | Despeses indirectes |  |  |  | 5 | % |  | 3.339
|  |  | Total | [6 empty] | 70.119
P-15 | P2145-4RS2 | M | RETIRADA DE BARANA METÀL·LICA PER A RECOL·LOCACIÓ RETIRADA DE BARANA METÀL·LICA DE 90 A 110 CM D'ALÇÀRIA, PER A POSTERIOR RECOL·LOCACIÓ, AMB MITJANS NECESSARIS I ADEQUATS I CÀRREGA MANUAL SOBRE CAMIÓ O CONTENIDOR. INCLOU TRASLLAT A ACOPI A DEFINIR PER LA DF. LA PARTIDA INCLOU TOTES LES FEINES I ELEMENTS AUXILIARS NECESSARIS PER A DEIXAR LA UNITAT D'OBRA CORRECTAMENT EXECUTADA SEGONS PLÀNOLS DE PROJECTE I INDICACIONS DE LA DF. |  |  |  | Rend.: | 1 |  | 8.74 | RETIRADA DE BARANA METÀL·LICA PER A RECOL·LOCACIÓ
Mà d'obra
| A01-FEP1 | H | AJUDANT SOLDADOR | 0.05 | /R | x | 26.12 | = | 1.306
| A0D-0007 | H | MANOBRE | 0.2 | /R | x | 24.55 | = | 4.91
| A0F-000Y | H | OFICIAL 1A SOLDADOR | 0.05 | /R | x | 29.9 | = | 1.495
|  |  | Subtotal mà d'obra | [6 empty] | 7.711
Maquinària
| C207-00E1 | H | EQUIP I ELEMENTS AUXILIARS PER A TALL OXIACETILÈNIC | 0.05 | /R | x | 9.97 | = | 0.4985
|  |  | Subtotal maquinària | [6 empty] | 0.4985
|  |  | Despeses auxiliars |  |  |  | 1.5 | % | 0.11567
|  |  | Cost directe | [6 empty] | 8.3252
|  |  | Despeses indirectes |  |  |  | 5 | % |  | 0.41626
|  |  | Total | [6 empty] | 8.7414
P-16 | P2146-BAM1 | M2 | DEMOLICIÓ DE PAVIMENT DE LLAMBORDES INCLÒS BASE DEMOLICIÓ DE PAVIMENT DE LLAMBORDES COL·LOCATS SOBRE BASE DE FORMIGÓ, INCLÒS LA DEMOLICIÓ DE LA BASE, AMB ELS MITJANS NECESSARIS I ADEQUATS I CÀRREGA SOBRE CAMIÓ O CONTENIDOR. INCLOU DEMOLICIÓ DE L'ELEMENT. FRAGMENTACIÓ DELS ENDERROCS EN PECES MANEJABLES. RETIRADA I ARREPLEGAT DE ENDERROCS. NETEJA DE LES RESTES DE L'OBRA. CÀRREGA MANUAL D'ENDERROCS SOBRE CAMIÓ O CONTENIDOR. EL PREU INCLOU EL PICAT DEL MATERIAL D'UNIÓ ADHERIT AL SUPORT I LA BASE SUPORT. LA PARTIDA INCLOU TOTES LES FEINES I ELEMENTS AUXILIARS NECESSARIS PER A DEIXAR LA UNITAT D'OBRA CORRECTAMENT EXECUTADA SEGONS PLÀNOLS DE PROJECTE I INDICACIONS DE LA DF. |  |  |  | Rend.: | 1 |  | 6.08 | DEMOLICIÓ DE PAVIMENT DE LLAMBORDES INCLÒS BASE
Maquinària
| C115-00EE | H | RETROEXCAVADORA AMB MARTELL TRENCADOR | 0.065 | /R | x | 74.5 | = | 4.8425
| C138-00KQ | H | PALA CARREGADORA SOBRE PNEUMÀTICS DE 15 A 20 T | 0.0078 | /R | x | 121.92 | = | 0.95098
|  |  | Subtotal maquinària | [6 empty] | 5.7935
|  |  | Cost directe | [6 empty] | 5.7935
|  |  | Despeses indirectes |  |  |  | 5 | % |  | 0.28967
|  |  | Total | [6 empty] | 6.0832
P-17 | P2146-DJ5J | M2 | DEMOLICIÓ PAVIMENT FORMIGÓ INCLÒS BASE DEMOLICIÓ DE PAVIMENT DE FORMIGÓ DE GRUIX NECESSARI FINS ARRIBAR A COTA INDICADA EN PLÀNOLS DE PROJECTE, INCLÒS ENDERROC DE BASE, AMB MITJANS NECESSARIS I ADEQUATS I CÀRREGA DE RUNA SOBRE CAMIÓ O CONTENEDOR. LA PARTIDA INCLOU TOTES LES FEINES I ELEMENTS NECESSARIS PER A DEIXAR LA UNITAT D'OBRA CORRECTAMENT EXECUTADA SEGONS PLÀNOLS DE PROJECTE I INDICACIONS DE LA DF. |  |  |  | Rend.: | 1 |  | 5.77 | DEMOLICIÓ PAVIMENT FORMIGÓ INCLÒS BASE
Maquinària
| C138-00KQ | H | PALA CARREGADORA SOBRE PNEUMÀTICS DE 15 A 20 T | 0.0078 | /R | x | 121.92 | = | 0.95098
| C115-00EE | H | RETROEXCAVADORA AMB MARTELL TRENCADOR | 0.061 | /R | x | 74.5 | = | 4.5445
|  |  | Subtotal maquinària | [6 empty] | 5.4955
|  |  | Cost directe | [6 empty] | 5.4955
|  |  | Despeses indirectes |  |  |  | 5 | % |  | 0.27477
|  |  | Total | [6 empty] | 5.7703
P-18 | P2148-49L6 | M | DEMOLICIÓ DE VORADA DEMOLICIÓ DE VORADA, INCLÒS LA BASE, COL·LOCADA SOBRE FORMIGÓ, AMB MARTELL TRENCADOR MUNTAT SOBRE RETROEXCAVADORA I CÀRREGA MANUAL I MECÀNICA DE RUNA SOBRE CAMIÓ O CONTENIDOR. LA PARTIDA INCLOU TOTES LES FEINES I ELEMENTS AUXILIARS NECESSARIS PER A DEIXAR LA UNITAT D'OBRA CORRECTAMENT EXECUTADA SEGONS PLÀNOLS DE PROJECTE I INDICACIONS DE LA DF. |  |  |  | Rend.: | 1 |  | 4.82 | DEMOLICIÓ DE VORADA
Maquinària
| C115-00EE | H | RETROEXCAVADORA AMB MARTELL TRENCADOR | 0.04 | /R | x | 74.5 | = | 2.98
| C13C-00LP | H | RETROEXCAVADORA SOBRE PNEUMÀTICS DE 8 A 10 T | 0.024 | /R | x | 67.13 | = | 1.6111
|  |  | Subtotal maquinària | [6 empty] | 4.5911
|  |  | Cost directe | [6 empty] | 4.5911
|  |  | Despeses indirectes |  |  |  | 5 | % |  | 0.22956
|  |  | Total | [6 empty] | 4.8207
P-19 | P2149-I6EN | U | DEMOLICIÓ D'ESCOCELL DEMOLICIÓ D'ESCOCELL COL·LOCAT SOBRE FORMIGÓ AMB COMPRESSOR I CÀRREGA MANUAL SOBRE CAMIÓ O CONTENIDOR, EN ENTORN URBÀ SENSE DIFICULTAT DE MOBILITAT, EN VORERES > 3 I <= 5 M D'AMPLÀRIA O CALÇADA/PLATAFORMA ÚNICA > 7 I <= 12 M D'AMPLÀRIA, SENSE AFECTACIÓ PER SERVEIS O ELEMENTS DE MOBILIARI URBÀ. LA PARTIDA INCLOU TOTES LES FEINES I ELEMENTS AUXILIARS NECESSARIS PER A DEIXAR LA UNITAT D'OBRA CORRECTAMENT EXECUTADA SEGONS PLÀNOLS DE PROJECTE I INDICACIONS DE LA DF. |  |  |  | Rend.: | 1 |  | 38.59 | DEMOLICIÓ D'ESCOCELL
Mà d'obra
| A0E-000A | H | MANOBRE ESPECIALISTA | 0.62331 | /R | x | 25.38 | = | 15.8196
| A0D-0007 | H | MANOBRE | 0.62331 | /R | x | 24.55 | = | 15.3023
|  |  | Subtotal mà d'obra | [6 empty] | 31.1219
Maquinària
| C111-0056 | H | COMPRESSOR AMB DOS MARTELLS PNEUMÀTICS | 0.31165 | /R | x | 18.08 | = | 5.6346
|  |  | Subtotal maquinària | [6 empty] | 5.6346
|  |  | Cost directe | [6 empty] | 36.7565
|  |  | Despeses indirectes |  |  |  | 5 | % |  | 1.8378
|  |  | Total | [6 empty] | 38.5943
P-20 | P214C-BAM7 | M | ENDERROC DE GRADA EXISTENT ENDERROC DE GRADA EXISTENT, INCLÒS REPICAT DEL RESVESTIMENT, AMB ELS MITJANS NECESSARIS I ADEQUATS, I CÀRREGA AMB MITJANS MECÀNICS DE RUNA SOBRE CAMIÓ O CONTENIDOR. LA PARTIDA INCLOU TOTES LES FEINES I ELEMENTS AUXILIARS NECESSARIS PER A DEIXAR LA UNITAT D'OBRA CORRECTAMENT EXECUTADA SEGONS PLÀNOLS DE PROJECTE I INDICACIONS DE LA DF. |  |  |  | Rend.: | 1 |  | 101.45 | ENDERROC DE GRADA EXISTENT
Mà d'obra
| A0D-0007 | H | MANOBRE | 0.05 | /R | x | 24.55 | = | 1.2275
|  |  | Subtotal mà d'obra | [6 empty] | 1.2275
Maquinària
| C139-00KT | H | PALA EXCAVADORA GIRATÒRIA SOBRE CADENES DE 21 A 30 T, AMB PINÇA PER A ENDERROC DE FORMIGÓ | 0.35 | /R | x | 205.37 | = | 71.8795
| C13C-00LP | H | RETROEXCAVADORA SOBRE PNEUMÀTICS DE 8 A 10 T | 0.35 | /R | x | 67.13 | = | 23.4955
|  |  | Subtotal maquinària | [6 empty] | 95.375
|  |  | Despeses auxiliars |  |  |  | 1.5 | % | 0.01841
|  |  | Cost directe | [6 empty] | 96.6209
|  |  | Despeses indirectes |  |  |  | 5 | % |  | 4.8311
|  |  | Total | [6 empty] | 101.452
P-21 | P214O-4RNM | M2 | ENDERROC DE LLOSA D'ESCALA INCLÒS GRAONS ENDERROC DE LLOSA D'ESCALA DE FORMIGÓ ARMAT, INCLÒS GRAONS, A MÀ I AMB COMPRESSOR I CÀRREGA MANUAL DE RUNA SOBRE CAMIÓ O CONTENIDOR. LA PARTIDA INCLOU TOTES LES FEINES I ELEMENTS AUXILIARS NECESSARIS PER A DEIXAR LA UNITAT D'OBRA CORRECTAMENT EXECUTADA SEGONS PLÀNOLS DE PROJECTE I INDICACIONS DE LA DF. |  |  |  | Rend.: | 1 |  | 54.97 | ENDERROC DE LLOSA D'ESCALA INCLÒS GRAONS
Mà d'obra
| A0D-0007 | H | MANOBRE | 0.66 | /R | x | 24.55 | = | 16.203
| A0E-000A | H | MANOBRE ESPECIALISTA | 0.8 | /R | x | 25.38 | = | 20.304
| A0F-000Y | H | OFICIAL 1A SOLDADOR | 0.2 | /R | x | 29.9 | = | 5.98
|  |  | Subtotal mà d'obra | [6 empty] | 42.487
Maquinària
| C207-00E1 | H | EQUIP I ELEMENTS AUXILIARS PER A TALL OXIACETILÈNIC | 0.2 | /R | x | 9.97 | = | 1.994
| C111-0056 | H | COMPRESSOR AMB DOS MARTELLS PNEUMÀTICS | 0.4 | /R | x | 18.08 | = | 7.232
|  |  | Subtotal maquinària | [6 empty] | 9.226
|  |  | Despeses auxiliars |  |  |  | 1.5 | % | 0.63731
|  |  | Cost directe | [6 empty] | 52.3503
|  |  | Despeses indirectes |  |  |  | 5 | % |  | 2.6175
|  |  | Total | [6 empty] | 54.9678
P-22 | P214O-BAM7 | M2 | ENDERROC DE LLOSA INCLINADA ENDERROC DE LLOSA INCLINADA DE FORMIGÓ ARMAT, A MÀ I AMB COMPRESSOR I CÀRREGA MANUAL DE RUNA SOBRE CAMIÓ O CONTENIDOR. LA PARTIDA INCLOU TOTES LES FEINES I ELEMENTS AUXILIARS NECESSARIS PER A DEIXAR LA UNITAT D'OBRA CORRECTAMENT EXECUTADA SEGONS PLÀNOLS DE PROJECTE I INDICACIONS DE LA DF. |  |  |  | Rend.: | 1 |  | 54.97 | ENDERROC DE LLOSA INCLINADA
Mà d'obra
| A0D-0007 | H | MANOBRE | 0.66 | /R | x | 24.55 | = | 16.203
| A0E-000A | H | MANOBRE ESPECIALISTA | 0.8 | /R | x | 25.38 | = | 20.304
| A0F-000Y | H | OFICIAL 1A SOLDADOR | 0.2 | /R | x | 29.9 | = | 5.98
|  |  | Subtotal mà d'obra | [6 empty] | 42.487
Maquinària
| C207-00E1 | H | EQUIP I ELEMENTS AUXILIARS PER A TALL OXIACETILÈNIC | 0.2 | /R | x | 9.97 | = | 1.994
| C111-0056 | H | COMPRESSOR AMB DOS MARTELLS PNEUMÀTICS | 0.4 | /R | x | 18.08 | = | 7.232
|  |  | Subtotal maquinària | [6 empty] | 9.226
|  |  | Despeses auxiliars |  |  |  | 1.5 | % | 0.63731
|  |  | Cost directe | [6 empty] | 52.3503
|  |  | Despeses indirectes |  |  |  | 5 | % |  | 2.6175
|  |  | Total | [6 empty] | 54.9678
P-23 | P214P-115ZO | M3 | ENDERROC DE FONAMENT AÏLLAT DE FORMIGÓ ARMAT ENDERROC DE FONAMENT AÏLLALT DE FORMIGÓ ARMAT, AMB MARTELL TRENCADOR MUNTAT SOBRE RETROEXCAVADORA I CÀRREGA MECÀNICA O MANUAL DE RUNA SOBRE CAMIÓ O CONTENEDOR. INCLOU DEMOLICIÓ DE L'ELEMENT. FRAGMENTACIÓ DELS ENDERROCS EN PECES MANEJABLES. RETIRADA I ARREPLEGAT DE ENDERROCS. NETEJA DE LES RESTES DE L'OBRA. CÀRREGA MANUAL D'ENDERROCS SOBRE CAMIÓ O CONTENIDOR. LA PARTIDA INCLOU TOTES LES FEINES I ELEMENTS AUXILIARS NECESSARIS PER A DEIXAR LA UNITAT D'OBRA CORRECTAMENT EXECUTADA SEGONS PLÀNOLS DE PROJECTE I INDICACIONS DE LA DF. |  |  |  | Rend.: | 1 |  | 95.79 | ENDERROC DE FONAMENT AÏLLALT DE FORMIGÓ ARMAT
Mà d'obra
| A0F-000Y | H | OFICIAL 1A SOLDADOR | 0.392 | /R | x | 29.9 | = | 11.7208
| A0D-0007 | H | MANOBRE | 0.1666 | /R | x | 24.55 | = | 4.09
|  |  | Subtotal mà d'obra | [6 empty] | 15.8108
Maquinària
| C13C-00LP | H | RETROEXCAVADORA SOBRE PNEUMÀTICS DE 8 A 10 T | 0.1372 | /R | x | 67.13 | = | 9.2102
| C207-00E1 | H | EQUIP I ELEMENTS AUXILIARS PER A TALL OXIACETILÈNIC | 0.392 | /R | x | 9.97 | = | 3.9082
| C115-00EE | H | RETROEXCAVADORA AMB MARTELL TRENCADOR | 0.833 | /R | x | 74.5 | = | 62.0585
|  |  | Subtotal maquinària | [6 empty] | 75.177
|  |  | Despeses auxiliars |  |  |  | 1.5 | % | 0.23716
|  |  | Cost directe | [6 empty] | 91.225
|  |  | Despeses indirectes |  |  |  | 5 | % |  | 4.5613
|  |  | Total | [6 empty] | 95.7862
P-24 | P214P-1174Y | M3 | ENDERROC DE MURET GUIA DE FORMIGÓ ARMAT ENDERROC DE MURET GUIA DE FORMIGÓ ARMAT, AMB MARTELL TRENCADOR MUNTAT SOBRE RETROEXCAVADORA I CÀRREGA MECÀNICA DE RUNA SOBRE CAMIÓ O CONTENEDOR. INCLOU DEMOLICIÓ DE L'ELEMENT. FRAGMENTACIÓ DELS ENDERROCS EN PECES MANEJABLES. RETIRADA I ARREPLEGAT DE ENDERROCS. NETEJA DE LES RESTES DE L'OBRA. CÀRREGA MANUAL D'ENDERROCS SOBRE CAMIÓ O CONTENIDOR. LA PARTIDA INCLOU TOTES LES FEINES I ELEMENTS AUXILIARS NECESSARIS PER A DEIXAR LA UNITAT D'OBRA CORRECTAMENT EXECUTADA SEGONS PLÀNLS DE PROJECTE I INDICACIONS DE LA DF. |  |  |  | Rend.: | 1 |  | 91.7 | ENDERROC DE MURET GUIA DE FORMIGÓ ARMAT
Mà d'obra
| A0F-000Y | H | OFICIAL 1A SOLDADOR | 0.392 | /R | x | 29.9 | = | 11.7208
| A0D-0007 | H | MANOBRE | 0.1568 | /R | x | 24.55 | = | 3.8494
|  |  | Subtotal mà d'obra | [6 empty] | 15.5702
Maquinària
| C13C-00LP | H | RETROEXCAVADORA SOBRE PNEUMÀTICS DE 8 A 10 T | 0.1372 | /R | x | 67.13 | = | 9.2102
| C207-00E1 | H | EQUIP I ELEMENTS AUXILIARS PER A TALL OXIACETILÈNIC | 0.392 | /R | x | 9.97 | = | 3.9082
| C115-00EE | H | RETROEXCAVADORA AMB MARTELL TRENCADOR | 0.784 | /R | x | 74.5 | = | 58.408
|  |  | Subtotal maquinària | [6 empty] | 71.5265
|  |  | Despeses auxiliars |  |  |  | 1.5 | % | 0.23355
|  |  | Cost directe | [6 empty] | 87.3303
|  |  | Despeses indirectes |  |  |  | 5 | % |  | 4.3665
|  |  | Total | [6 empty] | 91.6968
P-25 | P214P-117K2 | M3 | ENDERROC DE FONAMENT CORREGUT DE FORMIGÓ ARMAT ENDERROC DE FONAMENT CORREGUT DE FORMIGÓ ARMAT, AMB MARTELL TRENCADOR MUNTAT SOBRE RETROEXCAVADORA I CÀRREGA MECÀNICA DE RUNA SOBRE CAMIÓ O CONTENEDOR. INCLOU DEMOLICIÓ DE L'ELEMENT. FRAGMENTACIÓ DELS ENDERROCS EN PECES MANEJABLES. RETIRADA I ARREPLEGAT DE ENDERROCS. NETEJA DE LES RESTES DE L'OBRA. CÀRREGA MANUAL D'ENDERROCS SOBRE CAMIÓ O CONTENIDOR. LA PARTIDA INCLOU TOTES LES FEINES I ELEMENTS AUXILIARS NECESSARIS PER A DEIXAR LA UNITAT D'OBRA CORRECTAMENT EXECUTADA SEGONS PLÀNOLS DE PROJECTE I INDICACIONS DE LA DF. |  |  |  | Rend.: | 1 |  | 95.79 | ENDERROC DE FONAMENT CORREGUT DE FORMIGÓ ARMAT
Mà d'obra
| A0F-000Y | H | OFICIAL 1A SOLDADOR | 0.392 | /R | x | 29.9 | = | 11.7208
| A0D-0007 | H | MANOBRE | 0.1666 | /R | x | 24.55 | = | 4.09
|  |  | Subtotal mà d'obra | [6 empty] | 15.8108
Maquinària
| C207-00E1 | H | EQUIP I ELEMENTS AUXILIARS PER A TALL OXIACETILÈNIC | 0.392 | /R | x | 9.97 | = | 3.9082
| C13C-00LP | H | RETROEXCAVADORA SOBRE PNEUMÀTICS DE 8 A 10 T | 0.1372 | /R | x | 67.13 | = | 9.2102
| C115-00EE | H | RETROEXCAVADORA AMB MARTELL TRENCADOR | 0.833 | /R | x | 74.5 | = | 62.0585
|  |  | Subtotal maquinària | [6 empty] | 75.177
|  |  | Despeses auxiliars |  |  |  | 1.5 | % | 0.23716
|  |  | Cost directe | [6 empty] | 91.225
|  |  | Despeses indirectes |  |  |  | 5 | % |  | 4.5613
|  |  | Total | [6 empty] | 95.7862
P-26 | P214R-8GX2 | M2 | ENDERROC DE MURET DE BLOC FORADAT DE MORTER DE CIMENT ENDERROC DE MURET DE BLOC FORADAT DE MORTER DE CIMENT DE GRUIX EXISTENT, AMBELS MITJANS NECESSARIS I ADEQUATS I CÀRREGA MECÀNICA I MANUAL DE RUNES SOBRE CAMIÓ O CONTENIDOR. LA PARTIDA INCLOU TOTES LES FEINES I ELEMENTS AUXILIARS NECESSARIS PER A DEIXAR LA UNITAT D'OBRA CORRECTAMENT EXECUTADA SEGONS PLÀNOLS DE PROJECTE I INDICACIONS DE LA DF. |  |  |  | Rend.: | 1 |  | 3.9 | ENDERROC DE MURET DE BLOC FORADAT DE MORTER DE CIMENT
Mà d'obra
| A0D-0007 | H | MANOBRE | 0.035 | /R | x | 24.55 | = | 0.85925
|  |  | Subtotal mà d'obra | [6 empty] | 0.85925
Maquinària
| C13C-00LP | H | RETROEXCAVADORA SOBRE PNEUMÀTICS DE 8 A 10 T | 0.0423 | /R | x | 67.13 | = | 2.8396
|  |  | Subtotal maquinària | [6 empty] | 2.8396
|  |  | Despeses auxiliars |  |  |  | 1.5 | % | 0.01289
|  |  | Cost directe | [6 empty] | 3.7117
|  |  | Despeses indirectes |  |  |  | 5 | % |  | 0.18559
|  |  | Total | [6 empty] | 3.8973
P-27 | P214S-73G4 | M | ENDERROC DE REIXAT METÀL·LIC ENDERROC DE REIXAT METÀL·LIC DE 2 A 4 M D'ALÇÀRIA, APROXIMADAMENT, AMB ELS ITJANS NECESSARIS I ADEQUATSS I CÀRREGA MANUAL I MECÀNICA DE RUNA SOBRE CAMIÓ O CONTENIDOR. LA PARTIDA INCLOU TOTES LES FEINES I ELEMENTS AUXILIARS NECESSARIS PER A DEIXAR LA UNITAT D'OBRA CORRECTAMENT EXECUTADA SEGONS PLÀNOLS DE PROJECTE I INDICACIONS DE LA DF. |  |  |  | Rend.: | 1 |  | 6.31 | ENDERROC DE REIXAT METÀL·LIC
Mà d'obra
| A0D-0007 | H | MANOBRE | 0.07 | /R | x | 24.55 | = | 1.7185
| A0E-000A | H | MANOBRE ESPECIALISTA | 0.12 | /R | x | 25.38 | = | 3.0456
|  |  | Subtotal mà d'obra | [6 empty] | 4.7641
Maquinària
| C138-00KQ | H | PALA CARREGADORA SOBRE PNEUMÀTICS DE 15 A 20 T | 0.0007 | /R | x | 121.92 | = | 0.08534
| C111-0056 | H | COMPRESSOR AMB DOS MARTELLS PNEUMÀTICS | 0.06 | /R | x | 18.08 | = | 1.0848
|  |  | Subtotal maquinària | [6 empty] | 1.1701
|  |  | Despeses auxiliars |  |  |  | 1.5 | % | 0.07146
|  |  | Cost directe | [6 empty] | 6.0057
|  |  | Despeses indirectes |  |  |  | 5 | % |  | 0.30029
|  |  | Total | [6 empty] | 6.306
P-28 | P214W-FEMB | M | TALL EN PAVIMENT DE FORMIGÓ DE 15 CM DE FONDÀRIA COM A MÍNIM AMB MÀQUINA TALLAJUNTS AMB DISC DE DIAMANT PER A PAVIMENT, PER A DELIMITAR LA ZONA A DEMOLIR |  |  |  | Rend.: | 1 |  | 9.32 | TALL PAVIMENT FORM. H>=15CM
Mà d'obra
| A0E-000A | H | MANOBRE ESPECIALISTA | 0.25 | /R | x | 25.38 | = | 6.345
|  |  | Subtotal mà d'obra | [6 empty] | 6.345
Maquinària
| C178-00GF | H | MÀQUINA TALLAJUNTS AMB DISC DE DIAMANT PER A PAVIMENT | 0.25 | /R | x | 9.74 | = | 2.435
|  |  | Subtotal maquinària | [6 empty] | 2.435
|  |  | Despeses auxiliars |  |  |  | 1.5 | % | 0.09518
|  |  | Cost directe | [6 empty] | 8.8752
|  |  | Despeses indirectes |  |  |  | 5 | % |  | 0.44376
|  |  | Total | [6 empty] | 9.3189
P-29 | P21DD-HBK5 | U | DESMUNTATGE PER A SUBSTITUCIÓ DE LLUMENERA EXTERIOR AMB EQUIP ELÈCTRIC INDEPENDENT, DE TIPUS DECORATIU O PER A ENLLUMENAT DE VIALS, MUNTAT SOBRE COLUMNA O BÀCUL, INCLOSA LA RETIRADA DE L'EQUIP ELÈCTRIC I EL CABLEJAT INTERIOR, A UNA ALÇÀRIA DE 10 M COM A MÀXIM, AMB MITJANS MANUALS I CÀRREGA MANUAL DE RUNA SOBRE CAMIÓ O CONTENIDOR |  |  |  | Rend.: | 1 |  | 47.6 | DESMUNTATGE P/SUBST.LLUM.EXTERIOR EQUIP ELECT.INDEPENDENT,H=<10M,A/MITJ.MANUALS,CÀRR.MANUAL
Mà d'obra
| A0F-000E | H | OFICIAL 1A ELECTRICISTA | 0.4 | /R | x | 30.41 | = | 12.164
| A01-FEPD | H | AJUDANT ELECTRICISTA | 0.4 | /R | x | 26.08 | = | 10.432
|  |  | Subtotal mà d'obra | [6 empty] | 22.596
Maquinària
| C150-002W | H | CAMIÓ CISTELLA DE 10 A 19 M D'ALÇÀRIA | 0.25 | /R | x | 89.59 | = | 22.3975
|  |  | Subtotal maquinària | [6 empty] | 22.3975
|  |  | Despeses auxiliars |  |  |  | 1.5 | % | 0.33894
|  |  | Cost directe | [6 empty] | 45.3324
|  |  | Despeses indirectes |  |  |  | 5 | % |  | 2.2666
|  |  | Total | [6 empty] | 47.5991
P-30 | P21G7-AJ01 | U | DEMOLICIÓ DE POU DE 40X40 CM COM A MÀXIM, DE PARETS DE 15 CM DE MAÓ, AMB MITJANS MECÀNICS I CÀRREGA SOBRE CAMIÓ CRITERI D'AMIDAMENT: M DE LLARGÀRIA REALMENT ENDERROCADA, SEGONS LES ESPECIFICACIONS DE LA DT. M DE FONDÀRIA REALMENT ENDERROCADA, SEGONS LES ESPECIFICACIONS DE LA DT. |  |  |  | Rend.: | 1 |  | 35.24 | DEMOL.POU 40X40CM MÀXIM,PARET 15CM MAÓ,M.MEC.+CÀRREGA CAM.
Maquinària
| C13C-00LP | H | RETROEXCAVADORA SOBRE PNEUMÀTICS DE 8 A 10 T | 0.5 | /R | x | 67.13 | = | 33.565
|  |  | Subtotal maquinària | [6 empty] | 33.565
|  |  | Cost directe | [6 empty] | 33.565
|  |  | Despeses indirectes |  |  |  | 5 | % |  | 1.6783
|  |  | Total | [6 empty] | 35.2432
P-31 | P21GN-4RUB | U | ARRENCADA DE LLUMENERA EXTERIOR ARRENCADA DE LLUMENERA EXTERIOR MUNTADA SOBRE COLUMNA O BÀCUL, A UNA ALÇÀRIA DE 10 A 19 M, INCLÒS ARRANCADA DE BÀCUL I DEMOLICIÓ DEL FONAMENT, AMB MITJANS MANUALS I CÀRREGA MANUAL SOBRE CAMIÓ O CONTENIDOR. LA PARTIDA INCLOU TOTES LES FEINES I ELEMENTS AUXILIARS NECESSARIS PER A DEIXAR LA UNITAT D'OBRA CORRECTAMENT EXECUTADA SEGONS PLÀNOLS DE PROJECTE I INDICACIONS D ELA DF. |  |  |  | Rend.: | 1 |  | 23.14 | ARRENCADA DE LLUMENERA EXTERIOR
Mà d'obra
| A01-FEPD | H | AJUDANT ELECTRICISTA | 0.15 | /R | x | 26.08 | = | 3.912
| A0F-000E | H | OFICIAL 1A ELECTRICISTA | 0.15 | /R | x | 30.41 | = | 4.5615
|  |  | Subtotal mà d'obra | [6 empty] | 8.4735
Maquinària
| C150-002W | H | CAMIÓ CISTELLA DE 10 A 19 M D'ALÇÀRIA | 0.15 | /R | x | 89.59 | = | 13.4385
|  |  | Subtotal maquinària | [6 empty] | 13.4385
|  |  | Despeses auxiliars |  |  |  | 1.5 | % | 0.1271
|  |  | Cost directe | [6 empty] | 22.0391
|  |  | Despeses indirectes |  |  |  | 5 | % |  | 1.102
|  |  | Total | [6 empty] | 23.1411
P-32 | P21GT-AJ02 | M | DESMUNTATGE I MODIFICACIÓ DEL RECORREGUT DE TUBS, CABLEJAT I ACCESSORIS D'INSTAL·LACIÓ ELÈCTRICA SOTERRADA, AMB MITJANS MANUALS I CÀRREGA MANUAL SOBRE CAMIÓ O CONTENIDOR, AMB APROFITAMENT DEL O DELS TUBS I CABLEJAT EXISTENTS. CRITERI D'AMIDAMENT: M LINIAL DE TUB REALMENT ARRENCAT, AMIDAT SEGONS LES ESPECIFICACIONS DE LA DT. |  |  |  | Rend.: | 1 |  | 12.05 | DESMUNTATG+MODIFI.RECORREGUTTUBS+ACCES.INSTAL. ELÈCTRIC SOTERRADA ,M.MAN.,CÀRR.MAN.,APROFITAMENT TUB
Mà d'obra
| A0F-000R | H | OFICIAL 1A MUNTADOR | 0.2 | /R | x | 30.41 | = | 6.082
| A01-FEPH | H | AJUDANT MUNTADOR | 0.2 | /R | x | 26.12 | = | 5.224
|  |  | Subtotal mà d'obra | [6 empty] | 11.306
|  |  | Despeses auxiliars |  |  |  | 1.5 | % | 0.16959
|  |  | Cost directe | [6 empty] | 11.4756
|  |  | Despeses indirectes |  |  |  | 5 | % |  | 0.57378
|  |  | Total | [6 empty] | 12.0494
P-33 | P21Q0-H8EK | U | DESMUNTATGE D'ELEMENT D'EQUIPAMENT FIX O MÒBIL, DE 1000 KG DE PES, COM A MÀXIM I A UNA ALÇÀRIA DE 15 M, COM A MÀXIM, AMB MITJANS MANUALS I MECÀNICS I APLEC DE MATERIALS PER A LA SEVA REUTILITZACIÓ, SENSE INCLOURE EMBALATGES |  |  |  | Rend.: | 1 |  | 129.74 | DESMUNTATGE EQUIPAMENT,PES<=1000KG,ALÇ.<=15M,M.MAN.+MECÀNIC,APLEC P/REUTILITZACIÓ
Mà d'obra
| A0D-0007 | H | MANOBRE | 2 | /R | x | 24.55 | = | 49.1
|  |  | Subtotal mà d'obra | [6 empty] | 49.1
Maquinària
| C15G-00DC | H | GRUA AUTOPROPULSADA DE 20 T | 1 | /R | x | 73.73 | = | 73.73
|  |  | Subtotal maquinària | [6 empty] | 73.73
|  |  | Despeses auxiliars |  |  |  | 1.5 | % | 0.7365
|  |  | Cost directe | [6 empty] | 123.5665
|  |  | Despeses indirectes |  |  |  | 5 | % |  | 6.1783
|  |  | Total | [6 empty] | 129.7448
P-34 | P21Q1-BAM7 | U | DESMUNTATGE DE PÈRGOLA DESMUNTATGE DE PÈRGOLA, DE 2000 KG DE PES, COM A MÀXIM I A UNA ALÇÀRIA DE 25 M, COM A MÀXIM, INCLÒS SUSTENTACIÓ, AMB MITJANS MANUALS I MECÀNICS I CÀRREGA DE RUNA SOBRE CAMIÓ O CONTENIDOR. LA PARTIDA INCLOU TOTES LES FEINES I ELEMENTS AUXILIARS NECESSARIS PER A DEIXAR LA UNITAT D'OBRA CORRECTAMENT EXECUTADA SEGONS PLÀNOLS DE PROJECTE I INDICACIONS DE LA DF. |  |  |  | Rend.: | 1 |  | 700.85 | DESMUNTATGE DE PÈRGOLA
Mà d'obra
| A0D-0007 | H | MANOBRE | 4 | /R | x | 24.55 | = | 98.2
|  |  | Subtotal mà d'obra | [6 empty] | 98.2
Maquinària
| C15G-00DB | H | GRUA AUTOPROPULSADA DE 60 T | 4 | /R | x | 141.95 | = | 567.8
|  |  | Subtotal maquinària | [6 empty] | 567.8
|  |  | Despeses auxiliars |  |  |  | 1.5 | % | 1.473
|  |  | Cost directe | [6 empty] | 667.473
|  |  | Despeses indirectes |  |  |  | 5 | % |  | 33.3736
|  |  | Total | [6 empty] | 700.8466
P-35 | P21Q2-BAM1 | U | RETIRADA DE BANC DE FUSTA CONVENCIONAL PER A POSTERIOR RECOL·LOCACIÓ RETIRADA DE BANC DE FUSTA CONVENCIONAL DE FINS A 2,5 M DE LLARGÀRIA PER A POSTERIOR RECOL·LOCACIÓ, ENDERROC DE DAUS DE FORMIGÓ, I CÀRREGA MANUAL I MECÀNICA DE L'EQUIPAMENT I LA RUNA SOBRE CAMIÓ O CONTENIDOR. INCLOU TRASLLAT DEL MATERIAL A ACOPI DEFINIT PER LA DF. LA PARTIDA INCLOU TOTES LES FEINES I ELEMENTS AUXILIARS NECESSARIS PER A DEIXAR LA UNITAT D'OBRA CORRECTAMENT EXECUTADA SEGONS PLÀNOLS DE PROJECTE I INDICACIONS DE LA DF. |  |  |  | Rend.: | 1 |  | 15.06 | RETIRADA DE BANC DE FUSTA CONVENCIONAL PER A POSTERIOR RECOL·LOCACIÓ
Mà d'obra
| A0E-000A | H | MANOBRE ESPECIALISTA | 0.2 | /R | x | 25.38 | = | 5.076
|  |  | Subtotal mà d'obra | [6 empty] | 5.076
Maquinària
| C152-003B | H | CAMIÓ GRUA | 0.1 | /R | x | 73.79 | = | 7.379
| C111-0056 | H | COMPRESSOR AMB DOS MARTELLS PNEUMÀTICS | 0.1 | /R | x | 18.08 | = | 1.808
|  |  | Subtotal maquinària | [6 empty] | 9.187
|  |  | Despeses auxiliars |  |  |  | 1.5 | % | 0.07614
|  |  | Cost directe | [6 empty] | 14.3391
|  |  | Despeses indirectes |  |  |  | 5 | % |  | 0.71696
|  |  | Total | [6 empty] | 15.0561
P-36 | P21Q2-BAM2 | U | RETIRADA DE PAPERERA ANCORADA AL TERRA PER A POSTERIOR RECOL·LOCACIÓ RETIRADA DE PAPERERA ANCORADA AL TERRA PER A POSTERIOR RECOL·LOCACIÓ, ENDERROC DE DAUS DE FORMIGÓ, I CÀRREGA MANUAL I MECÀNICA DE L'EQUIPAMENT I LA RUNA SOBRE CAMIÓ O CONTENIDOR. INCLOU TRASLLAT DEL MATERIAL A ACOPI DEFINIT PER LA DF. LA PARTIDA INCLOU TOTES LES FEINES I ELEMENTS AUXILIARS NECESSARIS PER A DEIXAR LA UNITAT D'OBRA CORRECTAMENT EXECUTADA SEGONS PLÀNOLS DE PROJECTE I INDICACIONS DE LA DF. |  |  |  | Rend.: | 1 |  | 5.48 | RETIRADA DE PAPERERA ANCORADA AL TERRA PER A POSTERIOR RECOL·LOCACIÓ
Mà d'obra
| A0E-000A | H | MANOBRE ESPECIALISTA | 0.15 | /R | x | 25.38 | = | 3.807
|  |  | Subtotal mà d'obra | [6 empty] | 3.807
Maquinària
| C111-0056 | H | COMPRESSOR AMB DOS MARTELLS PNEUMÀTICS | 0.075 | /R | x | 18.08 | = | 1.356
|  |  | Subtotal maquinària | [6 empty] | 1.356
|  |  | Despeses auxiliars |  |  |  | 1.5 | % | 0.05711
|  |  | Cost directe | [6 empty] | 5.2201
|  |  | Despeses indirectes |  |  |  | 5 | % |  | 0.26101
|  |  | Total | [6 empty] | 5.4811
P-37 | P21R0-92GM | U | TALLADA CONTROLADA AMB CISTELLA MECÀNICA; PORT GRAN TALLADA CONTROLADA AMB CISTELLA MECÀNICA, D'ARBRE DE 15 A 20 M D'ALÇÀRIA DE PORT GRAN, ARRENCANT LA SOCA, APLEC DE LA BROSSA GENERADA, CÀRREGA SOBRE CAMIÓ GRUA AMB PINÇA I TRANSPORT A PLANTA DE COMPOSTATGE (NO MÉS LLUNY DE 20 KM). LA PARTIDA INCLOU TOTES LES FEINES I ELEMENTS AUXILIARS NECESSARIS PER A DEIXAR LA UNITAT D'OBRA CORRECTAMENT EXECUTADA SEGONS PLÀNOLS DE PROJECTE I INDICACIONS DE LA DF. |  |  |  | Rend.: | 1 |  | 1089.49 | TALLADA CONTROLADA AMB CISTELLA MECÀNICA; PORT GRAN
Mà d'obra
| A01-FEPJ | H | AJUDANT JARDINER | 2.66 | /R | x | 31.11 | = | 82.7526
| A0F-000M | H | OFICIAL 1A JARDINER | 5.2 | /R | x | 35.05 | = | 182.26
|  |  | Subtotal mà d'obra | [6 empty] | 265.0126
Maquinària
| CRE0-00C0 | H | MOTOSERRA | 5.2 | /R | x | 4.17 | = | 21.684
| C152-003B | H | CAMIÓ GRUA | 6.38 | /R | x | 73.79 | = | 470.7802
| CR11-00JS | H | TRACTOR DE 73,5 KW (100 CV) DE POTÈNCIA, AMB BRAÇ DESBROSSADOR | 2.06 | /R | x | 57.95 | = | 119.377
| C15I-00JZ | H | LLOGUER DE PLATAFORMA AUTOPROPULSADA AMB CISTELLA SOBRE BRAÇ ARTICULAT PER A UNA ALÇÀRIA DE TREBALL DE 21 M, SENSE OPERARI | 5.2 | /R | x | 30.15 | = | 156.78
|  |  | Subtotal maquinària | [6 empty] | 768.6212
|  |  | Despeses auxiliars |  |  |  | 1.5 | % | 3.9752
|  |  | Cost directe | [6 empty] | 1037.609
|  |  | Despeses indirectes |  |  |  | 5 | % |  | 51.8805
|  |  | Total | [6 empty] | 1089.4894
P-38 | P21R0-92HA | U | TALLADA CONTROLADA DE FORMA DIRECTA; PORT PETIT TALLADA CONTROLADA DE FORMA DIRECTA, D'ARBRE DE < 6 M D'ALÇÀRIA DE PORT PETIT, ARRENCANT LA SOCA, APLEC DE LA BROSSA GENERADA, CÀRREGA SOBRE CAMIÓ GRUA AMB PINÇA I TRANSPORT A PLANTA DE COMPOSTATGE (NO MÉS LLUNY DE 20 KM). LA PARTIDA INCLOU TOTES LES FEINES I ELEMENTS AUXILIARS NECESSARIS PER A DEIXAR LA UNITAT D'OBRA CORRECTAMENT EXECUTADA SEGONS PLÀNOLS DE PROJECTE I INDICACIONS DE LA DF. |  |  |  | Rend.: | 1 |  | 124.77 | TALLADA CONTROLADA DE FORMA DIRECTA; PORT PETIT
Mà d'obra
| A0F-000M | H | OFICIAL 1A JARDINER | 0.26 | /R | x | 35.05 | = | 9.113
| A01-FEPJ | H | AJUDANT JARDINER | 0.26 | /R | x | 31.11 | = | 8.0886
|  |  | Subtotal mà d'obra | [6 empty] | 17.2016
Maquinària
| CRE0-00C0 | H | MOTOSERRA | 0.26 | /R | x | 4.17 | = | 1.0842
| CR11-00JS | H | TRACTOR DE 73,5 KW (100 CV) DE POTÈNCIA, AMB BRAÇ DESBROSSADOR | 0.75 | /R | x | 57.95 | = | 43.4625
| C152-003B | H | CAMIÓ GRUA | 0.77 | /R | x | 73.79 | = | 56.8183
|  |  | Subtotal maquinària | [6 empty] | 101.365
|  |  | Despeses auxiliars |  |  |  | 1.5 | % | 0.25802
|  |  | Cost directe | [6 empty] | 118.8246
|  |  | Despeses indirectes |  |  |  | 5 | % |  | 5.9412
|  |  | Total | [6 empty] | 124.7659
P-39 | P21R0-92HS | U | TALLADA CONTROLADA DE FORMA DIRECTA; PORT MITJÀ TALLADA CONTROLADA DE FORMA DIRECTA, D'ARBRE DE 6 A 10 M D'ALÇÀRIA DE PORT MITJÀ, ARRENCANT LA SOCA, APLEC DE LA BROSSA GENERADA, CÀRREGA SOBRE CAMIÓ GRUA AMB PINÇA I TRANSPORT A PLANTA DE COMPOSTATGE (NO MÉS LLUNY DE 20 KM). LA PARTIDA INCLOU TOTES LES FEINES I ELEMENTS AUXILIARS NECESSARIS PER A DEIXAR LA UNITAT D'OBRA CORRECTAMENT EXECUTADA SEGONS PLÀNOLS DE PROJECTE I INDICACIONS D ELA DF. |  |  |  | Rend.: | 1 |  | 182.07 | TALLADA CONTROLADA DE FORMA DIRECTA; PORT MITJÀ
Mà d'obra
| A01-FEPJ | H | AJUDANT JARDINER | 0.44 | /R | x | 31.11 | = | 13.6884
| A0F-000M | H | OFICIAL 1A JARDINER | 0.44 | /R | x | 35.05 | = | 15.422
|  |  | Subtotal mà d'obra | [6 empty] | 29.1104
Maquinària
| CRE0-00C0 | H | MOTOSERRA | 0.44 | /R | x | 4.17 | = | 1.8348
| CR11-00JS | H | TRACTOR DE 73,5 KW (100 CV) DE POTÈNCIA, AMB BRAÇ DESBROSSADOR | 1.05 | /R | x | 57.95 | = | 60.8475
| C152-003B | H | CAMIÓ GRUA | 1.1 | /R | x | 73.79 | = | 81.169
|  |  | Subtotal maquinària | [6 empty] | 143.8513
|  |  | Despeses auxiliars |  |  |  | 1.5 | % | 0.43666
|  |  | Cost directe | [6 empty] | 173.3984
|  |  | Despeses indirectes |  |  |  | 5 | % |  | 8.6699
|  |  | Total | [6 empty] | 182.0683
P-40 | P2212-55U5 | M3 | EXCAVACIÓ DE RASES I POUS EXCAVACIÓ DE FONAMENTS SENSE RAMPA D'ACCÉS, FINS A 4 M DE FONDÀRIA I FINS A 2 M D'AMPLÀRIA, EN TERRENY COMPACTE, AMB MITJANS MECÀNICS, I CÀRREGA SOBRE CAMIÓ. LA PARTIDA INCLOU TOTES LES FEINES I ELEMENTS AUXILIARS NECESSARIS PER A DEIXAR LA UNITAT D'OBRA CORRECTAMENT EXECUTADA SEGONS PLÀNOLS DE PROJECTE I INDICACIONS DE LA DF. |  |  |  | Rend.: | 1 |  | 12.97 | EXCAVACIÓ DE RASES I POUS
Mà d'obra
| A0D-0007 | H | MANOBRE | 0.05 | /R | x | 24.55 | = | 1.2275
|  |  | Subtotal mà d'obra | [6 empty] | 1.2275
Maquinària
| C13C-00LP | H | RETROEXCAVADORA SOBRE PNEUMÀTICS DE 8 A 10 T | 0.1654 | /R | x | 67.13 | = | 11.1033
|  |  | Subtotal maquinària | [6 empty] | 11.1033
|  |  | Despeses auxiliars |  |  |  | 1.5 | % | 0.01841
|  |  | Cost directe | [6 empty] | 12.3492
|  |  | Despeses indirectes |  |  |  | 5 | % |  | 0.61746
|  |  | Total | [6 empty] | 12.9667
P-41 | P2217-55ST | M3 | EXCAVACIÓ TERRES DE REPLÈ; FINS A 60CM EXCAVACIÓ PER A REBAIX EN TERRENY FLUIX (SPT <20), REALITZADA AMB PALA EXCAVADORA I CÀRREGA DIRECTA SOBRE CAMIÓ. LA PARTIDA INCLOU TOTES LES FEINES I ELEMENTS AUXILIARS NECESSARIS PER A DEIXAR LA UNITAT D'OBRA CORRECTAMENT EXECUTADA SEGONS PLÀNOLS DE PROJECTE I INDICACIONS DE LA DF. |  |  |  | Rend.: | 1 |  | 4.93 | EXCAVACIÓ TERRES DE REPLÈ; FINS A 60CM
Maquinària
| C139-00LK | H | PALA EXCAVADORA GIRATÒRIA SOBRE PNEUMÀTICS DE 15 A 20 T | 0.037 | /R | x | 126.88 | = | 4.6946
|  |  | Subtotal maquinària | [6 empty] | 4.6946
|  |  | Cost directe | [6 empty] | 4.6946
|  |  | Despeses indirectes |  |  |  | 5 | % |  | 0.23473
|  |  | Total | [6 empty] | 4.9293
P-42 | P221C-DYZI | M3 | EXCAVACIÓ DE RASA DE FINS A 1 M D'AMPLÀRIA I FINS A 2 M DE FONDÀRIA, EN TERRENY NO CLASSIFICAT, AMB RETROEXCAVADORA I AMB LES TERRES DEIXADES A LA VORA |  |  |  | Rend.: | 1 |  | 12.99 | EXCAV.RASA,AMP:FINS A 1M,FOND.=FINS A 2M,TERRENY N/CLASF.,RETRO.++TERRES DEIX.VORA
Mà d'obra
| A0D-0007 | H | MANOBRE | 0.08 | /R | x | 24.55 | = | 1.964
|  |  | Subtotal mà d'obra | [6 empty] | 1.964
Maquinària
| C13C-00LP | H | RETROEXCAVADORA SOBRE PNEUMÀTICS DE 8 A 10 T | 0.1546 | /R | x | 67.13 | = | 10.3783
|  |  | Subtotal maquinària | [6 empty] | 10.3783
|  |  | Despeses auxiliars |  |  |  | 1.5 | % | 0.02946
|  |  | Cost directe | [6 empty] | 12.3718
|  |  | Despeses indirectes |  |  |  | 5 | % |  | 0.61859
|  |  | Total | [6 empty] | 12.9903
P-43 | P221K-TG43 | M3 | EXCAVACIÓ DE CALA, PER A LOCALITZACIÓ DE SERVEIS, AMB MITJANS MANUALS I REBLERT I COMPACTACIÓ DE TERRES SELECCIONADES DE LA PRÒPIA EXCAVACIÓ, SENSE PEDRES |  |  |  | Rend.: | 1 |  | 108.08 | EXCAV.CALA,P/ LOCALIT.SEVEISM.MAN.REBL.+COMPACT.,TERRES SELEC.EXCAV.
Mà d'obra
| A0D-0007 | H | MANOBRE | 4 | /R | x | 24.55 | = | 98.2
|  |  | Subtotal mà d'obra | [6 empty] | 98.2
Maquinària
| C13A-00FQ | H | SAFATA VIBRANT COMBUSTIBLE AMB PLACA DE 60 CM | 0.5 | /R | x | 6.52 | = | 3.26
|  |  | Subtotal maquinària | [6 empty] | 3.26
|  |  | Despeses auxiliars |  |  |  | 1.5 | % | 1.473
|  |  | Cost directe | [6 empty] | 102.933
|  |  | Despeses indirectes |  |  |  | 5 | % |  | 5.1467
|  |  | Total | [6 empty] | 108.0797
P-44 | P2241-BAM7 | M2 | REPÀS I PICONATGE DE CAIXA DE PAVIMENT; 98% REPÀS I PICONATGE DE CAIXA DE PAVIMENT, AMB COMPACTACIÓ DEL 98% PM. LA PARTIDA INCLOU TOTES LES FEINES I ELEMENTS AUXILIARS NECESSARIS PER A DEIXAR LA UNITAT D'OBRA CORRECTAMENT EXECUTADA SEGONS PLÀNOLS DE PROJECTE I INDICACIONS DE LA DF. |  |  |  | Rend.: | 1 |  | 2.22 | REPÀS I PICONATGE DE CAIXA DE PAVIMENT; 98%
Maquinària
| C131-005G | H | CORRÓ VIBRATORI AUTOPROPULSAT, DE 12 A 14 T | 0.011 | /R | x | 94.94 | = | 1.0443
| C136-00F4 | H | MOTOANIVELLADORA PETITA | 0.01 | /R | x | 107.16 | = | 1.0716
|  |  | Subtotal maquinària | [6 empty] | 2.1159
|  |  | Cost directe | [6 empty] | 2.1159
|  |  | Despeses indirectes |  |  |  | 5 | % |  | 0.1058
|  |  | Total | [6 empty] | 2.2217
P-45 | P2241-I16T | M2 | COMPACTACIÓ DE LA SUBBASE REPÀS I PICONATGE DE CAIXA DE PAVIMENT, AMB COMPACTACIÓ DEL 95% PM, EN ENTORN URBÀ AMB DIFICULTAT DE MOBILITAT, EN VORERES > 3 I <= 5 M D'AMPLÀRIA O CALÇADA/PLATAFORMA ÚNICA > 7 I <= 12 M D'AMPLÀRIA, SENSE AFECTACIÓ PER SERVEIS O ELEMENTS DE MOBILIARI URBÀ, EN ACTUACIONS DE MÉS DE 10 1 M2. LA PARTIDA INCLOU TOTES LES FEINES I ELEMENTS AUXILIARS NECESSARIS PER A DEIXAR LA UNITAT D'OBRA CORRECTAMENT EXECUTADA SEGONS PLÀNOLS DE PROJECTE I INDICACIONS DE LA DF. |  |  |  | Rend.: | 1 |  | 4 | COMPACTACIÓ DE LA SUBBASE
Maquinària
| C136-00F4 | H | MOTOANIVELLADORA PETITA | 0.01802 | /R | x | 107.16 | = | 1.931
| C131-005G | H | CORRÓ VIBRATORI AUTOPROPULSAT, DE 12 A 14 T | 0.01982 | /R | x | 94.94 | = | 1.8817
|  |  | Subtotal maquinària | [6 empty] | 3.8127
|  |  | Cost directe | [6 empty] | 3.8127
|  |  | Despeses indirectes |  |  |  | 5 | % |  | 0.19064
|  |  | Total | [6 empty] | 4.0034
| P2251-5482 | M3 | ESTESA DE GRAVES PER A DRENATGE DE PEDRA CALCÀRIA EN TONGADES DE 25 CM, COM A MÀXIM |  |  |  | Rend.: | 1 |  | 55.79 | ESTESA GRAVA DRENATGE PEDRA CALC.,G<=25CM
Mà d'obra
| A0D-0007 | H | MANOBRE | 0.01 | /R | x | 24.55 | = | 0.2455
|  |  | Subtotal mà d'obra | [6 empty] | 0.2455
Maquinària
| C138-00KQ | H | PALA CARREGADORA SOBRE PNEUMÀTICS DE 15 A 20 T | 0.006 | /R | x | 121.92 | = | 0.73152
|  |  | Subtotal maquinària | [6 empty] | 0.73152
Material
| B03J-0K8O | T | GRAVA DE PEDRERA DE PEDRA CALCÀRIA, PER A DRENS | 2.222 |  | x | 23.47 | = | 52.1503
|  |  | Subtotal material | [6 empty] | 52.1503
|  |  | Despeses auxiliars |  |  |  | 1.5 | % | 0.00368
|  |  | Cost directe | [6 empty] | 53.131
|  |  | Despeses indirectes |  |  |  | 5 | % |  | 2.6566
|  |  | Total | [6 empty] | 55.7876
P-46 | P2251-5488 | M3 | ESTESA DE GRAVES RECICLADES; E=10CM ESTESA DE GRANULATS DE MATERIAL RECICLAT DE FORMIGONS, AMB UN GRUIX MAXIM DE 10CM. LA PARTIDA INCLOU TOTES LES FEIES I ELEMENTS AUXILIARS NECESSARIS PER A DEIXAR LA UNITAT D'OBRA CORRECTAMENT EXECUTADA SEGONS PLÀNOLS DE PROJECTE I INDICACIONS DE LA DF. |  |  |  | Rend.: | 1 |  | 31 | ESTESA DE GRAVES RECICLADES; E=10CM
Mà d'obra
| A0D-0007 | H | MANOBRE | 0.01 | /R | x | 24.55 | = | 0.2455
|  |  | Subtotal mà d'obra | [6 empty] | 0.2455
Maquinària
| C138-00KQ | H | PALA CARREGADORA SOBRE PNEUMÀTICS DE 15 A 20 T | 0.006 | /R | x | 121.92 | = | 0.73152
|  |  | Subtotal maquinària | [6 empty] | 0.73152
Material
| B036-21CF | T | GRAVA DE GRANULAT RECICLAT DE FORMIGÓ DE 20 A 40 MM | 1.616 |  | x | 17.66 | = | 28.5386
|  |  | Subtotal material | [6 empty] | 28.5386
|  |  | Despeses auxiliars |  |  |  | 1.5 | % | 0.00368
|  |  | Cost directe | [6 empty] | 29.5193
|  |  | Despeses indirectes |  |  |  | 5 | % |  | 1.476
|  |  | Total | [6 empty] | 30.9952
P-47 | P2255-KR01 | M3 | REBLIMENT I PICONATGE DE RASA D'AMPLÀRIA FINS A 1 M, AMB SORRA 0/3 MM, EN TONGADES DE GRUIX DE 20 CM, UTILITZANT PICÓ VIBRANT DE COMBUSTIBLE, AMB COMPACTACIÓ DEL 98% PM. INCLOU ASSAJOS DE COMPACTACIÓ. INCLOU SISTEMA D'ENCOFRAT EN CAS QUE SIGUI NECESSARI PER REBLIMENTS. |  |  |  | Rend.: | 0.128 |  | 70.27 | REBLIMENT+PICON.RASA,AMPL.FINS A 1M,SORRA,GMÉS DE 20CM,PICÓ VIBRANT DE COMBUSTIBLE
Mà d'obra
| A0E-000A | H | MANOBRE ESPECIALISTA | 0.05 | /R | x | 25.38 | = | 9.9141
|  |  | Subtotal mà d'obra | [6 empty] | 9.9141
Maquinària
| C13C-00LP | H | RETROEXCAVADORA SOBRE PNEUMÀTICS DE 8 A 10 T | 0.06 | /R | x | 67.13 | = | 31.4672
|  |  | Subtotal maquinària | [6 empty] | 31.4672
Material
| B03L-05N5 | T | SORRA DE PEDRERA DE 0 A 3,5 MM CRITERI D'AMIDAMENT: UNITAT D'AMIDAMENT: LA INDICADA A LA DESCRIPCIÓ DE L'ELEMENT CRITERI D'AMIDAMENT: QUANTITAT NECESSÀRIA SUBMINISTRADA A L'OBRA | 1 |  | x | 25.39 | = | 25.39
|  |  | Subtotal material | [6 empty] | 25.39
|  |  | Despeses auxiliars |  |  |  | 1.5 | % | 0.14871
|  |  | Cost directe | [6 empty] | 66.92
|  |  | Despeses indirectes |  |  |  | 5 | % |  | 3.346
|  |  | Total | [6 empty] | 70.266
P-48 | P2255-KR02 | M3 | REBLIMENT I PICONATGE DE RASA D'AMPLÀRIA FINS A 1 M, AMB MATERIAL ADEQUAT DE LA PRÒPIA EXCAVACIÓ, EN TONGADES DE GRUIX DE MÉS DE 40 CM, UTILITZANT PICÓ VIBRANT DE COMBUSTIBLE, AMB COMPACTACIÓ DEL 98% PM. INCLOU ASSAJOS DE COMPACTACIÓ. INCLOU SISTEMA D'ENCOFRAT EN CAS QUE SIGUI NECESSARI PER REBLIMENTS. |  |  |  | Rend.: | 0.659 |  | 19.8 | REBLIMENT+PICON.RASA,AMPL.FINS A 1M,MAT.ADEQ.EXCAV.,GMÉS DE 40CM,PICÓ VIB
Mà d'obra
| A0E-000A | H | MANOBRE ESPECIALISTA | 0.24 | /R | x | 25.38 | = | 9.2431
|  |  | Subtotal mà d'obra | [6 empty] | 9.2431
Maquinària
| C13A-00FR | H | COMPACTADOR COMBUSTIBLE DUPLEX MANUAL DE 700 KG | 0.24 | /R | x | 9.23 | = | 3.3615
| C13C-00LP | H | RETROEXCAVADORA SOBRE PNEUMÀTICS DE 8 A 10 T | 0.06 | /R | x | 67.13 | = | 6.112
|  |  | Subtotal maquinària | [6 empty] | 9.4734
|  |  | Despeses auxiliars |  |  |  | 1.5 | % | 0.13865
|  |  | Cost directe | [6 empty] | 18.8552
|  |  | Despeses indirectes |  |  |  | 5 | % |  | 0.94276
|  |  | Total | [6 empty] | 19.798
P-49 | P2258-10CX5 | M3 | COMPACTAT TERRES ADEQUADES; PER TONGADES TERRAPLENAT I PICONATGE MECÀNICS AMB TERRES ADEQUADES, EN TONGADES DE FINS A 25 CM, AMB UNA COMPACTACIÓ DEL 95% DEL PM, AMB MINICARREGADORA DE COMBUSTIBLE. LA PARTIDA INCLOU TOTES LES FEINES I ELEMENTS AUXILIARS NECESSARIS PER A DEIXAR LA UNITAT D'OBRA CORRECTAMENT EXECUTADA SEGONS PLÀNOLS DE PROJECTE I INDICACIONS DE LA DF. |  |  |  | Rend.: | 1 |  | 5.64 | COMPACTAT TERRES ADEQUADES; PER TONGADES
Mà d'obra
| A0D-0007 | H | MANOBRE | 0.01 | /R | x | 24.55 | = | 0.2455
|  |  | Subtotal mà d'obra | [6 empty] | 0.2455
Maquinària
| C133-00EW | H | MINICARREGADORA DE COMBUSTIBLE SOBRE PNEUMÀTICS DE 2 A 5,9 T | 0.033 | /R | x | 61.95 | = | 2.0444
| C131-005D | H | CORRÓ VIBRATORI AUTOPROPULSAT, D'1,5 A 2,5 T | 0.055 | /R | x | 55.98 | = | 3.0789
|  |  | Subtotal maquinària | [6 empty] | 5.1233
|  |  | Despeses auxiliars |  |  |  | 1.5 | % | 0.00368
|  |  | Cost directe | [6 empty] | 5.3724
|  |  | Despeses indirectes |  |  |  | 5 | % |  | 0.26862
|  |  | Total | [6 empty] | 5.6411
P-50 | P22D1-DGOT | M2 | NETEJA I ESBROSSADA DEL TERRENY REALITZADA AMB MITJANS MANUALS I CÀRREGA MANUAL SOBRE CONTENIDOR |  |  |  | Rend.: | 1 |  | 7.98 | NETEJA+ESBROSSADA TERRENY,M.MANUALS,+CÀRR.MAN.S/CONT.
Mà d'obra
| A0D-0007 | H | MANOBRE | 0.305 | /R | x | 24.55 | = | 7.4878
|  |  | Subtotal mà d'obra | [6 empty] | 7.4878
|  |  | Despeses auxiliars |  |  |  | 1.5 | % | 0.11232
|  |  | Cost directe | [6 empty] | 7.6001
|  |  | Despeses indirectes |  |  |  | 5 | % |  | 0.38
|  |  | Total | [6 empty] | 7.9801
P-51 | P22D1-DGOU | M2 | NETEJA I ESBROSSADA DEL TERRENY REALITZADA AMB PALA CARREGADORA I CÀRREGA MECÀNICA SOBRE CAMIÓ CRITERI D'AMIDAMENT: M2 DE SUPERFÍCIE REALMENT EXECUTADA, AMIDADA SEGONS LES ESPECIFICACIONS DE LA DT. NO INCLOU LA TALA D'ARBRES. |  |  |  | Rend.: | 1 |  | 0.77 | NETEJA+ESBROSSADA TERRENY,PALA CARREG.,+CÀRR.MEC.S/CAMIÓ
Maquinària
| C138-00KQ | H | PALA CARREGADORA SOBRE PNEUMÀTICS DE 15 A 20 T | 0.006 | /R | x | 121.92 | = | 0.73152
|  |  | Subtotal maquinària | [6 empty] | 0.73152
|  |  | Cost directe | [6 empty] | 0.73152
|  |  | Despeses indirectes |  |  |  | 5 | % |  | 0.03658
|  |  | Total | [6 empty] | 0.7681
P-52 | P22D1-DGOV | M2 | ESBROSSADA DEL TERRENY NETEJA I ESBROSSADA DEL TERRENY REALITZADA AMB MINICARREGADORA DE COMBUSTIBLE I CÀRREGA MECÀNICA SOBRE CAMIÓ O CONTENIDOR. INCLOU REPLANTEIG EN EL TERRENY. REMOCIÓ MECÀNICA DELS MATERIALS D'ESBROSSADA. RETIRADA I DISPOSICIÓ MECÀNICA DELS MATERIALS OBJECTE D'ESBROSSADA. CÀRREGA A CAMIÓ. LA PARTIDA INCLOU TOTES LES FEINES I ELEMENTS AUXILIARS NECESSARIS PER A DEIXAR LA UNITAT D'OBRA CORRECTAMENT EXECUTADA SEGONS PLÀNOLS DE PROJECTE I INDICACIONS DE LA DF. |  |  |  | Rend.: | 1 |  | 3.77 | ESBROSSADA DEL TERRENY
Maquinària
| C133-00EW | H | MINICARREGADORA DE COMBUSTIBLE SOBRE PNEUMÀTICS DE 2 A 5,9 T | 0.058 | /R | x | 61.95 | = | 3.5931
|  |  | Subtotal maquinària | [6 empty] | 3.5931
|  |  | Cost directe | [6 empty] | 3.5931
|  |  | Despeses indirectes |  |  |  | 5 | % |  | 0.17966
|  |  | Total | [6 empty] | 3.7728
P-53 | P242-DYSG | M3 | CÀRREGA AMB MITJANS MECÀNICS I TRANSPORT DE TERRES NO CONTAMINADES PER A REUTILITZAR DINS DE L'OBRA, AMB CAMIÓ DE 12 T, AMB UN RECORREGUT DE FINS A 15 KM |  |  |  | Rend.: | 1 |  | 11.08 | CÀRREGA MEC.+TRANSP.TERRES NO CONTAMINADES,REUTILITZ.OBRA,CAMIÓ 12T,REC.FINS A 15KM
Maquinària
| C154-003M | H | CAMIÓ PER A TRANSPORT DE 12 T | 0.14 | /R | x | 64.36 | = | 9.0104
| C139-00LJ | h | Pala excavadora giratòria sobre cadenes de 31 a 40 t | 0.0069 | /R | x | 223.33 | = | 1.541
|  |  | Subtotal maquinària | [6 empty] | 10.5514
|  |  | Cost directe | [6 empty] | 10.5514
|  |  | Despeses indirectes |  |  |  | 5 | % |  | 0.52757
|  |  | Total | [6 empty] | 11.079
P-54 | P2A0-4ILS | M3 | SUMINISTRE DE TERRES ADEQUADES SUBMINISTRAMENT DE TERRA ADEQUADA, PROCEDENT D'APORTACIÓ. LA PARTIDA INCLOU TOTES LES FEINES I ELEMENTS AUXILIARS NECESSARIS PER A DEIXAR LA UNITAT D'OBRA CORRECTAMENT EXECUTADA SEGONS PLPÀNOLS DE PROJECTE I INDICACIONS DE LA DF. |  |  |  | Rend.: | 1 |  | 8.26 | SUMINISTRE DE TERRES ADEQUADES
Material
| B03E-05OE | M3 | TERRA ADEQUADA | 1 |  | x | 7.87 | = | 7.87
|  |  | Subtotal material | [6 empty] | 7.87
|  |  | Cost directe | [6 empty] | 7.87
|  |  | Despeses indirectes |  |  |  | 5 | % |  | 0.3935
|  |  | Total | [6 empty] | 8.2635
P-55 | P2R3-FIN4 | M3 | TRANSPORT DE TERRES CONTAMINADES A INSTAL·LACIÓ AUTORITZADA DE GESTIÓ DE RESIDUS, AMB CAMIÓ DE 7 T I TEMPS D'ESPERA PER A LA CÀRREGA AMB MITJANS MECÀNICS, AMB UN RECORREGUT DE MÉS DE 2 I FINS A 5 KM |  |  |  | Rend.: | 1 |  | 5.67 | TRANSP.TERRES CONTAMINADES,INSTAL.GESTIÓ RESIDUS,CAMIÓ 7T,CARREG.MEC.,REC.MÉS DE 2 I FINS A 5 KM
Maquinària
| C154-003N | H | CAMIÓ PER A TRANSPORT DE 7 T | 0.1 | /R | x | 53.99 | = | 5.399
|  |  | Subtotal maquinària | [6 empty] | 5.399
|  |  | Cost directe | [6 empty] | 5.399
|  |  | Despeses indirectes |  |  |  | 5 | % |  | 0.26995
|  |  | Total | [6 empty] | 5.6689
P-56 | P2R5-DT1D | M3 | TRANSPORT DE RESIDUS A INSTAL·LACIÓ AUTORITZADA DE GESTIÓ DE RESIDUS, AMB CAMIÓ DE 12 T I TEMPS D'ESPERA PER A LA CÀRREGA A MÀQUINA, AMB UN RECORREGUT DE MÉS DE 2 I FINS A 5 KM |  |  |  | Rend.: | 1 |  | 4.66 | TRANSPORT RESIDUS,INSTAL.GESTIÓ RESIDUS,CAMIÓ 12T,CÀRREGA MEC.,REC.MÉS DE 2 I FINS A 5 KM
Maquinària
| C154-003M | H | CAMIÓ PER A TRANSPORT DE 12 T | 0.069 | /R | x | 64.36 | = | 4.4408
|  |  | Subtotal maquinària | [6 empty] | 4.4408
|  |  | Cost directe | [6 empty] | 4.4408
|  |  | Despeses indirectes |  |  |  | 5 | % |  | 0.22204
|  |  | Total | [6 empty] | 4.6629
P-57 | P2RA-EU6H | M3 | DISPOSICIÓ CONTROLADA EN DIPÒSIT AUTORITZAT INCLÒS EL CÀNON SOBRE LA DEPOSICIÓ CONTROLADA DELS RESIDUS DE LA CONSTRUCCIÓ, SEGONS LA LLEI 8/2008, DE RESIDUS DE TERRA INERTS AMB UNA DENSITAT 1,6 T/M3, PROCEDENTS D'EXCAVACIÓ, AMB CODI 17 05 04 SEGONS LA LLISTA EUROPEA DE RESIDUS |  |  |  | Rend.: | 1 |  | 11.1 | DISPOSICIÓ CONTROLADA DIPÒSIT AUTORITZAT INCLÒS EL CÀNON SOBRE LA DEPOSICIÓ CONTROLADA DELS RESIDUS
Material
| B2RA-28V5 | M3 | DISPOSICIÓ CONTROLADA EN DIPÒSIT AUTORITZAT INCLÒS EL CÀNON SOBRE LA DEPOSICIÓ CONTROLADA DELS RESIDUS DE LA CONSTRUCCIÓ, SEGONS LA LLEI 8/2008, DE RESIDUS DE TERRA INERTS AMB UNA DENSITAT 1,6 T/M3, PROCEDENTS D'EXCAVACIÓ, AMB CODI 17 05 04 SEGONS LA LLISTA EUROPEA DE RESIDUS | 1 |  | x | 10.57 | = | 10.57
|  |  | Subtotal material | [6 empty] | 10.57
|  |  | Cost directe | [6 empty] | 10.57
|  |  | Despeses indirectes |  |  |  | 5 | % |  | 0.5285
|  |  | Total | [6 empty] | 11.0985
P-58 | P2RA-EU6S | M3 | DISPOSICIÓ CONTROLADA EN DIPÒSIT AUTORITZAT INCLÒS EL CÀNON SOBRE LA DEPOSICIÓ CONTROLADA DELS RESIDUS DE LA CONSTRUCCIÓ, SEGONS LA LLEI 8/2008, DE RESIDUS BARREJATS NO PERILLOSOS AMB UNA DENSITAT 0,17 T/M3, PROCEDENTS DE CONSTRUCCIÓ O DEMOLICIÓ, AMB CODI 17 09 04 SEGONS LA LLISTA EUROPEA DE RESIDUS |  |  |  | Rend.: | 1 |  | 31.45 | DISPOSICIÓ CONTROLADA DIPÒSIT AUTORITZAT INCLÒS EL CÀNON SOBRE LA DEPOSICIÓ CONTROLADA DELS RESIDUS
Material
| B2RA-28V1 | T | DISPOSICIÓ CONTROLADA EN DIPÒSIT AUTORITZAT INCLÒS EL CÀNON SOBRE LA DEPOSICIÓ CONTROLADA DELS RESIDUS DE LA CONSTRUCCIÓ, SEGONS LA LLEI 8/2008, DE RESIDUS BARREJATS NO PERILLOSOS AMB UNA DENSITAT 0,17 T/M3, PROCEDENTS DE CONSTRUCCIÓ O DEMOLICIÓ, AMB CODI 17 09 04 SEGONS LA LLISTA EUROPEA DE RESIDUS | 0.17 |  | x | 176.18 | = | 29.9506
|  |  | Subtotal material | [6 empty] | 29.9506
|  |  | Cost directe | [6 empty] | 29.9506
|  |  | Despeses indirectes |  |  |  | 5 | % |  | 1.4975
|  |  | Total | [6 empty] | 31.4481
P-59 | P2RA-EU7D | M3 | DISPOSICIÓ CONTROLADA EN PLANTA DE COMPOSTAGE DE RESIDUS DE TRONCS I SOQUES NO PERILLOSOS AMB UNA DENSITAT 0,9 T/M3, PROCEDENTS DE PODA O SEGA, AMB CODI 20 02 01 SEGONS LA LLISTA EUROPEA DE RESIDUS |  |  |  | Rend.: | 1 |  | 89.81 | DISPOSICIÓ CONTROLADA PLANTA COMPOST.,RESIDUS TRONCS I SOQUES NO PERILLOSOS,0,9T/M3,LER 20 02 01
Material
| B2RA-28TX | T | DISPOSICIÓ CONTROLADA EN PLANTA DE COMPOSTAGE DE RESIDUS DE TRONCS I SOQUES NO PERILLOSOS AMB UNA DENSITAT 0,9 T/M3, PROCEDENTS DE PODA O SEGA, AMB CODI 20 02 01 SEGONS LA LLISTA EUROPEA DE RESIDUS | 0.9 |  | x | 95.04 | = | 85.536
|  |  | Subtotal material | [6 empty] | 85.536
|  |  | Cost directe | [6 empty] | 85.536
|  |  | Despeses indirectes |  |  |  | 5 | % |  | 4.2768
|  |  | Total | [6 empty] | 89.8128
P-60 | P2RA-EU7I | M3 | DISPOSICIÓ CONTROLADA EN DIPÒSIT AUTORITZAT INCLÒS EL CÀNON SOBRE LA DEPOSICIÓ CONTROLADA DELS RESIDUS DE LA CONSTRUCCIÓ, SEGONS LA LLEI 8/2008, DE RESIDUS DE FORMIGÓ INERTS AMB UNA DENSITAT 1,45 T/M3, PROCEDENTS DE CONSTRUCCIÓ O DEMOLICIÓ, AMB CODI 17 01 01 SEGONS LA LLISTA EUROPEA DE RESIDUS |  |  |  | Rend.: | 1 |  | 22.61 | DISPOSICIÓ CONTROLADA DIPÒSIT AUTORITZAT INCLÒS EL CÀNON SOBRE LA DEPOSICIÓ CONTROLADA DELS RESIDUS
Material
| B2RA-28UQ | T | DISPOSICIÓ CONTROLADA EN DIPÒSIT AUTORITZAT INCLÒS EL CÀNON SOBRE LA DEPOSICIÓ CONTROLADA DELS RESIDUS DE LA CONSTRUCCIÓ, SEGONS LA LLEI 8/2008, DE RESIDUS DE FORMIGÓ INERTS AMB UNA DENSITAT 1,45 T/M3, PROCEDENTS DE CONSTRUCCIÓ O DEMOLICIÓ, AMB CODI 17 01 01 SEGONS LA LLISTA EUROPEA DE RESIDUS | 1.45 |  | x | 14.85 | = | 21.5325
|  |  | Subtotal material | [6 empty] | 21.5325
|  |  | Cost directe | [6 empty] | 21.5325
|  |  | Despeses indirectes |  |  |  | 5 | % |  | 1.0766
|  |  | Total | [6 empty] | 22.6091
P-61 | P2RA-EU7K | M3 | DISPOSICIÓ CONTROLADA EN DIPÒSIT AUTORITZAT INCLÒS EL CÀNON SOBRE LA DEPOSICIÓ CONTROLADA DELS RESIDUS DE LA CONSTRUCCIÓ, SEGONS LA LLEI 8/2008, DE RESIDUS DE TERRA INERTS AMB UNA DENSITAT 1,6 T/M3, PROCEDENTS D'EXCAVACIÓ, AMB CODI 17 05 04 SEGONS LA LLISTA EUROPEA DE RESIDUS |  |  |  | Rend.: | 1 |  | 11.1 | DISPOSICIÓ CONTROLADA DIPÒSIT AUTORITZAT INCLÒS EL CÀNON SOBRE LA DEPOSICIÓ CONTROLADA DELS RESIDUS
Material
| B2RA-28V5 | M3 | DISPOSICIÓ CONTROLADA EN DIPÒSIT AUTORITZAT INCLÒS EL CÀNON SOBRE LA DEPOSICIÓ CONTROLADA DELS RESIDUS DE LA CONSTRUCCIÓ, SEGONS LA LLEI 8/2008, DE RESIDUS DE TERRA INERTS AMB UNA DENSITAT 1,6 T/M3, PROCEDENTS D'EXCAVACIÓ, AMB CODI 17 05 04 SEGONS LA LLISTA EUROPEA DE RESIDUS | 1 |  | x | 10.57 | = | 10.57
|  |  | Subtotal material | [6 empty] | 10.57
|  |  | Cost directe | [6 empty] | 10.57
|  |  | Despeses indirectes |  |  |  | 5 | % |  | 0.5285
|  |  | Total | [6 empty] | 11.0985
| P310-D51N | KG | ARMADURA DE RASES I POUS AP500 S D'ACER EN BARRES CORRUGADES B500S DE LÍMIT ELÀSTIC >= 500 N/MM2 |  |  |  | Rend.: | 1 |  | 2.06 | ARM.RASES I POUS AP500S BARRES CORRUG.
Mà d'obra
| A0F-000I | H | OFICIAL 1A FERRALLISTA | 0.006 | /R | x | 29.42 | = | 0.17652
| A01-FEP0 | H | AJUDANT FERRALLISTA | 0.008 | /R | x | 26.12 | = | 0.20896
|  |  | Subtotal mà d'obra | [6 empty] | 0.38548
Material
| B0AM-078F | KG | FILFERRO RECUIT D'1,3 MM | 0.0051 |  | x | 2.22 | = | 0.01132
|  |  | Subtotal material | [6 empty] | 0.01132
Element compost
| B0B6-107E | KG | ACER EN BARRES CORRUGADES ELABORAT A L'OBRA I MANIPULAT A TALLER B500S, DE LÍMIT ELÀSTIC >= 500 N/MM2 | 1 |  | x | 1.5631 | = | 1.5631
|  |  | Subtotal element compost | [6 empty] | 1.5631
|  |  | Despeses auxiliars |  |  |  | 1.5 | % | 0.00578
|  |  | Cost directe | [6 empty] | 1.9657
|  |  | Despeses indirectes |  |  |  | 5 | % |  | 0.09829
|  |  | Total | [6 empty] | 2.064
| P311-DQ6I | M2 | ENCOFRAT AMB TAULONS DE FUSTA PER A RASES I POUS DE FONAMENTS |  |  |  | Rend.: | 1 |  | 27.3 | ENCOFRAT TAULONS RASA/POU FONAMENT
Mà d'obra
| A01-FEOZ | H | AJUDANT ENCOFRADOR | 0.35 | /R | x | 26.12 | = | 9.142
| A0F-000F | H | OFICIAL 1A ENCOFRADOR | 0.35 | /R | x | 29.42 | = | 10.297
|  |  | Subtotal mà d'obra | [6 empty] | 19.439
Material
| B0AK-07AS | KG | CLAU ACER | 0.1501 |  | x | 2.17 | = | 0.32572
| B0DZ1-0ZLZ | L | DESENCOFRANT | 0.03 |  | x | 3.43 | = | 0.1029
| B0AM-078G | KG | FILFERRO RECUIT DE 3 MM | 0.102 |  | x | 2.02 | = | 0.20604
| B0D31-07P4 | M3 | LLATA DE FUSTA DE PI | 0.00437 |  | x | 473.2 | = | 2.0679
| B0D21-07OY | M | TAULÓ DE FUSTA DE PI PER A 10 USOS | 6.6 |  | x | 0.54 | = | 3.564
|  |  | Subtotal material | [6 empty] | 6.2665
|  |  | Despeses auxiliars |  |  |  | 1.5 | % | 0.29159
|  |  | Cost directe | [6 empty] | 25.9971
|  |  | Despeses indirectes |  |  |  | 5 | % |  | 1.2999
|  |  | Total | [6 empty] | 27.297
| P312-JM51 | M3 | FORMIGONAMENT DE RASES I POUS, AMB FORMIGÓ PER ARMAR HA - 35 / B / 20 / XC4 + XS3 + XA1 AMB UNA QUANTITAT DE CIMENT DE 350 KG/M3 I RELACIÓ AIGUA CIMENT =< 0.45, ABOCAT AMB BOMBA |  |  |  | Rend.: | 1 |  | 193.15 | FORM.RASES/POUS FONAM.,FORMIGÓ PER ARMAR HA - 35 / B / 20 / XC4 + XS3 + XA1 QUANT.CIMENT 350KG/M3, A
Mà d'obra
| A0F-000T | H | OFICIAL 1A PALETA | 0.075 | /R | x | 29.42 | = | 2.2065
| A0D-0007 | H | MANOBRE | 0.3 | /R | x | 24.55 | = | 7.365
|  |  | Subtotal mà d'obra | [6 empty] | 9.5715
Maquinària
| C172-003J | H | CAMIÓ AMB BOMBA DE FORMIGONAR | 0.1 | /R | x | 200.71 | = | 20.071
|  |  | Subtotal maquinària | [6 empty] | 20.071
Material
| B06F2-IPGN | M3 | FORMIGÓ PER ARMAR HA - 35 / B / 20 / XC4 + XS3 + XA1 AMB UNA QUANTITAT DE CIMENT DE 350 KG/M3 I RELACIÓ AIGUA CIMENT =< 0.45 | 1.1 |  | x | 140.15 | = | 154.165
|  |  | Subtotal material | [6 empty] | 154.165
|  |  | Despeses auxiliars |  |  |  | 1.5 | % | 0.14357
|  |  | Cost directe | [6 empty] | 183.9511
|  |  | Despeses indirectes |  |  |  | 5 | % |  | 9.1975
|  |  | Total | [6 empty] | 193.1486
| P320-D6YB | KG | ARMADURA PER A MURS DE CONTENCIÓ AP500 S, D'UNA ALÇÀRIA MÀXIMA DE 3 M D'ACER EN BARRES CORRUGADES B500S DE LÍMIT ELÀSTIC >= 500 N/MM2 |  |  |  | Rend.: | 1 |  | 2.18 | ARMADURA P/MURS CONT. AP500S BARRES CORRUG.,H<=3M
Mà d'obra
| A01-FEP0 | H | AJUDANT FERRALLISTA | 0.01 | /R | x | 26.12 | = | 0.2612
| A0F-000I | H | OFICIAL 1A FERRALLISTA | 0.008 | /R | x | 29.42 | = | 0.23536
|  |  | Subtotal mà d'obra | [6 empty] | 0.49656
Material
| B0AM-078F | KG | FILFERRO RECUIT D'1,3 MM | 0.00612 |  | x | 2.22 | = | 0.01359
|  |  | Subtotal material | [6 empty] | 0.01359
Element compost
| B0B6-107E | KG | ACER EN BARRES CORRUGADES ELABORAT A L'OBRA I MANIPULAT A TALLER B500S, DE LÍMIT ELÀSTIC >= 500 N/MM2 | 1 |  | x | 1.5631 | = | 1.5631
|  |  | Subtotal element compost | [6 empty] | 1.5631
|  |  | Despeses auxiliars |  |  |  | 1.5 | % | 0.00745
|  |  | Cost directe | [6 empty] | 2.0807
|  |  | Despeses indirectes |  |  |  | 5 | % |  | 0.10404
|  |  | Total | [6 empty] | 2.1848
| P324-I6NZ | M3 | FORMIGONAMENT DE MURS DE CONTENCIÓ, DE 3 M D'ALÇÀRIA COM A MÀXIM, AMB FORMIGÓ PER ARMAR AMB ADDITIU HIDRÒFUG HA - 25 / B / 20 / XC2 AMB UNA QUANTITAT DE CIMENT DE 275 KG/M3 I RELACIÓ AIGUA CIMENT =< 0.6 I ABOCAT AMB CUBILOT |  |  |  | Rend.: | 1 |  | 165.06 | FORMIGONAMENT DE MURS DE CONTENCIÓH<=3M,FORMIGÓ PER ARMAR +ADDIT. HIDRÒFUG HA - 25 / B / 20 / XC2 QU
Mà d'obra
| A0D-0007 | H | MANOBRE | 0.72 | /R | x | 24.55 | = | 17.676
| A0F-000T | H | OFICIAL 1A PALETA | 0.18 | /R | x | 29.42 | = | 5.2956
|  |  | Subtotal mà d'obra | [6 empty] | 22.9716
Material
| B06F2-I14N | M3 | FORMIGÓ PER ARMAR AMB ADDITIU HIDRÒFUG HA - 25 / B / 20 / XC2 AMB UNA QUANTITAT DE CIMENT DE 275 KG/M3 I RELACIÓ AIGUA CIMENT =< 0.6 | 1.05 |  | x | 127.29 | = | 133.6545
|  |  | Subtotal material | [6 empty] | 133.6545
|  |  | Despeses auxiliars |  |  |  | 2.5 | % | 0.57429
|  |  | Cost directe | [6 empty] | 157.2004
|  |  | Despeses indirectes |  |  |  | 5 | % |  | 7.86
|  |  | Total | [6 empty] | 165.0604
P-64 | P3L5-HK83 | M3 | FORMIGÓ PROJECTAT PER VIA HUMIDA, HM-D-400, DE GRANDÀRIA MÀXIMA DEL GRANULAT DE 8 MM, AMB SORRES I GRAVES SENSE MATERIAL ARGILÓS, COL·LOCAT EN CAPES DE >= 15 CM DE GRUIX COM A PROTECCIÓ DEL TALÚS, INCLOENT MITJANS AUXILIARS D'ELEVACIÓ I BOMBEIG |  |  |  | Rend.: | 1 |  | 457.24 | FORMIGÓ PROJ.P/VIA HUMIDA,HM-D-400,G.>= 15CM,P/PROT.TALÚS
Mà d'obra
| A0I-HK23 | H | PEÓ ESPECIALITZAT EN TREBALLS VERTICALS | 0.77519 | /R | x | 38.94 | = | 30.1859
| A0G-HK22 | H | OFICIAL 2A ESPECIALISTA EN TREBALLS VERTICALS | 1.5504 | /R | x | 48.31 | = | 74.8993
| A0F-HJYR | H | OFICIAL 1A ESPECIALISTA EN TREBALLS VERTICALS | 0.77519 | /R | x | 55.21 | = | 42.7982
|  |  | Subtotal mà d'obra | [6 empty] | 147.8835
Maquinària
| CZ16-00EG | H | MÀQUINA DE RAIG D'AIGUA A PRESSIÓ | 0.15504 | /R | x | 5.45 | = | 0.84497
| CZ15-00E4 | H | GRUP ELECTRÒGEN DE 20 A 30 KVA | 0.15504 | /R | x | 10.57 | = | 1.6388
| CZ11-HJZ3 | H | COMPRESSOR PORTÀTIL ENTRE 10 A 12 M3/MIN DE CABAL I 8 BAR DE PRESSIÓ | 0.77519 | /R | x | 54.79 | = | 42.4727
| C177-HK81 | H | MÀQUINA PER A GUNITAR PER VIA HUMIDA | 0.77519 | /R | x | 40.3 | = | 31.2402
| C152-003B | H | CAMIÓ GRUA | 0.1938 | /R | x | 73.79 | = | 14.3005
|  |  | Subtotal maquinària | [6 empty] | 90.4971
Material
| B06P-HK80 | M3 | FORMIGÓ PER A PROJECTAR PER VIA HUMIDA, HM-D-400, DE GRANDÀRIA MÀXIMA DEL GRANULAT 8 MM, AMB SORRES I GRAVES SENSE MATERIAL ARGILÓS | 1.3 |  | x | 149.9 | = | 194.87
|  |  | Subtotal material | [6 empty] | 194.87
|  |  | Despeses auxiliars |  |  |  | 1.5 | % | 2.2182
|  |  | Cost directe | [6 empty] | 435.4688
|  |  | Despeses indirectes |  |  |  | 5 | % |  | 21.7734
|  |  | Total | [6 empty] | 457.2422
P-65 | P3Z3-BAM7 | M2 | CAPA DE NETEJA I ANIVELLAMENT; E=8CM CAPA DE NETEJA I ANIVELLAMENT 8 CM DE GRUIX AMB FORMIGÓ DE NETEJA, AMB UNA DOSIFICACIÓ DE 150 KG/M3 DE CIMENT, CONSISTÈNCIA TOVA I GRANDÀRIA MÀXIMA DEL GRANULAT 20 MM, HL-150 KG/M3/B/20, ABOCAT DES DE CAMIÓ. INCLOU REPLANTEIG. COL·LOCACIÓ DE TOCS I/O FORMACIÓ DE MESTRES. ABOCAMENT I COMPACTACIÓ DEL FORMIGÓ. CORONACIÓ I ENRASAMENT DEL FORMIGÓ. LA PARTIDA INCLOU TOTES LES FEINES I ELEMENTS AUXILIARS NECESSARIS PER A DEIXAR LA UNITAT D'OBRA CORRECTAMENT EXECUTADA SEGONS PLÀNOLS DE PROJECTE I INDICACIONS DE LA DF. |  |  |  | Rend.: | 1 |  | 15.17 | CAPA DE NETEJA I ANIVELLAMENT; E=8CM
Mà d'obra
| A0D-0007 | H | MANOBRE | 0.12 | /R | x | 24.55 | = | 2.946
| A0F-000B | H | OFICIAL 1A | 0.06 | /R | x | 29.42 | = | 1.7652
|  |  | Subtotal mà d'obra | [6 empty] | 4.7112
Material
| B067-2A9V | M3 | FORMIGÓ DE NETEJA, AMB UNA DOSIFICACIÓ DE 150 KG/M3 DE CIMENT, CONSISTÈNCIA TOVA I GRANDÀRIA MÀXIMA DEL GRANULAT 20 MM, HL-150 KG/M3/B/20 | 0.0825 |  | x | 117.19 | = | 9.6682
|  |  | Subtotal material | [6 empty] | 9.6682
|  |  | Despeses auxiliars |  |  |  | 1.5 | % | 0.07067
|  |  | Cost directe | [6 empty] | 14.45
|  |  | Despeses indirectes |  |  |  | 5 | % |  | 0.7225
|  |  | Total | [6 empty] | 15.1725
P-66 | P3Z3-D53K | M2 | FORMIGÓ DE NETEJA; E=10CM CAPA DE NETEJA I ANIVELLAMENT 10 CM DE GRUIX AMB FORMIGÓ DE NETEJA, AMB UNA DOSIFICACIÓ DE 150 KG/M3 DE CIMENT, CONSISTÈNCIA TOVA I GRANDÀRIA MÀXIMA DEL GRANULAT 10 MM, HL-150 KG/M3/B/10, ABOCAT DES DE CAMIÓ. LA PARTIDA INCLOU TOTES LES FEINES I ELEMENTS AUXILIARS NECESSARIS PER A DEIXAR LA UNITAT D'OBRA CORRECTAMENT EXECUTADA SEGONS PLÀNOLS DE PROJECTE I INDICACIONS DE LA DF. |  |  |  | Rend.: | 1 |  | 22.08 | FORMIGÓ DE NETEJA; E=10CM
Mà d'obra
| A0D-0007 | H | MANOBRE | 0.2 | /R | x | 24.55 | = | 4.91
| A0F-000T | H | OFICIAL 1A PALETA | 0.1 | /R | x | 29.42 | = | 2.942
|  |  | Subtotal mà d'obra | [6 empty] | 7.852
Material
| B067-2A9U | M3 | FORMIGÓ DE NETEJA, AMB UNA DOSIFICACIÓ DE 150 KG/M3 DE CIMENT, CONSISTÈNCIA TOVA I GRANDÀRIA MÀXIMA DEL GRANULAT 10 MM, HL-150 KG/M3/B/10 | 0.1075 |  | x | 121.44 | = | 13.0548
|  |  | Subtotal material | [6 empty] | 13.0548
|  |  | Despeses auxiliars |  |  |  | 1.5 | % | 0.11778
|  |  | Cost directe | [6 empty] | 21.0246
|  |  | Despeses indirectes |  |  |  | 5 | % |  | 1.0512
|  |  | Total | [6 empty] | 22.0758
P-67 | P446-DM9M | KG | ACER PER A PILARS I MARQUESINES; GALVANITZAT ACER S275J0 SEGONS UNE-EN 10025-2, PER A ELEMENTS D'ANCORATGE FORMATS PER PEÇA COMPOSTA, EN PERFILS LAMINATS EN CALENT SÈRIE IPN, IPE, HEB, HEA, HEM I UPN, TREBALLAT A TALLER I GALVANITZAT, COL·LOCAT A L'OBRA AMB CARGOLS. LA PARTIDA INCLOU TOTES LES FEINES I ELEMENTS AUXILIARS NECESSARIS PER A DEIXAR LA UNITAT D'OBRA CORRECTAMENT EXECUTADA SEGONS PLÀNOLS DE PROJECTE I INDICACIONS DE LA DF. |  |  |  | Rend.: | 1 |  | 4.21 | ACER PER A PILARS I MARQUESINES; GALVANITZAT
Mà d'obra
| A0F-000R | H | OFICIAL 1A MUNTADOR | 0.012 | /R | x | 30.41 | = | 0.36492
| A01-FEPH | H | AJUDANT MUNTADOR | 0.012 | /R | x | 26.12 | = | 0.31344
|  |  | Subtotal mà d'obra | [6 empty] | 0.67836
Material
| B44Z-0LZE | KG | ACER S275J0 SEGONS UNE-EN 10025-2, FORMAT PER PEÇA COMPOSTA, EN PERFILS LAMINATS EN CALENT SÈRIE IPN, IPE, HEB, HEA, HEM I UPN, TREBALLAT AL TALLER PER A COL·LOCAR AMB CARGOLS I GALVANITZAT | 1 |  | x | 3.31 | = | 3.31
|  |  | Subtotal material | [6 empty] | 3.31
|  |  | Despeses auxiliars |  |  |  | 2.5 | % | 0.01696
|  |  | Cost directe | [6 empty] | 4.0053
|  |  | Despeses indirectes |  |  |  | 5 | % |  | 0.20027
|  |  | Total | [6 empty] | 4.2056
P-68 | P448-44GZ | KG | ACER PER A SUBESTRUCTURES TUBULARS; GALVANITZAT ACER S275J0 SEGONS UNE-EN 10025-2, PER A ENCAVALLADES FORMADES PER PEÇA COMPOSTA, EN PERFILS LAMINATS EN CALENT SÈRIE L, LD, T, RODÓ, QUADRAT, RECTANGULAR I PLANXA, TREBALLAT A TALLER I GALVANITZAT, COL·LOCAT A L'OBRA AMB CARGOLS. LA PARTIDA INCLOU TOTES LES FEINES I ELEMENTS AUXILIARS NECESSARIS PER A DEIXAR LA UNITAT D'OBRA CORRECTAMENT EXECUTADA SEGONS PLÀNOLS DE PROJECTE I INDICACIONS DE LA DF. |  |  |  | Rend.: | 1 |  | 5.29 | ACER PER A SUBESTRUCTURES TUBULARS; GALVANITZAT
Mà d'obra
| A0F-000R | H | OFICIAL 1A MUNTADOR | 0.032 | /R | x | 30.41 | = | 0.97312
| A01-FEPH | H | AJUDANT MUNTADOR | 0.018 | /R | x | 26.12 | = | 0.47016
|  |  | Subtotal mà d'obra | [6 empty] | 1.4433
Material
| B44Z-0LZN | KG | ACER S275J0 SEGONS UNE-EN 10025-2, FORMAT PER PEÇA COMPOSTA, EN PERFILS LAMINATS EN CALENT SÈRIE L, LD, T, RODÓ, QUADRAT, RECTANGULAR I PLANXA, TREBALLAT AL TALLER PER A COL·LOCAR AMB CARGOLS I GALVANITZAT | 1 |  | x | 3.56 | = | 3.56
|  |  | Subtotal material | [6 empty] | 3.56
|  |  | Despeses auxiliars |  |  |  | 2.5 | % | 0.03608
|  |  | Cost directe | [6 empty] | 5.0394
|  |  | Despeses indirectes |  |  |  | 5 | % |  | 0.25197
|  |  | Total | [6 empty] | 5.2913
P-69 | P449-02IK | U | JORNADA PER A INSPECCIÓ VISUAL D'UNIONS SOLDADES SEGONS UNE 14044 I UNE-EN 13018 I PER A ASSAIG MITJANÇANT ULTRASONS SEGONS UNE-EN ISO 23279 I UNE-EN ISO 17640 I LA SEVA ACCEPTACIÓ SEGONS UNE-EN ISO 11666 |  |  |  | Rend.: | 1 |  | 924.68 | JORNADA P/INSPECCIÓ VISUAL UNIONS SOLD.+ASS.ULTRASONS
Material
| BV254-02I5 | U | JORNADA PER A INSPECCIÓ VISUAL D'UNIONS SOLDADES SEGONS UNE 14044 I UNE-EN 13018 I PER A ASSAIG MITJANÇANT ULTRASONS SEGONS UNE-EN ISO 23279 I UNE-EN ISO 17640 I LA SEVA ACCEPTACIÓ SEGONS UNE-EN ISO 11666 | 1 |  | x | 880.65 | = | 880.65
|  |  | Subtotal material | [6 empty] | 880.65
|  |  | Cost directe | [6 empty] | 880.65
|  |  | Despeses indirectes |  |  |  | 5 | % |  | 44.0325
|  |  | Total | [6 empty] | 924.6825
| P4510-INK7 | M3 | FORMIGONAMENT PER A PILARS, AMB FORMIGÓ PER ARMAR AMB ADDITIU HIDRÒFUG HA - 25 / B / 10 / XC2 AMB UNA QUANTITAT DE CIMENT DE 275 KG/M3 I RELACIÓ AIGUA CIMENT =< 0.6, ABOCAT AMB CUBILOT |  |  |  | Rend.: | 1 |  | 237.17 | FORM.P/PILAR, FORMIGÓ PER ARMAR +ADDIT. HIDRÒFUG HA - 25 / B / 10 / XC2 QUANT.CIMENT 275KG/M3, AIGUA
Mà d'obra
| A0F-000T | H | OFICIAL 1A PALETA | 1.69 | /R | x | 29.42 | = | 49.7198
| A0D-0007 | H | MANOBRE | 1.44 | /R | x | 24.55 | = | 35.352
|  |  | Subtotal mà d'obra | [6 empty] | 85.0718
Material
| B06F2-I62A | M3 | FORMIGÓ PER ARMAR AMB ADDITIU HIDRÒFUG HA - 25 / B / 10 / XC2 AMB UNA QUANTITAT DE CIMENT DE 275 KG/M3 I RELACIÓ AIGUA CIMENT =< 0.6 | 1.05 |  | x | 132.07 | = | 138.6735
|  |  | Subtotal material | [6 empty] | 138.6735
|  |  | Despeses auxiliars |  |  |  | 2.5 | % | 2.1268
|  |  | Cost directe | [6 empty] | 225.8721
|  |  | Despeses indirectes |  |  |  | 5 | % |  | 11.2936
|  |  | Total | [6 empty] | 237.1657
| P4599-I7UM | M3 | FORMIGONAMENT DE SOSTRES AMB ELEMENTS RESISTENTS INDUSTRIALITZATS AMB FORMIGÓ PER ARMAR HA - 25 / B / 10 / XC2 AMB UNA QUANTITAT DE CIMENT DE 275 KG/M3 I RELACIÓ AIGUA CIMENT =< 0.6 I ABOCAT AMB BOMBA |  |  |  | Rend.: | 1 |  | 175.19 | FORMIGONAMENT SOSTRES EL.RESIST.,FORMIGÓ PER ARMAR HA - 25 / B / 10 / XC2 QUANT.CIMENT 275KG/M3, AIG
Mà d'obra
| A0D-0007 | H | MANOBRE | 0.288 | /R | x | 24.55 | = | 7.0704
| A0F-000T | H | OFICIAL 1A PALETA | 0.072 | /R | x | 29.42 | = | 2.1182
|  |  | Subtotal mà d'obra | [6 empty] | 9.1886
Maquinària
| C172-003J | H | CAMIÓ AMB BOMBA DE FORMIGONAR | 0.12 | /R | x | 200.71 | = | 24.0852
|  |  | Subtotal maquinària | [6 empty] | 24.0852
Material
| B06F2-I3LU | M3 | FORMIGÓ PER ARMAR HA - 25 / B / 10 / XC2 AMB UNA QUANTITAT DE CIMENT DE 275 KG/M3 I RELACIÓ AIGUA CIMENT =< 0.6 | 1.05 |  | x | 126.99 | = | 133.3395
|  |  | Subtotal material | [6 empty] | 133.3395
|  |  | Despeses auxiliars |  |  |  | 2.5 | % | 0.22972
|  |  | Cost directe | [6 empty] | 166.8431
|  |  | Despeses indirectes |  |  |  | 5 | % |  | 8.3422
|  |  | Total | [6 empty] | 175.1852
| P4599-JY71 | M3 | FORMIGONAMENT DE SOSTRES AMB ELEMENTS RESISTENTS INDUSTRIALITZATS AMB FORMIGÓ PER ARMAR HA - 25 / F / 10 / XC2 AMB UNA QUANTITAT DE CIMENT DE 275 KG/M3 I RELACIÓ AIGUA CIMENT =< 0.6 I ABOCAT AMB CUBILOT |  |  |  | Rend.: | 1 |  | 185.28 | FORMIGONAMENT SOSTRES EL.RESIST.,FORMIGÓ PER ARMAR HA - 25 / F / 10 / XC2 QUANT.CIMENT 275KG/M3, AIG
Mà d'obra
| A0D-0007 | H | MANOBRE | 1.176 | /R | x | 24.55 | = | 28.8708
| A0F-000T | H | OFICIAL 1A PALETA | 0.294 | /R | x | 29.42 | = | 8.6495
|  |  | Subtotal mà d'obra | [6 empty] | 37.5203
Material
| B06F2-I1VM | M3 | FORMIGÓ PER ARMAR HA - 25 / F / 10 / XC2 AMB UNA QUANTITAT DE CIMENT DE 275 KG/M3 I RELACIÓ AIGUA CIMENT =< 0.6 | 1.05 |  | x | 131.43 | = | 138.0015
|  |  | Subtotal material | [6 empty] | 138.0015
|  |  | Despeses auxiliars |  |  |  | 2.5 | % | 0.93801
|  |  | Cost directe | [6 empty] | 176.4598
|  |  | Despeses indirectes |  |  |  | 5 | % |  | 8.823
|  |  | Total | [6 empty] | 185.2828
| P4599-KI5Z | M3 | FORMIGONAMENT DE SOSTRES AMB ELEMENTS RESISTENTS INDUSTRIALITZATS AMB FORMIGÓ PER ARMAR AMB ADDITIU HIDRÒFUG HA - 25 / B / 10 / XC2 AMB UNA QUANTITAT DE CIMENT DE 275 KG/M3 I RELACIÓ AIGUA CIMENT =< 0.6 I ABOCAT AMB BOMBA |  |  |  | Rend.: | 1 |  | 180.79 | FORMIGONAMENT SOSTRES EL.RESIST.,FORMIGÓ PER ARMAR +ADDIT. HIDRÒFUG HA - 25 / B / 10 / XC2 QUANT.CIM
Mà d'obra
| A0F-000T | H | OFICIAL 1A PALETA | 0.072 | /R | x | 29.42 | = | 2.1182
| A0D-0007 | H | MANOBRE | 0.288 | /R | x | 24.55 | = | 7.0704
|  |  | Subtotal mà d'obra | [6 empty] | 9.1886
Maquinària
| C172-003J | H | CAMIÓ AMB BOMBA DE FORMIGONAR | 0.12 | /R | x | 200.71 | = | 24.0852
|  |  | Subtotal maquinària | [6 empty] | 24.0852
Material
| B06F2-I62A | M3 | FORMIGÓ PER ARMAR AMB ADDITIU HIDRÒFUG HA - 25 / B / 10 / XC2 AMB UNA QUANTITAT DE CIMENT DE 275 KG/M3 I RELACIÓ AIGUA CIMENT =< 0.6 | 1.05 |  | x | 132.07 | = | 138.6735
|  |  | Subtotal material | [6 empty] | 138.6735
|  |  | Despeses auxiliars |  |  |  | 2.5 | % | 0.22972
|  |  | Cost directe | [6 empty] | 172.1771
|  |  | Despeses indirectes |  |  |  | 5 | % |  | 8.6089
|  |  | Total | [6 empty] | 180.7859
| P45C1-JMYE | M3 | FORMIGONAMENT DE LLOSES INCLINADES AMB FORMIGÓ PER ARMAR AMB ADDITIU HIDRÒFUG HA - 25 / B / 10 / XC1 AMB UNA QUANTITAT DE CIMENT DE 275 KG/M3 I RELACIÓ AIGUA CIMENT =< 0.6, ABOCAT AMB BOMBA |  |  |  | Rend.: | 1 |  | 174.87 | FORM.D/LLOSA INCLIN., FORMIGÓ PER ARMAR +ADDIT. HIDRÒFUG HA - 25 / B / 10 / XC1 QUANT.CIMENT 275KG/M
Mà d'obra
| A0D-0007 | H | MANOBRE | 0.276 | /R | x | 24.55 | = | 6.7758
| A0F-000T | H | OFICIAL 1A PALETA | 0.06 | /R | x | 29.42 | = | 1.7652
|  |  | Subtotal mà d'obra | [6 empty] | 8.541
Maquinària
| C172-003J | H | CAMIÓ AMB BOMBA DE FORMIGONAR | 0.115 | /R | x | 200.71 | = | 23.0816
|  |  | Subtotal maquinària | [6 empty] | 23.0816
Material
| B06F2-I2IH | M3 | FORMIGÓ PER ARMAR AMB ADDITIU HIDRÒFUG HA - 25 / B / 10 / XC1 AMB UNA QUANTITAT DE CIMENT DE 275 KG/M3 I RELACIÓ AIGUA CIMENT =< 0.6 | 1.02 |  | x | 132.07 | = | 134.7114
|  |  | Subtotal material | [6 empty] | 134.7114
|  |  | Despeses auxiliars |  |  |  | 2.5 | % | 0.21353
|  |  | Cost directe | [6 empty] | 166.5476
|  |  | Despeses indirectes |  |  |  | 5 | % |  | 8.3274
|  |  | Total | [6 empty] | 174.875
P-71 | P45C1-1BAM1 | M3 | PE.A / PE.B / PE.E / PE.F - LLOSA DE FORMIGÓ ACABAT RASPATLLAT FORMIGONAMENT DE LLOSES AMB FORMIGÓ AMB ACABAT RASPATLLAT (NO INCLÒS EN AQUESTA PARTIDA), AMB FORMIGÓ HA - 25 / B / 20 / XC1 AMB UNA QUANTITAT DE CIMENT DE 275 KG/M3 I RELACIÓ AIGUA CIMENT =< 0.6, ABOCAT AMB BOMBA. INCLOU MALLA ELECTROSOLDADA DE BARRES CORRUGADES D'ACER ME 15X15 CM D:6-6 MM 6X2,2 M B500SD UNE-EN 10080. INCLOU REPLANTEIG DEL SISTEMA D'ENCOFRAT. MUNTATGE DEL SISTEMA D'ENCOFRAT. REPLANTEIG DE LA GEOMETRIA DE LA PLANTA SOBRE L'ENCOFRAT. COL·LOCACIÓ D'ARMADURES AMB SEPARADORS HOMOLOGATS. ABOCAMENT I COMPACTACIÓ DEL FORMIGÓ. REGLEJAT I ANIVELLACIÓ DE LA CAPA DE COMPRESSIÓ. CURAT DEL FORMIGÓ. DESMUNTATGE DEL SISTEMA D'ENCOFRAT. L PREU INCLOU L'ELABORACIÓ DE LA FERRALLA (TALL, DOBLEGAT I CONFORMAT D'ELEMENTS) EN TALLER INDUSTRIAL I EL MUNTATGE EN EL LLOC DEFINITIU DE LA SEVA COL·LOCACIÓ EN OBRA. LA PARTIDA INCLOU TOTES LES FEINES I ELEMENTS AUXILIARS NECESSARIS PER A DEIXAR LA UNITAT D'OBRA CORRECTAMENT EXECUTADA SEGONS PLÀNOLS DE PROJECTE I INDICACIONS D ELA DF. |  |  |  | Rend.: | 1 |  | 160.94 | PE.A / PE.B / PE.E / PE.F - LLOSA DE FORMIGÓ ACABAT RASPATLLAT
Mà d'obra
| A0D-0007 | H | MANOBRE | 0.216 | /R | x | 24.55 | = | 5.3028
| A0F-000T | H | OFICIAL 1A PALETA | 0.054 | /R | x | 29.42 | = | 1.5887
|  |  | Subtotal mà d'obra | [6 empty] | 6.8915
Maquinària
| C172-003J | H | CAMIÓ AMB BOMBA DE FORMIGONAR | 0.09 | /R | x | 200.71 | = | 18.0639
|  |  | Subtotal maquinària | [6 empty] | 18.0639
Material
| B06F2-I05P | M3 | FORMIGÓ PER ARMAR HA - 25 / B / 20 / XC1 AMB UNA QUANTITAT DE CIMENT DE 275 KG/M3 I RELACIÓ AIGUA CIMENT =< 0.6 | 1.02 |  | x | 122.39 | = | 124.8378
| B0B8-108D | M2 | MALLA ELECTROSOLDADA DE BARRES CORRUGADES D'ACER ME 15X15 CM D:6-6 MM 6X2,2 M B500SD UNE-EN 10080 | 1.05 |  | x | 3.15 | = | 3.3075
|  |  | Subtotal material | [6 empty] | 128.1453
|  |  | Despeses auxiliars |  |  |  | 2.5 | % | 0.17229
|  |  | Cost directe | [6 empty] | 153.273
|  |  | Despeses indirectes |  |  |  | 5 | % |  | 7.6636
|  |  | Total | [6 empty] | 160.9366
| P4B8-D6QH | KG | ARMADURA DE LLOSES D'ESTRUCTURA AP500 S D'ACER EN BARRES CORRUGADES B500S DE LÍMIT ELÀSTIC >= 500 N/MM2 |  |  |  | Rend.: | 1 |  | 2.32 | ARMADURA D/LLOSA ESTRUC.AP500S BARRES CORRUG.
Mà d'obra
| A0F-000I | H | OFICIAL 1A FERRALLISTA | 0.012 | /R | x | 29.42 | = | 0.35304
| A01-FEP0 | H | AJUDANT FERRALLISTA | 0.01 | /R | x | 26.12 | = | 0.2612
|  |  | Subtotal mà d'obra | [6 empty] | 0.61424
Material
| B0AM-078F | KG | FILFERRO RECUIT D'1,3 MM | 0.012 |  | x | 2.22 | = | 0.02664
|  |  | Subtotal material | [6 empty] | 0.02664
Element compost
| B0B6-107E | KG | ACER EN BARRES CORRUGADES ELABORAT A L'OBRA I MANIPULAT A TALLER B500S, DE LÍMIT ELÀSTIC >= 500 N/MM2 | 1 |  | x | 1.5631 | = | 1.5631
|  |  | Subtotal element compost | [6 empty] | 1.5631
|  |  | Despeses auxiliars |  |  |  | 1.5 | % | 0.00921
|  |  | Cost directe | [6 empty] | 2.2132
|  |  | Despeses indirectes |  |  |  | 5 | % |  | 0.11066
|  |  | Total | [6 empty] | 2.3239
| P4BE-FIVO | KG | ARMADURA PER A PILARS AP500 S D'ACER EN BARRES CORRUGADES B500S DE LÍMIT ELÀSTIC >= 500 N/MM2 |  |  |  | Rend.: | 1 |  | 2.07 | ARM.PILARS AP500S BARRES CORRUG.
Mà d'obra
| A01-FEP0 | H | AJUDANT FERRALLISTA | 0.007 | /R | x | 26.12 | = | 0.18284
| A0F-000I | H | OFICIAL 1A FERRALLISTA | 0.007 | /R | x | 29.42 | = | 0.20594
|  |  | Subtotal mà d'obra | [6 empty] | 0.38878
Material
| B0AM-078F | KG | FILFERRO RECUIT D'1,3 MM | 0.005 |  | x | 2.22 | = | 0.0111
|  |  | Subtotal material | [6 empty] | 0.0111
Element compost
| B0B6-107E | KG | ACER EN BARRES CORRUGADES ELABORAT A L'OBRA I MANIPULAT A TALLER B500S, DE LÍMIT ELÀSTIC >= 500 N/MM2 | 1 |  | x | 1.5631 | = | 1.5631
|  |  | Subtotal element compost | [6 empty] | 1.5631
|  |  | Despeses auxiliars |  |  |  | 1.5 | % | 0.00583
|  |  | Cost directe | [6 empty] | 1.9688
|  |  | Despeses indirectes |  |  |  | 5 | % |  | 0.09844
|  |  | Total | [6 empty] | 2.0673
| P4BI-D9P6 | KG | ARMADURA PER A SOSTRES AMB ELEMENTS RESISTENTS INDUSTRIALITZATS AP500 S D'ACER EN BARRES CORRUGADES B500S DE LÍMIT ELÀSTIC >= 500 N/MM2 |  |  |  | Rend.: | 1 |  | 2.26 | ARMADURA P/SOSTRE INDUST. AP500S BARRES CORRUG.
Mà d'obra
| A0F-000I | H | OFICIAL 1A FERRALLISTA | 0.01 | /R | x | 29.42 | = | 0.2942
| A01-FEP0 | H | AJUDANT FERRALLISTA | 0.01 | /R | x | 26.12 | = | 0.2612
|  |  | Subtotal mà d'obra | [6 empty] | 0.5554
Material
| B0AM-078F | KG | FILFERRO RECUIT D'1,3 MM | 0.01 |  | x | 2.22 | = | 0.0222
|  |  | Subtotal material | [6 empty] | 0.0222
Element compost
| B0B6-107E | KG | ACER EN BARRES CORRUGADES ELABORAT A L'OBRA I MANIPULAT A TALLER B500S, DE LÍMIT ELÀSTIC >= 500 N/MM2 | 1 |  | x | 1.5631 | = | 1.5631
|  |  | Subtotal element compost | [6 empty] | 1.5631
|  |  | Despeses auxiliars |  |  |  | 1.5 | % | 0.00833
|  |  | Cost directe | [6 empty] | 2.149
|  |  | Despeses indirectes |  |  |  | 5 | % |  | 0.10745
|  |  | Total | [6 empty] | 2.2565
| P4BJ-D9PD | M2 | ARMADURA PER A SOSTRES AMB ELEMENTS RESISTENTS AP500 T AMB MALLA ELECTROSOLDADA DE BARRES CORRUGADES D'ACER ME 15X15 CM D:5-5 MM 6X2,2 M B500T UNE-EN 10080 |  |  |  | Rend.: | 1 |  | 4.16 | ARMADURA P/SOSTRE ELEM.RESIST. AP500T,MALLA ELECTR.ACER CORR.ME 15X15CM,D:5-5MM,6X2,2M B500T
Mà d'obra
| A0F-000I | H | OFICIAL 1A FERRALLISTA | 0.018 | /R | x | 29.42 | = | 0.52956
| A01-FEP0 | H | AJUDANT FERRALLISTA | 0.018 | /R | x | 26.12 | = | 0.47016
|  |  | Subtotal mà d'obra | [6 empty] | 0.99972
Material
| B0B8-107X | M2 | MALLA ELECTROSOLDADA DE BARRES CORRUGADES D'ACER ME 15X15 CM D:5-5 MM 6X2,2 M B500T UNE-EN 10080 | 1.2 |  | x | 2.43 | = | 2.916
| B0AM-078F | KG | FILFERRO RECUIT D'1,3 MM | 0.012 |  | x | 2.22 | = | 0.02664
|  |  | Subtotal material | [6 empty] | 2.9426
|  |  | Despeses auxiliars |  |  |  | 1.5 | % | 0.015
|  |  | Cost directe | [6 empty] | 3.9574
|  |  | Despeses indirectes |  |  |  | 5 | % |  | 0.19787
|  |  | Total | [6 empty] | 4.1552
| P4BJ-D9PG | M2 | ARMADURA PER A SOSTRES AMB ELEMENTS RESISTENTS AP500 T AMB MALLA ELECTROSOLDADA DE BARRES CORRUGADES D'ACER ME 30X15 CM D:6-6 MM 6X2,2 M B500T UNE-EN 10080 |  |  |  | Rend.: | 1 |  | 3.78 | ARMADURA P/SOSTRE ELEM.RESIST. AP500T,MALLA ELECTR.ACER CORR.ME 30X15CM,D:6-6MM,6X2,2M B500T
Mà d'obra
| A0F-000I | H | OFICIAL 1A FERRALLISTA | 0.022 | /R | x | 29.42 | = | 0.64724
| A01-FEP0 | H | AJUDANT FERRALLISTA | 0.022 | /R | x | 26.12 | = | 0.57464
|  |  | Subtotal mà d'obra | [6 empty] | 1.2219
Material
| B0B8-1081 | M2 | MALLA ELECTROSOLDADA DE BARRES CORRUGADES D'ACER ME 30X15 CM D:6-6 MM 6X2,2 M B500T UNE-EN 10080 | 1.2 |  | x | 1.93 | = | 2.316
| B0AM-078F | KG | FILFERRO RECUIT D'1,3 MM | 0.018 |  | x | 2.22 | = | 0.03996
|  |  | Subtotal material | [6 empty] | 2.356
|  |  | Despeses auxiliars |  |  |  | 1.5 | % | 0.01833
|  |  | Cost directe | [6 empty] | 3.5962
|  |  | Despeses indirectes |  |  |  | 5 | % |  | 0.17981
|  |  | Total | [6 empty] | 3.776
| P4D5-9LVM | M2 | MUNTATGE I DESMUNTATGE D'UNA CARA D'ENCOFRAT AMB BASTIDORS METÀL·LICS MODULARS AMB TAULER FENÒLIC, PER A MURS DE BASE RECTILÍNIA AMB FUNCIÓ DE CONTENCIÓ, ENCOFRATS A DUES CARES, D'UNA ALÇÀRIA <= 3 M, PER A FORMIGÓ VIST |  |  |  | Rend.: | 1 |  | 38.52 | MUNTATGE+DESMUN.1 CARA ENCOFRAT BASTIDOR+FENÒL.,P/MUR RECT.,2CARES,H<=3M,FORMIGÓ VIST
Mà d'obra
| A0F-000F | H | OFICIAL 1A ENCOFRADOR | 0.5 | /R | x | 29.42 | = | 14.71
| A01-FEOZ | H | AJUDANT ENCOFRADOR | 0.54 | /R | x | 26.12 | = | 14.1048
|  |  | Subtotal mà d'obra | [6 empty] | 28.8148
Material
| B0DZ1-0ZLZ | L | DESENCOFRANT | 0.1 |  | x | 3.43 | = | 0.343
| B0DG0-1JLB | M2 | AMORTITZACIÓ DE BASTIDORS METÀL·LICS MODULARS AMB TAULER FENÒLIC, AMB ESTRUCTURA D'ACER, PER A MUR DE BASE RECTILÍNIA DE FORMIGÓ VIST, AMB PART PROPORCIONAL D'ACCESSORIS | 1.2 |  | x | 5.53 | = | 6.636
| B0DB3-2DNH | U | TORNAPUNTES PER A ENCOFRAT AMB ELEMENTS INDUSTRIALITZATS, DE 3 M D'ALÇÀRIA, PER A 150 USOS, AMB PART PROPORCIONAL D'ACCESSORIS | 0.2 |  | x | 0.86 | = | 0.172
|  |  | Subtotal material | [6 empty] | 7.151
|  |  | Despeses auxiliars |  |  |  | 2.5 | % | 0.72037
|  |  | Cost directe | [6 empty] | 36.6862
|  |  | Despeses indirectes |  |  |  | 5 | % |  | 1.8343
|  |  | Total | [6 empty] | 38.5205
| P4DC-3UYA | M2 | MUNTATGE I DESMUNTATGE D'ENCOFRAT DE LLOSES INCLINADES, A UNA ALÇÀRIA <= 5 M, AMB TAULER DE FUSTA DE PI FOLRAT AMB TAULER FENÒLIC PER A DEIXAR EL FORMIGÓ VIST |  |  |  | Rend.: | 1 |  | 115.48 | MUNTATGE+DESMUNT.ENCOFRAT D/LLOSA INCLIN.,H<= 5 M,TAULER,+TAUL.FEN. FORM.VIST
Mà d'obra
| A0F-000F | H | OFICIAL 1A ENCOFRADOR | 1.58 | /R | x | 29.42 | = | 46.4836
| A01-FEOZ | H | AJUDANT ENCOFRADOR | 1.437 | /R | x | 26.12 | = | 37.5344
|  |  | Subtotal mà d'obra | [6 empty] | 84.018
Material
| B0D31-07P4 | M3 | LLATA DE FUSTA DE PI | 0.004 |  | x | 473.2 | = | 1.8928
| B0D62-07PK | CU | PUNTAL METÀL·LIC I TELESCÒPIC PER A 5 M D'ALÇÀRIA I 150 USOS | 0.01511 |  | x | 41.29 | = | 0.62389
| B0D21-07OY | M | TAULÓ DE FUSTA DE PI PER A 10 USOS | 1.298 |  | x | 0.54 | = | 0.70092
| B0D70-0CEP | M2 | TAULER ELABORAT AMB FUSTA DE PI, DE 22 MM DE GRUIX, PER A 10 USOS | 1.1 |  | x | 2.53 | = | 2.783
| B0D70-0CF1 | M2 | TAULER ELABORAT AMB AGLOMERAT HIDRÒFUG AMB 2 CARES PLASTIFICADES, DE 10 MM DE GRUIX, PER A 1 ÚS | 1.15 |  | x | 15.15 | = | 17.4225
| B0AK-07AS | KG | CLAU ACER | 0.106 |  | x | 2.17 | = | 0.23002
| B0DZ1-0ZLZ | L | DESENCOFRANT | 0.06 |  | x | 3.43 | = | 0.2058
|  |  | Subtotal material | [6 empty] | 23.8589
|  |  | Despeses auxiliars |  |  |  | 2.5 | % | 2.1004
|  |  | Cost directe | [6 empty] | 109.9774
|  |  | Despeses indirectes |  |  |  | 5 | % |  | 5.4989
|  |  | Total | [6 empty] | 115.4763
| P4DH-DQHH | M2 | MUNTATGE I DESMUNTATGE D'ENCOFRAT AMB PLAFONS METÀL·LICS PER A PILARS DE SECCIÓ RECTANGULAR, PER A REVESTIR, D'ALÇÀRIA FINS A 3 M |  |  |  | Rend.: | 1 |  | 24.58 | MUNTATGE+DESMUNT.ENCOFRAT PLAFONS,PILAR RECT.,P/REVESTIR,H<=3M
Mà d'obra
| A0F-000F | H | OFICIAL 1A ENCOFRADOR | 0.35 | /R | x | 29.42 | = | 10.297
| A01-FEOZ | H | AJUDANT ENCOFRADOR | 0.4 | /R | x | 26.12 | = | 10.448
|  |  | Subtotal mà d'obra | [6 empty] | 20.745
Material
| B0DZ5-0F6T | U | PART PROPORCIONAL D'ELEMENTS AUXILIARS PER A PLAFONS METÀL·LICS, DE 50X50 CM | 1 |  | x | 0.29 | = | 0.29
| B0DZ1-0ZLZ | L | DESENCOFRANT | 0.08 |  | x | 3.43 | = | 0.2744
| B0D62-07PL | CU | PUNTAL METÀL·LIC I TELESCÒPIC PER A 3 M D'ALÇÀRIA I 150 USOS | 0.011 |  | x | 17.2 | = | 0.1892
| B0D80-0CNY | M2 | PLAFÓ METÀL·LIC DE 50X50 CM PER A 50 USOS | 1.2 |  | x | 1.16 | = | 1.392
|  |  | Subtotal material | [6 empty] | 2.1456
|  |  | Despeses auxiliars |  |  |  | 2.5 | % | 0.51863
|  |  | Cost directe | [6 empty] | 23.4092
|  |  | Despeses indirectes |  |  |  | 5 | % |  | 1.1705
|  |  | Total | [6 empty] | 24.5797
| P4E0-DAVK | KG | ACER EN BARRES CORRUGADES ELABORAT A L'OBRA B500S DE LÍMIT ELÀSTIC >= 500 N/MM2 PER A L'ARMADURA DE PARETS DE BLOCS DE MORTER DE CIMENT |  |  |  | Rend.: | 1 |  | 1.97 | ACER B/CORRUG.OBRA B500S P/ARM.PARET BLOC MORT.
Mà d'obra
| A0F-000T | H | OFICIAL 1A PALETA | 0.01 | /R | x | 29.42 | = | 0.2942
|  |  | Subtotal mà d'obra | [6 empty] | 0.2942
Material
| B0AM-078F | KG | FILFERRO RECUIT D'1,3 MM | 0.005 |  | x | 2.22 | = | 0.0111
|  |  | Subtotal material | [6 empty] | 0.0111
Element compost
| B0B6-107E | KG | ACER EN BARRES CORRUGADES ELABORAT A L'OBRA I MANIPULAT A TALLER B500S, DE LÍMIT ELÀSTIC >= 500 N/MM2 | 1 |  | x | 1.5631 | = | 1.5631
|  |  | Subtotal element compost | [6 empty] | 1.5631
|  |  | Despeses auxiliars |  |  |  | 1.5 | % | 0.00441
|  |  | Cost directe | [6 empty] | 1.8728
|  |  | Despeses indirectes |  |  |  | 5 | % |  | 0.09364
|  |  | Total | [6 empty] | 1.9665
| P4E2-MF57 | M3 | FORMIGONAMENT PER A FÀBRICA DE BLOCS DE MORTER DE CIMENT, AMB FORMIGÓ PER ARMAR HA - 25 / F / 10 / XC2 AMB UNA QUANTITAT DE CIMENT DE 275 KG/M3 I RELACIÓ AIGUA CIMENT =< 0.6, COL·LOCAT MANUALMENT |  |  |  | Rend.: | 1 |  | 199.31 | FORM.P/FÀB.BLOCS MORT.CIM. FORMIGÓ PER ARMAR HA - 25 / F / 10 / XC2 QUANT.CIMENT 275KG/M3, AIGUA/CIM
Mà d'obra
| A0F-000T | H | OFICIAL 1A PALETA | 0.4 | /R | x | 29.42 | = | 11.768
| A0D-0007 | H | MANOBRE | 1.6 | /R | x | 24.55 | = | 39.28
|  |  | Subtotal mà d'obra | [6 empty] | 51.048
Material
| B06F2-I1VM | M3 | FORMIGÓ PER ARMAR HA - 25 / F / 10 / XC2 AMB UNA QUANTITAT DE CIMENT DE 275 KG/M3 I RELACIÓ AIGUA CIMENT =< 0.6 | 1.05 |  | x | 131.43 | = | 138.0015
|  |  | Subtotal material | [6 empty] | 138.0015
|  |  | Despeses auxiliars |  |  |  | 1.5 | % | 0.76572
|  |  | Cost directe | [6 empty] | 189.8152
|  |  | Despeses indirectes |  |  |  | 5 | % |  | 9.4908
|  |  | Total | [6 empty] | 199.306
| P4E5-DKMN | M2 | PARET ESTRUCTURAL PER A REVESTIR, DE 20 CM DE GRUIX, DE BLOC FORADAT DE MORTER DE CIMENT R-6, LLIS, DE 400X200X200 MM, PER A REVESTIR, CATEGORIA I SEGONS NORMA UNE-EN 771-3, COL·LOCAT AMB CIMENT PÒRTLAND AMB FILLER CALCARI CEM II/B-L 32,5 R SEGONS UNE-EN 197-1, EN SACS I AMB UNA RESISTÈNCIA A COMPRESSIÓ DE LA PARET DE 3 N/MM2 |  |  |  | Rend.: | 1 |  | 38.48 | PARET ESTRUCTURAL,P/REVESTIR,G=20CM,BLOC FORADAT MORTER CIMENTR-6,LLIS 400X200X200MM,P/REVEST.,COL.
Mà d'obra
| A0F-000T | H | OFICIAL 1A PALETA | 0.48 | /R | x | 29.42 | = | 14.1216
| A0D-0007 | H | MANOBRE | 0.24 | /R | x | 24.55 | = | 5.892
|  |  | Subtotal mà d'obra | [6 empty] | 20.0136
Material
| B0E2-0EKY | U | BLOC FORADAT DE MORTER DE CIMENT R-6, LLIS, DE 400X200X200 MM, PER A REVESTIR, CATEGORIA I SEGONS NORMA UNE-EN 771-3 | 12.1905 |  | x | 1.06 | = | 12.9219
|  |  | Subtotal material | [6 empty] | 12.9219
Element compost
| B07F-0LSZ | M3 | MORTER MIXT DE CIMENT PÒRTLAND AMB FILLER CALCARI CEM II/B-L, CALÇ I SORRA, AMB 380 KG/M3 DE CIMENT, AMB UNA PROPORCIÓ EN VOLUM 1:0,5:4 I 10 N/MM2 DE RESISTÈNCIA A COMPRESSIÓ, ELABORAT A L'OBRA | 0.01488 |  | x | 208.9513 | = | 3.1092
|  |  | Subtotal element compost | [6 empty] | 3.1092
|  |  | Despeses auxiliars |  |  |  | 3 | % | 0.60041
|  |  | Cost directe | [6 empty] | 36.6451
|  |  | Despeses indirectes |  |  |  | 5 | % |  | 1.8323
|  |  | Total | [6 empty] | 38.4774
P-75 | P4LC-BAM1 | M2 | X02 - REMAT PERIMETRAL SUBMINISTRAMENT I COL·LOCACIÓ DE REMAT PERIMETRAL A COBERTA DE MARQUESINA, AMB PERFIL DE XAPA PER A SOSTRE COL·LABORANT AMB DOS PLECS, D'ACER GALVANITZAT I PRELACAT DE 3 MM DE GRUIX, COLOR I ACABAT A DEFINIR PER LA DF, COL·LOCAT SOBRE ESTRUCTURA. LA PARTIDA INCLOU TOTES LES FEINES I ELEMENTS AUXILIARS NECESSARIS PER A DEIXAR LA UNITAT D'OBRA CORRECTAMENT EXECUTADA SEGONS PLÀNOLS DE PROJECTE I INDICACIONS DE LA DF. |  |  |  | Rend.: | 1 |  | 44.39 | X02 - REMAT PERIMETRAL
Mà d'obra
| A0F-000D | H | OFICIAL 1A COL·LOCADOR | 0.12 | /R | x | 29.42 | = | 3.5304
| A01-FEP3 | H | AJUDANT COL·LOCADOR | 0.24 | /R | x | 26.12 | = | 6.2688
|  |  | Subtotal mà d'obra | [6 empty] | 9.7992
Material
| B4L2-BAM1 | M2 | REMAT PERIMETRAL A COBERTA DE MARQUESINA, AMB PERFIL DE XAPA PER A SOSTRE COL·LABORANT AMB DOS PLECS, D'ACER GALVANITZAT I PRELACAT DE 3 MM DE GRUIX, COLOR I ACABAT A DEFINIR PER LA DF, COL·LOCAT SOBRE ESTRUCTURA. | 1.02 |  | x | 31.7 | = | 32.334
|  |  | Subtotal material | [6 empty] | 32.334
|  |  | Despeses auxiliars |  |  |  | 1.5 | % | 0.14699
|  |  | Cost directe | [6 empty] | 42.2802
|  |  | Despeses indirectes |  |  |  | 5 | % |  | 2.114
|  |  | Total | [6 empty] | 44.3942
P-76 | P4LC-BAM2 | M2 | X03 - REMAT PERIMETRAL SUBMINISTRAMENT I COL·LOCACIÓ DE REMAT PERIMETRAL A COBERTA DE MARQUESINA, AMB PERFIL DE XAPA PER A SOSTRE COL·LABORANT AMB QUATRE PLECS, D'ACER GALVANITZAT I PRELACAT DE 3 MM DE GRUIX, COLOR I ACABAT A DEFINIR PER LA DF, COL·LOCAT SOBRE ESTRUCTURA. LA PARTIDA INCLOU TOTES LES FEINES I ELEMENTS AUXILIARS NECESSARIS PER A DEIXAR LA UNITAT D'OBRA CORRECTAMENT EXECUTADA SEGONS PLÀNOLS DE PROJECTE I INDICACIONS DE LA DF. |  |  |  | Rend.: | 1 |  | 45.57 | X03 - REMAT PERIMETRAL
Mà d'obra
| A0F-000D | H | OFICIAL 1A COL·LOCADOR | 0.12 | /R | x | 29.42 | = | 3.5304
| A01-FEP3 | H | AJUDANT COL·LOCADOR | 0.24 | /R | x | 26.12 | = | 6.2688
|  |  | Subtotal mà d'obra | [6 empty] | 9.7992
Material
| B4L2-BAM2 | M2 | REMAT PERIMETRAL A COBERTA DE MARQUESINA, AMB PERFIL DE XAPA PER A SOSTRE COL·LABORANT AMB QUATRE PLECS, D'ACER GALVANITZAT I PRELACAT DE 3 MM DE GRUIX, COLOR I ACABAT A DEFINIR PER LA DF, COL·LOCAT SOBRE ESTRUCTURA. | 1.02 |  | x | 32.8 | = | 33.456
|  |  | Subtotal material | [6 empty] | 33.456
|  |  | Despeses auxiliars |  |  |  | 1.5 | % | 0.14699
|  |  | Cost directe | [6 empty] | 43.4022
|  |  | Despeses indirectes |  |  |  | 5 | % |  | 2.1701
|  |  | Total | [6 empty] | 45.5723
P-77 | P4LC-BAM7 | M2 | X01 - CANAL DE RECOLLIDA D'AIGÛES SUBMINISTRAMENT I COL·LOCACIÓ DE CANAL DE RECOLLIDA D'AIGÛES PER A COBERTA DE MARQUESINA, AMB PERFIL DE XAPA PER A SOSTRE COL·LABORANT, D'ACER GALVANITZAT I PRELACAT DE 5 MM DE GRUIX, COLOR I ACABAT A DEFINIR PER LA DF, COL·LOCAT SOBRE ESTRUCTURA. LA PARTIDA INCLOU TOTES LES FEINES I ELEMENTS AUXILIARS NECESSARIS PER A DEIXAR LA UNITAT D'OBRA CORRECTAMENT EXECUTADA SEGONS PLÀNOLS DE PROJECTE I INDICACIONS DE LA DF. |  |  |  | Rend.: | 1 |  | 42.79 | X01 - CANAL DE RECOLLIDA D'AIGÛES
Mà d'obra
| A0F-000D | H | OFICIAL 1A COL·LOCADOR | 0.12 | /R | x | 29.42 | = | 3.5304
| A01-FEP3 | H | AJUDANT COL·LOCADOR | 0.24 | /R | x | 26.12 | = | 6.2688
|  |  | Subtotal mà d'obra | [6 empty] | 9.7992
Material
| B4L2-BAM7 | M2 | CANAL DE RECOLLIDA D'AIGÛES PER A COBERTA DE MARQUESINA, AMB PERFIL DE XAPA PER A SOSTRE COL·LABORANT, D'ACER GALVANITZAT I PRELACAT DE 5 MM DE GRUIX, COLOR I ACABAT A DEFINIR PER LA DF, COL·LOCAT SOBRE ESTRUCTURA. | 1.02 |  | x | 30.2 | = | 30.804
|  |  | Subtotal material | [6 empty] | 30.804
|  |  | Despeses auxiliars |  |  |  | 1.5 | % | 0.14699
|  |  | Cost directe | [6 empty] | 40.7502
|  |  | Despeses indirectes |  |  |  | 5 | % |  | 2.0375
|  |  | Total | [6 empty] | 42.7877
| P4LH-6E35 | M2 | SEMIPLAQUES ALLEUGERIDES DE FORMIGÓ ARMAT (PRELLOSA) DE 120 CM D'AMPLÀRIA, LLUM COMPRESA ENTRE 2,50 I 5,00 M, DE 20,5 A 29,7 KN·M PER M D'AMPLÀRIA DE MOMENT FLECTOR ÚLTIM, PER A SOSTRE DE 18 CM DE GRUIX, COL·LOCADES SOBRE ESTRUCTURA |  |  |  | Rend.: | 1 |  | 48.92 | SEMIPLAQ.ALLEUG.FORM.ARM.(PRELLOSA) AMPL.=120CM,LLUM 2,50 I 5,00 M,MOM.FLECT=20,5 A 29,7 KN·M,P/SOST
Mà d'obra
| A0D-0007 | H | MANOBRE | 0.15 | /R | x | 24.55 | = | 3.6825
| A0F-000T | H | OFICIAL 1A PALETA | 0.15 | /R | x | 29.42 | = | 4.413
|  |  | Subtotal mà d'obra | [6 empty] | 8.0955
Material
| B0D21-07OY | M | TAULÓ DE FUSTA DE PI PER A 10 USOS | 1.65 |  | x | 0.54 | = | 0.891
| B0D62-07PL | CU | PUNTAL METÀL·LIC I TELESCÒPIC PER A 3 M D'ALÇÀRIA I 150 USOS | 0.007 |  | x | 17.2 | = | 0.1204
| B4L8-1AOW | M2 | SEMIPLACA ALLEUGERIDA DE FORMIGÓ ARMAT (PRELLOSA) DE 5 CM DE GRUIX I 120 CM D'AMPLÀRIA, AMB ARMADURA DE CAPACITAT MECÀNICA COMPRESA ENTRE 240 I 320 KN | 1 |  | x | 37.36 | = | 37.36
|  |  | Subtotal material | [6 empty] | 38.3714
|  |  | Despeses auxiliars |  |  |  | 1.5 | % | 0.12143
|  |  | Cost directe | [6 empty] | 46.5883
|  |  | Despeses indirectes |  |  |  | 5 | % |  | 2.3294
|  |  | Total | [6 empty] | 48.9177
P-78 | P4P6-GR01 | M | GR01 - PREFABRICAT DE FORMIGÓ; PER A LA FORMACIÓ DE GRADES SUBMINISTRAMENT I COL·LOCACIÓ DE GRADA PREFABRICADA DE FORMIGÓ D'UNA PEÇA EN FORMA DE L DE 90X40 CM, DE 2M FINS A 5 M DE LLARGÀRIA, COL·LOCADA RECOLZADA. GRADA 2,00 M. - 3 U. GRADA 3,75 M. - 6 U. GRADA 4,00 M. - 47 U. GRADA 5,00 M. - 1 U. LA PARTIDA INCLOU TOTES LES FEINES I ELEMENTS AUXILIARS NECESSARIS PER A DEIXAR LA UNITAT D'OBRA CORRECTAMENT EXECUTADA SEGONS PLÀNOLS DE PROJECTE I INDICACIONS DE LA DF. |  |  |  | Rend.: | 1 |  | 166.42 | GR01 - PREFABRICAT DE FORMIGÓ; PER A LA FORMACIÓ DE GRADES
Mà d'obra
| A0D-0007 | H | MANOBRE | 0.5 | /R | x | 24.55 | = | 12.275
| A0F-000T | H | OFICIAL 1A PALETA | 0.5 | /R | x | 29.42 | = | 14.71
|  |  | Subtotal mà d'obra | [6 empty] | 26.985
Maquinària
| C15G-00DD | H | GRUA AUTOPROPULSADA DE 12 T | 0.25 | /R | x | 63.27 | = | 15.8175
|  |  | Subtotal maquinària | [6 empty] | 15.8175
Material
| B4P3-GR01 | M | PREFABRICAT DE FORMIGÓ; PER A LA FORMACIÓ DE GRADES SUBMINISTRAMENT I COL·LOCACIÓ DE GRADA PREFABRICADA DE FORMIGÓ D'UNA PEÇA EN FORMA DE L DE 90X44 CM, DE 2M FINS A 5 M DE LLARGÀRIA, COL·LOCADA RECOLZADA. | 1 |  | x | 115.29 | = | 115.29
|  |  | Subtotal material | [6 empty] | 115.29
|  |  | Despeses auxiliars |  |  |  | 1.5 | % | 0.40478
|  |  | Cost directe | [6 empty] | 158.4973
|  |  | Despeses indirectes |  |  |  | 5 | % |  | 7.9249
|  |  | Total | [6 empty] | 166.4221
P-79 | P4P6-GR02 | M | PREFABRICAT DE FORMIGÓ; PER A LA FORMACIÓ DE GRADES SUBMINISTRAMENT I COL·LOCACIÓ DE GRADA PREFABRICADA DE FORMIGÓ D'UNA PEÇA EN FORMA DE L DE 150X40 CM, DE 4M DE LLARGÀRIA, COL·LOCADA RECOLZADA. GRADA 4,00 M. - 4 U. LA PARTIDA INCLOU TOTES LES FEINES I ELEMENTS AUXILIARS NECESSARIS PER A DEIXAR LA UNITAT D'OBRA CORRECTAMENT EXECUTADA SEGONS PLÀNOLS DE PROJECTE I INDICACIONS DE LA DF. |  |  |  | Rend.: | 1 |  | 187.64 | GR02 - PREFABRICAT DE FORMIGÓ; PER A LA FORMACIÓ DE GRADES
Mà d'obra
| A0F-000T | H | OFICIAL 1A PALETA | 0.5 | /R | x | 29.42 | = | 14.71
| A0D-0007 | H | MANOBRE | 0.5 | /R | x | 24.55 | = | 12.275
|  |  | Subtotal mà d'obra | [6 empty] | 26.985
Maquinària
| C15G-00DD | H | GRUA AUTOPROPULSADA DE 12 T | 0.25 | /R | x | 63.27 | = | 15.8175
|  |  | Subtotal maquinària | [6 empty] | 15.8175
Material
| B4P3-GR02 | M | PREFABRICAT DE FORMIGÓ; PER A LA FORMACIÓ DE GRADES SUBMINISTRAMENT I COL·LOCACIÓ DE GRADA PREFABRICADA DE FORMIGÓ D'UNA PEÇA EN FORMA DE L DE 150X40 CM, DE 4M DE LLARGÀRIA, COL·LOCADA RECOLZADA. | 1 |  | x | 135.5 | = | 135.5
|  |  | Subtotal material | [6 empty] | 135.5
|  |  | Despeses auxiliars |  |  |  | 1.5 | % | 0.40478
|  |  | Cost directe | [6 empty] | 178.7073
|  |  | Despeses indirectes |  |  |  | 5 | % |  | 8.9354
|  |  | Total | [6 empty] | 187.6426
P-80 | P4P6-GR03 | M | GR03 - PREFABRICAT DE FORMIGÓ; PER A LA FORMACIÓ DE GRADES SUBMINISTRAMENT I COL·LOCACIÓ DE GRADA PREFABRICADA DE FORMIGÓ D'UNA PEÇA EN FORMA DE U DE 60X40 CM, DE 2M A 3M DE LLARGÀRIA, COL·LOCADA RECOLZADA. GRADA 2,00 M. - 7 U. GRADA 3,00 M. - 5 U. LA PARTIDA INCLOU TOTES LES FEINES I ELEMENTS AUXILIARS NECESSARIS PER A DEIXAR LA UNITAT D'OBRA CORRECTAMENT EXECUTADA SEGONS PLÀNOLS DE PROJECTE I INDICACIONS DE LA DF. |  |  |  | Rend.: | 1 |  | 179.77 | GR03 - PREFABRICAT DE FORMIGÓ; PER A LA FORMACIÓ DE GRADES
Mà d'obra
| A0D-0007 | H | MANOBRE | 0.5 | /R | x | 24.55 | = | 12.275
| A0F-000T | H | OFICIAL 1A PALETA | 0.5 | /R | x | 29.42 | = | 14.71
|  |  | Subtotal mà d'obra | [6 empty] | 26.985
Maquinària
| C15G-00DD | H | GRUA AUTOPROPULSADA DE 12 T | 0.25 | /R | x | 63.27 | = | 15.8175
|  |  | Subtotal maquinària | [6 empty] | 15.8175
Material
| B4P3-GR03 | M | GR03 - PREFABRICAT DE FORMIGÓ; PER A LA FORMACIÓ DE GRADES SUBMINISTRAMENT I COL·LOCACIÓ DE GRADA PREFABRICADA DE FORMIGÓ D'UNA PEÇA EN FORMA DE U DE 60X40 CM, DE 2M A 3M DE LLARGÀRIA, COL·LOCADA RECOLZADA. | 1 |  | x | 128 | = | 128
|  |  | Subtotal material | [6 empty] | 128
|  |  | Despeses auxiliars |  |  |  | 1.5 | % | 0.40478
|  |  | Cost directe | [6 empty] | 171.2073
|  |  | Despeses indirectes |  |  |  | 5 | % |  | 8.5604
|  |  | Total | [6 empty] | 179.7676
P-81 | P4P6-GR07 | M2 | GR07 - PREFABRICAT DE FORMIGÓ; PECES SINGULARS SUBMINISTRAMENT I COL·LOCACIÓ DE GRADA PREFABRICADA DE FORMIGÓ D'UNA PEÇA EN FORMA RECTANGULAR DE DIMENSIONS VARIABLES I GRUIX 10CM, COL·LOCADA AMB MORTER SOBRE ESTRUCTURA DE MURS. FORJATS DE FORMIGÓ DE DIFERENTS MIDES. 1 M X 0,9 M / 3,6 M X 0,9 M / 1M X 0,6 M / 3,8 M X 0,6 M / 1,5 M X 0,8 M. E= 10 CM LA PARTIDA INCLOU TOTES LES FEINES I ELEMENTS AUXILIARS NECESSARIS PER A DEIXAR LA UNITAT D'OBRA CORRECTAMENT EXECUTADA SEGONS PLÀNOLS DE PROJECTE I INDICACIONS DE LA DF. |  |  |  | Rend.: | 1 |  | 86.04 | GR07 - PREFABRICAT DE FORMIGÓ; PECES SINGULARS
Mà d'obra
| A0F-000T | H | OFICIAL 1A PALETA | 0.5 | /R | x | 29.42 | = | 14.71
| A0D-0007 | H | MANOBRE | 0.5 | /R | x | 24.55 | = | 12.275
|  |  | Subtotal mà d'obra | [6 empty] | 26.985
Maquinària
| C15G-00DD | H | GRUA AUTOPROPULSADA DE 12 T | 0.15 | /R | x | 63.27 | = | 9.4905
|  |  | Subtotal maquinària | [6 empty] | 9.4905
Material
| B4P3-GR07 | M2 | GR07 - PREFABRICAT DE FORMIGÓ; PECES SINGULARS SUBMINISTRAMENT I COL·LOCACIÓ DE GRADA PREFABRICADA DE FORMIGÓ D'UNA PEÇA EN FORMA RECTANGULAR DE DIMENSIONS VARIABLES I GRUIX 10CM, COL·LOCADA AMB MORTER SOBRE ESTRUCTURA DE MURS. | 1 |  | x | 44 | = | 44
| B07L-1PYB | T | MORTER PER A RAM DE PALETA, CLASSE M 7.5 (7,5 N/MM2), EN SACS, DE DESIGNACIÓ (G) SEGONS NORMA UNE-EN 998-2 | 0.015 |  | x | 70.65 | = | 1.0597
|  |  | Subtotal material | [6 empty] | 45.0598
|  |  | Despeses auxiliars |  |  |  | 1.5 | % | 0.40478
|  |  | Cost directe | [6 empty] | 81.94
|  |  | Despeses indirectes |  |  |  | 5 | % |  | 4.097
|  |  | Total | [6 empty] | 86.037
P-82 | P4P9-GR04 | M | GR04 - GRAÓ PREFABRICAT SOBRE GRADES SUBMINISTRAMENT I COL·LOCACIÓ DE GRAÓ AMB PEÇA PREFABRICADA DE FORMIGÓ EN FORMA DE ´´L´´, DE 30X13CM I 100 CM DE LLARG COL·LOCADA AMB MORTER SOBRE LA GRADA. GRAÓ 1,00 M. - 48 U. LA PATIDA INCLOU TOTES LES FEINES I ELEMENTS AUXILIARS NECESSARIS PER A DEIXAR LA UNITAT D'OBRA CORRECTAMENT EXECUTADA SEGONS PLÀNOLS DE PROJECTE I INDICACIONS DE LA DF. |  |  |  | Rend.: | 1 |  | 111.69 | GR04 - GRAÓ PREFABRICAT SOBRE GRADES
Mà d'obra
| A0D-0007 | H | MANOBRE | 0.3 | /R | x | 24.55 | = | 7.365
| A0F-000B | H | OFICIAL 1A | 0.3 | /R | x | 29.42 | = | 8.826
|  |  | Subtotal mà d'obra | [6 empty] | 16.191
Maquinària
| C15G-00DD | H | GRUA AUTOPROPULSADA DE 12 T | 0.3 | /R | x | 63.27 | = | 18.981
|  |  | Subtotal maquinària | [6 empty] | 18.981
Material
| B4P9-GR04 | M | GR04 - GRAÓ PREFABRICAT SOBRE GRADES SUBMINISTRAMENT I COL·LOCACIÓ DE GRAÓ AMB PEÇA PREFABRICADA DE FORMIGÓ EN FORMA DE ´´L´´, DE 30X13CM I 100 CM DE LLARG COL·LOCADA AMB MORTER SOBRE LA GRADA. | 1 |  | x | 69.9 | = | 69.9
| B07L-1PYB | T | MORTER PER A RAM DE PALETA, CLASSE M 7.5 (7,5 N/MM2), EN SACS, DE DESIGNACIÓ (G) SEGONS NORMA UNE-EN 998-2 | 0.015 |  | x | 70.65 | = | 1.0597
|  |  | Subtotal material | [6 empty] | 70.9597
|  |  | Despeses auxiliars |  |  |  | 1.5 | % | 0.24287
|  |  | Cost directe | [6 empty] | 106.3746
|  |  | Despeses indirectes |  |  |  | 5 | % |  | 5.3187
|  |  | Total | [6 empty] | 111.6933
P-83 | P4P9-GR05 | M | GR05 - GRAÓ PREFABRICAT SOBRE GRADES SUBMINISTRAMENT I COL·LOCACIÓ DE GRAÓ AMB PEÇA PREFABRICADA DE FORMIGÓ EN FORMA DE ´´L´´, DE 40X13CM I DE 150CM FINS A 3,60M DE LLARG COL·LOCADA AMB MORTER SOBRE LA GRADA. GRAÓ 1,50 M. - 3 U. GRAÓ 2,10 M. - 3 U. GRAÓ 2,40 M. - 3 U. GRAÓ 2,70 M. - 15 U. GRAÓ 3,00 M - 2 U. GRAÓ 3,60 M. - 10 U. LA PATIDA INCLOU TOTES LES FEINES I ELEMENTS AUXILIARS NECESSARIS PER A DEIXAR LA UNITAT D'OBRA CORRECTAMENT EXECUTADA SEGONS PLÀNOLS DE PROJECTE I INDICACIONS DE LA DF. |  |  |  | Rend.: | 1 |  | 118.1 | GR05 - GRAÓ PREFABRICAT SOBRE GRADES
Mà d'obra
| A0D-0007 | H | MANOBRE | 0.3 | /R | x | 24.55 | = | 7.365
| A0F-000B | H | OFICIAL 1A | 0.3 | /R | x | 29.42 | = | 8.826
|  |  | Subtotal mà d'obra | [6 empty] | 16.191
Maquinària
| C15G-00DD | H | GRUA AUTOPROPULSADA DE 12 T | 0.3 | /R | x | 63.27 | = | 18.981
|  |  | Subtotal maquinària | [6 empty] | 18.981
Material
| B07L-1PYB | T | MORTER PER A RAM DE PALETA, CLASSE M 7.5 (7,5 N/MM2), EN SACS, DE DESIGNACIÓ (G) SEGONS NORMA UNE-EN 998-2 | 0.015 |  | x | 70.65 | = | 1.0597
| B4P9-GR05 | M | GR05 - GRAÓ PREFABRICAT SOBRE GRADES SUBMINISTRAMENT I COL·LOCACIÓ DE GRAÓ AMB PEÇA PREFABRICADA DE FORMIGÓ EN FORMA DE ´´L´´, DE 40X13CM I DE 150CM FINS A 3,60M DE LLARG COL·LOCADA AMB MORTER SOBRE LA GRADA. | 1 |  | x | 76 | = | 76
|  |  | Subtotal material | [6 empty] | 77.0597
|  |  | Despeses auxiliars |  |  |  | 1.5 | % | 0.24287
|  |  | Cost directe | [6 empty] | 112.4746
|  |  | Despeses indirectes |  |  |  | 5 | % |  | 5.6237
|  |  | Total | [6 empty] | 118.0983
| P4Z6-6YXK | U | ANCORATGE D'ACER AMB TAC D'EXPANSIÓ DE DIÀMETRE 10 MM, AMB CARGOL, VOLANDERA I FEMELLA PER A FIXACIÓ DE PERFILS METÀL·LICS A ESTRUCTURA DE FORMIGÓ |  |  |  | Rend.: | 1 |  | 8 | ANCORATGE ACER+TAC D'EXPANSIÓ,D=10MM,CARG./VOLAND./FEM.,P/FIX.PERFILS METÀL.ESTR.FORM.
Mà d'obra
| A0F-000B | H | OFICIAL 1A | 0.1 | /R | x | 29.42 | = | 2.942
| A0D-0007 | H | MANOBRE | 0.1 | /R | x | 24.55 | = | 2.455
|  |  | Subtotal mà d'obra | [6 empty] | 5.397
Material
| B0AP-07IX | U | TAC D'ACER DE D 10 MM, AMB CARGOL, VOLANDERA I FEMELLA | 1 |  | x | 2.14 | = | 2.14
|  |  | Subtotal material | [6 empty] | 2.14
|  |  | Despeses auxiliars |  |  |  | 1.5 | % | 0.08096
|  |  | Cost directe | [6 empty] | 7.618
|  |  | Despeses indirectes |  |  |  | 5 | % |  | 0.3809
|  |  | Total | [6 empty] | 7.9989
P-84 | P542-BAM7 | M2 | X04 - COBERTA SUPERIOR SUBMINISTRAMENT I COL·LOCACIÓ DE COBERTA SUPERIOR DE LA MARQUESINA AMB AMB XAPA METÀL·LICA D'ACER AUTOPORTANT MODEL EUROMODUL 44 DE EUROPERFIL O SIMILAR, ACABAT LACAT I PINTAT, COLOR A DEFINIR PER LA DF, D'ESPESSOR 1,2MM, ALÇADA DEL NERVI 4 CM, COL·LOCAT AMB FIXACIONS MECÀNIQUES. LA PARTIDA INCLOU TOTES LES FEINES I ELEMENTS AUXILIARS NECESSARIS PER A DEIXAR LA UNITAT D'OBRA CORRECTAMENT EXECUTADA SEGONS PLÀNOLS DE PROJECTE I INDICACIONS DE LA DF. |  |  |  | Rend.: | 1 |  | 54.18 | X04 - COBERTA SUPERIOR
Mà d'obra
| A01-FEP3 | H | AJUDANT COL·LOCADOR | 0.18 | /R | x | 26.12 | = | 4.7016
| A0F-000D | H | OFICIAL 1A COL·LOCADOR | 0.18 | /R | x | 29.42 | = | 5.2956
|  |  | Subtotal mà d'obra | [6 empty] | 9.9972
Material
| BOCH4-BAM7 | M2 | COBERTA SUPERIOR DE LA MARQUESINA AMB AMB XAPA METÀL·LICA D'ACER AUTOPORTANT MODEL EUROMODUL 44 DE EUROPERFIL O SIMILAR, ACABAT LACAT I PINTAT, COLOR A DEFINIR PER LA DF, D'ESPESSOR 1,2MM, ALÇADA DEL NERVI 4 CM, COL·LOCAT AMB FIXACIONS MECÀNIQUES. | 1.05 |  | x | 37.8 | = | 39.69
| B0A5-06VX | U | CARGOL AUTOROSCANT AMB VOLANDERA | 5.5 |  | x | 0.32 | = | 1.76
|  |  | Subtotal material | [6 empty] | 41.45
|  |  | Despeses auxiliars |  |  |  | 1.5 | % | 0.14996
|  |  | Cost directe | [6 empty] | 51.5972
|  |  | Despeses indirectes |  |  |  | 5 | % |  | 2.5799
|  |  | Total | [6 empty] | 54.177
P-85 | P542-BAM8 | M2 | X05 - TANCAMENT INFERIOR SUBMINISTRAMENT I COL·LOCACIÓ DE TANCAMENT INFERIOR DE LA MARQUESINA AMB AMB XAPA METÀL·LICA D'ACER AUTOPORTANT MODEL ENTROPIA DE EUROPERFILL O SIMILAR, ACABAT LACAT I PINTAT, COLOR A DEFINIR PER LA DF, D'ESPESSOR 1,2MM, ALÇADA DEL NERVI 5 CM, COL·LOCAT AMB FIXACIONS MECÀNIQUES. LA PARTIDA INCLOU TOTES LES FEINES I ELEMENTS AUXILIARS NECESSARIS PER A DEIXAR LA UNITAT D'OBRA CORRECTAMENT EXECUTADA SEGONS PLÀNOLS DE PROJECTE I INDICACIONS DE LA DF. |  |  |  | Rend.: | 1 |  | 55.72 | X05 - TANCAMENT INFERIOR
Mà d'obra
| A01-FEP3 | H | AJUDANT COL·LOCADOR | 0.18 | /R | x | 26.12 | = | 4.7016
| A0F-000D | H | OFICIAL 1A COL·LOCADOR | 0.18 | /R | x | 29.42 | = | 5.2956
|  |  | Subtotal mà d'obra | [6 empty] | 9.9972
Material
| B0A5-06VX | U | CARGOL AUTOROSCANT AMB VOLANDERA | 5.5 |  | x | 0.32 | = | 1.76
| BOCH4-BAM8 | M2 | TANCAMENT INFERIOR DE LA MARQUESINA AMB AMB XAPA METÀL·LICA D'ACER AUTOPORTANT MODEL ENTROPIA DE EUROPERFILL O SIMILAR, ACABAT LACAT I PINTAT, COLOR A DEFINIR PER LA DF, D'ESPESSOR 1,2MM, ALÇADA DEL NERVI 5 CM, COL·LOCAT AMB FIXACIONS MECÀNIQUES. | 1.05 |  | x | 39.2 | = | 41.16
|  |  | Subtotal material | [6 empty] | 42.92
|  |  | Despeses auxiliars |  |  |  | 1.5 | % | 0.14996
|  |  | Cost directe | [6 empty] | 53.0672
|  |  | Despeses indirectes |  |  |  | 5 | % |  | 2.6534
|  |  | Total | [6 empty] | 55.7205
P-86 | P6AB-9BAM1 | M | TS01 - TANCAMENT PARA-PILOTES COPLANAR AL BALLAT DEL RECINTE SUBMINISTRAMENT I COL·LOCACIÓ DE TANCA DE PROTECCIÓ DE 3,80 M D'ALÇÀRIA COPLANAR A TANCAT EXISTENT DEL RECINTE. TANCAMENT PARA-PILOTES DE XARXA DE FIL DE NILÓ H:6M, DE PERFILS TUBULARS 80MM CADA 2.8M GALVANITZATS, ENCASTATS EN MASSISSAT DE FORMIGÓ I ANCLATGES A VALLAT EXISTENT. LA XARXA DE FIL DE NILÓ COBREIX ELS 3,8 M SUPERIORS FINS A ARRIBAR A L'ALÇADA DEL TANCAMENT PARCEL·LARI EXISTENT. I PART PROPORCIONAL DE PALS PER A PUNTS SINGULARS, SEGONS DETALLS I SECCIONS DE MEMÒRIA GRÀFICA. LA PARTIDA INCLOU TOTES LES FEINES I ELEMENTS AUXILIARS NECESSARIS PER A DEIXAR LA UNITAT D'OBRA CORRECTAMENT EXECUTADA SEGONS PLÀNOLS DE PROJECTE I INDICACIONS DE LA DF. |  |  |  | Rend.: | 1 |  | 124.83 | TS01 - TANCAMENT PARA-PILOTES COPLANAR AL BALLAT DEL RECINTE
Mà d'obra
| A0D-0007 | H | MANOBRE | 0.25 | /R | x | 24.55 | = | 6.1375
| A0F-000R | H | OFICIAL 1A MUNTADOR | 0.4 | /R | x | 30.41 | = | 12.164
|  |  | Subtotal mà d'obra | [6 empty] | 18.3015
Material
| B6A6-2AYS | M2 | XARXA DE FIL NILÓ DE 3 MM DE DIÀMETRE I PAS DE MALLA DE 50 MM, AMB CORDA PERIMETRAL DE 12 MM DE DIÀMETRE | 3.8 |  | x | 4.14 | = | 15.732
| B6A0-0KO4 | U | PAL PER A EXTREMS, TENSORS O PUNTS SINGULARS DE TUB D'ACER GALVANITZAT, 80 MM I D'ALÇÀRIA 4,4 M CRITERI D'AMIDAMENT: UNITAT D'AMIDAMENT: LA INDICADA A LA DESCRIPCIÓ DE L'ELEMENT CRITERI D'AMIDAMENT: QUANTITAT NECESSÀRIA SUBMINISTRADA A L'OBRA | 0.5 |  | x | 169.15 | = | 84.575
|  |  | Subtotal material | [6 empty] | 100.307
|  |  | Despeses auxiliars |  |  |  | 1.5 | % | 0.27452
|  |  | Cost directe | [6 empty] | 118.883
|  |  | Despeses indirectes |  |  |  | 5 | % |  | 5.9441
|  |  | Total | [6 empty] | 124.8272
P-87 | P6AB-9BAM2 | M | TS02 - TANCAMENT PARA-PILOTES SIMPLE SUBMINISTRAMENT I COL·LOCACIÓ DE TANCAMENT PARA-PILOTES DE XARXA DE FIL DE NILÓ H:6M, DE PERFILS TUBULARS 80MM CADA 2.96M GALVANITZATS, ENCASTATS EN MUR DE FORMIGÓ ARMAT. LA XARXA DE FIL DE NILÓ COBREIX LA TOTALITAT DE L'ALÇADA DEL VALLAT. LA PARTIDA INCLOU TOTES LES FEINES I ELEMENTS AUXILIARS NECESSARIS PER A DEIXAR LA UNITAT D'OBRA CORRECTAMENT EXECUTADA SEGONS PLÀNOLS DE PROJECTE I INDICACIONS DE LA DF. |  |  |  | Rend.: | 1 |  | 194.19 | TS02 - TANCAMENT PARA-PILOTES SIMPLE
Mà d'obra
| A0F-000T | H | OFICIAL 1A PALETA | 0.4 | /R | x | 29.42 | = | 11.768
| A0F-000R | H | OFICIAL 1A MUNTADOR | 0.4 | /R | x | 30.41 | = | 12.164
| A0D-0007 | H | MANOBRE | 0.25 | /R | x | 24.55 | = | 6.1375
|  |  | Subtotal mà d'obra | [6 empty] | 30.0695
Material
| B6A6-2AYS | M2 | XARXA DE FIL NILÓ DE 3 MM DE DIÀMETRE I PAS DE MALLA DE 50 MM, AMB CORDA PERIMETRAL DE 12 MM DE DIÀMETRE | 6 |  | x | 4.14 | = | 24.84
| B6A0-0KO4 | U | PAL PER A EXTREMS, TENSORS O PUNTS SINGULARS DE TUB D'ACER GALVANITZAT, 80 MM I D'ALÇÀRIA 4,4 M CRITERI D'AMIDAMENT: UNITAT D'AMIDAMENT: LA INDICADA A LA DESCRIPCIÓ DE L'ELEMENT CRITERI D'AMIDAMENT: QUANTITAT NECESSÀRIA SUBMINISTRADA A L'OBRA | 0.5 |  | x | 169.15 | = | 84.575
| B6A0-0KO2 | U | PAL INTERMEDI DE TUB D'ACER GALVANITZAT, 80 MM I D'ALÇÀRIA 4,4 M CRITERI D'AMIDAMENT: UNITAT D'AMIDAMENT: LA INDICADA A LA DESCRIPCIÓ DE L'ELEMENT CRITERI D'AMIDAMENT: QUANTITAT NECESSÀRIA SUBMINISTRADA A L'OBRA | 1 |  | x | 45.01 | = | 45.01
|  |  | Subtotal material | [6 empty] | 154.425
|  |  | Despeses auxiliars |  |  |  | 1.5 | % | 0.45104
|  |  | Cost directe | [6 empty] | 184.9455
|  |  | Despeses indirectes |  |  |  | 5 | % |  | 9.2473
|  |  | Total | [6 empty] | 194.1928
| P7B1-6Q3T | M2 | GEOTÈXTIL FORMAT PER FELTRE DE POLIPROPILÈ TEIXIT DE 100 A 110 G/M2, COL·LOCAT SENSE ADHERIR |  |  |  | Rend.: | 1 |  | 3.53 | GEOTÈXTIL FELTRE PP TEIX.,100 A 110 G/M2,S/ADH.
Mà d'obra
| A01-FEP3 | H | AJUDANT COL·LOCADOR | 0.02 | /R | x | 26.12 | = | 0.5224
| A0F-000D | H | OFICIAL 1A COL·LOCADOR | 0.04 | /R | x | 29.42 | = | 1.1768
|  |  | Subtotal mà d'obra | [6 empty] | 1.6992
Material
| B7B1-0KP6 | M2 | GEOTÈXTIL FORMAT PER FELTRE DE POLIPROPILÈ TEIXIT DE 100 A 110 G/M2 | 1.1 |  | x | 1.49 | = | 1.639
|  |  | Subtotal material | [6 empty] | 1.639
|  |  | Despeses auxiliars |  |  |  | 1.5 | % | 0.02549
|  |  | Cost directe | [6 empty] | 3.3637
|  |  | Despeses indirectes |  |  |  | 5 | % |  | 0.16818
|  |  | Total | [6 empty] | 3.5319
P-88 | P7B1-6Q5U | M2 | SUBMINISTRAMENT I COL·LOCACIÓ DE GEOTÈXTIL SUBMINISTRAMENT I COL·LOCACIÓ DE GEOTÈXTIL FORMAT PER FELTRE DE POLIÈSTER NO TEIXIT LLIGAT MECÀNICAMENT DE 200 A 250 G/M2, COL·LOCAT SENSE ADHERIR. LA PARTIDA INCLOU TOTES LES FEINES I ELEMENTS AUXILIARS NECESSARIS PER A DEIXAR LA UNITAT D'OBRA CORRECTAMENT EXECUTADA SEGONS PLÀNOLS DE PROJECTE I INDICACIONS DE LA DF. |  |  |  | Rend.: | 1 |  | 3.95 | SUBMINISTRAMENT I COL·LOCACIÓ DE GEOTÈXTIL
Mà d'obra
| A0F-000D | H | OFICIAL 1A COL·LOCADOR | 0.04 | /R | x | 29.42 | = | 1.1768
| A01-FEP3 | H | AJUDANT COL·LOCADOR | 0.02 | /R | x | 26.12 | = | 0.5224
|  |  | Subtotal mà d'obra | [6 empty] | 1.6992
Material
| B7B1-0KQ7 | M2 | GEOTÈXTIL FORMAT PER FELTRE DE POLIÈSTER NO TEIXIT, LLIGAT MECÀNICAMENT DE 200 A 250 G/M2 | 1.1 |  | x | 1.85 | = | 2.035
|  |  | Subtotal material | [6 empty] | 2.035
|  |  | Despeses auxiliars |  |  |  | 1.5 | % | 0.02549
|  |  | Cost directe | [6 empty] | 3.7597
|  |  | Despeses indirectes |  |  |  | 5 | % |  | 0.18798
|  |  | Total | [6 empty] | 3.9477
| P7B2-5RJA | M2 | LÀMINA SEPARADORA DE POLIETILÈ DE 50 µM I 48 G/M2, COL·LOCADA NO ADHERIDA |  |  |  | Rend.: | 1 |  | 1.57 | LÀMINA SEPARAD.POLIETILÈ G=50µM,PES=48G/M2,COL.N/ADH.
Mà d'obra
| A01-FEP3 | H | AJUDANT COL·LOCADOR | 0.015 | /R | x | 26.12 | = | 0.3918
| A0F-000D | H | OFICIAL 1A COL·LOCADOR | 0.03 | /R | x | 29.42 | = | 0.8826
|  |  | Subtotal mà d'obra | [6 empty] | 1.2744
Material
| B775-0KR4 | M2 | VEL DE POLIETILÈ DE GRUIX 50 µM I DE PES 48 G/M2 | 1.1 |  | x | 0.18 | = | 0.198
|  |  | Subtotal material | [6 empty] | 0.198
|  |  | Despeses auxiliars |  |  |  | 1.5 | % | 0.01912
|  |  | Cost directe | [6 empty] | 1.4915
|  |  | Despeses indirectes |  |  |  | 5 | % |  | 0.07458
|  |  | Total | [6 empty] | 1.5661
P-89 | P811-3F3E | M2 | ARREBOSSAT A BONA VISTA SOBRE PARAMENT VERTICAL EXTERIOR, A 3,00 M D'ALÇÀRIA, COM A MÀXIM, AMB MORTER DE CIMENT 1:6, REMOLINAT |  |  |  | Rend.: | 1 |  | 28.75 | ARREBOSSAT BONA VISTA,VERT.EXT.,H<3M,MORTER CIMENT 1:6,REMOLINAT
Mà d'obra
| A0F-000T | H | OFICIAL 1A PALETA | 0.56 | /R | x | 29.42 | = | 16.4752
| A0D-0007 | H | MANOBRE | 0.34 | /R | x | 24.55 | = | 8.347
|  |  | Subtotal mà d'obra | [6 empty] | 24.8222
Element compost
| B07F-0LT4 | M3 | MORTER DE CIMENT PÒRTLAND AMB FILLER CALCARI CEM II/B-L I SORRA, AMB 250 KG/M3 DE CIMENT, AMB UNA PROPORCIÓ EN VOLUM 1:6 I 5 N/MM2 DE RESISTÈNCIA A COMPRESSIÓ, ELABORAT A L'OBRA | 0.01728 |  | x | 112.347 | = | 1.9414
|  |  | Subtotal element compost | [6 empty] | 1.9414
|  |  | Despeses auxiliars |  |  |  | 2.5 | % | 0.62056
|  |  | Cost directe | [6 empty] | 27.3841
|  |  | Despeses indirectes |  |  |  | 5 | % |  | 1.3692
|  |  | Total | [6 empty] | 28.7533
P-90 | P890-019K | U | DETERMINACIÓ DEL PODER DE COBRIMENT D'UNA PEL·LÍCULA SECA I RELACIÓ DE CONTRAST D'UNA MOSTRA DE PINTURA, SEGONS LA NORMA INTA 16.02.61 (2.58) |  |  |  | Rend.: | 1 |  | 111.13 | DETER.PODER COBR.PEL.LÍC. SECA,PINTURA
Material
| BV2J0-00ZW | U | DETERMINACIÓ DEL PODER DE COBRIMENT D'UNA PEL·LÍCULA SECA I RELACIÓ DE CONTRAST D'UNA MOSTRA DE PINTURA, SEGONS LA NORMA INTA 16.02.61 (2.58) | 1 |  | x | 105.84 | = | 105.84
|  |  | Subtotal material | [6 empty] | 105.84
|  |  | Cost directe | [6 empty] | 105.84
|  |  | Despeses indirectes |  |  |  | 5 | % |  | 5.292
|  |  | Total | [6 empty] | 111.132
P-91 | P924-BAM1 | M3 | BASE DE GRAVA DE PEDRA CALCÀRIA; D. 40/60MM BASE DE GRAVA DE PEDRERA DE PEDRA CALCÀRIA, DE 40 A 60 MM, AMB ESTESA I PICONATGE DEL MATERIAL AMB ELS MITJANS NECESSARIS I ADEQUATS. LA PARTIDA INCLOU TOTES LES FEINES I ELEMENTS AUXILIARS NECESSARIS PER A DEIXAR LA UNITAT D'OBRA CORRECTAMENT EXECUTADA SEGONS PLÀNOLS DE PROJECTE I INDICACIONS DE LA DF. |  |  |  | Rend.: | 1 |  | 32.39 | BASE DE GRAVA DE PEDRA CALCÀRIA; D. 40/60MM
Mà d'obra
| A0E-000A | H | MANOBRE ESPECIALISTA | 0.1 | /R | x | 25.38 | = | 2.538
| A0D-0007 | H | MANOBRE | 0.05 | /R | x | 24.55 | = | 1.2275
|  |  | Subtotal mà d'obra | [6 empty] | 3.7655
Maquinària
| C13A-00FR | H | COMPACTADOR COMBUSTIBLE DUPLEX MANUAL DE 700 KG | 0.02 | /R | x | 9.23 | = | 0.1846
|  |  | Subtotal maquinària | [6 empty] | 0.1846
Material
| B03J-0K8E | T | GRAVA DE PEDRERA DE PEDRA CALCÀRIA, DE 40 A 60 MM | 1.15 |  | x | 23.34 | = | 26.841
|  |  | Subtotal material | [6 empty] | 26.841
|  |  | Despeses auxiliars |  |  |  | 1.5 | % | 0.05648
|  |  | Cost directe | [6 empty] | 30.8476
|  |  | Despeses indirectes |  |  |  | 5 | % |  | 1.5424
|  |  | Total | [6 empty] | 32.39
P-92 | P924-BAM2 | M3 | BASE D'ULL DE PERDIU BASE D'ULL DE PERDIU AMB GRAVA DE PEDRERA DE PEDRA CALCÀRIA, DE 3 A 6 MM, AMB ESTESA I PICONATGE DEL MATERIAL AMB ELS MATERIALS NECESSARIS I ADEQUATS. LA PARTIDA INCLOU TOTES LES FEINES I ELEMENTS AUXILIARS NECESSARIS PER A DEIXAR LA UNITAT D'OBRA CORRECTAMENT EXECUTADA SEGONS PLÀNOLS DE PROJECTE I INDICACIONS DE LA DF. |  |  |  | Rend.: | 1 |  | 32.77 | BASE D'ULL DE PERDIU
Mà d'obra
| A0E-000A | H | MANOBRE ESPECIALISTA | 0.09 | /R | x | 25.38 | = | 2.2842
| A0D-0007 | H | MANOBRE | 0.06 | /R | x | 24.55 | = | 1.473
|  |  | Subtotal mà d'obra | [6 empty] | 3.7572
Maquinària
| C13A-00FR | H | COMPACTADOR COMBUSTIBLE DUPLEX MANUAL DE 700 KG | 0.06 | /R | x | 9.23 | = | 0.5538
|  |  | Subtotal maquinària | [6 empty] | 0.5538
Material
| B03J-0K8E | T | GRAVA DE PEDRERA DE PEDRA CALCÀRIA, DE 40 A 60 MM | 1.15 |  | x | 23.34 | = | 26.841
|  |  | Subtotal material | [6 empty] | 26.841
|  |  | Despeses auxiliars |  |  |  | 1.5 | % | 0.05636
|  |  | Cost directe | [6 empty] | 31.2084
|  |  | Despeses indirectes |  |  |  | 5 | % |  | 1.5604
|  |  | Total | [6 empty] | 32.7688
P-93 | P924-BAM7 | M2 | PE.C - ACABAT DE GRAVA CALCÀRIA; E=5CM ACABAT DE 5 CM DE GRUIX DE GRAVA DE PEDRERA DE PEDRA CALCÀRIA, DE DIÀMETRE A DEFINIR PER LA DF, AMB ESTESA I PICONATGE DEL MATERIAL. LA PARTIDA INCLOU TOTES LES FEINES I ELEMENTS AUXILIARS NECESSARIS PER A DEIXAR LA UNITAT D'OBRA CORRECTAMENT EXECUTADA SEGONS PLÀNOLS DE PROJECTE I INDICACIONS DE LA DF. |  |  |  | Rend.: | 1 |  | 7.89 | PE.C - ACABAT DE GRAVA CALCÀRIA; E=5CM
Mà d'obra
| A0D-0007 | H | MANOBRE | 0.04 | /R | x | 24.55 | = | 0.982
| A0E-000A | H | MANOBRE ESPECIALISTA | 0.08 | /R | x | 25.38 | = | 2.0304
|  |  | Subtotal mà d'obra | [6 empty] | 3.0124
Maquinària
| C13A-00FR | H | COMPACTADOR COMBUSTIBLE DUPLEX MANUAL DE 700 KG | 0.04 | /R | x | 9.23 | = | 0.3692
|  |  | Subtotal maquinària | [6 empty] | 0.3692
Material
| B03J-0K8H | T | GRAVA DE PEDRERA DE PEDRA CALCÀRIA, DE 50 A 70 MM | 0.17598 |  | x | 23.23 | = | 4.088
|  |  | Subtotal material | [6 empty] | 4.088
|  |  | Despeses auxiliars |  |  |  | 1.5 | % | 0.04519
|  |  | Cost directe | [6 empty] | 7.5148
|  |  | Despeses indirectes |  |  |  | 5 | % |  | 0.37574
|  |  | Total | [6 empty] | 7.8906
| P924-DX73 | M2 | SUBBASE DE 15 CM DE GRUIX DE GRAVA DE PEDRERA DE PEDRA CALCÀRIA, DE 50 A 70 MM, AMB ESTESA I PICONATGE DEL MATERIAL |  |  |  | Rend.: | 1 |  | 12.55 | SUBBASE,G=15CM,GRAVA PEDRA CALC.50 A 70 MM,ESTESA+PICON.
Mà d'obra
| A0E-000A | H | MANOBRE ESPECIALISTA | 0.1 | /R | x | 25.38 | = | 2.538
| A0D-0007 | H | MANOBRE | 0.05 | /R | x | 24.55 | = | 1.2275
|  |  | Subtotal mà d'obra | [6 empty] | 3.7655
Maquinària
| C13A-00FR | H | COMPACTADOR COMBUSTIBLE DUPLEX MANUAL DE 700 KG | 0.05 | /R | x | 9.23 | = | 0.4615
|  |  | Subtotal maquinària | [6 empty] | 0.4615
Material
| B03J-0K8H | T | GRAVA DE PEDRERA DE PEDRA CALCÀRIA, DE 50 A 70 MM | 0.32996 |  | x | 23.23 | = | 7.665
|  |  | Subtotal material | [6 empty] | 7.665
|  |  | Despeses auxiliars |  |  |  | 1.5 | % | 0.05648
|  |  | Cost directe | [6 empty] | 11.9485
|  |  | Despeses indirectes |  |  |  | 5 | % |  | 0.59742
|  |  | Total | [6 empty] | 12.5459
P-94 | P938-DFU8 | M3 | BASE DE TOT; 98%PM BASE DE TOT-U ARTIFICIAL, AMB ESTESA I PICONATGE DEL MATERIAL AL 98% DEL PM. INCLOU TRANSPORT I DESCÀRREGA DEL MATERIAL A PEU DE TALL. ESTÈS DEL MATERIAL EN TONGADAS D'ESPESSOR UNIFORME. HUMECTACIÓ O DESSECACIÓ DE CADA TONGADA. COMPACTACIÓ. LA PARTIDA INCLOU TOTE SLES FEINES I ELMEENTS AUXILIARS NECESSARIS PER A DEIXAR LA UNITAT D'OBRA CORRECTAMENT EXECUTADA SEGONS PLÀNOLS DE PROJECTE I INDICACIONS DE LA DF. |  |  |  | Rend.: | 1 |  | 46.52 | BASE DE TOT; 98%PM
Mà d'obra
| A0D-0007 | H | MANOBRE | 0.05 | /R | x | 24.55 | = | 1.2275
|  |  | Subtotal mà d'obra | [6 empty] | 1.2275
Maquinària
| C151-002Z | H | CAMIÓ CISTERNA DE 8 M3 | 0.025 | /R | x | 71.22 | = | 1.7805
| C136-00F4 | H | MOTOANIVELLADORA PETITA | 0.035 | /R | x | 107.16 | = | 3.7506
| C131-005G | H | CORRÓ VIBRATORI AUTOPROPULSAT, DE 12 A 14 T | 0.04 | /R | x | 94.94 | = | 3.7976
|  |  | Subtotal maquinària | [6 empty] | 9.3287
Material
| B03F-05NW | M3 | TOT-U ARTIFICIAL | 1.15 |  | x | 29.22 | = | 33.603
| B011-05ME | M3 | AIGUA CRITERI D'AMIDAMENT: UNITAT D'AMIDAMENT: LA INDICADA A LA DESCRIPCIÓ DE L'ELEMENT CRITERI D'AMIDAMENT: QUANTITAT NECESSÀRIA SUBMINISTRADA A L'OBRA | 0.05 |  | x | 2.59 | = | 0.1295
|  |  | Subtotal material | [6 empty] | 33.7325
|  |  | Despeses auxiliars |  |  |  | 1.5 | % | 0.01841
|  |  | Cost directe | [6 empty] | 44.3071
|  |  | Despeses indirectes |  |  |  | 5 | % |  | 2.2154
|  |  | Total | [6 empty] | 46.5225
| P93K-73FF | M2 | MUNTATGE D'ENCOFRAT PERDUT AMB REVOLTÓ DE POLIPROPILÈ RECICLAT DE 35 CM D'ALÇÀRIA, INCLOSES LES PECES ESPECIALS |  |  |  | Rend.: | 1 |  | 20.07 | MUNTATGE ENCOFRAT PERDUT +REVOLTÓ PP RECIC.,H=35CM,+PECES ESP.
Mà d'obra
| A0F-000F | H | OFICIAL 1A ENCOFRADOR | 0.011 | /R | x | 29.42 | = | 0.32362
| A01-FEOZ | H | AJUDANT ENCOFRADOR | 0.011 | /R | x | 26.12 | = | 0.28732
|  |  | Subtotal mà d'obra | [6 empty] | 0.61094
Material
| B931-1GCX | M2 | REVOLTÓ DE POLIPROPILÈ RECICLAT DE 35 CM D'ALÇÀRIA, PER A LA FORMACIÓ D'ENCOFRAT PERDUT, INCLOSES LES PECES ESPECIALS | 1.05 |  | x | 17.61 | = | 18.4905
|  |  | Subtotal material | [6 empty] | 18.4905
|  |  | Despeses auxiliars |  |  |  | 1.5 | % | 0.00916
|  |  | Cost directe | [6 empty] | 19.1106
|  |  | Despeses indirectes |  |  |  | 5 | % |  | 0.95553
|  |  | Total | [6 empty] | 20.0661
| P93K-73FK | M2 | MUNTATGE D'ENCOFRAT PERDUT AMB REVOLTÓ DE POLIPROPILÈ RECICLAT DE 70 CM D'ALÇÀRIA, INCLOSES LES PECES ESPECIALS |  |  |  | Rend.: | 1 |  | 32.34 | MUNTATGE ENCOFRAT PERDUT +REVOLTÓ PP RECIC.,H=70CM,+PECES ESP.
Mà d'obra
| A0F-000F | H | OFICIAL 1A ENCOFRADOR | 0.011 | /R | x | 29.42 | = | 0.32362
| A01-FEOZ | H | AJUDANT ENCOFRADOR | 0.011 | /R | x | 26.12 | = | 0.28732
|  |  | Subtotal mà d'obra | [6 empty] | 0.61094
Material
| B931-1GD0 | M2 | REVOLTÓ DE POLIPROPILÈ RECICLAT DE 70 CM D'ALÇÀRIA, PER A LA FORMACIÓ D'ENCOFRAT PERDUT, INCLOSES LES PECES ESPECIALS | 1.05 |  | x | 28.74 | = | 30.177
|  |  | Subtotal material | [6 empty] | 30.177
|  |  | Despeses auxiliars |  |  |  | 1.5 | % | 0.00916
|  |  | Cost directe | [6 empty] | 30.7971
|  |  | Despeses indirectes |  |  |  | 5 | % |  | 1.5399
|  |  | Total | [6 empty] | 32.337
| P93M-I7RB | M2 | SOLERA DE FORMIGÓ EN MASSA HM - 20 / F / 20 / X0 AMB UNA QUANTITAT DE CIMENT DE 200 KG/M3 I RELACIÓ AIGUA CIMENT =< 0.6, DE GRUIX 15 CM, ABOCAT DES DE CAMIÓ |  |  |  | Rend.: | 1 |  | 27.78 | SOLERA DE FORMIGÓ EN MASSA HM - 20 / F / 20 / X0 QUANT.CIMENT 200KG/M3, AIGUA/CIMENT =< 0.6,G=15CMCA
Mà d'obra
| A0D-0007 | H | MANOBRE | 0.2 | /R | x | 24.55 | = | 4.91
| A0F-000T | H | OFICIAL 1A PALETA | 0.1 | /R | x | 29.42 | = | 2.942
|  |  | Subtotal mà d'obra | [6 empty] | 7.852
Material
| B06F1-LRRD | M3 | FORMIGÓ EN MASSA HM - 20 / F / 20 / X0 AMB UNA QUANTITAT DE CIMENT DE 200 KG/M3 I RELACIÓ AIGUA CIMENT =< 0.6 | 0.1545 |  | x | 119.66 | = | 18.4875
|  |  | Subtotal material | [6 empty] | 18.4875
|  |  | Despeses auxiliars |  |  |  | 1.5 | % | 0.11778
|  |  | Cost directe | [6 empty] | 26.4572
|  |  | Despeses indirectes |  |  |  | 5 | % |  | 1.3229
|  |  | Total | [6 empty] | 27.7801
P-98 | P966-H97N | M | VORADA RECTA D'ACER CORTEN, DE 8 MM DE GRUIX I 300 MM D'ALÇÀRIA, AMB ELS ELEMENTS METÀL·LICS D'ANCORATGE SOLDATS A LA XAPA, COL·LOCADA SOBRE BASE DE FORMIGÓ D'ÚS NO ESTRUCTURAL HNE-15/P/40 DE RESISTÈNCIA A COMPRESSIÓ 15 N/MM2, CONSISTÈNCIA PLÀSTICA I GRANDÀRIA MÀXIMA DEL GRANULAT 40 MM |  |  |  | Rend.: | 1 |  | 76.93 | VORADA RECTA ACER CORTEN,8X300MM,INCL.ELEM.ANCORATGE SOLDATS,COL. FORM.NO ESTRUCTURAL HNE-15/P/40
Mà d'obra
| A0F-000B | H | OFICIAL 1A | 0.15 | /R | x | 29.42 | = | 4.413
| A0D-0007 | H | MANOBRE | 0.15 | /R | x | 24.55 | = | 3.6825
|  |  | Subtotal mà d'obra | [6 empty] | 8.0955
Material
| B069-I4L6 | m3 | Formigó d'ús no estructural HNE-20/B/20 de resistència a compressió 20 N/mm2, consistència tova i grandària màxima del granulat 20 mm | 0.045 |  | x | 119.71 | = | 5.3869
| B965-H694 | M | VORADA RECTA D'ACER CORTEN, DE 8 MM DE GRUIX I 300 MM D'ALÇÀRIA, AMB ELS ELEMENTS METÀL·LICS D'ANCORATGE SOLDATS A LA XAPA | 1.05 |  | x | 56.82 | = | 59.661
|  |  | Subtotal material | [6 empty] | 65.048
|  |  | Despeses auxiliars |  |  |  | 1.5 | % | 0.12143
|  |  | Cost directe | [6 empty] | 73.2649
|  |  | Despeses indirectes |  |  |  | 5 | % |  | 3.6632
|  |  | Total | [6 empty] | 76.9281
P-99 | P9A2-BAM7 | M3 | PE.G - PAVIMENT DE SAULÓ PAVIMENT DE SAULÓ, AMB ESTESA I SENSE PICONATGE. LA PARTIDA INCLOU TOTES LES FEINES I ELEMENTS AUXILIARS NECESSARIS PER A DEIXAR LA UNITAT D'OBRA CORRECTAMENT EXECUTADA SEGONS PLÀNOLS DE PROJECTE I INDICACIONS DE LA DF. |  |  |  | Rend.: | 1 |  | 28.66 | PE.G - PAVIMENT DE SAULÓ
Mà d'obra
| A0D-0007 | H | MANOBRE | 0.05 | /R | x | 24.55 | = | 1.2275
|  |  | Subtotal mà d'obra | [6 empty] | 1.2275
Maquinària
| C151-002Z | H | CAMIÓ CISTERNA DE 8 M3 | 0.025 | /R | x | 71.22 | = | 1.7805
|  |  | Subtotal maquinària | [6 empty] | 1.7805
Material
| B03C-05NM | M3 | SAULÓ SENSE GARBELLAR | 1.15 |  | x | 20.99 | = | 24.1385
| B011-05ME | M3 | AIGUA CRITERI D'AMIDAMENT: UNITAT D'AMIDAMENT: LA INDICADA A LA DESCRIPCIÓ DE L'ELEMENT CRITERI D'AMIDAMENT: QUANTITAT NECESSÀRIA SUBMINISTRADA A L'OBRA | 0.05 |  | x | 2.59 | = | 0.1295
|  |  | Subtotal material | [6 empty] | 24.268
|  |  | Despeses auxiliars |  |  |  | 1.5 | % | 0.01841
|  |  | Cost directe | [6 empty] | 27.2944
|  |  | Despeses indirectes |  |  |  | 5 | % |  | 1.3647
|  |  | Total | [6 empty] | 28.6591
P-100 | P9F3-BAM3 | M3 | BASE DE SORRA GARBELLADA; PLEC PARCS I JARDINS SUBMINISTRAMENT DE SORRA GARBELLADA SEGONS PLEC DE PARCS I JARDINS PER A BASE DE PLANTACIÓ. LA PARTIDA INCLOU TOTES LES FEINES I ELEMENTS AUXILIARS NECESSARIS PER A DEIXAR LA UNITAT D'OBRA CORRECTAMENT EXECUTADA SEGONS PLÀNOLS DE PROJECTE I INDICACIONS DE LA DF. |  |  |  | Rend.: | 1 |  | 18.11 | BASE DE SORRA GARBELLADA; PLEC PARCS I JARDINS
Mà d'obra
| A0F-000S | H | OFICIAL 1A D'OBRA PÚBLICA | 0.4 | /R | x | 29.42 | = | 11.768
| A0D-0007 | H | MANOBRE | 0.14 | /R | x | 24.55 | = | 3.437
|  |  | Subtotal mà d'obra | [6 empty] | 15.205
Material
| B03L-H4LA | M3 | SORRA GARBELLADA 3- 5 MM, CANTELL RODÓ, NETA, SENSE ARGILA | 0.1 |  | x | 18.18 | = | 1.818
|  |  | Subtotal material | [6 empty] | 1.818
|  |  | Despeses auxiliars |  |  |  | 1.5 | % | 0.22808
|  |  | Cost directe | [6 empty] | 17.2511
|  |  | Despeses indirectes |  |  |  | 5 | % |  | 0.86255
|  |  | Total | [6 empty] | 18.1136
P-101 | P9F4-W5RZ | M2 | PE.D - PAVIMENT DE PEÇA DE FORMIGÓ SUBMINISTRAMENT I COL·LOCACIÓ DE PAVIMENT DE PEÇA DE FORMIGÓ PREFABRICADA TIPUS LLAMBORDA, COLOR I TEXTURA A DEFINIR PER LA DF, DE DIMENSIONS SEGONS PLÀNOLS DE PROJECTE I 8 CM DE GRUIX, PREU ALT, PER A PAVIMENT DRENANT, SOBRE LLIT DE SORRA DE 3 CM DE GRUIX, AMB REBLIMENT DE JUNTS AMB SORRA FINA I COMPACTACIÓ DEL PAVIMENT ACABAT. LA PARTIDA INCLOU TOTES LES FEINES I ELEMENTS AUXILIARS NECESSARIS PER A DEIXAR LA UNITAT D'OBRA CORRECTAMENT EXECUTADA SEGONS PLÀNOLS DE PROJECTE I INDICACIONS DE LA DF. |  |  |  | Rend.: | 1 |  | 31.45 | PE.D - PAVIMENT DE PEÇA DE FORMIGÓ
Mà d'obra
| A0E-000A | H | MANOBRE ESPECIALISTA | 0.02 | /R | x | 25.38 | = | 0.5076
| A0F-000S | H | OFICIAL 1A D'OBRA PÚBLICA | 0.09459 | /R | x | 29.42 | = | 2.7828
| A0D-0007 | H | MANOBRE | 0.175 | /R | x | 24.55 | = | 4.2962
|  |  | Subtotal mà d'obra | [6 empty] | 7.5867
Maquinària
| C13A-00FQ | H | SAFATA VIBRANT COMBUSTIBLE AMB PLACA DE 60 CM | 0.02 | /R | x | 6.52 | = | 0.1304
|  |  | Subtotal maquinària | [6 empty] | 0.1304
Material
| B9F3-VENZ | M2 | PEÇA RECTANGULAR DE FORMIGÓ MONOCAPA, GRIS, DE 10X20 CM I 8 CM DE GRUIX, PREU ALT, PER A PAVIMENT DRENANT | 1.02 |  | x | 20.56 | = | 20.9712
| B03L-05N5 | T | SORRA DE PEDRERA DE 0 A 3,5 MM CRITERI D'AMIDAMENT: UNITAT D'AMIDAMENT: LA INDICADA A LA DESCRIPCIÓ DE L'ELEMENT CRITERI D'AMIDAMENT: QUANTITAT NECESSÀRIA SUBMINISTRADA A L'OBRA | 0.04542 |  | x | 25.39 | = | 1.1532
|  |  | Subtotal material | [6 empty] | 22.1244
|  |  | Despeses auxiliars |  |  |  | 1.5 | % | 0.1138
|  |  | Cost directe | [6 empty] | 29.9553
|  |  | Despeses indirectes |  |  |  | 5 | % |  | 1.4978
|  |  | Total | [6 empty] | 31.4531
P-102 | P9G0-BAM7 | M2 | PE.A / PE.B / PE.E / PE.F - RASPATLLAT DE PAVIMENTS DE FORMIGÓ LA PARTIDA INCLOU TOTE SLES FEINES I ELEMENTS AUXILIARS NECESSARIS PER A DEIXAR LA UNITAT D'OBRA CORRECTAMENT EXECUTADA SEGONS PLÀNOLS DE PROJECTE I INDICACIONS DE LA DF. |  |  |  | Rend.: | 1 |  | 3.14 | PE.A / PE.B / PE.E / PE.F - RASPATLLAT DE PAVIMENTS DE FORMIGÓ
Mà d'obra
| A0F-000T | H | OFICIAL 1A PALETA | 0.1 | /R | x | 29.42 | = | 2.942
|  |  | Subtotal mà d'obra | [6 empty] | 2.942
|  |  | Despeses auxiliars |  |  |  | 1.5 | % | 0.04413
|  |  | Cost directe | [6 empty] | 2.9861
|  |  | Despeses indirectes |  |  |  | 5 | % |  | 0.14931
|  |  | Total | [6 empty] | 3.1354
P-103 | P9H5-E8BD | T | PAVIMENT DE MESCLA BITUMINOSA CONTÍNUA EN CALENT TIPUS AC 16 SURF B 50/70 D PAVIMENT DE MESCLA BITUMINOSA CONTÍNUA EN CALENT TIPUS AC 16 SURF B 50/70 D, AMB BETUM ASFÀLTIC DE PENETRACIÓ, DE GRANULOMETRIA DENSA PER A CAPA DE TRÀNSIT I GRANULAT GRANÍTIC, ESTESA I COMPACTADA. LA PARTIDA INCLOU TOTES LES FEINES I ELEMENTS AUXILIARS NECESSARIS PER A DEIXAR LA UNITAT D'OBRA CORRECTAMENT EXECUTADA SEGONS PLÀNOLS DE PROJECTE I INDICACIONS DE LA DF. |  |  |  | Rend.: | 1 |  | 105.42 | PAVIMENT DE MESCLA BITUMINOSA CONTÍNUA EN CALENT TIPUS AC 16 SURF B 50/70 D
Mà d'obra
| A0D-0007 | H | MANOBRE | 0.086 | /R | x | 24.55 | = | 2.1113
| A0F-000S | H | OFICIAL 1A D'OBRA PÚBLICA | 0.019 | /R | x | 29.42 | = | 0.55898
|  |  | Subtotal mà d'obra | [6 empty] | 2.6703
Maquinària
| C131-005G | H | CORRÓ VIBRATORI AUTOPROPULSAT, DE 12 A 14 T | 0.012 | /R | x | 94.94 | = | 1.1393
| C173-005K | H | CORRÓ VIBRATORI PER A FORMIGONS I BETUMS AUTOPROPULSAT PNEUMÀTIC | 0.012 | /R | x | 84.81 | = | 1.0177
| C175-00G4 | H | ESTENEDORA PER A PAVIMENTS DE MESCLA BITUMINOSA | 0.01 | /R | x | 68.4 | = | 0.684
|  |  | Subtotal maquinària | [6 empty] | 2.841
Material
| B9H1-0HTR | T | MESCLA BITUMINOSA CONTÍNUA EN CALENT TIPUS AC 16 SURF B 50/70 D, AMB BETUM ASFÀLTIC DE PENETRACIÓ, DE GRANULOMETRIA DENSA PER A CAPA DE TRÀNSIT I GRANULAT GRANÍTIC | 1 |  | x | 94.85 | = | 94.85
|  |  | Subtotal material | [6 empty] | 94.85
|  |  | Despeses auxiliars |  |  |  | 1.5 | % | 0.04005
|  |  | Cost directe | [6 empty] | 100.4013
|  |  | Despeses indirectes |  |  |  | 5 | % |  | 5.0201
|  |  | Total | [6 empty] | 105.4214
P-104 | P9HC-HOSA | U | DESPLAÇAMENT, MUNTATGE I DESMUNTATGE A OBRA D'EQUIP D'ESTESA I FRESAT DE MESCLA BITUMINOSA EN CALENT |  |  |  | Rend.: | 1 |  | 5974.26 | DESPLAÇAMENT+MUNT.+DESMUNT. DE EQUIP ESTESA/FRESAT, MESCLA BITUM.CALENT
Maquinària
| C17H-HOSB | U | DESPLAÇAMENT, MUNTATGE I DESMUNTATGE A OBRA D'EQUIP D'ESTESA I FRESAT DE MESCLA BITUMINOSA EN CALENT | 1 | /R | x | 5689.77 | = | 5689.77
|  |  | Subtotal maquinària | [6 empty] | 5689.77
|  |  | Cost directe | [6 empty] | 5689.77
|  |  | Despeses indirectes |  |  |  | 5 | % |  | 284.4885
|  |  | Total | [6 empty] | 5974.2585
P-105 | P9L1-E97S | M2 | REG D'ADHERÈNCIA AMB EMULSIÓ BITUMINOSA REG D'ADHERÈNCIA AMB EMULSIÓ BITUMINOSA CATIÒNICA TIPUS C60B3/B2 ADH, AMB DOTACIÓ 1 KG/M2. LA PARTIDA INCLOU TOTES LES FEINES I ELEMENTS AUXILIARS NECESSARIS PER A DEIXAR LA UNITAT D'OBRA CORRECTAMENT EXECUTADA SEGONS PLÀNOLS DE PROJECTE I INDICACIONS DE LA DF. |  |  |  | Rend.: | 1 |  | 0.93 | REG D'ADHERÈNCIA AMB EMULSIÓ BITUMINOSA
Mà d'obra
| A0E-000A | H | MANOBRE ESPECIALISTA | 0.003 | /R | x | 25.38 | = | 0.07614
|  |  | Subtotal mà d'obra | [6 empty] | 0.07614
Maquinària
| C174-00GD | H | ESCOMBRADORA AUTOPROPULSADA | 0.0005 | /R | x | 50.94 | = | 0.02547
| C170-0036 | H | CAMIÓ CISTERNA PER A REG ASFÀLTIC | 0.003 | /R | x | 36.39 | = | 0.10917
|  |  | Subtotal maquinària | [6 empty] | 0.13464
Material
| B057-06IQ | KG | EMULSIÓ BITUMINOSA CATIÒNICA AMB UN 60% DE BETUM ASFÀLTIC, PER A REG D'ADHERÈNCIA TIPUS C60B3/B2 ADH, SEGONS UNE-EN 13808 | 1 |  | x | 0.67 | = | 0.67
|  |  | Subtotal material | [6 empty] | 0.67
|  |  | Despeses auxiliars |  |  |  | 1.5 | % | 0.00114
|  |  | Cost directe | [6 empty] | 0.88192
|  |  | Despeses indirectes |  |  |  | 5 | % |  | 0.0441
|  |  | Total | [6 empty] | 0.92602
P-106 | P9L2-EQ09 | U | CONTROL DE QUALITAT. ASSAIG SEGONS LA NORMA UNE EN 13.330-1. S'ACREDITARÀ AQUEST COMPLIMENT AMB UN CONTROL DE QUALITAT I ASSAJOS IN SITU DE LA GESPA ARTIFICIAL INSTAL·LADA. |  |  |  | Rend.: | 1 |  | 3000 | CONTROL DE QUALITAT GESPA ARTIFICIAL
P-107 | P9P1-NH3X | M2 | CAPA AMORTIDORA DE PAVIMENT SUBMINISTRAMENT I COL·LOCACIÓ DE CAPA AMORTIDORA DE PAVIMENT DE PECES ENCADELLADES I MALLA GEOTEXTIL DE 2 CM DE GRUIX I PES ENTRE 2 I 2,5 KG/M2. LA PARTIDA INCLOU TOTES LES FEINES I ELEMENTS AUXILIARS NECESSARIS PER A DEIXAR LA UNITAT D'OBRA CORRECTAMENT EXECUTADA SEGONS PLÀNOLS DE PROJECTE I INDICACIONS DE LA DF. |  |  |  | Rend.: | 1 |  | 7.34 | CAPA AMORTIDORA DE PAVIMENT
Mà d'obra
| A0F-000D | H | OFICIAL 1A COL·LOCADOR | 0.05 | /R | x | 29.42 | = | 1.471
| A01-FEP3 | H | AJUDANT COL·LOCADOR | 0.05 | /R | x | 26.12 | = | 1.306
|  |  | Subtotal mà d'obra | [6 empty] | 2.777
Material
| B091-06VI | KG | ADHESIU DE POLIURETÀ | 0.06 |  | x | 8.31 | = | 0.4986
| B9PC-N0JQ | M2 | CAPA AMORTIDORA DE PAVIMENT DE PECES ENCADELLADES I MALLA GEOTEXTIL DE 2 CM DE GRUIX I PES ENTRE 2 I 2,5 KG/M2 | 1.05 |  | x | 3.5 | = | 3.675
|  |  | Subtotal material | [6 empty] | 4.1736
|  |  | Despeses auxiliars |  |  |  | 1.5 | % | 0.04166
|  |  | Cost directe | [6 empty] | 6.9923
|  |  | Despeses indirectes |  |  |  | 5 | % |  | 0.34961
|  |  | Total | [6 empty] | 7.3419
P-108 | P9PC-BAM1 | M2 | PAVIMENT AMB GESPA SINTÈTICA SUBMINISTRAMENT I COL·LOCACIÓ DE GESPA SINTÈTICA SENSE FARCIMENT NI LLASTRAT DE SORRA, AMB LES SEGÜENTS CARACTERÍSTIQUES: TIPUS: SISTEMA DE GESPA SINTÈTICA AMB PATRÓ DE PUNTS RECTE, TUFTAT, AMB GALGA 3/8”, ABSOLUTAMENT LLIURE DE FARCIMENTS, NI ESTABLITZANTS NI PERFORMANTES. COMPOSICIÓ: COMBINACIÓ DE 16 MONOFILAMENTS PER PUNTADA AMB UN TOTAL MÀXIM DE 14.000 DTEX: 6 FIBRES DE SECCIÓ RECTANGULAR NERVADA, AMB 1.000 DTEX PER FILAMENT, 150 MICRES DE GRUIX, SEMI-TEXTURAT , I 10 FIBRES AMB SECCIÓ EN DIAMANT NERVADA 750 DTEX PER FILAMENT, 145 MICRES DE GRUIX, TEXTURADA. BASE PRIMÀRIA: TRIPLE: 100% PP THIOBAC, COLOR NEGRE, ESTABILITZAT A L'ACCIÓ DE RAIGS U.V. A. I MALLA DE TEIXIT NO TEIXIT DE REFORÇ. PES TOTAL MÍNIM DE 300 G/M² COLOR: BICOLOR REVESTIMENT SECUNDARI: RECOBRIMENT DE LÀTEX SBR AMB ORIFICIS DE DRENATGE ALTURA MÍNIMA DE FIBRA: 37 MM +10% ALTURA MÍNIMA TOTAL: 39 MM +10% NÚM. DE PUNTS PER 10 CM (LLARG): 10,5 NÚM. DE MÍNIM DE PUNTS PER 10 CM (AMPLE): 29 NÚM. MÍNIM DE PUNTADES/M²: 31.000 (990.000 FILAMENTS) PES MÍNIM DE FIBRA: 3.600 GR/M² PES MÍNIM BASE PRIMÀRIA: 300 GR/M² PES MÍNIM REVESTIMENT SECUNDARI: 900 GR/M² PES MÍNIM TOTAL: 4.500 GR/M² AMPLE DELS ROTLLOS: 400 CM +2 CM INSTAL·LACIÓ DE LA GESPA INCLOENT L'ESTESA, ENCOLAT DE JUNTES SOBRE BANDES DE POLIÈSTER DE 30 CM D'AMPLE. CRITERI D'AMIDAMENT: M2 DE SUPERFÍCIE AMIDADA SEGONS LES ESPECIFICACIONS DE LA DT. LA PARTIDA INCLOU TOTES LES FEINES I ELEMENTS AUXILIARS NECESSARIS PER A DEIXAR LA UNITAT D'OBRA CORRECTAMENT EXECUTADA SEGONS PLÀNOLS DE PROJECTE I INDICACIONS DE LA DF. |  |  |  | Rend.: | 1 |  | 28.89 | PAVIMENT AMB GESPA SINTÈTICA
Mà d'obra
| A0F-000D | H | OFICIAL 1A COL·LOCADOR | 0.1 | /R | x | 29.42 | = | 2.942
| A01-FEP3 | H | AJUDANT COL·LOCADOR | 0.05 | /R | x | 26.12 | = | 1.306
|  |  | Subtotal mà d'obra | [6 empty] | 4.248
Material
| B9P7-BAM1 | M2 | PAVIMENT AMB GESPA SINTÈTICA SUBMINISTRAMENT I COL·LOCACIÓ DE GESPA SINTÈTICA SENSE FARCIMENT NI LLASTRAT DE SORRA, AMB LES SEGÜENTS CARACTERÍSTIQUES: TIPUS: SISTEMA DE GESPA SINTÈTICA AMB PATRÓ DE PUNTS RECTE, TUFTAT, AMB GALGA 3/8”, ABSOLUTAMENT LLIURE DE FARCIMENTS, NI ESTABLITZANTS NI PERFORMANTES. COMPOSICIÓ: COMBINACIÓ DE 16 MONOFILAMENTS PER PUNTADA AMB UN TOTAL MÀXIM DE 14.000 DTEX: 6 FIBRES DE SECCIÓ RECTANGULAR NERVADA, AMB 1.000 DTEX PER FILAMENT, 150 MICRES DE GRUIX, SEMI-TEXTURAT , I 10 FIBRES AMB SECCIÓ EN DIAMANT NERVADA 750 DTEX PER FILAMENT, 145 MICRES DE GRUIX, TEXTURADA. BASE PRIMÀRIA: TRIPLE: 100% PP THIOBAC, COLOR NEGRE, ESTABILITZAT A L'ACCIÓ DE RAIGS U.V. A. I MALLA DE TEIXIT NO TEIXIT DE REFORÇ. PES TOTAL MÍNIM DE 300 G/M² COLOR: BICOLOR REVESTIMENT SECUNDARI: RECOBRIMENT DE LÀTEX SBR AMB ORIFICIS DE DRENATGE ALTURA MÍNIMA DE FIBRA: 37 MM +10% ALTURA MÍNIMA TOTAL: 39 MM +10% NÚM. DE PUNTS PER 10 CM (LLARG): 10,5 NÚM. DE MÍNIM DE PUNTS PER 10 CM (AMPLE): 29 NÚM. MÍNIM DE PUNTADES/M²: 31.000 (990.000 FILAMENTS) PES MÍNIM DE FIBRA: 3.600 GR/M² PES MÍNIM BASE PRIMÀRIA: 300 GR/M² PES MÍNIM REVESTIMENT SECUNDARI: 900 GR/M² PES MÍNIM TOTAL: 4.500 GR/M² AMPLE DELS ROTLLOS: 400 CM +2 CM INSTAL·LACIÓ DE LA GESPA INCLOENT L'ESTESA, ENCOLAT DE JUNTES SOBRE BANDES DE POLIÈSTER DE 30 CM D'AMPLE. CRITERI D'AMIDAMENT: M2 DE SUPERFÍCIE AMIDADA SEGONS LES ESPECIFICACIONS DE LA DT. | 1.05 |  | x | 22.1 | = | 23.205
|  |  | Subtotal material | [6 empty] | 23.205
|  |  | Despeses auxiliars |  |  |  | 1.5 | % | 0.06372
|  |  | Cost directe | [6 empty] | 27.5167
|  |  | Despeses indirectes |  |  |  | 5 | % |  | 1.3758
|  |  | Total | [6 empty] | 28.8926
P-109 | P9X1-02J1 | U | DETERMINACIÓ IN SITU, MITJANÇANT PÈNDOL DE FRICCIÓ, DE LA RESISTÈNCIA AL LLISCAMENT/RELLISCADA DE PAVIMENTS POLITS I NO POLITS, SEGONS LA NORMA UNE-ENV 12633 |  |  |  | Rend.: | 1 |  | 591.93 | RESIST.LLISC/RELLISC.(IN SITU),PAVIM.POLITS+S/POLIR
Material
| BVAC-02IX | U | DETERMINACIÓ IN SITU, MITJANÇANT PÈNDOL DE FRICCIÓ, DE LA RESISTÈNCIA AL LLISCAMENT/RELLISCADA DE PAVIMENTS POLITS I NO POLITS, SEGONS LA NORMA UNE-ENV 12633 | 1 |  | x | 563.74 | = | 563.74
|  |  | Subtotal material | [6 empty] | 563.74
|  |  | Cost directe | [6 empty] | 563.74
|  |  | Despeses indirectes |  |  |  | 5 | % |  | 28.187
|  |  | Total | [6 empty] | 591.927
P-110 | P9Y1-02J3 | U | DETERMINACIÓ A LABORATORI, MITJANÇANT PÈNDOL DE FRICCIÓ, DE LA RESISTÈNCIA AL LLISCAMENT/RELLISCADA DE PAVIMENTS POLITS I NO POLITS, SEGONS LA NORMA UNE-ENV 12633, PER A UN NOMBRE DE DETERMINACIONS IGUAL O SUPERIOR A 10 |  |  |  | Rend.: | 1 |  | 97.89 | RESIST.LLISC/RELLISC.(LABOR.), PAVIM.POLITS+S/POLIR,DETERM.>=10
Material
| BV2L0-00Z5 | U | DETERMINACIÓ A LABORATORI, MITJANÇANT PÈNDOL DE FRICCIÓ, DE LA RESISTÈNCIA AL LLISCAMENT/RELLISCADA DE PAVIMENTS POLITS I NO POLITS, SEGONS LA NORMA UNE-ENV 12633, PER A UN NOMBRE DE DETERMINACIONS IGUAL O SUPERIOR A 10 | 1 |  | x | 93.23 | = | 93.23
|  |  | Subtotal material | [6 empty] | 93.23
|  |  | Cost directe | [6 empty] | 93.23
|  |  | Despeses indirectes |  |  |  | 5 | % |  | 4.6615
|  |  | Total | [6 empty] | 97.8915
P-111 | PA01-AJ01 | U | PARTIDA ALÇADA A JUSTIFICAR PER AL CONJUNT D'INSPECCIONS FINALS D'OBRA PER GARANTIR EL CORRECTE FUNCIONAMENT I EXECUCIÓ DE LES INSTAL·LACIONS EXECUTADES EN PROJECTE. |  |  |  | Rend.: | 1 |  | 2100 | PARTIDA ALÇADA A JUSTIFICAR PER AL CONJUNT D'INSPECCIONS FINALS D'OBRA
P-112 | PASS-B701 | U | PARTIDA ALÇADA A JUSTIFICAR EN MATÈRIA DE SEGURETAT I SALUT DE L'OBRA. |  |  |  | Rend.: | 1 |  | 7298.76 | SEGURETAT I SALUT
P-113 | PB12-BAM1 | M | TS09 / TS09' /TS10' - BARANA LATERAL D'ESCALES D'ACCÉS AL PAS POSTERIOR DE LES GRADES SUBMINISTRAMENT I COL·LOCACIÓ DE BARANA LATERAL D'ESCALES AMB BARROTS. H=1,0 M, PASSAMÀ EN FORMA DE ´´L´´ DE 8 X 10 CM I MUNTANTS RECTANGULARS DE 5 X 8 CM, BARROTS DE Ø1 CM CADA 10 CM. ANCLATGE SOBRE PLETINA AMB ESCOPIDOR DE XAPA PLEGADA. LA PARTIDA INCLOU TOTES LES FEINES I ELEMENTS AUXILIARS NECESSARIS PER A DEIXAR LA UNITAT D'OBRA CORRECTAMENT EXECUTADA SEGONS PLÀNOLS DE PROJECTE I INDICACIONS DE LA DF. |  |  |  | Rend.: | 1 |  | 149.58 | TS09 / TS09' /TS10' - BARANA LATERAL D'ESCALES D'ACCÉS AL PAS POSTERIOR DE LES GRADES
Mà d'obra
| A0F-000P | H | OFICIAL 1A MANYÀ | 0.4 | /R | x | 29.88 | = | 11.952
| A01-FEPB | H | AJUDANT MANYÀ | 0.2 | /R | x | 26.22 | = | 5.244
|  |  | Subtotal mà d'obra | [6 empty] | 17.196
Material
| B0AP-07IX | U | TAC D'ACER DE D 10 MM, AMB CARGOL, VOLANDERA I FEMELLA | 2 |  | x | 2.14 | = | 4.28
| BB10-BAM1 | M | BARANA LATERAL D'ESCALES AMB BARROTS. H=1,0 M, PASSAMÀ EN FORMA DE ´´L´´ DE 8 X 10 CM I MUNTANTS RECTANGULARS DE 5 X 8 CM, BARROTS DE Ø1 CM CADA 10 CM. ANCLATGE SOBRE PLETINA AMB ESCOPIDOR DE XAPA PLEGADA. | 1 |  | x | 120.55 | = | 120.55
|  |  | Subtotal material | [6 empty] | 124.83
|  |  | Despeses auxiliars |  |  |  | 2.5 | % | 0.4299
|  |  | Cost directe | [6 empty] | 142.4559
|  |  | Despeses indirectes |  |  |  | 5 | % |  | 7.1228
|  |  | Total | [6 empty] | 149.5787
P-114 | PB12-BAM3 | M | TS03 / TS04 - BARANA LATERAL SUBMINISTRAMENT I COL·LOCACIÓ DE BARANA LÍMIT LATERAL GALVANITZADA. H=1M, PASSAMÀ TUBULAR Ø 50MM I MUNTANTS TUBULARS TUBULAR Ø 50MM CADA 140CM / 200CM ENCASTATS AMB MORTER DE CIMENT. LA PARTIDA INCLOU TOTES LES FEINES I ELEMENTS AUXILIARS NECESSARIS PER A DEIXAR LA UNITAT D'OBRA CORRECTAMENT EXECUTADA SEGONS PLÀNOLS DE PROJECTE I INDICACIONS DE LA DF. |  |  |  | Rend.: | 1 |  | 112.47 | TS03 / TS04 - BARANA LATERAL
Mà d'obra
| A0F-000T | H | OFICIAL 1A PALETA | 0.3 | /R | x | 29.42 | = | 8.826
| A01-FEPB | H | AJUDANT MANYÀ | 0.2 | /R | x | 26.22 | = | 5.244
| A0D-0007 | H | MANOBRE | 0.2 | /R | x | 24.55 | = | 4.91
| A0F-000P | H | OFICIAL 1A MANYÀ | 0.4 | /R | x | 29.88 | = | 11.952
|  |  | Subtotal mà d'obra | [6 empty] | 30.932
Material
| BB10-BAM3 | M | BARANA LÍMIT LATERAL GALVANITZADA. H=1M, PASSAMÀ TUBULAR Ø 50MM I MUNTANTS TUBULARS TUBULAR Ø 50MM CADA 140CM / 200CM ENCASTATS AMB MORTER DE CIMENT. | 1 |  | x | 74.7 | = | 74.7
| B07L-1PYB | T | MORTER PER A RAM DE PALETA, CLASSE M 7.5 (7,5 N/MM2), EN SACS, DE DESIGNACIÓ (G) SEGONS NORMA UNE-EN 998-2 | 0.01 |  | x | 70.65 | = | 0.7065
|  |  | Subtotal material | [6 empty] | 75.4065
|  |  | Despeses auxiliars |  |  |  | 2.5 | % | 0.7733
|  |  | Cost directe | [6 empty] | 107.1118
|  |  | Despeses indirectes |  |  |  | 5 | % |  | 5.3556
|  |  | Total | [6 empty] | 112.4674
P-115 | PB12-BAM4 | M | TS06 - BARANA LATERAL ESCALES SUBMINISTRAMENT I COL·LOCACIÓ DE BARANA LÍMIT LATERAL GALVANITZADA MODULAR H=0,9M, PASSAMÀ TUBULAR Ø 50MM I MUNTANTS TUBULARS TUBULAR Ø 50MM CADA 1,46 CM, ANCLATGE SOBRE PLETINA AMB ESCOPIDOR DE XAPA PLEGADA, AMB MALLA DE CABLES TENSATS D'ACER TIPUS ´´XTEND´´ O SIMILAR. LA PARTIDA INCLOU TOTES LES FEINES I ELEMENTS AUXILIARS NECESSARIS PER A DEIXAR LA UNITAT D'OBRA CORRECTAMENT EXECUTADA SEGONS PLÀNOLS DE PROJECTE I INDICACIONS DE LA DF. |  |  |  | Rend.: | 1 |  | 164.76 | TS06 - BARANA LATERAL ESCALES
Mà d'obra
| A01-FEPB | H | AJUDANT MANYÀ | 0.2 | /R | x | 26.22 | = | 5.244
| A0F-000T | H | OFICIAL 1A PALETA | 0.3 | /R | x | 29.42 | = | 8.826
| A0F-000P | H | OFICIAL 1A MANYÀ | 0.4 | /R | x | 29.88 | = | 11.952
| A0D-0007 | H | MANOBRE | 0.2 | /R | x | 24.55 | = | 4.91
|  |  | Subtotal mà d'obra | [6 empty] | 30.932
Material
| B07L-1PYB | T | MORTER PER A RAM DE PALETA, CLASSE M 7.5 (7,5 N/MM2), EN SACS, DE DESIGNACIÓ (G) SEGONS NORMA UNE-EN 998-2 | 0.01 |  | x | 70.65 | = | 0.7065
| BB10-BAM4 | M | SUBMINISTRAMENT I COL·LOCACIÓ DE BARANA LÍMIT LATERAL GALVANITZADA MODULAR H=0,9M, PASSAMÀ TUBULAR Ø 50MM I MUNTANTS TUBULARS TUBULAR Ø 50MM CADA 1,46 CM, ANCLATGE SOBRE PLETINA AMB ESCOPIDOR DE XAPA PLEGADA | 1 |  | x | 50 | = | 50
| BB30-BAM1 | M | MALLA ACER INOX EN BARANES EXTERIORS TREBALLS D'INSTAL·LACIÓ DE MALLA DE CABLE D'ACER INOX DIAM. 1,5 MM MW 50 MM (50X87) HORITZONTAL EN BARANES EXISTENTS. | 1 |  | x | 74.5 | = | 74.5
|  |  | Subtotal material | [6 empty] | 125.2065
|  |  | Despeses auxiliars |  |  |  | 2.5 | % | 0.7733
|  |  | Cost directe | [6 empty] | 156.9118
|  |  | Despeses indirectes |  |  |  | 5 | % |  | 7.8456
|  |  | Total | [6 empty] | 164.7574
P-116 | PB12-BAM5 | M | RECOL·LOCACIÓ DE BARANA EXISTENT RECOL·LOCACIÓ DE BARANA EXISTENT, ENCASTADA AMB MORTER DE CIMENT. LA PARTIDA INCLOU TOTES LES FEINES I ELEMENTS AUXILIARS NECESSARIS PER A DEIXAR LA UNITAT D'OBRA CORRECTAMENT EXECUTADA SEGONS PLÀNOLS DE PROJECTE I INDICACIONS DE LA DF. |  |  |  | Rend.: | 1 |  | 15.53 | RECOL·LOCACIÓ DE BARANA EXISTENT
Mà d'obra
| A0D-0007 | H | MANOBRE | 0.2 | /R | x | 24.55 | = | 4.91
| A0F-000T | H | OFICIAL 1A PALETA | 0.3 | /R | x | 29.42 | = | 8.826
|  |  | Subtotal mà d'obra | [6 empty] | 13.736
Material
| B07L-1PYB | T | MORTER PER A RAM DE PALETA, CLASSE M 7.5 (7,5 N/MM2), EN SACS, DE DESIGNACIÓ (G) SEGONS NORMA UNE-EN 998-2 | 0.01 |  | x | 70.65 | = | 0.7065
|  |  | Subtotal material | [6 empty] | 0.7065
|  |  | Despeses auxiliars |  |  |  | 2.5 | % | 0.3434
|  |  | Cost directe | [6 empty] | 14.7859
|  |  | Despeses indirectes |  |  |  | 5 | % |  | 0.7393
|  |  | Total | [6 empty] | 15.5252
P-117 | PB12-BAM6 | M | TS11 / TS12 / TS13 - BARANA LÍMIT GRADES FUTBOL 7 SUBMINISTRAMENT I COL·LOCACIÓ DE BARANA LATERAL D'ESCALES AMB BARROTS. H=1,0 M, PASSAMÀ EN FORMA DE ´´L´´ DE 8 X 10 CM I MUNTANTS RECTANGULARS DE 5 X 8 CM CADA 2 M, BARROTS DE Ø1 CM CADA 10 CM. ANCLATGE SOBRE PLETINA AMB ESCOPIDOR DE XAPA PLEGADA. LA PARTIDA INCLOU TOTES LES FEINES I ELEMENTS AUXILIARS NECESSARIS PER A DEIXAR LA UNITAT D'OBRA CORRECTAMENT EXECUTADA SEGONS PLÀNOLS DE PROJECTE I INDICACIONS DE LA DF. |  |  |  | Rend.: | 1 |  | 161.36 | TS11 / TS12 / TS13 - BARANA LÍMIT GRADES FUTBOL 7
Mà d'obra
| A01-FEPB | H | AJUDANT MANYÀ | 0.2 | /R | x | 26.22 | = | 5.244
| A0F-000P | H | OFICIAL 1A MANYÀ | 0.4 | /R | x | 29.88 | = | 11.952
|  |  | Subtotal mà d'obra | [6 empty] | 17.196
Material
| BB10-BAM6 | M | BARANA LATERAL D'ESCALES AMB BARROTS. H=1,0 M, PASSAMÀ EN FORMA DE ´´L´´ DE 8 X 10 CM I MUNTANTS RECTANGULARS DE 5 X 8 CM CADA 2 M, BARROTS DE Ø1 CM CADA 10 CM. ANCLATGE SOBRE PLETINA AMB ESCOPIDOR DE XAPA PLEGADA. | 1 |  | x | 132.3 | = | 132.3
| B44Z-0M0F | KG | ACER S275JR SEGONS UNE-EN 10025-2, FORMAT PER PEÇA SIMPLE, EN PERFILS LAMINATS EN CALENT SÈRIE L, LD, T, RODÓ, QUADRAT, RECTANGULAR I PLANXA, TALLAT A MIDA I AMB UNA CAPA D'IMPRIMACIÓ ANTIOXIDANT | 2.3 |  | x | 1.63 | = | 3.749
|  |  | Subtotal material | [6 empty] | 136.049
|  |  | Despeses auxiliars |  |  |  | 2.5 | % | 0.4299
|  |  | Cost directe | [6 empty] | 153.6749
|  |  | Despeses indirectes |  |  |  | 5 | % |  | 7.6837
|  |  | Total | [6 empty] | 161.3587
P-118 | PB1D-BAM7 | M | TS10 - PASSAMÀ LATERAL D'ESCALES D'ACCÉS AL PAS POSTERIOR DE LES GRADES SUBMINISTRAMENT I COL·LOCACIÓ DE PASSAMÀ LATERAL D'ESCALES. H=1,0 M, PASSAMÀ EN FORMA DE ´´L´´ DE 8 X 10 CM . ANCLATGE CONTRA EL MUR DE FORMIGÓ AMB PLETINA DE 5 CM CARGOLADA I SOLDADA. LA PARTIDA INCLOU TOTES LES FEINES I ELEMENTS AUXILIAR SNECESSARIS PER A DEIXAR LA UNITAT D'OBRA CORRECTAMENT EXECUTADA SEGONS PLÀNOLS DE PROJECTE I INDICACIONS DE LA DF. |  |  |  | Rend.: | 1 |  | 28.36 | TS10 - PASSAMÀ LATERAL D'ESCALES D'ACCÉS AL PAS POSTERIOR DE LES GRADES
Mà d'obra
| A01-FEPB | H | AJUDANT MANYÀ | 0.33 | /R | x | 26.22 | = | 8.6526
| A0F-000P | H | OFICIAL 1A MANYÀ | 0.33 | /R | x | 29.88 | = | 9.8604
|  |  | Subtotal mà d'obra | [6 empty] | 18.513
Material
| B5ZZB-131C | U | VIS D'ACER GALVANITZAT DE 5.5X110 MM, AMB JUNTS DE PLOM I FERRO I TAC DE NILÓ DE 8/10 MM | 2 |  | x | 0.25 | = | 0.5
| BB1A-BAM7 | M | PASSAMÀ LATERAL D'ESCALES. H=1,0 M, PASSAMÀ EN FORMA DE ´´L´´ DE 8 X 10 CM . ANCLATGE CONTRA EL MUR DE FORMIGÓ AMB PLETINA DE 5 CM CARGOLADA I SOLDADA. | 1 |  | x | 7.53 | = | 7.53
|  |  | Subtotal material | [6 empty] | 8.03
|  |  | Despeses auxiliars |  |  |  | 2.5 | % | 0.46283
|  |  | Cost directe | [6 empty] | 27.0058
|  |  | Despeses indirectes |  |  |  | 5 | % |  | 1.3503
|  |  | Total | [6 empty] | 28.3561
P-119 | PB1J-02J7 | U | ASSAIG DINÀMIC IN SITU MITJANÇANT IMPACTE DE COS DUR SOBRE BARANA, SEGONS LA NORMA UNE 85238 |  |  |  | Rend.: | 1 |  | 544.33 | ASS.DINÀMIC (COS DUR),BARANA
Material
| BVA3-02J5 | U | ASSAIG DINÀMIC IN SITU MITJANÇANT IMPACTE DE COS DUR SOBRE BARANA, SEGONS LA NORMA UNE 85238 | 1 |  | x | 518.41 | = | 518.41
|  |  | Subtotal material | [6 empty] | 518.41
|  |  | Cost directe | [6 empty] | 518.41
|  |  | Despeses indirectes |  |  |  | 5 | % |  | 25.9205
|  |  | Total | [6 empty] | 544.3305
P-120 | PB92-BAM1 | U | SENYALÈTICA D'ESPAIS ADAPTATS I ACOMPANYANT PLACA DE SENYALITZACIÓ INTERIOR DE PLANXA D'ALUMINI LLISA, AMB CARÀCTERS ALFANUMÈRICS I/O PICTOGRAMES, DE 20 X 20 CM, AMB SUPORT, FIXADA MECÀNICAMENT |  |  |  | Rend.: | 1 |  | 45.82 | SENYALÈTICA D'ESPAIS ADAPTATS I ACOMPANYANT
Mà d'obra
| A01-FEPH | H | AJUDANT MUNTADOR | 0.15 | /R | x | 26.12 | = | 3.918
| A0F-000R | H | OFICIAL 1A MUNTADOR | 0.15 | /R | x | 30.41 | = | 4.5615
|  |  | Subtotal mà d'obra | [6 empty] | 8.4795
Material
| BB91-H5EZ | U | PLACA DE SENYALITZACIÓ INTERIOR DE PLANXA D'ALUMINI LLISA, AMB CARÀCTERS ALFANUMÈRICS I/O PICTOGRAMA, DE 20X20 CM, AMB SUPORT PER A FIXAR MECÀNICAMENT | 1 |  | x | 34.35 | = | 34.35
| B0AO-07II | U | TAC DE NILÓ DE 6 A 8 MM DE, AMB VIS | 2 |  | x | 0.34 | = | 0.68
|  |  | Subtotal material | [6 empty] | 35.03
|  |  | Despeses auxiliars |  |  |  | 1.5 | % | 0.12719
|  |  | Cost directe | [6 empty] | 43.6367
|  |  | Despeses indirectes |  |  |  | 5 | % |  | 2.1818
|  |  | Total | [6 empty] | 45.8185
| PBA3-DXIX | M | PINTAT SOBRE PAVIMENT DE MARCA VIAL LONGITUDINAL CONTÍNUA PER A ÚS PERMANENT I NO RETRORREFLECTANT, TIPUS P-NR, DE 10 CM D'AMPLÀRIA, AMB PINTURA ACRÍLICA DE COLOR BLANC, APLICADA AMB MITJANS MANUALS |  |  |  | Rend.: | 1 |  | 3.69 | MARCA VIAL LONG.CONTÍNUA P-NR, 10CM, PINT.ACRÍLICA, MANUAL
Mà d'obra
| A0F-000B | H | OFICIAL 1A | 0.06 | /R | x | 29.42 | = | 1.7652
| A0D-0007 | H | MANOBRE | 0.06 | /R | x | 24.55 | = | 1.473
|  |  | Subtotal mà d'obra | [6 empty] | 3.2382
Material
| BBA1-2XWQ | KG | PINTURA ACRÍLICA DE COLOR BLANC, PER A MARQUES VIALS | 0.07344 |  | x | 3.07 | = | 0.22546
|  |  | Subtotal material | [6 empty] | 0.22546
|  |  | Despeses auxiliars |  |  |  | 1.5 | % | 0.04857
|  |  | Cost directe | [6 empty] | 3.5122
|  |  | Despeses indirectes |  |  |  | 5 | % |  | 0.17561
|  |  | Total | [6 empty] | 3.6878
P-121 | PBA5-BAM7 | U | PREMARCATGE I PINTAT DE CAMP DE FUTBOL 7 PREMARCATGE I PINTAT DE CAMP DE FUTBOL 7, SEGONS NORMES NIDE, AMB PINTURA DE POLIURETÀ, AMB MITJANS MANUALS. LA PARTIDA INCLOU TOTES LES FEINES I ELEMENTS AUXILIARS NECESSARIS PER A DEIXAR LA UNITAT D'OBRA CORRECTAMENT EXECUTADA SEGONS PLÀNOLS DE PROJECTE I INDICACIONS DE LA DF. |  |  |  | Rend.: | 1 |  | 5004.27 | PREMARCATGE I PINTAT DE CAMP DE FUTBOL 7
Mà d'obra
| A0F-000V | H | OFICIAL 1A PINTOR | 72.35 | /R | x | 29.42 | = | 2128.537
| A01-FEP9 | H | AJUDANT PINTOR | 72.35 | /R | x | 26.12 | = | 1889.782
|  |  | Subtotal mà d'obra | [6 empty] | 4018.319
Material
| B891-0P01 | KG | ESMALT DE POLIURETÀ D'UN COMPONENT | 56.5 |  | x | 10.14 | = | 572.91
| B017-05MM | L | DISSOLVENT UNIVERSAL | 11.3 |  | x | 10.13 | = | 114.469
|  |  | Subtotal material | [6 empty] | 687.379
|  |  | Despeses auxiliars |  |  |  | 1.5 | % | 60.2748
|  |  | Cost directe | [6 empty] | 4765.9728
|  |  | Despeses indirectes |  |  |  | 5 | % |  | 238.2986
|  |  | Total | [6 empty] | 5004.2714
P-122 | PBC4-KR01 | M | SUBMINISTRAMENT I MUNTATGE DE CINTA DE SENYALITZACIÓ PER CANONADES DE 30CM D'AMPLE, DE COLOR A CONVENIR (SEGONS ISNTAL·LACIÓ DE SUBMINISTRAMENT) I MISSATGE CLAR QUE PERMET IDENTIFICAR CLARAMENT EL SERVEI EXISTENT. INCLOU CABLE DE INOX DE 0.4MM PER UNA DETECCIÓ FÀCIL I PRECISA DE LA CANONADA. SUBMINISTRAMENT EN ROTLLO DE 500M. TOTALMENT INSTAL·LAT I TESTEJAT, SEGONS ESPECIFICACIONS DE FABRICANT PRÈVIAMENT APROVAT PER DF. |  |  |  | Rend.: | 1 |  | 0.25 | CINTA SENYALITZACIÓ CANONADES,30CM AMP., DETECTABLE, COL.
Mà d'obra
| A0D-Z5AQ | H | MANOBRE | 0.01 | /R | x | 23 | = | 0.23
|  |  | Subtotal mà d'obra | [6 empty] | 0.23
Material
| BBC4-KR01 | M | CINTA DE SENYALITZACIÓ PER CANONADES DE 30CM D'AMPLE, DE COLOR A CONVENIR (SEGONS ISNTAL·LACIÓ DE SUBMINISTRAMENT) I MISSATGE CLAR QUE PERMET IDENTIFICAR CLARAMENT EL SERVEI EXISTENT. INCLOU CABLE DE INOX DE 0.4MM PER UNA DETECCIÓ FÀCIL I PRECISA DE LA CANONADA. | 1 |  | x | 0 | = | 0
|  |  | Subtotal material | [6 empty] | 0
|  |  | Despeses auxiliars |  |  |  | 1.5 | % | 0.00345
|  |  | Cost directe | [6 empty] | 0.23345
|  |  | Despeses indirectes |  |  |  | 5 | % |  | 0.01167
|  |  | Total | [6 empty] | 0.24512
P-123 | PBD3-AJ01 | U | SUBMINISTRAMENT I COL·LOCACIÓ DE TAP DE NETEJA PER A CANONADES D'AIGÜES PLUVIALS. S'INCLOU MÀ D'OBRA, MATERIALS I MEDIS AUXILIARS. TOTALMENT COL·LOCAT I FUNCIONANT. |  |  |  | Rend.: | 1 |  | 48.93 | TAP DE NETEJA PER A CANONADES D'AIGÜES PLUVIALS
Mà d'obra
| A0F-000N | H | OFICIAL 1A LAMPISTA | 0.4 | /R | x | 30.41 | = | 12.164
| A01-FEPE | H | AJUDANT LAMPISTA | 0.4 | /R | x | 26.08 | = | 10.432
|  |  | Subtotal mà d'obra | [6 empty] | 22.596
Material
| BBD3-AJ02 | U | TAP DE NETEJA PER A CANONADES D'AIGÜES PLUVIALS. | 1 |  | x | 24 | = | 24
|  |  | Subtotal material | [6 empty] | 24
|  |  | Cost directe | [6 empty] | 46.596
|  |  | Despeses indirectes |  |  |  | 5 | % |  | 2.3298
|  |  | Total | [6 empty] | 48.9258
P-124 | PD11-B2P3 | M | BAIXANT DE POLIETILÈ D'ALTA DENSITAT PER SISTEMES D'EVACUACIÓ SIFÒNICA, PE 80 DE 90 MM DE DIÀMETRE NOMINAL EXTERIOR DE 5 BAR DE PRESSIÓ NOMINAL, SÈRIE SDR 26SEGONS UNE-EN 12201-2, INCLOSOS ACCESSORIS I ELEMENTS DE FIXACIÓ |  |  |  | Rend.: | 1 |  | 60.22 | BAIXANT PEAD,EV.SIFO,PE 80,DN=90MM,PN=5BAR,SDR 26,+ACCESSORIS,+FIXACIONS MEC.
Mà d'obra
| A01-FEPH | H | AJUDANT MUNTADOR | 0.52 | /R | x | 26.12 | = | 13.5824
| A0F-000R | H | OFICIAL 1A MUNTADOR | 0.52 | /R | x | 30.41 | = | 15.8132
|  |  | Subtotal mà d'obra | [6 empty] | 29.3956
Material
| BFY1-2MS5 | U | PART PROPORCIONAL D'ELEMENTS DE MUNTATGE METÀL·LICS PER A FIXACIÓ DE BAIXANT DE POLIETILÈ D'ALTA DENSITAT DE 90 MM DE DIÀMETRE NOMINAL EXTERIOR, PER SISTEMA D'EVACUACIÓ SIFÒNICA | 1 |  | x | 5.71 | = | 5.71
| BD77-1JPJ | M | TUB DE POLIETILÈ D'ALTA DENSITAT DE DESIGNACIÓ PE 80, DE 90 MM DE DIÀMETRE NOMINAL, DE 5 BAR DE PRESSIÓ NOMINAL, SÈRIE SDR 26, SEGONS LA NORMA UNE-EN 12201-2 | 1.02 |  | x | 7.22 | = | 7.3644
| BFWF-09VZ | U | ACCESSORI PER A TUBS DE POLIETILÈ DE DENSITAT ALTA, DE 90 MM DE DIÀMETRE NOMINAL EXTERIOR, DE PLÀSTIC, 5 BAR DE PRESSIÓ NOMINAL, PER A SOLDAR | 0.65 |  | x | 22.22 | = | 14.443
|  |  | Subtotal material | [6 empty] | 27.5174
|  |  | Despeses auxiliars |  |  |  | 1.5 | % | 0.44093
|  |  | Cost directe | [6 empty] | 57.3539
|  |  | Despeses indirectes |  |  |  | 5 | % |  | 2.8677
|  |  | Total | [6 empty] | 60.2216
P-125 | PD31-AJ01 | U | SUBMINISTRAMENT I COL·LOCACIÓ DE PERICÓ TIPUS VB, RECTANGULAR, AMB TANCAMENT I FABRICAT AMB COS NEGRE I TAPA VERDA AMB CARGOL HEXAGONAL, APTA PER ACABAR EN ZONA DE GESPA. DIMENSIONS: - 590 X 490 X 307 MM (LLARGADA X AMPLADA X ALTURA). S'INCLOU LA MÀ D'OBRA, MATERIALS I MITJANS AUXILIARS. TOTALMENT INSTAL·LAT I FUNCIONANT. |  |  |  | Rend.: | 1 |  | 109.01 | PERICÓ VB, RECT. TANCAMENT + TAPA VERDA, COS NEGRE, 590X490X307
Mà d'obra
| A0D-0007 | H | MANOBRE | 0.8 | /R | x | 24.55 | = | 19.64
| A0F-000T | H | OFICIAL 1A PALETA | 0.5 | /R | x | 29.42 | = | 14.71
|  |  | Subtotal mà d'obra | [6 empty] | 34.35
Material
| BD31-AJ01 | U | PERICÓ TIPUS VB, RECTANGULAR, AMB TANCAMENT I FABRICAT AMB COS NEGRE I TAPA VERDA AMB CARGOL HEXAGONAL, APTA PER ACABAT EN ZONA DE GESPA. DIMENSIONS: - 590 X 490 X 307 MM (LLARGADA X AMPLADA X ALTURA) | 1 |  | x | 68.95 | = | 68.95
|  |  | Subtotal material | [6 empty] | 68.95
|  |  | Despeses auxiliars |  |  |  | 1.5 | % | 0.51525
|  |  | Cost directe | [6 empty] | 103.8153
|  |  | Despeses indirectes |  |  |  | 5 | % |  | 5.1908
|  |  | Total | [6 empty] | 109.006
P-126 | PD35-VDXI | U | PERICÓ DE PAS DE FORMIGÓ PREFABRICAT, DE 40X40X45 CM CM DE MIDES INTERIORS I 4 CM DE GRUIX, PER A EVACUACIÓ D'AIGÜES RESIDUALS, INCLOSA TAPA DE FORMIGÓ PREFABRICAT, COL·LOCAT CRITERI D'AMIDAMENT: UNITAT MESURADA SEGONS LES ESPECIFICACIONS DE LA DT. |  |  |  | Rend.: | 1 |  | 84.03 | PERICÓ PAS FORM.PREF.,40X40X45 CMCM,G=4CM,+TAPA,COL.
Mà d'obra
| A0F-000S | H | OFICIAL 1A D'OBRA PÚBLICA | 0.22 | /R | x | 29.42 | = | 6.4724
| A0D-0007 | H | MANOBRE | 0.33 | /R | x | 24.55 | = | 8.1015
|  |  | Subtotal mà d'obra | [6 empty] | 14.5739
Maquinària
| C152-0039 | H | CAMIÓ GRUA DE 5 T | 0.22 | /R | x | 77.67 | = | 17.0874
|  |  | Subtotal maquinària | [6 empty] | 17.0874
Material
| BD31-20GR | U | PERICÓ PREFABRICAT DE FORMIGÓ PER A SANEJAMENT, DE 40X40X45 CM DE MIDES INTERIORS, I 4 CM DE GRUIX, AMB FINESTRES PREMARCADES DE 23 CM D'A 3 CARES, INCLOSA TAPA DE PREFABRICADA DE FORMIGÓ | 1 |  | x | 48.15 | = | 48.15
|  |  | Subtotal material | [6 empty] | 48.15
|  |  | Despeses auxiliars |  |  |  | 1.5 | % | 0.21861
|  |  | Cost directe | [6 empty] | 80.0299
|  |  | Despeses indirectes |  |  |  | 5 | % |  | 4.0015
|  |  | Total | [6 empty] | 84.0314
P-127 | PD35-VDXJ | U | PERICÓ DE PAS DE FORMIGÓ PREFABRICAT, PER ALLOTJAMENT DE CLAU D'ESCOMESA INTERNA, DE 60X60X65 CM CM DE MIDES INTERIORS I 5 CM DE GRUIX, PER A EVACUACIÓ D'AIGÜES RESIDUALS, INCLOSA TAPA DE FORMIGÓ PREFABRICAT, COL·LOCAT CRITERI D'AMIDAMENT: UNITAT MESURADA SEGONS LES ESPECIFICACIONS DE LA DT. |  |  |  | Rend.: | 1 |  | 161 | PERICÓ PAS FORM.PREF.,60X60X65 CMCM,CLAU ESC. INTERNA,+TAPA,COL.
Mà d'obra
| A0D-0007 | H | MANOBRE | 0.33 | /R | x | 24.55 | = | 8.1015
| A0F-000S | H | OFICIAL 1A D'OBRA PÚBLICA | 0.22 | /R | x | 29.42 | = | 6.4724
|  |  | Subtotal mà d'obra | [6 empty] | 14.5739
Maquinària
| C152-0039 | H | CAMIÓ GRUA DE 5 T | 0.22 | /R | x | 77.67 | = | 17.0874
|  |  | Subtotal maquinària | [6 empty] | 17.0874
Material
| BD31-20GL | U | PERICÓ PREFABRICAT DE FORMIGÓ PER A SANEJAMENT, DE 60X60X65 CM DE MIDES INTERIORS, I 5 CM DE GRUIX, AMB FINESTRES PREMARCADES DE 44 CM D'A 3 CARES, INCLOSA TAPA DE PREFABRICADA DE FORMIGÓ | 1 |  | x | 121.45 | = | 121.45
|  |  | Subtotal material | [6 empty] | 121.45
|  |  | Despeses auxiliars |  |  |  | 1.5 | % | 0.21861
|  |  | Cost directe | [6 empty] | 153.3299
|  |  | Despeses indirectes |  |  |  | 5 | % |  | 7.6665
|  |  | Total | [6 empty] | 160.9964
P-128 | PD58-5YMC | M | CANAL DE FORMIGÓ POLÍMER, D'AMPLÀRIA INTERIOR 100 MM, AMB UN PENDENT DEL < 1 %, AMB PERFIL LATERAL, AMB REIXA D'ACER GALVANITZAT NERVADA, CLASSE A15 SEGONS NORMA UNE-EN 1433, FIXADA AMB TANCA A LA CANAL, COL·LOCADA SOBRE BASE DE FORMIGÓ AMB SOLERA DE 100 MM DE GRUIX I PARETS DE 100 MM DE GRUIX |  |  |  | Rend.: | 1 |  | 109.15 | CANAL FORM.POLÍMER,A=100MM,PENDENT=< 1%,+PERFIL LAT.,REIXA ACER GALV.,NERVA.,CL.A15,+TANCA +TANCA,SO
Mà d'obra
| A0D-0007 | H | MANOBRE | 0.45 | /R | x | 24.55 | = | 11.0475
| A0F-000S | H | OFICIAL 1A D'OBRA PÚBLICA | 0.3 | /R | x | 29.42 | = | 8.826
|  |  | Subtotal mà d'obra | [6 empty] | 19.8735
Material
| B069-I4H8 | M3 | FORMIGÓ D'ÚS NO ESTRUCTURAL HNE-20/P/20 DE RESISTÈNCIA A COMPRESSIÓ 20 N/MM2, CONSISTÈNCIA PLÀSTICA I GRANDÀRIA MÀXIMA DEL GRANULAT 20 MM CRITERI D'AMIDAMENT: UNITAT D'AMIDAMENT: LA INDICADA A LA DESCRIPCIÓ DE L'ELEMENT CRITERI D'AMIDAMENT: QUANTITAT NECESSÀRIA SUBMINISTRADA A L'OBRA | 0.0847 |  | x | 118.74 | = | 10.0573
| BD5C-15AX | M | CANAL DE FORMIGÓ POLÍMER, D'AMPLÀRIA INTERIOR 100 MM, AMB UN PENDENT DEL < 1 %, AMB PERFIL LATERAL, AMB REIXA D'ACER GALVANITZAT NERVADA, CLASSE A15 SEGONS NORMA UNE-EN 1433, FIXADA AMB TANCA | 1.05 |  | x | 70.21 | = | 73.7205
|  |  | Subtotal material | [6 empty] | 83.7778
|  |  | Despeses auxiliars |  |  |  | 1.5 | % | 0.2981
|  |  | Cost directe | [6 empty] | 103.9494
|  |  | Despeses indirectes |  |  |  | 5 | % |  | 5.1975
|  |  | Total | [6 empty] | 109.1469
P-129 | PD781-WBT7 | M | CLAVEGUERA AMB TUB DE PVC-U DE PARET SÒLIDA PER A SANEJAMENT SOTERRAT SENSE PRESSIÓ, SUPERFÍCIES INTERNA LLISA I EXTERNA LLISA, DIÀMETRE NOMINAL DN 110, CLASSE DE RIGIDESA ANULAR SN 4 (RIGIDESA ANULAR >= 4KN/M2), CODI D'ÀREA D'APLICACIÓ U (ÚS EN L'EXTERIOR DE L'ESTRUCTURA DELS EDIFICIS), FABRICACIÓ SEGONS NORMA UNE-EN 1401-1, DE COLOR TARONJA-MARRÓ RAL 8023, PER A UNIÓ ELÀSTICA AMB ANELLA ELASTOMÈRICA D'ESTANQUITAT, COL·LOCAT AL FONS DE LA RASA SOBRE LLIT DE SORRA DE 10 CM DE GRUIX I REBLERT DE SORRA FINS A 30 CM PER SOBRE DEL TUB, INCLOSA LA FORMACIÓ D'UNA SOLERA DE 15 CM DE GRUIX DE FORMIGÓ D'ÚS NO ESTRUCTURAL HNE-20/P/20 DE RESISTÈNCIA A COMPRESSIÓ 20 N/MM2, CONSISTÈNCIA PLÀSTICA I GRANDÀRIA MÀXIMA DEL GRANULAT 20 MM, AMB PICÓ VIBRANT ELÈCTRIC |  |  |  | Rend.: | 1 |  | 49.84 | CLAVEGUERÓ TUB PVC-U PARET SÒLIDA,SANEJ.SOTERRAT S/PRESS.,DN110,SN 4,UNE-EN 1401-1,P/UNIÓ ELÀST.CLAV
Mà d'obra
| A0F-000S | H | OFICIAL 1A D'OBRA PÚBLICA | 0.152 | /R | x | 29.42 | = | 4.4718
| A0D-0007 | H | MANOBRE | 0.304 | /R | x | 24.55 | = | 7.4632
| A0E-000A | H | MANOBRE ESPECIALISTA | 0.1 | /R | x | 25.38 | = | 2.538
|  |  | Subtotal mà d'obra | [6 empty] | 14.473
Maquinària
| C13C-00LP | H | RETROEXCAVADORA SOBRE PNEUMÀTICS DE 8 A 10 T | 0.0422 | /R | x | 67.13 | = | 2.8329
| C13A-W61K | H | PICÓ VIBRANT ELÈCTRIC AMB PLACA DE 30X30 CM | 0.1 | /R | x | 4.92 | = | 0.492
|  |  | Subtotal maquinària | [6 empty] | 3.3249
Material
| BD7F-1OJ7 | M | TUB DE PVC-U DE PARET SÒLIDA PER A SANEJAMENT SOTERRAT SENSE PRESSIÓ, SUPERFÍCIES INTERNA LLISA I EXTERNA LLISA, DIÀMETRE NOMINAL DN 110, CLASSE DE RIGIDESA ANULAR SN 4 (RIGIDESA ANULAR >= 4KN/M2), CODI D'ÀREA D'APLICACIÓ U (ÚS EN L'EXTERIOR DE L'ESTRUCTURA DELS EDIFICIS), FABRICACIÓ SEGONS NORMA UNE-EN 1401-1, DE COLOR TARONJA-MARRÓ RAL 8023, PER A UNIÓ ELÀSTICA AMB ANELLA ELASTOMÈRICA D'ESTANQUITAT | 1.05 |  | x | 5.32 | = | 5.586
| B069-I4H8 | M3 | FORMIGÓ D'ÚS NO ESTRUCTURAL HNE-20/P/20 DE RESISTÈNCIA A COMPRESSIÓ 20 N/MM2, CONSISTÈNCIA PLÀSTICA I GRANDÀRIA MÀXIMA DEL GRANULAT 20 MM CRITERI D'AMIDAMENT: UNITAT D'AMIDAMENT: LA INDICADA A LA DESCRIPCIÓ DE L'ELEMENT CRITERI D'AMIDAMENT: QUANTITAT NECESSÀRIA SUBMINISTRADA A L'OBRA | 0.0945 |  | x | 118.74 | = | 11.2209
| B03L-05N5 | T | SORRA DE PEDRERA DE 0 A 3,5 MM CRITERI D'AMIDAMENT: UNITAT D'AMIDAMENT: LA INDICADA A LA DESCRIPCIÓ DE L'ELEMENT CRITERI D'AMIDAMENT: QUANTITAT NECESSÀRIA SUBMINISTRADA A L'OBRA | 0.49811 |  | x | 25.39 | = | 12.647
|  |  | Subtotal material | [6 empty] | 29.4539
|  |  | Despeses auxiliars |  |  |  | 1.5 | % | 0.2171
|  |  | Cost directe | [6 empty] | 47.469
|  |  | Despeses indirectes |  |  |  | 5 | % |  | 2.3735
|  |  | Total | [6 empty] | 49.8424
P-130 | PD781-WBTB | M | CLAVEGUERA AMB TUB DE PVC-U DE PARET SÒLIDA PER A SANEJAMENT SOTERRAT SENSE PRESSIÓ, SUPERFÍCIES INTERNA LLISA I EXTERNA LLISA, DIÀMETRE NOMINAL DN 250, CLASSE DE RIGIDESA ANULAR SN 4 (RIGIDESA ANULAR >= 4KN/M2), CODI D'ÀREA D'APLICACIÓ U (ÚS EN L'EXTERIOR DE L'ESTRUCTURA DELS EDIFICIS), FABRICACIÓ SEGONS NORMA UNE-EN 1401-1, DE COLOR TARONJA-MARRÓ RAL 8023, PER A UNIÓ ELÀSTICA AMB ANELLA ELASTOMÈRICA D'ESTANQUITAT, COL·LOCAT AL FONS DE LA RASA SOBRE LLIT DE SORRA DE 10 CM DE GRUIX I REBLERT DE SORRA FINS A 30 CM PER SOBRE DEL TUB, INCLOSA LA FORMACIÓ D'UNA SOLERA DE 15 CM DE GRUIX DE FORMIGÓ D'ÚS NO ESTRUCTURAL HNE-20/P/20 DE RESISTÈNCIA A COMPRESSIÓ 20 N/MM2, CONSISTÈNCIA PLÀSTICA I GRANDÀRIA MÀXIMA DEL GRANULAT 20 MM, AMB PICÓ VIBRANT ELÈCTRIC |  |  |  | Rend.: | 1 |  | 80.65 | CLAVEGUERÓ TUB PVC-U PARET SÒLIDA,SANEJ.SOTERRAT S/PRESS.,DN250,SN 4,UNE-EN 1401-1,P/UNIÓ ELÀST.CLAV
Mà d'obra
| A0F-000S | H | OFICIAL 1A D'OBRA PÚBLICA | 0.152 | /R | x | 29.42 | = | 4.4718
| A0E-000A | H | MANOBRE ESPECIALISTA | 0.14 | /R | x | 25.38 | = | 3.5532
| A0D-0007 | H | MANOBRE | 0.304 | /R | x | 24.55 | = | 7.4632
|  |  | Subtotal mà d'obra | [6 empty] | 15.4882
Maquinària
| C13C-00LP | H | RETROEXCAVADORA SOBRE PNEUMÀTICS DE 8 A 10 T | 0.0591 | /R | x | 67.13 | = | 3.9674
| C13A-W61K | H | PICÓ VIBRANT ELÈCTRIC AMB PLACA DE 30X30 CM | 0.14 | /R | x | 4.92 | = | 0.6888
|  |  | Subtotal maquinària | [6 empty] | 4.6562
Material
| B069-I4H8 | M3 | FORMIGÓ D'ÚS NO ESTRUCTURAL HNE-20/P/20 DE RESISTÈNCIA A COMPRESSIÓ 20 N/MM2, CONSISTÈNCIA PLÀSTICA I GRANDÀRIA MÀXIMA DEL GRANULAT 20 MM CRITERI D'AMIDAMENT: UNITAT D'AMIDAMENT: LA INDICADA A LA DESCRIPCIÓ DE L'ELEMENT CRITERI D'AMIDAMENT: QUANTITAT NECESSÀRIA SUBMINISTRADA A L'OBRA | 0.126 |  | x | 118.74 | = | 14.9612
| B03L-05N5 | T | SORRA DE PEDRERA DE 0 A 3,5 MM CRITERI D'AMIDAMENT: UNITAT D'AMIDAMENT: LA INDICADA A LA DESCRIPCIÓ DE L'ELEMENT CRITERI D'AMIDAMENT: QUANTITAT NECESSÀRIA SUBMINISTRADA A L'OBRA | 0.79113 |  | x | 25.39 | = | 20.0868
| BD7F-1OJ2 | M | TUB DE PVC-U DE PARET SÒLIDA PER A SANEJAMENT SOTERRAT SENSE PRESSIÓ, SUPERFÍCIES INTERNA LLISA I EXTERNA LLISA, DIÀMETRE NOMINAL DN 250, CLASSE DE RIGIDESA ANULAR SN 4 (RIGIDESA ANULAR >= 4KN/M2), CODI D'ÀREA D'APLICACIÓ U (ÚS EN L'EXTERIOR DE L'ESTRUCTURA DELS EDIFICIS), FABRICACIÓ SEGONS NORMA UNE-EN 1401-1, DE COLOR TARONJA-MARRÓ RAL 8023, PER A UNIÓ ELÀSTICA AMB ANELLA ELASTOMÈRICA D'ESTANQUITAT | 1.05 |  | x | 20.37 | = | 21.3885
|  |  | Subtotal material | [6 empty] | 56.4365
|  |  | Despeses auxiliars |  |  |  | 1.5 | % | 0.23232
|  |  | Cost directe | [6 empty] | 76.8133
|  |  | Despeses indirectes |  |  |  | 5 | % |  | 3.8407
|  |  | Total | [6 empty] | 80.6539
P-131 | PDK4-BAM1 | M | A1 - PROLONGACIÓ D'ARQUETES EXISTENTS DE SERVEIS DE PEÇA PREFABRICADA DE FORMIGÓ Ø 80 I H: VARIABLE DE COTA EXISTENT A COTA DE PROJECTE, AMB TAPA D'ACER I REBLERT LATERAL AMB TERRA DE LA MATEIXA EXCAVACIÓ. LA PARTIDA INCLOU TOTES LES FEINES I ELEMENTS AUXILIARS NECESSARIS PER A DEIXAR LA UNITAT D'OBRA CORRECTAMENT EXECUTADA SEGONS PLÀNOLS DE PROJECTE I INDICACIONS DE LA DF. |  |  |  | Rend.: | 1 |  | 114.79 | A1 - PROLONGACIÓ D'ARQUETES EXISTENTS DE SERVEIS Ø80CM
Mà d'obra
| A0F-000S | H | OFICIAL 1A D'OBRA PÚBLICA | 0.65 | /R | x | 29.42 | = | 19.123
| A0D-0007 | H | MANOBRE | 1 | /R | x | 24.55 | = | 24.55
|  |  | Subtotal mà d'obra | [6 empty] | 43.673
Material
| BDK2-BAM1 | M | PROLONGACIÓ D'ARQUETES EXISTENTS DE SERVEIS AMB PEÇA PREFABRICADA DE FORMIGÓ Ø 80 I H: VARIABLE DE COTA EXISTENT A COTA DE PROJECTE, AMB TAPA D'ACER I REBLERT LATERAL AMB TERRA DE LA AMTEIXA EXCAVACIÓ. | 1 |  | x | 65 | = | 65
|  |  | Subtotal material | [6 empty] | 65
|  |  | Despeses auxiliars |  |  |  | 1.5 | % | 0.6551
|  |  | Cost directe | [6 empty] | 109.3281
|  |  | Despeses indirectes |  |  |  | 5 | % |  | 5.4664
|  |  | Total | [6 empty] | 114.7945
P-132 | PDKY-BAM1 | U | A2 - COL·LOCACIÓ DE BASTIMENT I TAPA PER A PERICONS DE SERVEIS DE COSTAT <= 80 CM O Ø80CM. |  |  |  | Rend.: | 1 |  | 88.44 | A2 - COL.BASTIMENT+TAPA PERICONS SERV.,COSTAT<= 80 CM
Mà d'obra
| A0D-0007 | H | MANOBRE | 1.5 | /R | x | 24.55 | = | 36.825
| A0F-000B | H | OFICIAL 1A | 1.5 | /R | x | 29.42 | = | 44.13
|  |  | Subtotal mà d'obra | [6 empty] | 80.955
Material
| B07L-1PY6 | T | MORTER PER A RAM DE PALETA DE CIMENT, CLASSE M 5 (5 N/MM2), DE DESIGNACIÓ G SEGONS NORMA UNE-EN 998-2, SUBMINISTRAT EN SACS DE 25 KG | 0.03 |  | x | 68.76 | = | 2.0628
|  |  | Subtotal material | [6 empty] | 2.0628
|  |  | Despeses auxiliars |  |  |  | 1.5 | % | 1.2143
|  |  | Cost directe | [6 empty] | 84.2321
|  |  | Despeses indirectes |  |  |  | 5 | % |  | 4.2116
|  |  | Total | [6 empty] | 88.4437
P-133 | PDV1-02HW | U | JORNADA PER A EXECUCIÓ DE LES PROVES FINALS DE FUNCIONAMENT D'UNA XARXA DE SANEJAMENT, SEGONS PPTGTSP 1986 |  |  |  | Rend.: | 1 |  | 851.35 | JORNADA P/PROVES FINALS FUNCIONAMENT XARXA SANEJAMENT
Material
| BVAJ-02HP | U | JORNADA PER A EXECUCIÓ DE LES PROVES FINALS DE FUNCIONAMENT D'UNA XARXA DE SANEJAMENT, SEGONS PPTGTSP 1986 | 1 |  | x | 810.81 | = | 810.81
|  |  | Subtotal material | [6 empty] | 810.81
|  |  | Cost directe | [6 empty] | 810.81
|  |  | Despeses indirectes |  |  |  | 5 | % |  | 40.5405
|  |  | Total | [6 empty] | 851.3505
P-134 | PFB2-AJ01 | U | SUBMINISTRAMENT I MUNTATGE D'ACCESSORIS ELECTROSOLDABLES PER A LA CONNEXIÓ I DERIVACIÓ A CADA ROTOR D'AIGUA, DE LA MARCA ITALSAN O EQUIVALENT. TOTS ELS ACCESSORIS SON PN16 EL MUNTATGE INCLOU: - MITJANS I MEDIS AUXILIARS - ACCESSORIS DE MUNTATGE I SUPROTACIÓ - MÀ D'OBRA CONJUNT D'ACCESSORIS ELECTROSOLDABLES DE ITALSAN O EQUIVALENT, DE FORMA INDIVIDUAL PER A CADA SISTEMA DE CONNEXIÓ A CANÓ D'AIGUA PEL MUNTATGE DE LA TOTALITAT DELS ELEMENTS HIDRÀULICS I CONNEXIONS ENTRE CANONADES DE PE: - 1 UNITAT ´´TE´´ ELECTROSOLDABLE PE100 RC FM SDR11 PN16 - DIÀMETRE 75 MM. - 2 UNITATS DE ´´MANEGUETS´´ ELECTROSOLDABLES PE100 RC FM SDR11 PN16 - DIÀMETRE 75 MM. - 3 UNITATS DE ´´PORTABRIDES´´ ELECTROSOLDABLES LLARGES PE100 RC FM SDR11 PN16 - DIÀMETRE 75 MM. - 1 UNITAT ´´COLZE 90º´´ ELECTROSOLDABLE PE100 RC FM SDR11 PN16 - DIÀMETRE 75 MM. - 1 VÀLVULA DE TALL DE COMPORTA, DE DIÀMETRE 75 MM O 3´´. TOTALMENT INSTAL·LAT, TESTEJAT I EN FUNCIONAMENT SEGONS ESPECIFICACIONS DE FABRICANT, PRÈVIAMENT APROVAT PER DF. |  |  |  | Rend.: | 1 |  | 1318.87 | ACCESSORIS ELECTROSOLDABLES CONNEXIÓ CANONS D'AIGUA, COL.
Mà d'obra
| A01-FEPH | H | AJUDANT MUNTADOR | 1.5 | /R | x | 26.12 | = | 39.18
| A0F-000R | H | OFICIAL 1A MUNTADOR | 1.5 | /R | x | 30.41 | = | 45.615
|  |  | Subtotal mà d'obra | [6 empty] | 84.795
Material
| BFB2-AJ01 | U | ACCESSORIS ELECTROSOLDABLES PER A LA CONNEXIÓ I DERIVACIÓ A CADA CANÓ D'AIGUA, DE LA MARCA ITALSAN O EQUIVALENT. TOTS ELS ACCESSORIS SON PN16 EL MUNTATGE INCLOU: - MITJANS I MEDIS AUXILIARS - ACCESSORIS DE MUNTATGE I SUPROTACIÓ - MÀ D'OBRA CONJUNT D'ACCESSORIS ELECTROSOLDABLES DE ITALSAN O EQUIVALENT, DE FORMA INDIVIDUAL PER A CADA SISTEMA DE CONNEXIÓ A CANÓ D'AIGUA PEL MUNTATGE DE LA TOTALITAT DELS ELEMENTS HIDRÀULICS I CONNEXIONS ENTRE CANONADES DE PE: - 1 UNITAT ´´TE´´ ELECTROSOLDABLE PE100 RC FM SDR11 PN16 - DIÀMETRE 75 MM. - 2 UNITATS DE ´´MANEGUETS´´ ELECTROSOLDABLES PE100 RC FM SDR11 PN16 - DIÀMETRE 75 MM. - 3 UNITATS DE ´´PORTABRIDES´´ ELECTROSOLDABLES LLARGES PE100 RC FM SDR11 PN16 - DIÀMETRE 75 MM. - 1 UNITAT ´´COLZE 90º´´ ELECTROSOLDABLE PE100 RC FM SDR11 PN16 - DIÀMETRE 75 MM. - 1 VÀLVULA DE TALL DE COMPORTA, DE DIÀMETRE 75 MM O 3´´. NOTA: ELECTROVÀLVULA DE 3´´ PRESSUPOSTADA EN PARTIDA INDEPENDENT. | 1 |  | x | 1170 | = | 1170
|  |  | Subtotal material | [6 empty] | 1170
|  |  | Despeses auxiliars |  |  |  | 1.5 | % | 1.2719
|  |  | Cost directe | [6 empty] | 1256.0669
|  |  | Despeses indirectes |  |  |  | 5 | % |  | 62.8034
|  |  | Total | [6 empty] | 1318.8703
P-135 | PFB3-W71R | M | TUB DE POLIETILÈ DE DESIGNACIÓ PE 100, DIÀMETRE NOMINAL DN 75, PRESSIÓ NOMINAL PN 16 (SDR 11), SUBMINISTRAT EN ROTLLE, FABRICACIÓ SEGONS NORMA UNE-EN 12201-2, COL·LOCAT AL FONS DE LA RASA, EN ENTORN URBÀ, EN OBRES SENSE DIFICULTAT DE MOBILITAT, SENSE AFECTACIÓ PER PRESÈNCIA DE SERVEIS EN LA RASA, SENSE PRESÈNCIA D'ESTREBADA CRITERI D'AMIDAMENT: M DE LLARGÀRIA INSTAL·LADA, AMIDADA SEGONS LES ESPECIFICACIONS DE LA DT, ENTRE ELS EIXOS DELS ELEMENTS O DELS PUNTS PER CONNECTAR. AQUEST CRITERI INCLOU LES PÈRDUES DE MATERIAL PER RETALLS I ELS EMPALMAMENTS QUE S'HAGIN EFECTUAT. EN LES INSTAL·LACIONS AMB GRAU DE DIFICULTAT ESPECIFICAT, INCLOU, A MÉS, LA REPERCUSSIÓ DE LES PECES ESPECIALS PER COL·LOCAR. NO S'INCLOUEN EN AQUEST CRITERI ELS DAUS DE FORMIGÓ PER A L'ANCORATGE DELS TUBS NI LES BRIDES METÀL·LIQUES PER A LA SUBJECCIÓ DELS MATEIXOS. |  |  |  | Rend.: | 1 |  | 11.22 | TUB PE 100,DN 75,PN 16 (SDR 11),EN ROTLLE,UNE-EN 12201-2,FONS RASA,ENTORN URBA S/DIF.MOB.,S/AFECT.P/
Mà d'obra
| A0F-000R | H | OFICIAL 1A MUNTADOR | 0.02404 | /R | x | 30.41 | = | 0.73106
| A01-FEPH | H | AJUDANT MUNTADOR | 0.02404 | /R | x | 26.12 | = | 0.62792
|  |  | Subtotal mà d'obra | [6 empty] | 1.359
Maquinària
| C13C-00LP | H | RETROEXCAVADORA SOBRE PNEUMÀTICS DE 8 A 10 T | 0.02404 | /R | x | 67.13 | = | 1.6138
|  |  | Subtotal maquinària | [6 empty] | 1.6138
Material
| BFB3-W62J | M | TUB DE POLIETILÈ DE DESIGNACIÓ PE 100, DIÀMETRE NOMINAL DN 75, PRESSIÓ NOMINAL PN 16 (SDR 11), SUBMINISTRAT EN ROTLLE, FABRICACIÓ SEGONS NORMA UNE-EN 12201-2 CRITERI D'AMIDAMENT: UNITAT D'AMIDAMENT: LA INDICADA A LA DESCRIPCIÓ DE L'ELEMENT CRITERI D'AMIDAMENT: QUANTITAT NECESSÀRIA SUBMINISTRADA A L'OBRA | 1.02 |  | x | 7.54 | = | 7.6908
|  |  | Subtotal material | [6 empty] | 7.6908
Altres
| -Z18Y | M | , EN ENTORN URBÀ, EN OBRES SENSE DIFICULTAT DE MOBILITAT, SENSE AFECTACIÓ PER PRESÈNCIA DE SERVEIS EN LA RASA, SENSE PRESÈNCIA D'ESTREBADA | 1 |  | x | 0 | = | 0
|  |  | Subtotal altres | [6 empty] | 0
|  |  | Despeses auxiliars |  |  |  | 1.5 | % | 0.02038
|  |  | Cost directe | [6 empty] | 10.684
|  |  | Despeses indirectes |  |  |  | 5 | % |  | 0.5342
|  |  | Total | [6 empty] | 11.2182
P-136 | PFB3-W7XN | M | TUB DE POLIETILÈ DE DESIGNACIÓ PE 100, DIÀMETRE NOMINAL DN 75, PRESSIÓ NOMINAL PN 16 (SDR 11), SUBMINISTRAT EN ROTLLE, FABRICACIÓ SEGONS NORMA UNE-EN 12201-2, INCLOSA LA PART PROPORCIONAL D'ACCESSORIS D'UNIÓ PER COMPRESSIÓ MECÀNICA, DE MATERIAL PLÀSTIC, COL·LOCAT SUPERFICIALMENT, AMB GRAU DE DIFICULTAT BAIX |  |  |  | Rend.: | 1 |  | 11.57 | TUB PE 100,DN 75,PN 16 (SDR 11),EN ROTLLE,UNE-EN 12201-2,+P.P.ACCESSORIS CONNECT.PRESSIÓ,SUPERF.,GRA
Mà d'obra
| A01-FEPH | H | AJUDANT MUNTADOR | 0.00721 | /R | x | 26.12 | = | 0.18833
| A0F-000R | H | OFICIAL 1A MUNTADOR | 0.00721 | /R | x | 30.41 | = | 0.21926
|  |  | Subtotal mà d'obra | [6 empty] | 0.40759
Material
| BFB3-W62J | M | TUB DE POLIETILÈ DE DESIGNACIÓ PE 100, DIÀMETRE NOMINAL DN 75, PRESSIÓ NOMINAL PN 16 (SDR 11), SUBMINISTRAT EN ROTLLE, FABRICACIÓ SEGONS NORMA UNE-EN 12201-2 CRITERI D'AMIDAMENT: UNITAT D'AMIDAMENT: LA INDICADA A LA DESCRIPCIÓ DE L'ELEMENT CRITERI D'AMIDAMENT: QUANTITAT NECESSÀRIA SUBMINISTRADA A L'OBRA | 1.02 |  | x | 7.54 | = | 7.6908
| BFYH-0A60 | U | PART PROPORCIONAL D'ELEMENTS DE MUNTATGE PER A TUBS DE POLIETILÈ DE DENSITAT ALTA, DE 75 MM DE DIÀMETRE NOMINAL EXTERIOR, PER A CONNECTAR A PRESSIÓ | 1 |  | x | 0.17 | = | 0.17
| BFWF-09VO | U | ACCESSORI PER A TUBS DE POLIETILÈ DE DENSITAT ALTA, DE 75 MM DE DIÀMETRE NOMINAL EXTERIOR, DE PLÀSTIC, PER A CONNECTAR A PRESSIÓ | 0.075 |  | x | 36.57 | = | 2.7428
|  |  | Subtotal material | [6 empty] | 10.6036
Altres
| -Z16C | M | , AMB GRAU DE DIFICULTAT BAIX | 1 |  | x | 0 | = | 0
|  |  | Subtotal altres | [6 empty] | 0
|  |  | Despeses auxiliars |  |  |  | 1.5 | % | 0.00611
|  |  | Cost directe | [6 empty] | 11.0173
|  |  | Despeses indirectes |  |  |  | 5 | % |  | 0.55086
|  |  | Total | [6 empty] | 11.5681
P-137 | PFQ0-M00N | M | AÏLLAMENT TÈRMIC D'ESCUMA ELASTOMÈRICA PER A CANONADES QUE TRANSPORTEN FLUIDS A TEMPERATURA ENTRE -50°C I 150°C, PER A TUB DE DIÀMETRE EXTERIOR 76 MM, DE 9 MM DE GRUIX, CLASSE DE REACCIÓ AL FOC BL-S2, D0 SEGONS NORMA UNE-EN 13501-1, SENSE HCFC-CFC, AMB UN FACTOR DE RESISTÈNCIA A LA DIFUSIÓ DEL VAPOR D'AIGUA >= 7000, COL·LOCAT SUPERFICIALMENT AMB GRAU DE DIFICULTAT BAIX |  |  |  | Rend.: | 1 |  | 19.52 | AÏLLAMENT TÈRMIC ESCUM.ELASTOM.,FLUIDS (-50 I 150°C),D=76MM,G=9MM,S/HCFC-CFC,FACTOR DIF.VAPOR>= 7000
Mà d'obra
| A01-FEPH | H | AJUDANT MUNTADOR | 0.11 | /R | x | 26.12 | = | 2.8732
| A0F-000R | H | OFICIAL 1A MUNTADOR | 0.11 | /R | x | 30.41 | = | 3.3451
|  |  | Subtotal mà d'obra | [6 empty] | 6.2183
Material
| BFQ0-0DPA | M | AÏLLAMENT TÈRMIC D'ESCUMA ELASTOMÈRICA PER A CANONADES QUE TRANSPORTEN FLUIDS A TEMPERATURA ENTRE -50°C I 150°C, PER A TUB DE DIÀMETRE EXTERIOR 76 MM, DE 9 MM DE GRUIX, CLASSE DE REACCIÓ AL FOC BL-S2, D0 SEGONS NORMA UNE-EN 13501-1, SENSE HCFC-CFC, AMB UN FACTOR DE RESISTÈNCIA A LA DIFUSIÓ DEL VAPOR D'AIGUA >= 7000 | 1.02 |  | x | 12.01 | = | 12.2502
| BFY3-065I | U | PART PROPORCIONAL D'ELEMENTS DE MUNTATGE PER A AÏLLAMENT TÈRMIC D'ESCUMA ELASTOMÈRICA, DE 9 MM DE GRUIX CRITERI D'AMIDAMENT: UNITAT COMPOSADA PEL CONJUNT DE PECES NECESSÀRIES PER A MUNTAR 1 M DE TUB. | 0.5 |  | x | 0.06 | = | 0.03
|  |  | Subtotal material | [6 empty] | 12.2802
|  |  | Despeses auxiliars |  |  |  | 1.5 | % | 0.09327
|  |  | Cost directe | [6 empty] | 18.5918
|  |  | Despeses indirectes |  |  |  | 5 | % |  | 0.92959
|  |  | Total | [6 empty] | 19.5214
P-138 | PG02-AJ01 | U | SUBMINISTRE I COL·LOCACIÓ DE SUBQUADRE ELÈCTRIC D'ENLLUMENAT PER AL NOU CAMP DE FUTBOL 7 OBJECTE D'ESTUDI, SEGONS ESQUEMA ELÈCTRIC UNIFILAR I ESPECIFICACIONS. ARMARI METÀL·LIC IP30 IK07, EN XAPA ELECTROZINCADA, REFORÇAT, EN MUNTATGE SUPERFICIAL, XASSÍS, SUPORT DE CARRILS, MARC FRONTAL AMB TARGES PERFORADES, SISTEMA D'ETIQUETAT, OBTURADORS I COL·LECTOR TERRA/NEUTRE, AMB PORTA METÀL·LICA, PANY I CLAU. S'INCLOU: - PROTECCIÓ DIFERENCIAL I MAGNETOTERMICA TRIFÀSICA GENERAL REGULABLE, CONNECTADA AL SISTEMA SMARTLINK DE SCHNEIDER O EQUIVALENT, PER FER UN CONTROL REMOT DE LES PROTECCIONS. EN CAS DE QUE SALTI ALGUNA, QUE DONGUI UN ALARMA. - PROTECCIÓ CONTRA SOBRETENSIONS (PERMANENTS I TRANSITORIES). - PROTECCIÓ DIFERENCIAL AMB CONTACTE D’ESTATS. SUPERIMMUNITZATS. - PROTECCIÓ AUTOMÀTICA MAGNETOTÈRMICA. - CONTACTORS (SEGONS QUADRE UNIFILAR). - TELERRUPTORS (SEGONS QUADRE UNIFILAR). - GUARDAMOTORS REGULABLES (SEGONS QUADRE UNIFILAR). - VARIADORS DE FREQÜÈNCIA (SEGONS QUADRE UNIFILAR). - ENDOLLS A QUADRE (CARRIL DIN). - MANIOBRES I ENCLAVAMENTS. - ALTRES EQUIPS SEGONS ESQUEMA UNIFILAR. - ANALITZADOR DE XARXA DE CARRIL DIN - BUS D'INTEGRACIÓ DE PROTECCIONS DE SCHNEIDER O EQUIVALENT, TOTALMENT INSTAL.LAT I EN FUNCIONAMENT. - NOM DE CADA LINIA AMB PLAQUES DE BAQUELITA. TOTES LES PROTECCIONS GARANTIRAN LA SEVA COORDINACIÓ, FILIACIÓ I SELECTIVITAT I EL PODER DE TALL DE CAPÇALERA SERÀ DE MÍNIM 4.5 KA. RETOLACIÓ DELS CIRCUITS, DE SENYALITZACIÓ, DE PERILL I DE TOT ELS CIRCUITS, I AMB EL ESQUEMA ELÈCTRIC AS - BUILT EN PAPER AL INTERIOR. S'INCLOU TAMBÉ EL CABLEJAT INTERIOR EL QUAL ANIRÀ PERFECTAMENT PENTINAT I RECOLLIT EN BRIDES I LA IDENTIFICACIÓ AL CIRCUIT QUE PERTANY. L'ARMARI DISPOSARÀ D'UN ESPAI DE RESERVA DEL 30 %. EXECUTAT SEGONS REBT, NORMATIVA VIGENT, PLÀNOLS, ESQUEMES UNIFILARS, INDICACIONS DEL PROJECTE ESPECÍFIC I DE LA DIRECCIÓ FACULTATIVA I LA PROPIETAT. S'INCLOU LA MÀ D'OBRA, MATERIALS I MEDIS AUXILIARS. TOTALMENT COL.LOCAT, CABLEJAT I EN FUNCIONAMENT. |  |  |  | Rend.: | 1 |  | 2382.94 | SUBQUADRE ELÈCTRIC ENLLUMENAT. CAMP DE FUTBOL 7
Mà d'obra
| A013H000 | H | AJUDANT ELECTRICISTA | 3 | /R | x | 26.08 | = | 78.24
| A012H000 | H | OFICIAL 1A ELECTRICISTA | 3 | /R | x | 30.41 | = | 91.23
|  |  | Subtotal mà d'obra | [6 empty] | 169.47
Material
| BG02-AJ01 | U | SUBQUADRE ELÈCTRIC D'ENLLUMENAT PER AL NOU CAMP DE FUTBOL 7 OBJECTE D'ESTUDI, SEGONS ESQUEMA ELÈCTRIC UNIFILAR I ESPECIFICACIONS. ARMARI METÀL·LIC IP30 IK07, EN XAPA ELECTROZINCADA, REFORÇAT, EN MUNTATGE SUPERFICIAL, XASSÍS, SUPORT DE CARRILS, MARC FRONTAL AMB TARGES PERFORADES, SISTEMA D'ETIQUETAT, OBTURADORS I COL·LECTOR TERRA/NEUTRE, AMB PORTA METÀL·LICA, PANY I CLAU. S'INCLOU: - PROTECCIÓ DIFERENCIAL I MAGNETOTERMICA TRIFÀSICA GENERAL REGULABLE, CONNECTADA AL SISTEMA SMARTLINK DE SCHNEIDER O EQUIVALENT, PER FER UN CONTROL REMOT DE LES PROTECCIONS. EN CAS DE QUE SALTI ALGUNA, QUE DONGUI UN ALARMA. - PROTECCIÓ CONTRA SOBRETENSIONS (PERMANENTS I TRANSITORIES). - PROTECCIÓ DIFERENCIAL AMB CONTACTE D’ESTATS. SUPERIMMUNITZATS. - PROTECCIÓ AUTOMÀTICA MAGNETOTÈRMICA. - CONTACTORS (SEGONS QUADRE UNIFILAR). - TELERRUPTORS (SEGONS QUADRE UNIFILAR). - GUARDAMOTORS REGULABLES (SEGONS QUADRE UNIFILAR). - VARIADORS DE FREQÜÈNCIA (SEGONS QUADRE UNIFILAR). - ENDOLLS A QUADRE (CARRIL DIN). - MANIOBRES I ENCLAVAMENTS. - ALTRES EQUIPS SEGONS ESQUEMA UNIFILAR. - ANALITZADOR DE XARXA DE CARRIL DIN - BUS D'INTEGRACIÓ DE PROTECCIONS DE SCHNEIDER O EQUIVALENT, TOTALMENT INSTAL.LAT I EN FUNCIONAMENT. - NOM DE CADA LINIA AMB PLAQUES DE BAQUELITA. TOTES LES PROTECCIONS GARANTIRAN LA SEVA COORDINACIÓ, FILIACIÓ I SELECTIVITAT I EL PODER DE TALL DE CAPÇALERA SERÀ DE MÍNIM 4.5 KA. RETOLACIÓ DELS CIRCUITS, DE SENYALITZACIÓ, DE PERILL I DE TOT ELS CIRCUITS, I AMB EL ESQUEMA ELÈCTRIC AS - BUILT EN PAPER AL INTERIOR. S'INCLOU TAMBÉ EL CABLEJAT INTERIOR EL QUAL ANIRÀ PERFECTAMENT PENTINAT I RECOLLIT EN BRIDES I LA IDENTIFICACIÓ AL CIRCUIT QUE PERTANY. L'ARMARI DISPOSARÀ D'UN ESPAI DE RESERVA DEL 30 %. EXECUTAT SEGONS REBT, NORMATIVA VIGENT, PLÀNOLS, ESQUEMES UNIFILARS, INDICACIONS DEL PROJECTE ESPECÍFIC I DE LA DIRECCIÓ FACULTATIVA I LA PROPIETAT. S'INCLOU LA MÀ D'OBRA, MATERIALS I MEDIS AUXILIARS. | 1 |  | x | 2100 | = | 2100
|  |  | Subtotal material | [6 empty] | 2100
|  |  | Cost directe | [6 empty] | 2269.47
|  |  | Despeses indirectes |  |  |  | 5 | % |  | 113.4735
|  |  | Total | [6 empty] | 2382.9435
| PG12-DH7C | U | CAIXA DE DERIVACIÓ QUADRADA DE PLÀSTIC, DE 90X90 MM, AMB GRAU DE PROTECCIÓ IP-40, ENCASTADA |  |  |  | Rend.: | 1 |  | 8.76 | CAIXA DERIV.PLÀSTIC,90X90MM,PROT.IP-40,ENCASTADA
Mà d'obra
| A0F-000E | H | OFICIAL 1A ELECTRICISTA | 0.15 | /R | x | 30.41 | = | 4.5615
| A01-FEPD | H | AJUDANT ELECTRICISTA | 0.05 | /R | x | 26.08 | = | 1.304
|  |  | Subtotal mà d'obra | [6 empty] | 5.8655
Material
| BG12-0G6T | U | CAIXA DE DERIVACIÓ QUADRADA DE PLÀSTIC, DE 90X90 MM, AMB GRAU DE PROTECCIÓ IP-40 I PER A ENCASTAR | 1 |  | x | 2.39 | = | 2.39
|  |  | Subtotal material | [6 empty] | 2.39
|  |  | Despeses auxiliars |  |  |  | 1.5 | % | 0.08798
|  |  | Cost directe | [6 empty] | 8.3435
|  |  | Despeses indirectes |  |  |  | 5 | % |  | 0.41717
|  |  | Total | [6 empty] | 8.7607
P-139 | PG13-AJ01 | U | SUBMINISTRAMENT I COL·LOCACIÓ DE CAIXA PORTAFUSIBLES DE PROTECCIÓ I DERIVACIÓ, PER ANAR COL·LOCADA EN BASE, DE LA MARCA SERTSEM I MODEL CF-101 O EQUIVALENT. CARACTERÍSTIQUES DE LA CAIXA PROPOSADA: - MATERIAL ENVOLVENT: POLICARBONAT. - DIMENSIONS: 162 X 90 X 53 MM (PER ANAR ENCASTADA A COLUMNA). - GRAU DE PROTECCIÓ: IP 54 AMB AC001 SEGONS NORMA EN 60529. - INSTAL·LACIÓ FORA DEL BÀCUL O COLUMA. - Nº DE POLS: 3P+N+2 PAUX. - ADMISSIÓ MÀXIMA BORNES (ENTRADA I SORTIDA): 2X35 MM2. - BORNES DE DERIVACIÓ: 2X6 MM2. - BORNES AUXILIARS: 2X16 MM2. S'INCLOU: - TORNILLIERA. - VARIS DE LA INSTAL·LACIÓ. - INSTAL·LACIÓ DE FOCUS/PROJECTORS. - ORIENTACIÓ DELS FOCUS/PROJECTORS A LES COLUMNES O BÀCULS. - MÀ D'OBRA, ACCESSORIS I MITJANS AUXILIARS. TOTALMENT INSTAL·LADA EN BÀCUL O COLUMNA. |  |  |  | Rend.: | 1 |  | 806.58 | CAIXA PORTAFUSIBLES DE PROTECCIÓ I DERIVACIÓ, FUSIBLES, SERTSEM O SIMILAR, COL. COLUMNA VERTICAL
Mà d'obra
| A0F-000E | H | OFICIAL 1A ELECTRICISTA | 0.5 | /R | x | 30.41 | = | 15.205
| A01-FEPD | H | AJUDANT ELECTRICISTA | 0.5 | /R | x | 26.08 | = | 13.04
|  |  | Subtotal mà d'obra | [6 empty] | 28.245
Material
| BG13-AJ01 | U | CAIXA PORTAFUSIBLES DE PROTECCIÓ I DERIVACIÓ, PER ANAR COL·LOCADA EN BASE, DE LA MARCA SERTSEM I MODEL CF-101 O EQUIVALENT. CARACTERÍSTIQUES DE LA CAIXA PROPOSADA: - MATERIAL ENVOLVENT: POLICARBONAT. - DIMENSIONS: 162 X 90 X 53 MM (PER ANAR ENCASTADA A COLUMNA). - GRAU DE PROTECCIÓ: IP 54 AMB AC001 SEGONS NORMA EN 60529. - INSTAL·LACIÓ FORA DEL BÀCUL O COLUMA. - Nº DE POLS: 3P+N+2 PAUX. - ADMISSIÓ MÀXIMA BORNES (ENTRADA I SORTIDA): 2X35 MM2. - BORNES DE DERIVACIÓ: 2X6 MM2. - BORNES AUXILIARS: 2X16 MM2. S'INCLOU: - TORNILLIERA. - VARIS DE LA INSTAL·LACIÓ. - INSTAL·LACIÓ DE FOCUS/PROJECTORS. - ORIENTACIÓ DELS FOCUS/PROJECTORS A LES COLUMNES O BÀCULS. - MÀ D'OBRA, ACCESSORIS I MITJANS AUXILIARS. | 1 |  | x | 739.5 | = | 739.5
|  |  | Subtotal material | [6 empty] | 739.5
|  |  | Despeses auxiliars |  |  |  | 1.5 | % | 0.42368
|  |  | Cost directe | [6 empty] | 768.1687
|  |  | Despeses indirectes |  |  |  | 5 | % |  | 38.4084
|  |  | Total | [6 empty] | 806.5771
P-140 | PG13-AJ02 | U | SUBMINISTRAMENT I COL·LOCACIÓ DE BORNE DE SEGURETAT, TIPUS SIGMA O SIMILAR, DE 1X6 MM2 PER A LA CONNEXIÓ DE LA XARXA DE TERRA. S'INCLOU LA MÀ D'OBRA, ACCESSORIS I MITJANS AUXILIARS. TOTALMENT INSTAL·LADA EN BÀCUL O COLUMNA. |  |  |  | Rend.: | 1 |  | 36.66 | BORNE DE SEGURETAT, TIPUS SIGMA, 1X6MM2, SUMISTRE 20, COL. COLUMNA VERTICAL
Mà d'obra
| A01-FEPD | H | AJUDANT ELECTRICISTA | 0.5 | /R | x | 26.08 | = | 13.04
| A0F-000E | H | OFICIAL 1A ELECTRICISTA | 0.5 | /R | x | 30.41 | = | 15.205
|  |  | Subtotal mà d'obra | [6 empty] | 28.245
Material
| BG13-AJ02 | U | BORNE DE SEGURETAT, TIPUS SIGMA O SIMILAR, DE 1X6 MM2 PER A LA CONNEXIÓ DE LA XARXA DE TERRA. | 1 |  | x | 6.25 | = | 6.25
|  |  | Subtotal material | [6 empty] | 6.25
|  |  | Despeses auxiliars |  |  |  | 1.5 | % | 0.42368
|  |  | Cost directe | [6 empty] | 34.9187
|  |  | Despeses indirectes |  |  |  | 5 | % |  | 1.7459
|  |  | Total | [6 empty] | 36.6646
P-141 | PG14-AJ01 | U | PARTIDA DE TREBALLS D'AMPLIACIÓ DEL QUADRE ELÈCTRIC EXISTENT I SITUAT EN SALA TÈCNICA EXISTENT EN EL CAMP DE FUTBOL MUNICIPAL. ELS TREBALLS COMPRENEN: - SANEJAMENT DEL QUADRE ACTUAL. - COL·LOCACIÓ DE NOVES PROTECCIONS PER A LES NOVES LÍNIES D'ENLLUMENAT DEL NOU SUBQUADRE DEL CAMP DE FUTBOL 7. - ROTULACIÓ DE LES PROTECCIONS. ELS TREBALLS ES REALITZARAN SEGONS HORARI INDICAT PER A LA DIRECCIÓ FACULTATIVA DE L'OBRA I DE LA PROPIETAT (AJUNTAMENT). S'INCLOU LA MÀ D'OBRA, MATERIALS I MEDIS AUXILIARS. |  |  |  | Rend.: | 1 |  | 639.94 | PARTIDA DE TREBALLS D'AMPLIACIÓ DEL QUADRE ELÈCTRIC GENERAL EXISTENT EN SALA TÈCNICA
Mà d'obra
| A0F-000E | H | OFICIAL 1A ELECTRICISTA | 3 | /R | x | 30.41 | = | 91.23
| A01-FEPD | H | AJUDANT ELECTRICISTA | 3 | /R | x | 26.08 | = | 78.24
|  |  | Subtotal mà d'obra | [6 empty] | 169.47
Material
| BG14-AJ02 | U | PARTIDA DE TREBALLS D'AMPLIACIÓ DEL QUADRE ELÈCTRIC EXISTENT I SITUAT EN SALA TÈCNICA O DE CALDERES EXISTENT EN EL CAMP DE FUTBOL MUNICIPAL. ELS TREBALLS COMPRENEN: - SANEJAMENT DEL QUADRE ACTUAL. - COL.LOCACIÓ DE NOVES PROTECCIONS PER A LES NOVES LÍNIES D'ENLLUMENAT DEL NOU SUBQUADRE DEL CAMP DE FUTBOL 7. - ROTULACIÓ DE LES PROTECCIONS. ELS TREBALLS ES REALITZARAN SEGONS HORARI INDICAT PER A LA DIRECCIÓ FACULTATIVA DE L'OBRA I DE LA PROPIETAT (AJUNTAMENT). | 1 |  | x | 440 | = | 440
|  |  | Subtotal material | [6 empty] | 440
|  |  | Cost directe | [6 empty] | 609.47
|  |  | Despeses indirectes |  |  |  | 5 | % |  | 30.4735
|  |  | Total | [6 empty] | 639.9435
P-142 | PG14-AJ02 | U | PARTIDA DE TREBALLS DE COMPROVACIÓ DE QUADRE ELÈCTRIC EXISTENT EN SALA TÈCNICA DEL CAMP DE FÚTBOL MUNICIPAL, SEGONS DOCUMENTACIÓ GRÀFICA. ELS TREBALLS COMPRENEN: - COMPROVACIÓ DE LES PROTECCIONS ACTUALS CAP AL NOU SUBQUADRE D'ENLLUMENAT DEL CAMP DE FUTBOL 7. - RETIRADA DE PROTECCIONS DE LÍNIES MODIFICADES, SI S'ESCAU. - RETIRADA DEL CABLATGE DE LA PROTECCIÓ ELIMINADA, SI S'ESCAU. - COL·LOCACIÓ DE NOVES PROTECCIONS. - COMPROVACIÓ I RETOLACIÓ DE LES PROTECCIONS. S'HI INCLOU LA MÀ D'OBRA, ELS MATERIALS I ELS MITJANS AUXILIARS. |  |  |  | Rend.: | 1 |  | 636.81 | PARTIDA DE TREBALLS DE COMPROVACIÓ DE QUADRE EXISTENT EN CAMP DE FUTBOL MUNICIPAL
Mà d'obra
| A01-FEPD | H | AJUDANT ELECTRICISTA | 1 | /R | x | 26.08 | = | 26.08
| A0F-000E | H | OFICIAL 1A ELECTRICISTA | 1 | /R | x | 30.41 | = | 30.41
|  |  | Subtotal mà d'obra | [6 empty] | 56.49
Material
| BG14-AJ01 | U | PARTIDA DE TREBALLS DE COMPROVACIÓ DE QUADRE ELÈCTRIC EXISTENT EN SALA TÈCNICA DEL CAMP DE FÚTBOL MUNICIPAL, SEGONS DOCUMENTACIÓ GRÀFICA. ELS TREBALLS COMPRENEN: - COMPROVACIÓ DE LES PROTECCIONS ACTUALS CAP AL NOU SUBQUADRE D'ENLLUMENAT DEL CAMP DE FUTBOL 7. - RETIRADA DE PROTECCIONS DE LÍNIES MODIFICADES, SI S'ESCAU. - RETIRADA DEL CABLATGE DE LA PROTECCIÓ ELIMINADA, SI S'ESCAU. - COL·LOCACIÓ DE NOVES PROTECCIONS. - COMPROVACIÓ I RETOLACIÓ DE LES PROTECCIONS. | 1 |  | x | 550 | = | 550
|  |  | Subtotal material | [6 empty] | 550
|  |  | Cost directe | [6 empty] | 606.49
|  |  | Despeses indirectes |  |  |  | 5 | % |  | 30.3245
|  |  | Total | [6 empty] | 636.8145
P-143 | PG2N-EUGL | M | TUB CORBABLE CORRUGAT DE POLIETILÈ, DE DOBLE CAPA, LLISA LA INTERIOR I CORRUGADA L'EXTERIOR, DE 63 MM DE DIÀMETRE NOMINAL, AÏLLANT I NO PROPAGADOR DE LA FLAMA, RESISTÈNCIA A L'IMPACTE DE 20 J, RESISTÈNCIA A COMPRESSIÓ DE 450 N, MUNTAT COM A CANALITZACIÓ SOTERRADA |  |  |  | Rend.: | 1 |  | 3.52 | TUB CORBABLE CORRUGAT PE,DOBLE CAPA,DN=63MM,20J,450N,CANAL.SOT.
Mà d'obra
| A0F-000E | H | OFICIAL 1A ELECTRICISTA | 0.025 | /R | x | 30.41 | = | 0.76025
| A01-FEPD | H | AJUDANT ELECTRICISTA | 0.02 | /R | x | 26.08 | = | 0.5216
|  |  | Subtotal mà d'obra | [6 empty] | 1.2818
Material
| BG2Q-1KTF | M | TUB CORBABLE CORRUGAT DE POLIETILÈ, DE DOBLE CAPA, LLISA LA INTERIOR I CORRUGADA L'EXTERIOR, DE 63 MM DE DIÀMETRE NOMINAL, AÏLLANT I NO PROPAGADOR DE LA FLAMA, RESISTÈNCIA A L'IMPACTE DE 20 J, RESISTÈNCIA A COMPRESSIÓ DE 450 N, PER A CANALITZACIONS SOTERRADES | 1.02 |  | x | 2.01 | = | 2.0502
|  |  | Subtotal material | [6 empty] | 2.0502
|  |  | Despeses auxiliars |  |  |  | 1.5 | % | 0.01923
|  |  | Cost directe | [6 empty] | 3.3513
|  |  | Despeses indirectes |  |  |  | 5 | % |  | 0.16756
|  |  | Total | [6 empty] | 3.5188
| PG2N-EUJG | M | TUB FLEXIBLE CORRUGAT DE PVC, DE 16 MM DE DIÀMETRE NOMINAL, AÏLLANT I NO PROPAGADOR DE LA FLAMA, RESISTÈNCIA A L'IMPACTE D'1 J, RESISTÈNCIA A COMPRESSIÓ DE 320 N I UNA RIGIDESA DIELÈCTRICA DE 2000 V, MUNTAT ENCASTAT |  |  |  | Rend.: | 1 |  | 1.35 | TUB FLEXIBLE CORRUGAT PVC,DN=16MM,1J,320N,2000V,ENCASTAT
Mà d'obra
| A01-FEPD | H | AJUDANT ELECTRICISTA | 0.02 | /R | x | 26.08 | = | 0.5216
| A0F-000E | H | OFICIAL 1A ELECTRICISTA | 0.016 | /R | x | 30.41 | = | 0.48656
|  |  | Subtotal mà d'obra | [6 empty] | 1.0082
Material
| BG2Q-1KST | M | TUB FLEXIBLE CORRUGAT DE PVC, DE 16 MM DE DIÀMETRE NOMINAL, AÏLLANT I NO PROPAGADOR DE LA FLAMA, RESISTÈNCIA A L'IMPACTE D'1 J, RESISTÈNCIA A COMPRESSIÓ DE 320 N I UNA RIGIDESA DIELÈCTRICA DE 2000 V | 1.02 |  | x | 0.26 | = | 0.2652
|  |  | Subtotal material | [6 empty] | 0.2652
|  |  | Despeses auxiliars |  |  |  | 1.5 | % | 0.01512
|  |  | Cost directe | [6 empty] | 1.2885
|  |  | Despeses indirectes |  |  |  | 5 | % |  | 0.06442
|  |  | Total | [6 empty] | 1.3529
P-144 | PG2P-6T03 | M | TUB RÍGID DE PLÀSTIC SENSE HALÒGENS, DE 50 MM DE DIÀMETRE NOMINAL, AÏLLANT I NO PROPAGADOR DE LA FLAMA, AMB UNA RESISTÈNCIA A L'IMPACTE DE 2 J, RESISTÈNCIA A COMPRESSIÓ DE 1250 N I UNA RIGIDESA DIELÈCTRICA DE 2000 V, AMB UNIÓ ENDOLLADA I MUNTAT SUPERFICIALMENT CRITERI D'AMIDAMENT: M DE LLARGÀRIA INSTAL·LADA, AMIDADA SEGONS LES ESPECIFICACIONS DE LA DT, ENTRE ELS EIXOS DELS ELEMENTS O DELS PUNTS PER CONNECTAR. AQUEST CRITERI INCLOU LES PÈRDUES DE MATERIAL COM A CONSEQÜÈNCIA DELS RETALLS. LA INSTAL·LACIÓ INCLOU ELS ACCESSORIS I LES FIXACIONS. |  |  |  | Rend.: | 1 |  | 24.61 | TUB RÍGID PLÀSTIC S/HALÒGENS,DN=50MM,IMPACTE=2J,RESIST.COMPRESS.=1250N,UNIÓ ENDOLLADA+MUNT.SUPERF.
Mà d'obra
| A0F-000E | H | OFICIAL 1A ELECTRICISTA | 0.052 | /R | x | 30.41 | = | 1.5813
| A01-FEPD | H | AJUDANT ELECTRICISTA | 0.05 | /R | x | 26.08 | = | 1.304
|  |  | Subtotal mà d'obra | [6 empty] | 2.8853
Material
| BGWC-09N4 | U | PART PROPORCIONAL D'ACCESSORIS PER A TUBS RÍGIDS DE PVC CRITERI D'AMIDAMENT: UNITAT COMPOSADA PEL CONJUNT D'ACCESSORIS NECESSARIS PER AL MUNTATGE D'UN METRE DE TUB, D'UN METRE DE CANAL O D'UN METRE DE SAFATA. | 1 |  | x | 0.2 | = | 0.2
| BG2P-1KUH | M | TUB RÍGID DE PLÀSTIC SENSE HALÒGENS, DE 50 MM DE DIÀMETRE NOMINAL, AÏLLANT I NO PROPAGADOR DE LA FLAMA, AMB UNA RESISTÈNCIA A L'IMPACTE DE 2 J, RESISTÈNCIA A COMPRESSIÓ DE 1250 N I UNA RIGIDESA DIELÈCTRICA DE 2000 V CRITERI D'AMIDAMENT: UNITAT D'AMIDAMENT: LA INDICADA A LA DESCRIPCIÓ DE L'ELEMENT CRITERI D'AMIDAMENT: QUANTITAT NECESSÀRIA SUBMINISTRADA A L'OBRA | 1.02 |  | x | 19.91 | = | 20.3082
|  |  | Subtotal material | [6 empty] | 20.5082
|  |  | Despeses auxiliars |  |  |  | 1.5 | % | 0.04328
|  |  | Cost directe | [6 empty] | 23.4368
|  |  | Despeses indirectes |  |  |  | 5 | % |  | 1.1718
|  |  | Total | [6 empty] | 24.6086
P-145 | PG2P-6T0B | M | TUB RÍGID DE PLÀSTIC SENSE HALÒGENS, DE 20 MM DE DIÀMETRE NOMINAL, AÏLLANT I NO PROPAGADOR DE LA FLAMA, AMB UNA RESISTÈNCIA A L'IMPACTE DE 2 J, RESISTÈNCIA A COMPRESSIÓ DE 1250 N I UNA RIGIDESA DIELÈCTRICA DE 2000 V, AMB UNIÓ ENDOLLADA I MUNTAT SUPERFICIALMENT CRITERI D'AMIDAMENT: M DE LLARGÀRIA INSTAL·LADA, AMIDADA SEGONS LES ESPECIFICACIONS DE LA DT, ENTRE ELS EIXOS DELS ELEMENTS O DELS PUNTS PER CONNECTAR. AQUEST CRITERI INCLOU LES PÈRDUES DE MATERIAL COM A CONSEQÜÈNCIA DELS RETALLS. LA INSTAL·LACIÓ INCLOU ELS ACCESSORIS I LES FIXACIONS. |  |  |  | Rend.: | 1 |  | 7.9 | TUB RÍGID PLÀSTIC S/HALÒGENS,DN=20MM,IMPACTE=2J,RESIST.COMPRESS.=1250N,UNIÓ ENDOLLADA+MUNT.SUPERF.
Mà d'obra
| A0F-000E | H | OFICIAL 1A ELECTRICISTA | 0.037 | /R | x | 30.41 | = | 1.1252
| A01-FEPD | H | AJUDANT ELECTRICISTA | 0.05 | /R | x | 26.08 | = | 1.304
|  |  | Subtotal mà d'obra | [6 empty] | 2.4292
Material
| BGWC-09N4 | U | PART PROPORCIONAL D'ACCESSORIS PER A TUBS RÍGIDS DE PVC CRITERI D'AMIDAMENT: UNITAT COMPOSADA PEL CONJUNT D'ACCESSORIS NECESSARIS PER AL MUNTATGE D'UN METRE DE TUB, D'UN METRE DE CANAL O D'UN METRE DE SAFATA. | 1 |  | x | 0.2 | = | 0.2
| BG2P-1KUZ | M | TUB RÍGID DE PLÀSTIC SENSE HALÒGENS, DE 20 MM DE DIÀMETRE NOMINAL, AÏLLANT I NO PROPAGADOR DE LA FLAMA, AMB UNA RESISTÈNCIA A L'IMPACTE DE 2 J, RESISTÈNCIA A COMPRESSIÓ DE 1250 N I UNA RIGIDESA DIELÈCTRICA DE 2000 V CRITERI D'AMIDAMENT: UNITAT D'AMIDAMENT: LA INDICADA A LA DESCRIPCIÓ DE L'ELEMENT CRITERI D'AMIDAMENT: QUANTITAT NECESSÀRIA SUBMINISTRADA A L'OBRA | 1.02 |  | x | 4.76 | = | 4.8552
|  |  | Subtotal material | [6 empty] | 5.0552
|  |  | Despeses auxiliars |  |  |  | 1.5 | % | 0.03644
|  |  | Cost directe | [6 empty] | 7.5208
|  |  | Despeses indirectes |  |  |  | 5 | % |  | 0.37604
|  |  | Total | [6 empty] | 7.8968
P-146 | PG33-AJ01 | U | SUBMINISTRAMENT I COL·LOCACIÓ DE CABLE CONDUCTOR DE COLORS ´´D'IRRIGACIÓ´´, DE 600 V. S'INCLOU LA MÀ D'OBRA, MATERIALS I MITJANS AUXILIARS. TOTALMENT INSTAL·LAT I FUNCIONANT. |  |  |  | Rend.: | 1 |  | 219.5 | CABLE ´´IRRIGACIÓ´´, 600V0, COL.SUPERF.
Mà d'obra
| A01-FEPD | H | AJUDANT ELECTRICISTA | 0.015 | /R | x | 26.08 | = | 0.3912
| A0F-000E | H | OFICIAL 1A ELECTRICISTA | 0.015 | /R | x | 30.41 | = | 0.45615
|  |  | Subtotal mà d'obra | [6 empty] | 0.84735
Material
| BG33-AJ01 | U | CABLE 3 CONDUCTORS DE COLORS ´´D'IRRIGACIÓ´´, DE 600 V I DE LONGITUD 150 METRES. | 1.02 |  | x | 204.11 | = | 208.1922
|  |  | Subtotal material | [6 empty] | 208.1922
|  |  | Despeses auxiliars |  |  |  | 1.5 | % | 0.01271
|  |  | Cost directe | [6 empty] | 209.0523
|  |  | Despeses indirectes |  |  |  | 5 | % |  | 10.4526
|  |  | Total | [6 empty] | 219.5049
P-147 | PG33-E6UE | M | CABLE AMB CONDUCTOR DE COURE DE TENSIÓ ASSIGNADA0,6/1 KV, DE DESIGNACIÓ RZ1-K (AS), CONSTRUCCIÓ SEGONS NORMA UNE 21123-4, BIPOLAR, DE SECCIÓ 2X1,5 MM2, AMB COBERTA DEL CABLE DE POLIOLEFINES, CLASSE DE REACCIÓ AL FOC CCA-S1B, D1, A1 SEGONS LA NORMA UNE-EN 50575 AMB BAIXA EMISSIÓ FUMS, COL·LOCAT EN TUB |  |  |  | Rend.: | 1 |  | 2.99 | CABLE 0,6/1 KV RZ1-K (AS), 2X1,5MM2,COL.TUB
Mà d'obra
| A0F-000E | H | OFICIAL 1A ELECTRICISTA | 0.015 | /R | x | 30.41 | = | 0.45615
| A01-FEPD | H | AJUDANT ELECTRICISTA | 0.015 | /R | x | 26.08 | = | 0.3912
|  |  | Subtotal mà d'obra | [6 empty] | 0.84735
Material
| BG33-G2W8 | M | CABLE AMB CONDUCTOR DE COURE DE TENSIÓ ASSIGNADA0,6/1 KV, DE DESIGNACIÓ RZ1-K (AS), CONSTRUCCIÓ SEGONS NORMA UNE 21123-4, BIPOLAR, DE SECCIÓ 2X1,5 MM2, AMB COBERTA DEL CABLE DE POLIOLEFINES, CLASSE DE REACCIÓ AL FOC CCA-S1B, D1, A1 SEGONS LA NORMA UNE-EN 50575 AMB BAIXA EMISSIÓ FUMS | 1.02 |  | x | 1.95 | = | 1.989
|  |  | Subtotal material | [6 empty] | 1.989
|  |  | Despeses auxiliars |  |  |  | 1.5 | % | 0.01271
|  |  | Cost directe | [6 empty] | 2.8491
|  |  | Despeses indirectes |  |  |  | 5 | % |  | 0.14245
|  |  | Total | [6 empty] | 2.9915
P-148 | PG33-E6UR | M | CABLE AMB CONDUCTOR DE COURE DE TENSIÓ ASSIGNADA0,6/1 KV, DE DESIGNACIÓ RZ1-K (AS), CONSTRUCCIÓ SEGONS NORMA UNE 21123-4, TRIPOLAR, DE SECCIÓ 3X2,5 MM2, AMB COBERTA DEL CABLE DE POLIOLEFINES, CLASSE DE REACCIÓ AL FOC CCA-S1B, D1, A1 SEGONS LA NORMA UNE-EN 50575 AMB BAIXA EMISSIÓ FUMS, COL·LOCAT EN TUB CRITERI D'AMIDAMENT: M DE LLARGÀRIA INSTAL·LADA, AMIDADA SEGONS LES ESPECIFICACIONS DEL PROJECTE, ENTRE ELS EIXOS DELS ELEMENTS PER CONNECTAR. AQUEST CRITERI INCLOU LES PÈRDUES DE MATERIAL CORRESPONENTS A RETALLS, AIXÍ COM L'EXCÉS PREVIST PER A LES CONNEXIONS. |  |  |  | Rend.: | 1 |  | 4.43 | CABLE 0,6/1 KV RZ1-K (AS), 3X2,5MM2,COL.TUB
Mà d'obra
| A0F-000E | H | OFICIAL 1A ELECTRICISTA | 0.015 | /R | x | 30.41 | = | 0.45615
| A01-FEPD | H | AJUDANT ELECTRICISTA | 0.015 | /R | x | 26.08 | = | 0.3912
|  |  | Subtotal mà d'obra | [6 empty] | 0.84735
Material
| BG33-G2VO | M | CABLE AMB CONDUCTOR DE COURE DE TENSIÓ ASSIGNADA0,6/1 KV, DE DESIGNACIÓ RZ1-K (AS), CONSTRUCCIÓ SEGONS NORMA UNE 21123-4, TRIPOLAR, DE SECCIÓ 3X2,5 MM2, AMB COBERTA DEL CABLE DE POLIOLEFINES, CLASSE DE REACCIÓ AL FOC CCA-S1B, D1, A1 SEGONS LA NORMA UNE-EN 50575 AMB BAIXA EMISSIÓ FUMS CRITERI D'AMIDAMENT: UNITAT D'AMIDAMENT: LA INDICADA A LA DESCRIPCIÓ DE L'ELEMENT CRITERI D'AMIDAMENT: QUANTITAT NECESSÀRIA SUBMINISTRADA A L'OBRA | 1.02 |  | x | 3.29 | = | 3.3558
|  |  | Subtotal material | [6 empty] | 3.3558
|  |  | Despeses auxiliars |  |  |  | 1.5 | % | 0.01271
|  |  | Cost directe | [6 empty] | 4.2159
|  |  | Despeses indirectes |  |  |  | 5 | % |  | 0.21079
|  |  | Total | [6 empty] | 4.4267
P-149 | PG33-E6ZB | M | CABLE AMB CONDUCTOR DE COURE DE TENSIÓ ASSIGNADA0,6/1 KV, DE DESIGNACIÓ RZ1-K (AS), CONSTRUCCIÓ SEGONS NORMA UNE 21123-4, PENTAPOLAR, DE SECCIÓ 5X6 MM2, AMB COBERTA DEL CABLE DE POLIOLEFINES, CLASSE DE REACCIÓ AL FOC CCA-S1B, D1, A1 SEGONS LA NORMA UNE-EN 50575 AMB BAIXA EMISSIÓ FUMS, COL·LOCAT EN TUB CRITERI D'AMIDAMENT: M DE LLARGÀRIA INSTAL·LADA, AMIDADA SEGONS LES ESPECIFICACIONS DEL PROJECTE, ENTRE ELS EIXOS DELS ELEMENTS PER CONNECTAR. AQUEST CRITERI INCLOU LES PÈRDUES DE MATERIAL CORRESPONENTS A RETALLS, AIXÍ COM L'EXCÉS PREVIST PER A LES CONNEXIONS. |  |  |  | Rend.: | 1 |  | 13.44 | CABLE 0,6/1 KV RZ1-K (AS), 5X6MM2,COL.TUB
Mà d'obra
| A0F-000E | H | OFICIAL 1A ELECTRICISTA | 0.04 | /R | x | 30.41 | = | 1.2164
| A01-FEPD | H | AJUDANT ELECTRICISTA | 0.04 | /R | x | 26.08 | = | 1.0432
|  |  | Subtotal mà d'obra | [6 empty] | 2.2596
Material
| BG33-G2WY | M | CABLE AMB CONDUCTOR DE COURE DE TENSIÓ ASSIGNADA0,6/1 KV, DE DESIGNACIÓ RZ1-K (AS), CONSTRUCCIÓ SEGONS NORMA UNE 21123-4, PENTAPOLAR, DE SECCIÓ 5X6 MM2, AMB COBERTA DEL CABLE DE POLIOLEFINES, CLASSE DE REACCIÓ AL FOC CCA-S1B, D1, A1 SEGONS LA NORMA UNE-EN 50575 AMB BAIXA EMISSIÓ FUMS CRITERI D'AMIDAMENT: UNITAT D'AMIDAMENT: LA INDICADA A LA DESCRIPCIÓ DE L'ELEMENT CRITERI D'AMIDAMENT: QUANTITAT NECESSÀRIA SUBMINISTRADA A L'OBRA | 1.02 |  | x | 10.3 | = | 10.506
|  |  | Subtotal material | [6 empty] | 10.506
|  |  | Despeses auxiliars |  |  |  | 1.5 | % | 0.03389
|  |  | Cost directe | [6 empty] | 12.7995
|  |  | Despeses indirectes |  |  |  | 5 | % |  | 0.63997
|  |  | Total | [6 empty] | 13.4395
| PG35-DYD4 | M | CABLE AMB CONDUCTOR DE COURE DE TENSIÓ ASSIGNADA INFERIOR O IGUAL A 450/750 V, DE DESIGNACIÓ H07V-K, CONSTRUCCIÓ SEGONS NORMA UNE-EN 50525-2-31, UNIPOLAR, DE SECCIÓ 1X1,5 MM2, AMB AÏLLAMENT DE PVC, CLASSE DE REACCIÓ AL FOC ECA SEGONS LA NORMA UNE-EN 50575, COL·LOCAT EN TUB |  |  |  | Rend.: | 1 |  | 1.31 | CABLE CU 450/750 V, H07V-K, 1X1,5MM2, ECA,COL.TUB
Mà d'obra
| A01-FEPD | H | AJUDANT ELECTRICISTA | 0.015 | /R | x | 26.08 | = | 0.3912
| A0F-000E | H | OFICIAL 1A ELECTRICISTA | 0.015 | /R | x | 30.41 | = | 0.45615
|  |  | Subtotal mà d'obra | [6 empty] | 0.84735
Material
| BG35-06EF | M | CABLE AMB CONDUCTOR DE COURE DE TENSIÓ ASSIGNADA INFERIOR O IGUAL A 450/750 V, DE DESIGNACIÓ H07V-K, CONSTRUCCIÓ SEGONS NORMA UNE-EN 50525-2-31, UNIPOLAR, DE SECCIÓ 1X1,5 MM2, AMB AÏLLAMENT DE PVC, CLASSE DE REACCIÓ AL FOC ECA SEGONS LA NORMA UNE-EN 50575 | 1.02 |  | x | 0.38 | = | 0.3876
|  |  | Subtotal material | [6 empty] | 0.3876
|  |  | Despeses auxiliars |  |  |  | 1.5 | % | 0.01271
|  |  | Cost directe | [6 empty] | 1.2477
|  |  | Despeses indirectes |  |  |  | 5 | % |  | 0.06238
|  |  | Total | [6 empty] | 1.31
P-150 | PG3B-E7CS | M | CONDUCTOR DE COURE NU, UNIPOLAR DE SECCIÓ 1X35 MM2, MUNTAT EN MALLA DE CONNEXIÓ A TERRA CRITERI D'AMIDAMENT: M DE LLARGÀRIA INSTAL·LADA, AMIDADA SEGONS LES ESPECIFICACIONS DE LA DT, ENTRE ELS EIXOS DELS ELEMENTS O DELS PUNTS PER CONNECTAR. AQUEST CRITERI INCLOU LES PÈRDUES DE MATERIAL COM A CONSEQÜÈNCIA DELS RETALLS. |  |  |  | Rend.: | 1 |  | 15.64 | CONDUCTOR CU NU,1X35MM2,MUNT.P.TERRA
Mà d'obra
| A01-FEPD | H | AJUDANT ELECTRICISTA | 0.2 | /R | x | 26.08 | = | 5.216
| A0F-000E | H | OFICIAL 1A ELECTRICISTA | 0.2 | /R | x | 30.41 | = | 6.082
|  |  | Subtotal mà d'obra | [6 empty] | 11.298
Material
| BG3I-06W3 | M | CONDUCTOR DE COURE NU, UNIPOLAR DE SECCIÓ 1X35 MM2 CRITERI D'AMIDAMENT: UNITAT D'AMIDAMENT: LA INDICADA A LA DESCRIPCIÓ DE L'ELEMENT CRITERI D'AMIDAMENT: QUANTITAT NECESSÀRIA SUBMINISTRADA A L'OBRA | 1.02 |  | x | 3.08 | = | 3.1416
| BGY3-0B2S | U | PART PROPORCIONAL D'ELEMENTS ESPECIALS PER A CONDUCTORS DE COURE NUS CRITERI D'AMIDAMENT: UNITAT COMPOSADA PEL CONJUNT D'ELEMENTS ESPECIALS NECESSARIS PER AL MUNTATGE D'1 M DE CONDUCTOR DE COURE NU. | 1 |  | x | 0.29 | = | 0.29
|  |  | Subtotal material | [6 empty] | 3.4316
|  |  | Despeses auxiliars |  |  |  | 1.5 | % | 0.16947
|  |  | Cost directe | [6 empty] | 14.8991
|  |  | Despeses indirectes |  |  |  | 5 | % |  | 0.74495
|  |  | Total | [6 empty] | 15.644
| PG65-4843 | U | CAIXA DE MECANISMES, PER A UN ELEMENT, PREU ALT, ENCASTADA |  |  |  | Rend.: | 1 |  | 3.99 | CAIXA MECANISMES,P/UN ELEMENT,PREU ALT,ENCASTADA
Mà d'obra
| A0F-000E | H | OFICIAL 1A ELECTRICISTA | 0.02 | /R | x | 30.41 | = | 0.6082
| A01-FEPD | H | AJUDANT ELECTRICISTA | 0.02 | /R | x | 26.08 | = | 0.5216
|  |  | Subtotal mà d'obra | [6 empty] | 1.1298
Material
| BG64-07EI | U | CAIXA PER A MECANISMES, PER A UN ELEMENT, PREU ALT | 1 |  | x | 2.65 | = | 2.65
|  |  | Subtotal material | [6 empty] | 2.65
|  |  | Despeses auxiliars |  |  |  | 1.5 | % | 0.01695
|  |  | Cost directe | [6 empty] | 3.7967
|  |  | Despeses indirectes |  |  |  | 5 | % |  | 0.18984
|  |  | Total | [6 empty] | 3.9866
| PG6E-77G7 | U | INTERRUPTOR, DE TIPUS UNIVERSAL, UNIPOLAR (1P), 10 AX/250 V, AMB TECLA, PREU ALT, ENCASTAT |  |  |  | Rend.: | 1 |  | 15.32 | INTERRUPTOR,TIPUS UNIV.,(1P),10AX/250V,A/TECLA,PREU ALT,ENCASTAT
Mà d'obra
| A01-FEPD | H | AJUDANT ELECTRICISTA | 0.133 | /R | x | 26.08 | = | 3.4686
| A0F-000E | H | OFICIAL 1A ELECTRICISTA | 0.15 | /R | x | 30.41 | = | 4.5615
|  |  | Subtotal mà d'obra | [6 empty] | 8.0301
Material
| BG69-1NQ9 | U | INTERRUPTOR, DE TIPUS UNIVERSAL, UNIPOLAR (1P), 10 AX/250 V, AMB TECLA, PREU ALT, PER A ENCASTAR | 1 |  | x | 6.44 | = | 6.44
|  |  | Subtotal material | [6 empty] | 6.44
|  |  | Despeses auxiliars |  |  |  | 1.5 | % | 0.12045
|  |  | Cost directe | [6 empty] | 14.5906
|  |  | Despeses indirectes |  |  |  | 5 | % |  | 0.72953
|  |  | Total | [6 empty] | 15.3201
| PG6I-78DA | U | MARC PER A MECANISME UNIVERSAL, D'1 ELEMENT, PREU ALT, COL·LOCAT |  |  |  | Rend.: | 1 |  | 4.35 | MARC P/MEC.UNIVERSAL,1ELEM.,PREU ALT,COL.
Mà d'obra
| A01-FEPD | H | AJUDANT ELECTRICISTA | 0.016 | /R | x | 26.08 | = | 0.41728
| A0F-000E | H | OFICIAL 1A ELECTRICISTA | 0.03 | /R | x | 30.41 | = | 0.9123
|  |  | Subtotal mà d'obra | [6 empty] | 1.3296
Material
| BG6D-1OBM | u | Marc per a mecanisme universal, d'1 element, preu alt | 1 |  | x | 2.79 | = | 2.79
|  |  | Subtotal material | [6 empty] | 2.79
|  |  | Despeses auxiliars |  |  |  | 1.5 | % | 0.01994
|  |  | Cost directe | [6 empty] | 4.1395
|  |  | Despeses indirectes |  |  |  | 5 | % |  | 0.20698
|  |  | Total | [6 empty] | 4.3465
P-152 | PG8L-AJ01 | U | SUBMINISTRAMENT I COL·LOCACIÓ DE MÒDUL D'AMPLIACIÓ DE 3 ESTACIONS, APTE PER AL PROGRAMADOR ESP-ME DE LA MARCA RAIN BIRD O SIMILAR. S'INCLOU LA MÀ D'OBRA, MATERIALS I MITJANS AUXILARS. TOTALMENT INSTAL·LAT I INTEGRAT. |  |  |  | Rend.: | 1 |  | 67.92 | MÒDUL D'AMPLIACIÓ DE 3 ESTACIONS, COL.
Mà d'obra
| A0F-000R | H | OFICIAL 1A MUNTADOR | 0.2 | /R | x | 30.41 | = | 6.082
| A01-FEPH | H | AJUDANT MUNTADOR | 0.2 | /R | x | 26.12 | = | 5.224
|  |  | Subtotal mà d'obra | [6 empty] | 11.306
Material
| BG84-AJ01 | U | MÒDUL D'AMPLIACIÓ DE 3 ESTACIONS, APTE PER AL PROGRAMADOR ESP-ME DE LA MARCA RAIN BIRD O SIMILAR. | 1 |  | x | 53.21 | = | 53.21
|  |  | Subtotal material | [6 empty] | 53.21
|  |  | Despeses auxiliars |  |  |  | 1.5 | % | 0.16959
|  |  | Cost directe | [6 empty] | 64.6856
|  |  | Despeses indirectes |  |  |  | 5 | % |  | 3.2343
|  |  | Total | [6 empty] | 67.9199
P-153 | PG8L-AJ02 | U | SUBMINISTRAMENT I COL·LOCACIÓ DE MÒDUL WIFI PER A PROGRAMADORS TIPUS RZX, TM2, ESP-M3. PER A CONNEXIÓ APP IOS I ANDRODI / LXME2, LXIVM (NOMÉS IOS). - MARCA RAIN BIRD O SIMILAR. - MODEL LNK2. S'INCLOU LA MÀ D'OBRA, MATERIALS I MITJANS AUXILARS. TOTALMENT INSTAL·LAT I INTEGRAT. |  |  |  | Rend.: | 1 |  | 179.41 | MÒDUL WIFI PER A PROGRAMADORS TIPUS RZX, TM2, ESP-M3, COL.
Mà d'obra
| A01-FEPH | H | AJUDANT MUNTADOR | 0.1 | /R | x | 26.12 | = | 2.612
| A0F-000R | H | OFICIAL 1A MUNTADOR | 0.1 | /R | x | 30.41 | = | 3.041
|  |  | Subtotal mà d'obra | [6 empty] | 5.653
Material
| BG84-AJ02 | U | MÒDUL WIFI PER A PROGRAMADORS TIPUS RZX, TM2, ESP-M3. PER A CONNEXIÓ APP IOS I ANDRODI / LXME2, LXIVM (NOMÉS IOS). - MARCA RAIN BIRD O SIMILAR. - MODEL LNK2. | 1 |  | x | 165.13 | = | 165.13
|  |  | Subtotal material | [6 empty] | 165.13
|  |  | Despeses auxiliars |  |  |  | 1.5 | % | 0.0848
|  |  | Cost directe | [6 empty] | 170.8678
|  |  | Despeses indirectes |  |  |  | 5 | % |  | 8.5434
|  |  | Total | [6 empty] | 179.4112
P-154 | PG8P-AJ01 | U | SUBMINISTRAMENT I COL·LOCACIÓ DE PROGRAMADOR MODULAR DE 4 ESTACIONS, AMPLIABLE A 22. COMPATIBLE AMB EL LNK2 WIFI DEL MATEIX SISTEMA. - MARCA RAIN BIRD O SIMILAR. - MODEL ESP-ME3. S'INCLOU TAMBÉ LA MÀ D'OBRA, MATERIALS I MITJANS AUXILIARS. TOTALMENT INSTAL·LAT I EN FUNCIONAMENT. ESP-ME3 – PROGRAMADOR MODULAR DE 4 ESTACIONES AMPLIABLE A 22 – COMPATIBLE CON LNK2 WIFI |  |  |  | Rend.: | 1 |  | 327.46 | PROGRAMADOR MODULAR DE 4 ESTACIONS, AMPLIABLE A 22
Mà d'obra
| A0F-000R | H | OFICIAL 1A MUNTADOR | 1 | /R | x | 30.41 | = | 30.41
|  |  | Subtotal mà d'obra | [6 empty] | 30.41
Material
| BG8D-AJ01 | U | PROGRAMADOR MODULAR DE 4 ESTACIONS, AMPLIABLE A 22. COMPATIBLE AMB EL LNK2 WIFI DEL MATEIX SISTEMA. - MARCA RAIN BIRD O SIMILAR. - MODEL ESP-ME3. | 1 |  | x | 281 | = | 281
|  |  | Subtotal material | [6 empty] | 281
|  |  | Despeses auxiliars |  |  |  | 1.5 | % | 0.45615
|  |  | Cost directe | [6 empty] | 311.8662
|  |  | Despeses indirectes |  |  |  | 5 | % |  | 15.5933
|  |  | Total | [6 empty] | 327.4595
P-155 | PGD1-E3BT | U | PIQUETA DE CONNEXIÓ A TERRA D'ACER, AMB RECOBRIMENT DE COURE 300 µM DE GRUIX, DE 1500 MM LLARGÀRIA DE 14,6 MM DE DIÀMETRE, CLAVADA A TERRA CRITERI D'AMIDAMENT: UNITAT DE QUANTITAT INSTAL·LADA, MESURADA SEGONS LES ESPECIFICACIONS DE LA DT. |  |  |  | Rend.: | 1 |  | 46.45 | PIQUETA CONNEX.TERRA ACER,300µM,LONG.=1500MM,D=14,6MM,CLAV.TERR.
Mà d'obra
| A0F-000E | H | OFICIAL 1A ELECTRICISTA | 0.233 | /R | x | 30.41 | = | 7.0855
| A01-FEPD | H | AJUDANT ELECTRICISTA | 0.233 | /R | x | 26.08 | = | 6.0766
|  |  | Subtotal mà d'obra | [6 empty] | 13.1622
Material
| BGYD-0B2W | U | PART PROPORCIONAL D'ELEMENTS ESPECIALS PER A PIQUETES DE CONNEXIÓ A TERRA CRITERI D'AMIDAMENT: UNITAT COMPOSADA PEL CONJUNT D'ELEMENTS ESPECIALS NECESSARIS PER AL MUNTATGE D'UNA PICA DE CONNEXIÓ A TERRA, O D'UNA PLACA DE CONNEXIÓ A TERRA. | 1 |  | x | 6.02 | = | 6.02
| BGD5-06SU | U | PIQUETA DE CONNEXIÓ A TERRA D'ACER I RECOBRIMENT DE COURE, DE 1500 MM DE LLARGÀRIA, DE 14,6 MM DE DIÀMETRE, DE 300 µM CRITERI D'AMIDAMENT: UNITAT D'AMIDAMENT: LA INDICADA A LA DESCRIPCIÓ DE L'ELEMENT CRITERI D'AMIDAMENT: QUANTITAT NECESSÀRIA SUBMINISTRADA A L'OBRA | 1 |  | x | 24.86 | = | 24.86
|  |  | Subtotal material | [6 empty] | 30.88
|  |  | Despeses auxiliars |  |  |  | 1.5 | % | 0.19743
|  |  | Cost directe | [6 empty] | 44.2396
|  |  | Despeses indirectes |  |  |  | 5 | % |  | 2.212
|  |  | Total | [6 empty] | 46.4516
P-156 | PGDZ-AJ02 | U | SUBMINISTRAMENT I COL·LOCACIÓ DE CAIXA DE REGISTRE AMB PONT DE COMPROVACIÓ DE POSADA A TERRA. S'INCLOU MÀ D'OBRA, MATERIALS I MEDIS AUXILIARS. MUNTAT EN CAIXA ESTANCA I COL·LOCAT SUPERFICIALMENT. TOTALMENT INSTAL·LAT I FUNCIONANT. |  |  |  | Rend.: | 1 |  | 70.85 | CAIXA DE REGISTRE PER PONT DE COMPROVACIÓ DEL TERRA DE L'EDIFICI
Mà d'obra
| A01-FEPD | H | AJUDANT ELECTRICISTA | 0.2 | /R | x | 26.08 | = | 5.216
| A0F-000E | H | OFICIAL 1A ELECTRICISTA | 0.2 | /R | x | 30.41 | = | 6.082
|  |  | Subtotal mà d'obra | [6 empty] | 11.298
Material
| BGDZ-AJ02 | U | CAIXA DE REGISTRE AMB PONT DE COMPROVACIÓ | 1 |  | x | 56.01 | = | 56.01
|  |  | Subtotal material | [6 empty] | 56.01
|  |  | Despeses auxiliars |  |  |  | 1.5 | % | 0.16947
|  |  | Cost directe | [6 empty] | 67.4775
|  |  | Despeses indirectes |  |  |  | 5 | % |  | 3.3739
|  |  | Total | [6 empty] | 70.8513
P-157 | PGDZ-AJ03 | U | SUBMINISTRAMENT I COL.LOCACIÓ DE''PUNTO 0'' DE XARXA DE TERRES. INCLOU PLATINA DE COURE AMB 12 FORATS M-10, BORNS DE CONNEXIÓ, AÏLLADORS I MATERIAL AUXILIAR DE MUNTATGE. PONT SECCIONADOR DE PLATINA DE CU EN CAIXA ESTANCA. TOTALMENT COL.LOCADA, INSTAL.LADA I COMPROVADA. |  |  |  | Rend.: | 1 |  | 49.83 | ´´PUNT 0´´ DE XARXA DE TERRES
Mà d'obra
| A01-FEPD | H | AJUDANT ELECTRICISTA | 0.25 | /R | x | 26.08 | = | 6.52
| A0F-000E | H | OFICIAL 1A ELECTRICISTA | 0.25 | /R | x | 30.41 | = | 7.6025
|  |  | Subtotal mà d'obra | [6 empty] | 14.1225
Material
| BGDZ-AJ03 | U | 'PUNT 0'' DE XARXA DE TERRES. INCLOU PLATINA DE COURE AMB 12 FORATS M-10, BORNS DE CONNEXIÓ, AÏLLADORS I MATERIAL AUXILIAR DE MUNTATGE. PONT SECCIONADOR DE PLATINA DE CU EN CAIXA ESTANCA. | 1 |  | x | 33.33 | = | 33.33
|  |  | Subtotal material | [6 empty] | 33.33
|  |  | Cost directe | [6 empty] | 47.4525
|  |  | Despeses indirectes |  |  |  | 5 | % |  | 2.3726
|  |  | Total | [6 empty] | 49.8251
P-158 | PGDZ-AJ04 | U | SUBMINISTRAMENT I COL·LOCACIÓ DE CAIXA DE REGISTRE AMB PONT DE POSTA A TERRA SEGONS DEFINICIÓ DE PLÀNOLS I MEMÓRIA. INCLOU CAIXA PC IP66 IK08 AL341XAN291XL168MM AMB TAPA TRANSPARENT DEL TIPUS THALASSA TBP-NSYTBP342916HT DE SCHNEIDER ELECTRIC O EQUIVALENT, PER LA POSTA A TERRA DE TOTES LES PARTS METÀLIQUES AMB REPARTIDOR MODULAR MONOBLOC BIPOLAR 2P 40A LEGRAND O EQUIVALENT. INCLOU SALS ADIENTS, OBRA CIVIL, TAPA I MITJANS I MEDIS AUXILIARS. TOTALMENT COL.LOCADES, RECOL.LOCADES I INSTAL.LADES. |  |  |  | Rend.: | 1 |  | 121.24 | CAIXA DE REGISTRE DE POSTA A TERRA PT
Mà d'obra
| A0F-000E | H | OFICIAL 1A ELECTRICISTA | 1 | /R | x | 30.41 | = | 30.41
| A01-FEPD | H | AJUDANT ELECTRICISTA | 1 | /R | x | 26.08 | = | 26.08
|  |  | Subtotal mà d'obra | [6 empty] | 56.49
Material
| BGDZ-AJ05 | U | REPARTIDOR MODULAR MONOBLOC BIPOLAR 2P 40A CON 13 CONNEXIONS I ESPAI DE 6 MÒDULS. | 1 |  | x | 10.47 | = | 10.47
| BGDZ-AJ04 | U | CAIXA DE REGISTRE AMB PONT DE POSTA A TERRA SEGONS DEFINICIÓ DE PLÀNOLS I MEMÒRIA. INCLOU CAIXA PC IP66 IK08 AL341XAN291XL168MM AMB TAPA TRANSPARENT DEL TIPUS THALASSA TBP-NSYTBP342916HT DE SCHNEIDER ELECTRIC O EQUIVALENT, PER LA POSTA A TERRA DE TOTES LES PARTS METÀLIQUES AMB REPARTIDOR MODULAR MONOBLOC BIPOLAR 2P 40A LEGRAND O EQUIVALENT. INCLOU SALS ADIENTS, OBRA CIVIL, TAPA I MITJANS I MEDIS AUXILIARS. | 1 |  | x | 48.51 | = | 48.51
|  |  | Subtotal material | [6 empty] | 58.98
|  |  | Cost directe | [6 empty] | 115.47
|  |  | Despeses indirectes |  |  |  | 5 | % |  | 5.7735
|  |  | Total | [6 empty] | 121.2435
P-159 | PHA2-3A9N | U | LLUMENERA INDUSTRIAL AMB REFLECTOR SIMÈTRIC I 2 TUBS FLUORESCENTS DE 36 W, DE FORMA RECTANGULAR, AMB XASSÍS DE PLANXA D'ACER PERFILAT, MUNTADA SUPERFICIALMENT AL SOSTRE |  |  |  | Rend.: | 1 |  | 77.81 | LLUMENERA INDUSTRIAL,REFLEC.SIMÈT.,FLUORESC.2X36W,PLANX.AC.PERF.,SUPERFIC.SOSTRE
Mà d'obra
| A0F-000E | H | OFICIAL 1A ELECTRICISTA | 0.3 | /R | x | 30.41 | = | 9.123
| A01-FEPD | H | AJUDANT ELECTRICISTA | 0.3 | /R | x | 26.08 | = | 7.824
|  |  | Subtotal mà d'obra | [6 empty] | 16.947
Material
| BHW5-06FT | U | PART PROPORCIONAL D'ACCESSORIS DE LLUMENERES INDUSTRIALS AMB TUBS FLUORESCENTS | 1 |  | x | 1.62 | = | 1.62
| BHA1-0FRP | U | LLUMENERA INDUSTRIAL AMB REFLECTOR SIMÈTRIC I 2 TUBS FLUORESCENTS DE 36 W, DE FORMA RECTANGULAR, AMB XASSÍS DE PLANXA D'ACER PERFILAT | 1 |  | x | 55.28 | = | 55.28
|  |  | Subtotal material | [6 empty] | 56.9
|  |  | Despeses auxiliars |  |  |  | 1.5 | % | 0.25421
|  |  | Cost directe | [6 empty] | 74.1012
|  |  | Despeses indirectes |  |  |  | 5 | % |  | 3.7051
|  |  | Total | [6 empty] | 77.8063
P-160 | PHB3-BAM7 | U | TIRA LED PER A EXTERIORS SUBMINISTRAMENT I COL·LOCACIÓ DE TIRA LED PER A EXTERIORS INTEGRADES A LA XAPA DE TANCAMENT INFERIOR, DE 2400 MM DE LLARGÀRIA, 20 W DE POTÈNCIA, FLUX LLUMINÓS DE 2600 LM, AMB EQUIP ELÈCTRIC NO REGULABLE, AÏLLAMENT CLASSE I, COS I DIFUSOR DE POLICARBONAT I GRAU DE PROTECCIÓ IP65, TEMPERATURA DE COLOR 4000 K, MUNTADA SUPERFICIALMENT. LA PARTIDA INCLOU TOTES LES FEINES I ELEMENTS AUXILIARS NECESSARIS PER A DEIXAR LA UNITAT D'OBRA CORRECTAMENT EXECUTADA SEGONS PLÀNOLS DE PROJECTE I INDICACIONS DE LA DF. |  |  |  | Rend.: | 1 |  | 125.22 | TIRA LED PER A EXTERIORS
Mà d'obra
| A01-FEPD | H | AJUDANT ELECTRICISTA | 0.22 | /R | x | 26.08 | = | 5.7376
| A0F-000E | H | OFICIAL 1A ELECTRICISTA | 0.22 | /R | x | 30.41 | = | 6.6902
|  |  | Subtotal mà d'obra | [6 empty] | 12.4278
Material
| BHB1-BAM7 | U | TIRA LED PER A EXTERIORS INTEGRADES A LA XAPA DE TANCAMENT INFERIOR, DE 2400 MM DE LLARGÀRIA, 20 W DE POTÈNCIA, FLUX LLUMINÓS DE 2600 LM, AMB EQUIP ELÈCTRIC NO REGULABLE, AÏLLAMENT CLASSE I, COS I DIFUSOR DE POLICARBONAT I GRAU DE PROTECCIÓ IP65, TEMPERATURA DE COLOR 4000 K, MUNTADA SUPERFICIALMENT. | 1 |  | x | 106.64 | = | 106.64
|  |  | Subtotal material | [6 empty] | 106.64
|  |  | Despeses auxiliars |  |  |  | 1.5 | % | 0.18642
|  |  | Cost directe | [6 empty] | 119.2542
|  |  | Despeses indirectes |  |  |  | 5 | % |  | 5.9627
|  |  | Total | [6 empty] | 125.2169
P-161 | PHQE-AJ01 | U | SUBMINISTRAMENT I COL·LOCACIÓ DE PROJECTOR PER A EXTERIOR AMB LED, DE LA MARCA LED INDUSTRIAL I MODEL SLIM 400W G3 O EQUIVALENT, APTE PER A INSTAL·LACIONS ESPORTIVES I DE LES SEGÜENTS CARACTERÍSTIQUES: - POTÈNCIA: 400 W. - ASIMÈTRIC HORITZONTAL. - PROTECCIÓ: IP66 (EN IEC 60598-1). - IK08 (IEC 62262). - CRI>70. - TEMPERATURA DE COLOR DES DE 3.000K FINS A 6.500K. - DISTORSIÓ HARMÒNICA: < 8%. - RANG DE TEMPERATURA DE TREBALL: -40º C - 45º C. S'INCLOU LA MÀ D'OBRA, MATERIALS I MITJANS AUXILIARS. S'INCLOUEN ELS CERTIFICATS ROHS I CA . GARANTIA DEL PRODUCTE: 5 ANYS. TOTALMENT INSTAL·LAT I FUNCIONANT. |  |  |  | Rend.: | 1 |  | 232.32 | PROJECTOR EXT.LEDS, HORITZONTAL. DISTRIB. ASIMÈTRICS. 400W, COL.
Mà d'obra
| A01-FEPD | H | AJUDANT ELECTRICISTA | 0.4 | /R | x | 26.08 | = | 10.432
| A0F-000E | H | OFICIAL 1A ELECTRICISTA | 0.4 | /R | x | 30.41 | = | 12.164
|  |  | Subtotal mà d'obra | [6 empty] | 22.596
Material
| BHQ6-AJ01 | U | PROJECTOR PER A EXTERIOR AMB LED, DE LA MARCA LED INDUSTRIAL I MODEL SLIM 400W G3 O EQUIVALENT, APTE PER A INSTAL·LACIONS ESPORTIVES I DE LES SEGÜENTS CARACTERÍSTIQUES: - POTÈNCIA: 400 W. - ASIMÈTRIC HORITZONTAL. - PROTECCIÓ: IP66 (EN IEC 60598-1). - IK08 (IEC 62262). - CRI>70. - TEMPERATURA DE COLOR DES DE 3.000K FINS A 6.500K. - DISTORSIÓ HARMÒNICA: < 8%. - RANG DE TEMPERATURA DE TREBALL: -40º C - 45º C. | 1 |  | x | 198.32 | = | 198.32
|  |  | Subtotal material | [6 empty] | 198.32
|  |  | Despeses auxiliars |  |  |  | 1.5 | % | 0.33894
|  |  | Cost directe | [6 empty] | 221.2549
|  |  | Despeses indirectes |  |  |  | 5 | % |  | 11.0627
|  |  | Total | [6 empty] | 232.3177
P-162 | PHQE-AJ02 | U | PARTIDA PER AL CABLEJAT DE LA BASE SUPERIOR A CREUETA I CONNEXIONAT ASSOCIAT. S'INCLOU LA MÀ D'OBRA, MATERIALS I MITJANS AUXILIARS. TOTALMENT INSTAL·LAT I FUNCIONANT. |  |  |  | Rend.: | 1 |  | 1268.9 | PARTIDA PER AL CABLEJAT DE LA BASE SUPERIOR A CREUETA I CONNEXIONAT ASSOCIAT
Mà d'obra
| A0F-000E | H | OFICIAL 1A ELECTRICISTA | 22 | /R | x | 30.41 | = | 669.02
| A01-FEPD | H | AJUDANT ELECTRICISTA | 20 | /R | x | 26.08 | = | 521.6
|  |  | Subtotal mà d'obra | [6 empty] | 1190.62
|  |  | Despeses auxiliars |  |  |  | 1.5 | % | 17.8593
|  |  | Cost directe | [6 empty] | 1208.4793
|  |  | Despeses indirectes |  |  |  | 5 | % |  | 60.424
|  |  | Total | [6 empty] | 1268.9033
P-163 | PHQE-AJ03 | U | PARTIDA PER A LA PLATAFORMA ELEVADORA, DE 10 METRES D'ALÇADA. S'INCLOU LA MÀ D'OBRA, MATERIALS, MITJANS AUXILIARS. S'INCLOU EL LLOGUER I ELS PORTS DE TRANSPORT. TOTALMENT INSTAL·LAT I FUNCIONANT. |  |  |  | Rend.: | 1 |  | 750.25 | PLATAFORMA ELEVADORA, DE 10 METRES D'ALÇADA
Mà d'obra
| A01-FEPD | H | AJUDANT ELECTRICISTA | 13 | /R | x | 26.08 | = | 339.04
| A0F-000E | H | OFICIAL 1A ELECTRICISTA | 12 | /R | x | 30.41 | = | 364.92
|  |  | Subtotal mà d'obra | [6 empty] | 703.96
|  |  | Despeses auxiliars |  |  |  | 1.5 | % | 10.5594
|  |  | Cost directe | [6 empty] | 714.5194
|  |  | Despeses indirectes |  |  |  | 5 | % |  | 35.726
|  |  | Total | [6 empty] | 750.2454
P-164 | PHR2-AJ01 | U | SUBMINISTRAMENT I COL·LOCACIÓ DE COLUMNA I/O BÀCUL DE 10 METRES D'ALTURA, PER A 1 EQUIP DE PROJECTORS DE 4 LÀMPADES LED RESPECTIVAMENT. S'INCLOU: - CREUETA SUPERIOR I PERNS DE SUPORTACIÓ. - PORTS ADELANTATS D'ENVIAMENT DELS PERNS. - PORTS DE TRANSPORTS DE LES COLUMNES I/O BÀCULS. - MÀ D'OBRA, MATERIALS I MITJANS AUXILIARS. TOTALMENT INSTAL·LAT I FUNCIONANT. |  |  |  | Rend.: | 1 |  | 1067.08 | BÀCUL, H=10M, 1 EQUIP PROJECTORS LED, 4 LÀMPADES LED, COL.
Mà d'obra
| A0F-000E | H | OFICIAL 1A ELECTRICISTA | 2 | /R | x | 30.41 | = | 60.82
| A01-FEPD | H | AJUDANT ELECTRICISTA | 2 | /R | x | 26.08 | = | 52.16
| A0D-0007 | H | MANOBRE | 2 | /R | x | 24.55 | = | 49.1
|  |  | Subtotal mà d'obra | [6 empty] | 162.08
Maquinària
| C150-002W | H | CAMIÓ CISTELLA DE 10 A 19 M D'ALÇÀRIA | 0.6 | /R | x | 89.59 | = | 53.754
| C152-003B | H | CAMIÓ GRUA | 0.6 | /R | x | 73.79 | = | 44.274
|  |  | Subtotal maquinària | [6 empty] | 98.028
Material
| BHR0-AJ01 | U | COLUMNA TRONCOCÒNICA DE 10 METRES D'ALTURA, PER A 1 EQUIP DE 4 PROJECTORS LED. S'INCLOU: - CREUETA SUPERIOR I PERNS DE SUPORTACIÓ. | 1 |  | x | 752.11 | = | 752.11
|  |  | Subtotal material | [6 empty] | 752.11
|  |  | Despeses auxiliars |  |  |  | 2.5 | % | 4.052
|  |  | Cost directe | [6 empty] | 1016.27
|  |  | Despeses indirectes |  |  |  | 5 | % |  | 50.8135
|  |  | Total | [6 empty] | 1067.0835
P-165 | PJM41-NAHO | U | COMPTADOR D'AIGUA PER VELOCITAT, DE RAIG MÚLTIPLE, DN50, AMB UNIONS ROSCADES DE 2´´1/2 SEGONS ISO 228-1, TRANSMISSIÓ MECÀNICA, EQUIPAT AMB EMISSOR D'IMPULSOS DE TIPUS REED, RATI DE MESURA DE 10 L/IMPULS, CABAL PERMANENT Q3 DE 25 M3/H, RATI Q3/Q1 >=160 EN POSICIÓ HORITZONTAL, CLASSE DE TEMPERATURA T50, COS DE LLAUTÓ, CONSTRUCCIÓ SEGONS REAL DECRETO 244/2016 I REAL DECRETO 244/2016, CONNECTAT A UNA BATERIA O A UN RAMAL |  |  |  | Rend.: | 1 |  | 609.48 | COMPTADOR AIGUA P/VELOC.,RAIG MÚLTIPLE,DN50,UNIONS ROSCADES 2´´1/2,TRANSM.MECÀNICA,EMISSOR DE TIPUS
Mà d'obra
| A0F-000N | H | OFICIAL 1A LAMPISTA | 0.2 | /R | x | 30.41 | = | 6.082
| A01-FEPE | H | AJUDANT LAMPISTA | 0.05 | /R | x | 26.08 | = | 1.304
|  |  | Subtotal mà d'obra | [6 empty] | 7.386
Material
| BJM31-N5P4 | U | COMPTADOR D'AIGUA PER VELOCITAT, DE RAIG MÚLTIPLE, DN50, AMB UNIONS ROSCADES DE 2´´1/2 SEGONS ISO 228-1, TRANSMISSIÓ MECÀNICA, EQUIPAT AMB EMISSOR D'IMPULSOS DE TIPUS REED, RATI DE MESURA DE 10 L/IMPULS, CABAL PERMANENT Q3 DE 25 M3/H, RATI Q3/Q1 >=160 EN POSICIÓ HORITZONTAL, CLASSE DE TEMPERATURA T50, COS DE LLAUTÓ, CONSTRUCCIÓ SEGONS REAL DECRETO 244/2016 I UNE-EN ISO 4064-1, PER A CONNECTAR A LA BATERIA O AL RAMAL | 1 |  | x | 572.96 | = | 572.96
|  |  | Subtotal material | [6 empty] | 572.96
|  |  | Despeses auxiliars |  |  |  | 1.5 | % | 0.11079
|  |  | Cost directe | [6 empty] | 580.4568
|  |  | Despeses indirectes |  |  |  | 5 | % |  | 29.0228
|  |  | Total | [6 empty] | 609.4796
P-166 | PJS1-AJ01 | U | SUBMINISTRAMENT I COL·LOCACIÓ D'ASPERSOR DE LA MARCA RAIN BIRD™ O EQUIVALENT, MODEL 11000, AMB ENTRADA ACME DE 1,5´´. S'INCLOU EN LA PARTIDA: - TOBERA PER A ASPERSOR 11000 DE TAMANY 64. - TAPA PER A GESPA PER A ASPERSORS MODEL 11000. - COBERTA VERDA DE GOMA, APTA PER A GESPA SINTÈTICA (ARTIFICIAL) PER A MODEL 11000. - COLZE ARTICULAT, ACME/ACME 30 CM DE LONGITUD, 1´´½. S'INCLOU MÀ D'OBRA, MATERIALS I MITJANS AUXILIARS. TOTALMENT INSTAL·LAT I FUNCIONANT. |  |  |  | Rend.: | 1 |  | 602.71 | ASPERSOR DE LA MARCA RAIN BIRD O EQUIVALENT, MODEL 11000, AMB ENTRADA ACME DE 1,5´´, COL
Mà d'obra
| A01-FEPH | H | AJUDANT MUNTADOR | 0.75 | /R | x | 26.12 | = | 19.59
| A0F-000R | H | OFICIAL 1A MUNTADOR | 0.75 | /R | x | 30.41 | = | 22.8075
|  |  | Subtotal mà d'obra | [6 empty] | 42.3975
Material
| BJS4-AJ01 | U | ASPERSOR DE LA MARCA RAIN BIRD™ O EQUIVALENT, MODEL 11000, AMB ENTRADA ACME DE 1,5´´. S'INCLOU EN LA PARTIDA: - TOBERA PER A ASPERSOR 11000 DE TAMANY 64. - TAPA PER A GESPA PER A ASPERSORS MODEL 11000. - COBERTA VERDA DE GOMA, APTA PER A GESPA SINTÈTICA (ARTIFICIAL) PER A MODEL 11000. - COLZE ARTICULAT, ACME/ACME 30 CM DE LONGITUD, 1´´½. | 1 |  | x | 530.98 | = | 530.98
|  |  | Subtotal material | [6 empty] | 530.98
|  |  | Despeses auxiliars |  |  |  | 1.5 | % | 0.63596
|  |  | Cost directe | [6 empty] | 574.0135
|  |  | Despeses indirectes |  |  |  | 5 | % |  | 28.7007
|  |  | Total | [6 empty] | 602.7141
P-167 | PJSE-6UB4 | U | ELECTROVÀLVULA PER A INSTAL·LACIO DE REG, DE 2´´ DE DIÀMETRE, 200PGA EN LÍNEA O EN ÀNGLE, AMB ROSQUES BSP FEMELLES. |  |  |  | Rend.: | 1 |  | 694.34 | ELECTOVÀLVULA REG 2´´,200PGA, COL.
Mà d'obra
| A0F-000R | H | OFICIAL 1A MUNTADOR | 1.5 | /R | x | 30.41 | = | 45.615
|  |  | Subtotal mà d'obra | [6 empty] | 45.615
Material
| BJSF-28KG | U | ELECTROVÀLVULA PER A INSTAL·LACIO DE REG, DE 3´´ DE DIÀMETRE, DE MATERIAL METÀL·LIC, AMB SOLENOIDE DE 24V, PER A UNA PRESSIÓ MÀXIMA DE 16 BAR I AMB REGULADOR DE CABAL | 1 |  | x | 587.52 | = | 587.52
| BJS2-28MD | U | ELECTROVÀLVULA PER A INSTAL·LACIO DE REG, DE 2´´ DE DIÀMETRE, 200PGA EN LÍNEA O EN ÀNGLE, AMB ROSQUES BSP FEMELLES. | 1 |  | x | 27.46 | = | 27.46
|  |  | Subtotal material | [6 empty] | 614.98
|  |  | Despeses auxiliars |  |  |  | 1.5 | % | 0.68423
|  |  | Cost directe | [6 empty] | 661.2792
|  |  | Despeses indirectes |  |  |  | 5 | % |  | 33.064
|  |  | Total | [6 empty] | 694.3432
P-168 | PJSF-AJ01 | U | SUBMINISTRAMENT I COL·LOCACIÓ DE SENSOR DE PLUJA I GELADES, DEL TIPUS COMBO I AMB CONNEXIÓ INHALÀMBRICA. S'INCLOU MÀ D'OBRA, MATERIALS I MITJANS AUXILIARS. TOTALMENT INSTAL·LAT I FUNCIONANT. |  |  |  | Rend.: | 1 |  | 284.45 | SENSOR PLUJA/GELADOES, P/CONNECTAR A PROGRAMADOR, COL.
Mà d'obra
| A0F-000R | H | OFICIAL 1A MUNTADOR | 3.3 | /R | x | 30.41 | = | 100.353
|  |  | Subtotal mà d'obra | [6 empty] | 100.353
Material
| BEV8-AJ01 | U | SENSOR DE PLUJA I GELADES, DEL TIPUS COMBO I AMB CONNEXIÓ INHALÀMBRICA | 1 |  | x | 169.05 | = | 169.05
|  |  | Subtotal material | [6 empty] | 169.05
|  |  | Despeses auxiliars |  |  |  | 1.5 | % | 1.5053
|  |  | Cost directe | [6 empty] | 270.9083
|  |  | Despeses indirectes |  |  |  | 5 | % |  | 13.5454
|  |  | Total | [6 empty] | 284.4537
P-170 | PN74-AJ01 | U | SUBMINISTRAMENT I COL·LOCACIÓ DE VÀLVULA DE REGULACIÓ DE PRESSIÓ PER A INSTAL·LACIONS DE REG, DE 3´´ DE DIÀMETRE DE CONNEXIÓ, AMB COS DE BRONZE, PER A UNA PRESSIÓ DE SORTIDA DE 2 A 3 BAR, ROSCADA A LA CANONADA. S'INCLOU MÀ D'OBRA, MATERIALS I MITJANS AUXILIARS. TOTAMENT INSTAL·LADA I FUNCIONANT. |  |  |  | Rend.: | 1 |  | 630.04 | VALV.REG PRES.REG,D=3´´,COS BRONZE,PRES=2BAR
Mà d'obra
| A0F-000M | H | OFICIAL 1A JARDINER | 0.2 | /R | x | 35.05 | = | 7.01
| A01-FEPJ | H | AJUDANT JARDINER | 0.2 | /R | x | 31.11 | = | 6.222
|  |  | Subtotal mà d'obra | [6 empty] | 13.232
Material
| BN74-AJ01 | U | VÀLVULA DE REGULACIÓ DE PRESSIÓ PER A INSTAL·LACIONS DE REG, DE 3´´ DE DIÀMETRE DE CONNEXIÓ, AMB COS DE BRONZE, PER A UNA PRESSIÓ DE SORTIDA DE 2 A 3 BAR, ROSCADA A LA CANONADA | 1 |  | x | 586.61 | = | 586.61
|  |  | Subtotal material | [6 empty] | 586.61
|  |  | Despeses auxiliars |  |  |  | 1.5 | % | 0.19848
|  |  | Cost directe | [6 empty] | 600.0405
|  |  | Despeses indirectes |  |  |  | 5 | % |  | 30.002
|  |  | Total | [6 empty] | 630.0425
P-171 | PP4B-AJ01 | U | SUBMINISTRAMENT I COL·LOCACIÓ DE CONNECTOR PER A UN MÀXIM DE 3 CABLES DE 4 MM2 DE SECCIÓ, AMB UN MÀXIM DE 600 V, CONNECTAT. S'INCLOU MÀ D'OBRA, MATERIALS I MITJANS AUXILIARS. TOTALMENT INSTAL·LAT I FUNCIONANT. |  |  |  | Rend.: | 1 |  | 7.92 | CONNECTOR, MÀX. 3 CABLES 4 MM2, 600 V. CONNECTAT
Mà d'obra
| A0F-000R | H | OFICIAL 1A MUNTADOR | 0.1 | /R | x | 30.41 | = | 3.041
|  |  | Subtotal mà d'obra | [6 empty] | 3.041
Material
| BP4B-AJ01 | U | CONNECTOR PER A UN MÀXIM DE 3 CABLES DE 4 MM2 DE SECCIÓ, AMB UN MÀXIM DE 600 V, CONNECTAT. | 1 |  | x | 4.46 | = | 4.46
|  |  | Subtotal material | [6 empty] | 4.46
|  |  | Despeses auxiliars |  |  |  | 1.5 | % | 0.04562
|  |  | Cost directe | [6 empty] | 7.5466
|  |  | Despeses indirectes |  |  |  | 5 | % |  | 0.37733
|  |  | Total | [6 empty] | 7.9239
P-172 | PQ1Y-IQEK | U | RECOL·LOCACIÓ DE BANC COL·LOCACIÓ DE BANC DE 60 A 240 CM DE LLARGÀRIA, ANCORAT AMB DAUS DE FORMIGÓ. LA PARTIDA INCLOU TOTES LES FEINES I ELEMENTS AUXILIARS NECESSARIS PER A DEIXAR LA UNITAT D'OBRA CORRECTAMENT EXECUTADA SEGONS PLÀNOLS DE PROJECTE I INDICACIONS DE LA DF. |  |  |  | Rend.: | 1 |  | 48.26 | RECOL·LOCACIÓ DE BANC
Mà d'obra
| A0F-000B | H | OFICIAL 1A | 0.28 | /R | x | 29.42 | = | 8.2376
| A0D-0007 | H | MANOBRE | 0.28 | /R | x | 24.55 | = | 6.874
|  |  | Subtotal mà d'obra | [6 empty] | 15.1116
Element compost
| B06D-0L92 | M3 | FORMIGÓ DE 150 KG/M3, AMB UNA PROPORCIÓ EN VOLUM 1:4:8, AMB CIMENT PÒRTLAND AMB FILLER CALCARI CEM II/B-L 32,5 R I GRANULAT DE PEDRA GRANÍTICA DE GRANDÀRIA MÀXIMA 20 MM, ELABORAT A L'OBRA AMB FORMIGONERA DE 250 L | 0.2816 |  | x | 109.5401 | = | 30.8465
|  |  | Subtotal element compost | [6 empty] | 30.8465
|  |  | Cost directe | [6 empty] | 45.9581
|  |  | Despeses indirectes |  |  |  | 5 | % |  | 2.2979
|  |  | Total | [6 empty] | 48.256
P-173 | PQ2Y-MA94 | U | RECOL·LOCACIÓ DE PAPERERA COL·LOCACIÓ DE PAPERERA DE <= 60 L DE CAPACITAT, ANCORADA AMB DAU DE FORMIGÓ. LA PARTIDA INCLOU TOTES LES FEINES I ELEMENTS AUXILIARS NECESSARIS PER A DEIXAR LA UNITAT D'OBRA CORRECTAMENT EXECUTADA SEGONS PLÀNOLS DE PROJECTE I INDICACIONS DE LA DF. |  |  |  | Rend.: | 1 |  | 24.37 | RECOL·LOCACIÓ DE PAPERERA
Mà d'obra
| A0F-000B | H | OFICIAL 1A | 0.25 | /R | x | 29.42 | = | 7.355
| A0D-0007 | H | MANOBRE | 0.25 | /R | x | 24.55 | = | 6.1375
|  |  | Subtotal mà d'obra | [6 empty] | 13.4925
Element compost
| B06D-0L92 | M3 | FORMIGÓ DE 150 KG/M3, AMB UNA PROPORCIÓ EN VOLUM 1:4:8, AMB CIMENT PÒRTLAND AMB FILLER CALCARI CEM II/B-L 32,5 R I GRANULAT DE PEDRA GRANÍTICA DE GRANDÀRIA MÀXIMA 20 MM, ELABORAT A L'OBRA AMB FORMIGONERA DE 250 L | 0.0869 |  | x | 109.5401 | = | 9.519
|  |  | Subtotal element compost | [6 empty] | 9.519
|  |  | Despeses auxiliars |  |  |  | 1.5 | % | 0.20239
|  |  | Cost directe | [6 empty] | 23.2139
|  |  | Despeses indirectes |  |  |  | 5 | % |  | 1.1607
|  |  | Total | [6 empty] | 24.3746
P-174 | PQ77-BAM7 | U | SE01 - SEIENT INDIVIDUAL DE POLIPROPILÉ COPOLÍMER SENSE RESPATLLER SUBMINISTRAMENT I COL·LOCACIÓ DE SEIENT INDIVIDUAL DE POLIPROPILÉ COPOLÍMER SENSE RESPATLLER AMB DESGUÀS CENTRAL, DE COLOR A DEFINIR PER LA DF, MODEL A2 DE DAPLAST O EQUIVALENT, COL·LOCAT DIRECTAMENT SOBRE PEU DE GRADERIA DE FORMIGÓ AMB ANCLATGE CENTRAL, DE DIMENSIONS 42X37X11,3CM D'ALT. LA PARTIDA INCLOU TOTES LES FEINES I ELEMENTS AUXILIARS NECESSARIS PER A DEIXAR LA UNITAT D'OBRA CORRECTAMENT EXECUTADA SEGONS PLÀNOLS DE PROJECTE I INDICACIONS DE LA DF. |  |  |  | Rend.: | 1 |  | 60.17 | SE01 - SEIENT INDIVIDUAL DE POLIPROPILÉ COPOLÍMER SENSE RESPATLLER
Mà d'obra
| A01-FEPH | H | AJUDANT MUNTADOR | 0.08 | /R | x | 26.12 | = | 2.0896
|  |  | Subtotal mà d'obra | [6 empty] | 2.0896
Material
| BQ75-BAM7 | U | SEIENT INDIVIDUAL DE POLIPROPILÉ COPOLÍMER SENSE RESPATLLER AMB DESGUÀS CENTRAL, DE COLOR A DEFINIR PER LA DF, MODEL A2 DE DAPLAST O EQUIVALENT, COL·LOCAT DIRECTAMENT SOBRE PEU DE GRADERIA DE FORMIGÓ AMB ANCLATGE CENTRAL, DE DIMENSIONS 42X37X11,3CM D'ALT. | 1 |  | x | 55.16 | = | 55.16
|  |  | Subtotal material | [6 empty] | 55.16
|  |  | Despeses auxiliars |  |  |  | 2.5 | % | 0.05224
|  |  | Cost directe | [6 empty] | 57.3018
|  |  | Despeses indirectes |  |  |  | 5 | % |  | 2.8651
|  |  | Total | [6 empty] | 60.1669
P-176 | PQS1-BAM7 | U | M01 - BANQUETA DE SUPLEMENTS DE 8 PLACES SUBMINISTRE, MUNTATGE I COL.LOCACIÓ DE BANQUETA DE SUPLEMENTS DE 8 PLACES, DE DIMENSIONS 400XX120X220CM ESTRUCTURA D'ACER RECOBERTA DE POLICARBONAT TRANSPARENT EN LA PART SUPERIOR. INCLOU TOTES LES FIXACIONS AUXILIARS, SEIENETS I ALTRES ELEMENTS PER UNIFICAR EL CONJUNT. LA PARTIDA INCLOU TOTES LES FEINES I ELEMENTS AUXILIARS NECESSARIS PER A DEIXAR LA UNITAT D'OBRA CORRECTAMENT EXECUTADA SEGONS PLÀNOLS DE PROJECTE I INDICACIONS DE LA DF. |  |  |  | Rend.: | 1 |  | 1077.46 | M01 - BANQUETA DE SUPLEMENTS DE 8 PLACES
Mà d'obra
| A0D-0007 | H | MANOBRE | 6 | /R | x | 24.55 | = | 147.3
|  |  | Subtotal mà d'obra | [6 empty] | 147.3
Material
| B6A0-N003 | U | BANQUETA DE SUPLEMENTS DE 8 PLACES SUBMINISTRE, MUNTATGE I COL.LOCACIÓ DE BANQUETA DE SUPLEMENTS DE 8 PLACES, DE DIMENSIONS 400XX120X220CM ESTRUCTURA D'ACER RECOBERTA DE POLICARBONAT TRANSPARENT EN LA PART SUPERIOR. INCLOU TOTES LES FIXACIONS AUXILIARS, SEIENETS I ALTRES ELEMENTS PER UNIFICAR EL CONJUNT. | 1 |  | x | 878.85 | = | 878.85
|  |  | Subtotal material | [6 empty] | 878.85
|  |  | Cost directe | [6 empty] | 1026.15
|  |  | Despeses indirectes |  |  |  | 5 | % |  | 51.3075
|  |  | Total | [6 empty] | 1077.4575
P-177 | PQS5-HP07 | U | M02 - PORTERIA DE FUTBOL 7 SUBMINISTRAMENT I COL·LOCACIÓ DE CONJUNT DE PORTERIA DE FUTBOL 7 DE MIDES 6,00X2,00 M AMB BASTIMENT PRINCIPAL DE PERFIL D'ACER GALVANITZAT DE 40 X 40 MM, UNIÓ D'ESCAIRESS MITJANÇANT PECES MOLDEJADES EN ALUMINI, AMB GANXOS METÀL·LICS ANTILESIÓ SEGONS NORMA UNE-EN 749, FIXADA AL PAVIMENT AMB ANCORATGES I AMB HOMOLOGACIÓ TUV, LACAT EN COLOR BLANC. BARRAS ABATIBLES TELESCÓPIQUES AMB FONS EXTENSIBLE 2,10 A 3,10 METRES, COL·LOCADA ANCORADA AMB DAUS DE FORMIGÓ. LA PARTIDA INCLOU TOTES LES FEINES I ELEMENTS AUXILIARS NECESSARIS PER A DEIXAR LA UNITAT D'OBRA CORRECTAMENT EXECUTADA SEGONS PLÀNOLS DE PROJECTE I INDICACIONS DE LA DF. |  |  |  | Rend.: | 1 |  | 1430.59 | M02 - PORTERIA DE FUTBOL 7
Mà d'obra
| A0140000 | H | MANOBRE | 5 | /R | x | 24.55 | = | 122.75
| A012M000 | H | OFICIAL 1A MUNTADOR | 0.4 | /R | x | 30.41 | = | 12.164
|  |  | Subtotal mà d'obra | [6 empty] | 134.914
Material
| BQS2CS01 | U | CONJUNT DE PORTERIA DE FUTBOL 7 | 1 |  | x | 1223.19 | = | 1223.19
| B064300C | M3 | FORMIGÓ HM-20/P/20/I DE CONSISTÈNCIA PLÀSTICA, GRANDÀRIA MÀXIMA DEL GRANULAT 20 MM, AMB >= 200 KG/M3 DE CIMENT, APTE PER A CLASSE D'EXPOSICIÓ I | 0.01 |  | x | 99.12 | = | 0.9912
|  |  | Subtotal material | [6 empty] | 1224.1812
Altres
| A%AUX001 | % | DESPESES AUXILIARS SOBRE LA MÀ D'OBRA | 2.5 |  | % | 134.914 | = | 3.3729
|  |  | Subtotal altres | [6 empty] | 3.3729
|  |  | Cost directe | [6 empty] | 1362.468
|  |  | Despeses indirectes |  |  |  | 5 | % |  | 68.1234
|  |  | Total | [6 empty] | 1430.5914
P-178 | PR36-8RV4 | M3 | TERRA VEGETAL PER A PLANTACIÓ SUBMINISTRAMENT I COL·LOCACIÓ DE TERRA VEGETAL DE JARDINERIA DE CATEGORIA ALTA, AMB UNA CONDUCTIVITAT ELÈCTRICA MENOR DE 0,8 DS/M, SEGONS NTJ 07A, SUBMINISTRADA A GRANEL I ESCAMPADA AMB MITJANS NECESSARIS I ADEQUATS. LA PARTIDA INCLOU TOTES LES FEINES I ELEMENTS AUXILIARS NECESSARIS PER A DEIXAR LA UNITAT D'OBRA CORRECTAMENT EXECUTADA SEGONS PLÀNOLS DE PROJECTE I INDICACIONS DE LA DF. |  |  |  | Rend.: | 1 |  | 64.61 | TERRA VEGETAL PER A PLANTACIÓ
Mà d'obra
| A01-FEPJ | H | AJUDANT JARDINER | 0.2 | /R | x | 31.11 | = | 6.222
|  |  | Subtotal mà d'obra | [6 empty] | 6.222
Maquinària
| C13C-00LP | H | RETROEXCAVADORA SOBRE PNEUMÀTICS DE 8 A 10 T | 0.0845 | /R | x | 67.13 | = | 5.6725
|  |  | Subtotal maquinària | [6 empty] | 5.6725
Material
| BR3D-21GI | M3 | TERRA VEGETAL DE JARDINERIA DE CATEGORIA ALTA, AMB UNA CONDUCTIVITAT ELÈCTRICA MENOR DE 0,8 DS/M, SEGONS NTJ 07A, SUBMINISTRADA A GRANEL | 1.155 |  | x | 42.9 | = | 49.5495
|  |  | Subtotal material | [6 empty] | 49.5495
|  |  | Despeses auxiliars |  |  |  | 1.5 | % | 0.09333
|  |  | Cost directe | [6 empty] | 61.5373
|  |  | Despeses indirectes |  |  |  | 5 | % |  | 3.0769
|  |  | Total | [6 empty] | 64.6142
P-179 | PR36-8RV9 | M3 | APORTACIÓ DE TERRA VEGETAL APORTACIÓ DE TERRA VEGETAL DE JARDINERIA DE CATEGORIA MITJA, AMB UNA CONDUCTIVITAT ELÈCTRICA MENOR D'1,2 DS/M, SEGONS NTJ 07A, SUBMINISTRADA A GRANEL I ESCAMPADA AMB RETROEXCAVADORA MITJANA. LA PARTIDA INCLOU TOTES LES FEINES I ELEMENTS AUXILIARS NECESSARIS PER A DEIXAR LA UNITAT D'OBRA CORRECTAMENT EXECUTADA SEGONS PLÀNOLS DE PROJECTE I INDICACIONS DE LA DF. |  |  |  | Rend.: | 1 |  | 45.63 | APORTACIÓ DE TERRA VEGETAL
Mà d'obra
| A01-FEPJ | H | AJUDANT JARDINER | 0.07 | /R | x | 31.11 | = | 2.1777
|  |  | Subtotal mà d'obra | [6 empty] | 2.1777
Maquinària
| C13C-00LP | H | RETROEXCAVADORA SOBRE PNEUMÀTICS DE 8 A 10 T | 0.0845 | /R | x | 67.13 | = | 5.6725
|  |  | Subtotal maquinària | [6 empty] | 5.6725
Material
| BR3D-21GK | M3 | TERRA VEGETAL DE JARDINERIA DE CATEGORIA MITJA, AMB UNA CONDUCTIVITAT ELÈCTRICA MENOR D'1,2 DS/M, SEGONS NTJ 07A, SUBMINISTRADA A GRANEL | 1.155 |  | x | 30.8 | = | 35.574
|  |  | Subtotal material | [6 empty] | 35.574
|  |  | Despeses auxiliars |  |  |  | 1.5 | % | 0.03267
|  |  | Cost directe | [6 empty] | 43.4569
|  |  | Despeses indirectes |  |  |  | 5 | % |  | 2.1728
|  |  | Total | [6 empty] | 45.6297
P-180 | PR420-8U2W | U | SUBMINISTRAMENT DE CELTIS AUSTRALISDE PERÍMETRE DE 40 A 45 CM, AMB PA DE TERRA DE DIÀMETRE MÍNIM 127,5 CM I PROFUNDITAT MÍNIMA 89,25 CM SEGONS FÓRMULES NTJ |  |  |  | Rend.: | 1 |  | 850.92 | SUBMINISTRAMENT CELTIS AUSTRALIS PERÍM= 40 A 45 CM, PA TERRA D>=127,5CM,H>=89,25CM S/NTJ
Material
| BR420-22BY | U | CELTIS AUSTRALIS DE PERÍMETRE DE 40 A 45 CM, AMB PA DE TERRA DE DIÀMETRE MÍNIM 127,5 CM I PROFUNDITAT MÍNIMA 89,25 CM SEGONS FÓRMULES NTJ | 1 |  | x | 810.4 | = | 810.4
|  |  | Subtotal material | [6 empty] | 810.4
|  |  | Cost directe | [6 empty] | 810.4
|  |  | Despeses indirectes |  |  |  | 5 | % |  | 40.52
|  |  | Total | [6 empty] | 850.92
P-181 | PR434-8UPH | U | SUBMINISTRAMENT DE FRAXINUS PENNSYLVANICA CIMMZAM (CIMMARON) DE PERÍMETRE DE 30 A 35 CM, AMB PA DE TERRA DE DIÀMETRE MÍNIM 97,5 CM I PROFUNDITAT MÍNIMA 68,25 CM SEGONS FÓRMULES NTJ |  |  |  | Rend.: | 1 |  | 297.9 | SUBMINISTRAMENT FRAXINUS PENNSYLVANICA CIMMZAM PERÍM=30 A 35 CM, PA TERRA D>=97,5CM,H>=68,25CM S/NTJ
Material
| BR433-22LT | U | FRAXINUS PENNSYLVANICA CIMMZAM (CIMMARON) DE PERÍMETRE DE 30 A 35 CM, AMB PA DE TERRA DE DIÀMETRE MÍNIM 97,5 CM I PROFUNDITAT MÍNIMA 68,25 CM SEGONS FÓRMULES NTJ | 1 |  | x | 283.71 | = | 283.71
|  |  | Subtotal material | [6 empty] | 283.71
|  |  | Cost directe | [6 empty] | 283.71
|  |  | Despeses indirectes |  |  |  | 5 | % |  | 14.1855
|  |  | Total | [6 empty] | 297.8955
P-182 | PR434-BAM7 | U | SUBMINISTRAMENT DE JACARANDA ACUTIFOLIA DE PERÍMETRE DE 30 A 35 CM, AMB PA DE TERRA DE DIÀMETRE MÍNIM 97,5 CM I PROFUNDITAT MÍNIMA 68,25 CM SEGONS FÓRMULES NTJ |  |  |  | Rend.: | 1 |  | 343.35 | SUBMINISTRAMENT DE JACARANDA ACUTIFOLIA DE PERÍMETRE DE 30 A 35 CM, AMB PA DE TERRA DE DIÀMETRE MÍNI
Material
| BR433-BAM7 | U | JACARANDA ACUTIFOLIA DE PERÍMETRE DE 30 A 35 CM, AMB PA DE TERRA DE DIÀMETRE MÍNIM 97,5 CM I PROFUNDITAT MÍNIMA 68,25 CM SEGONS FÓRMULES NTJ | 1 |  | x | 327 | = | 327
|  |  | Subtotal material | [6 empty] | 327
|  |  | Cost directe | [6 empty] | 327
|  |  | Despeses indirectes |  |  |  | 5 | % |  | 16.35
|  |  | Total | [6 empty] | 343.35
P-183 | PR453-8X5J | U | SUBMINISTRAMENT DE ROBINIA PSEUDOACACIA DE PERÍMETRE DE 40 A 45 CM, AMB PA DE TERRA DE DIÀMETRE MÍNIM 127,5 CM I PROFUNDITAT MÍNIMA 89,25 CM SEGONS FÓRMULES NTJ |  |  |  | Rend.: | 1 |  | 421.14 | SUBMINISTRAMENT ROBINIA PSEUDOACACIA PERÍM=40 A 45 CM,PA TERRA D>=127,5CM,H>=89,25CM S/NTJ
Material
| BR453-23T5 | U | ROBINIA PSEUDOACACIA DE PERÍMETRE DE 40 A 45 CM, AMB PA DE TERRA DE DIÀMETRE MÍNIM 127,5 CM I PROFUNDITAT MÍNIMA 89,25 CM SEGONS FÓRMULES NTJ | 1 |  | x | 401.09 | = | 401.09
|  |  | Subtotal material | [6 empty] | 401.09
|  |  | Cost directe | [6 empty] | 401.09
|  |  | Despeses indirectes |  |  |  | 5 | % |  | 20.0545
|  |  | Total | [6 empty] | 421.1445
P-184 | PR60-8YE2 | U | PLANTACIÓ D'ARBRE PLANIFOLI AMB PA DE TERRA O CONTENIDOR, DE 35 A 50 CM DE PERÍMETRE DE TRONC A 1 M D'ALÇÀRIA (A PARTIR DEL COLL DE L'ARREL), EXCAVACIÓ DE CLOT DE PLANTACIÓ DE 150X150X100 CM AMB MITJANS MECÀNICS, EN UN PENDENT INFERIOR AL 25 %, REBLERT DEL CLOT AMB TERRA DE L'EXCAVACIÓ I PRIMER REG |  |  |  | Rend.: | 1 |  | 186 | PLANT.PLANIFOLI,PA TERRA/CONTEN.,PERÍM=35 A 50 CM,150X150X100CM,M.MEC.,PEND.INFERIOR AL 25 %,TERRA E
Mà d'obra
| A01-FEPJ | H | AJUDANT JARDINER | 0.63 | /R | x | 31.11 | = | 19.5993
| A0G-0022 | H | OFICIAL 2A JARDINER | 0.72 | /R | x | 32.83 | = | 23.6376
| A0F-000M | H | OFICIAL 1A JARDINER | 0.36 | /R | x | 35.05 | = | 12.618
|  |  | Subtotal mà d'obra | [6 empty] | 55.8549
Maquinària
| C154-003N | H | CAMIÓ PER A TRANSPORT DE 7 T | 0.46 | /R | x | 53.99 | = | 24.8354
| C152-0039 | H | CAMIÓ GRUA DE 5 T | 0.36 | /R | x | 77.67 | = | 27.9612
| C151-002Z | H | CAMIÓ CISTERNA DE 8 M3 | 0.41 | /R | x | 71.22 | = | 29.2002
| C13C-00LP | H | RETROEXCAVADORA SOBRE PNEUMÀTICS DE 8 A 10 T | 0.5555 | /R | x | 67.13 | = | 37.2907
|  |  | Subtotal maquinària | [6 empty] | 119.2875
Material
| B011-05ME | M3 | AIGUA CRITERI D'AMIDAMENT: UNITAT D'AMIDAMENT: LA INDICADA A LA DESCRIPCIÓ DE L'ELEMENT CRITERI D'AMIDAMENT: QUANTITAT NECESSÀRIA SUBMINISTRADA A L'OBRA | 0.45 |  | x | 2.59 | = | 1.1655
|  |  | Subtotal material | [6 empty] | 1.1655
|  |  | Despeses auxiliars |  |  |  | 1.5 | % | 0.83782
|  |  | Cost directe | [6 empty] | 177.1457
|  |  | Despeses indirectes |  |  |  | 5 | % |  | 8.8573
|  |  | Total | [6 empty] | 186.003
P-185 | PR60-8YHN | U | PLANTACIÓ D'ARBRE PLANIFOLI AMB PA DE TERRA O CONTENIDOR, DE 25 A 35 CM DE PERÍMETRE DE TRONC A 1 M D'ALÇÀRIA (A PARTIR DEL COLL DE L'ARREL), EXCAVACIÓ DE CLOT DE PLANTACIÓ DE 150X150X80 CM AMB MITJANS MECÀNICS, EN UN PENDENT INFERIOR AL 25 %, REBLERT DEL CLOT AMB TERRA DE L'EXCAVACIÓ I PRIMER REG |  |  |  | Rend.: | 1 |  | 118.97 | PLANT.PLANIFOLI,PA TERRA/CONTEN.,PERÍM=25 A 35 CM,150X150X80CM,M.MEC.,PEND.INFERIOR AL 25 %,TERRA EX
Mà d'obra
| A01-FEPJ | H | AJUDANT JARDINER | 0.52 | /R | x | 31.11 | = | 16.1772
| A0F-000M | H | OFICIAL 1A JARDINER | 0.132 | /R | x | 35.05 | = | 4.6266
| A0G-0022 | H | OFICIAL 2A JARDINER | 0.264 | /R | x | 32.83 | = | 8.6671
|  |  | Subtotal mà d'obra | [6 empty] | 29.4709
Maquinària
| C13C-00LP | H | RETROEXCAVADORA SOBRE PNEUMÀTICS DE 8 A 10 T | 0.471 | /R | x | 67.13 | = | 31.6182
| C151-002Z | H | CAMIÓ CISTERNA DE 8 M3 | 0.32 | /R | x | 71.22 | = | 22.7904
| C154-003N | H | CAMIÓ PER A TRANSPORT DE 7 T | 0.39 | /R | x | 53.99 | = | 21.0561
| C152-003A | H | CAMIÓ GRUA DE 3 T | 0.1 | /R | x | 69.9 | = | 6.99
|  |  | Subtotal maquinària | [6 empty] | 82.4547
Material
| B011-05ME | M3 | AIGUA CRITERI D'AMIDAMENT: UNITAT D'AMIDAMENT: LA INDICADA A LA DESCRIPCIÓ DE L'ELEMENT CRITERI D'AMIDAMENT: QUANTITAT NECESSÀRIA SUBMINISTRADA A L'OBRA | 0.36 |  | x | 2.59 | = | 0.9324
|  |  | Subtotal material | [6 empty] | 0.9324
|  |  | Despeses auxiliars |  |  |  | 1.5 | % | 0.44206
|  |  | Cost directe | [6 empty] | 113.3001
|  |  | Despeses indirectes |  |  |  | 5 | % |  | 5.665
|  |  | Total | [6 empty] | 118.9651
P-186 | PR61-8ZJM | U | PLANTACIÓ DE PLANTA ENFILADISSA EN CONTENIDOR D'1 A 1,5 L EN OBRES D'URBANITZACIÓ, EXCAVACIÓ DE CLOT DE PLANTACIÓ DE 25X25X25 CM AMB MITJANS MANUALS, EN UN PENDENT INFERIOR AL 35 %, REBLERT DEL CLOT AMB TERRA DE L'EXCAVACIÓ I PRIMER REG |  |  |  | Rend.: | 1 |  | 3.02 | PLANT.ENFILADISSA,CONT.=1 A 1,5 L,URBANITZACIÓ,25X25X25CM,M.MAN.,PEND.INFERIOR AL 35 %,TERRA EXCAV.
Mà d'obra
| A01-FEPJ | H | AJUDANT JARDINER | 0.065 | /R | x | 31.11 | = | 2.0221
| A0F-000M | H | OFICIAL 1A JARDINER | 0.008 | /R | x | 35.05 | = | 0.2804
| A0G-0022 | H | OFICIAL 2A JARDINER | 0.016 | /R | x | 32.83 | = | 0.52528
|  |  | Subtotal mà d'obra | [6 empty] | 2.8278
Material
| B011-05ME | M3 | AIGUA CRITERI D'AMIDAMENT: UNITAT D'AMIDAMENT: LA INDICADA A LA DESCRIPCIÓ DE L'ELEMENT CRITERI D'AMIDAMENT: QUANTITAT NECESSÀRIA SUBMINISTRADA A L'OBRA | 0.00313 |  | x | 2.59 | = | 0.00811
|  |  | Subtotal material | [6 empty] | 0.00811
|  |  | Despeses auxiliars |  |  |  | 1.5 | % | 0.04242
|  |  | Cost directe | [6 empty] | 2.8784
|  |  | Despeses indirectes |  |  |  | 5 | % |  | 0.14392
|  |  | Total | [6 empty] | 3.0223
P-187 | PRD1-BAM7 | U | PROTECCIÓ TRONC D'ARBRE PROTECCIÓ INDIVIDUAL DE TRONC D'ARBRE, AMB ESTRUCTURA DE FUSTES LLIGADES ENTRE SI AMB FILFERRO, DE 2 M D'ALÇÀRIA MÍNIMA, COL·LOCADES SOBRE MATERIAL AMB FUNCIÓ D'ENCONXAT, AMB EL DESMUNTATGE INCLÒS. LA PARTIDA INCLOU TOTES LES FEINES I ELEMENTS AUXILIARS NECESSARIS PER A DEIXAR LA UNITAT D'OBRA CORRECTAMENT EXECUTADA SEGONS PLÀNOLS DE PROJECTE I INDICACIONS DE LA DF. |  |  |  | Rend.: | 1 |  | 98.38 | PROTECCIÓ TRONC D'ARBRE
Mà d'obra
| A01-FEPM | H | AJUDANT PER A SEGURETAT I SALUT | 0.5 | /R | x | 26.12 | = | 13.06
| A0F-0015 | H | OFICIAL 1A PER A SEGURETAT I SALUT | 0.5 | /R | x | 29.42 | = | 14.71
|  |  | Subtotal mà d'obra | [6 empty] | 27.77
Material
| B0AM-078N | KG | FILFERRO ACER GALVANITZAT, PER A SEGURETAT I SALUT | 1 |  | x | 3.18 | = | 3.18
| B0D31-07P6 | M3 | LLATA DE FUSTA DE PI, PER A SEGURETAT I SALUT | 0.128 |  | x | 473.2 | = | 60.5696
| B7C26-FGV8 | M2 | PLANXA DE POLIESTIRÈ EXPANDIT (EPS), DE 10 MM DE GRUIX, DE 30 KPA DE TENSIÓ A LA COMPRESSIÓ, DE 0,2 M2·K/W DE RESISTÈNCIA TÈRMICA, AMB UNA CARA LLISA I CANTELL RECTE, PER A SEGURETAT I SALUT | 1.6 |  | x | 1.1 | = | 1.76
|  |  | Subtotal material | [6 empty] | 65.5096
|  |  | Despeses auxiliars |  |  |  | 1.5 | % | 0.41655
|  |  | Cost directe | [6 empty] | 93.6962
|  |  | Despeses indirectes |  |  |  | 5 | % |  | 4.6848
|  |  | Total | [6 empty] | 98.381
P-188 | PRZ0-906L | U | ASPRATGE TRIPLE D'ARBRE MITJANÇANT 3 ROLLS DE FUSTA DE PI TRACTADA EN AUTOCLAU DE SECCIÓ CIRCULAR, DE 6 CM DE DIÀMETRE I 2 M DE LLARGÀRIA, CLAVAT AL FONS DEL FORAT DE PLANTACIÓ 30 CM, I AMB 3 ABRAÇADORES REGULABLES DE GOMA O CAUTXÚ |  |  |  | Rend.: | 1 |  | 38.46 | ASPRATGE TRIPLE ARBRE,3ROLLS,D=6CM,LLARG. 2M,CLAV.30CM,3ABRAÇADORES REGUL.
Mà d'obra
| A01-FEPJ | H | AJUDANT JARDINER | 0.318 | /R | x | 31.11 | = | 9.893
| A0F-000M | H | OFICIAL 1A JARDINER | 0.318 | /R | x | 35.05 | = | 11.1459
|  |  | Subtotal mà d'obra | [6 empty] | 21.0389
Material
| BRZ3-255U | U | ESTACA DE FUSTA DE PI TRACTADA EN AUTOCLAU, DE SECCIÓ CIRCULAR, DE 6 CM DE DIÀMETRE I 2 M DE LLARGÀRIA | 3 |  | x | 4.43 | = | 13.29
| BRZ0-255V | U | ABRAÇADORA REGULABLE DE GOMA O CAUTXÚ PER A ASPRATGES | 3 |  | x | 0.66 | = | 1.98
|  |  | Subtotal material | [6 empty] | 15.27
|  |  | Despeses auxiliars |  |  |  | 1.5 | % | 0.31558
|  |  | Cost directe | [6 empty] | 36.6245
|  |  | Despeses indirectes |  |  |  | 5 | % |  | 1.8312
|  |  | Total | [6 empty] | 38.4557
| PY04-5T84 | U | FORMACIÓ D'ENCAST PER A PETITS ELEMENTS A PARET DE MAÓ MASSÍS, AMB MITJANS MANUALS, I COLLAT AMB GUIX B1 I ACABAT LLISCAT AMB GUIX C6 |  |  |  | Rend.: | 1 |  | 13.69 | FORMACIÓ ENCAST PETITS ELEM.PARET MAÓ MASS.,M.MAN.,COLLAT GUIX B1+LLISC.GUIX C6
Mà d'obra
| A0D-0007 | H | MANOBRE | 0.22 | /R | x | 24.55 | = | 5.401
| A0F-000T | H | OFICIAL 1A PALETA | 0.25 | /R | x | 29.42 | = | 7.355
|  |  | Subtotal mà d'obra | [6 empty] | 12.756
Material
| B059-06FO | KG | GUIX DE DESIGNACIÓ B1/20/2, SEGONS LA NORMA UNE-EN 13279-1 | 0.505 |  | x | 0.17 | = | 0.08585
| B059-06FN | KG | GUIX DE DESIGNACIÓ C6/20/2, SEGONS LA NORMA UNE-EN 13279-1 | 0.00505 |  | x | 0.17 | = | 0.00086
| B011-05ME | M3 | AIGUA CRITERI D'AMIDAMENT: UNITAT D'AMIDAMENT: LA INDICADA A LA DESCRIPCIÓ DE L'ELEMENT CRITERI D'AMIDAMENT: QUANTITAT NECESSÀRIA SUBMINISTRADA A L'OBRA | 0.001 |  | x | 2.59 | = | 0.00259
|  |  | Subtotal material | [6 empty] | 0.0893
|  |  | Despeses auxiliars |  |  |  | 1.5 | % | 0.19134
|  |  | Cost directe | [6 empty] | 13.0366
|  |  | Despeses indirectes |  |  |  | 5 | % |  | 0.65183
|  |  | Total | [6 empty] | 13.6885
| PY05-5CIV | M | OBERTURA DE REGATA EN PARET DE MAÓ MASSÍS, AMB MITJANS MANUALS I TAPADA AMB GUIX B1 I ACABAT LLISCAT AMB GUIX C6 |  |  |  | Rend.: | 1 |  | 10.86 | OBERTURA REGATA PARET MAÓ MASS.,M.MAN.,TAPADA GUIX B1+LLISC.C6
Mà d'obra
| A0D-0007 | H | MANOBRE | 0.25 | /R | x | 24.55 | = | 6.1375
| A0F-000T | H | OFICIAL 1A PALETA | 0.12 | /R | x | 29.42 | = | 3.5304
|  |  | Subtotal mà d'obra | [6 empty] | 9.6679
Material
| B059-06FO | KG | GUIX DE DESIGNACIÓ B1/20/2, SEGONS LA NORMA UNE-EN 13279-1 | 3.03 |  | x | 0.17 | = | 0.5151
| B059-06FN | KG | GUIX DE DESIGNACIÓ C6/20/2, SEGONS LA NORMA UNE-EN 13279-1 | 0.0404 |  | x | 0.17 | = | 0.00687
| B011-05ME | M3 | AIGUA CRITERI D'AMIDAMENT: UNITAT D'AMIDAMENT: LA INDICADA A LA DESCRIPCIÓ DE L'ELEMENT CRITERI D'AMIDAMENT: QUANTITAT NECESSÀRIA SUBMINISTRADA A L'OBRA | 0.002 |  | x | 2.59 | = | 0.00518
|  |  | Subtotal material | [6 empty] | 0.52715
|  |  | Despeses auxiliars |  |  |  | 1.5 | % | 0.14502
|  |  | Cost directe | [6 empty] | 10.3401
|  |  | Despeses indirectes |  |  |  | 5 | % |  | 0.517
|  |  | Total | [6 empty] | 10.8571
P-189 | XPAU-AJ01 | U | PARTIDA PER A LA LEGALITZACIÓ INSTAL·LACIÓ D'ELECTRICITAT EN BAIXA TENSIÓ. INCLOU: - PROJECTE O MEMÒRIA TÈCNICA SEGONS EL CAS. - DOCUMENTACIÓ I TAXES DERIVADES. - TRAMITACIÓ DAVANT DEL DEPARTAMENT D'INDÚSTRIA. - INSPECCIONS DE LES ECA. |  |  |  | Rend.: | 1 |  | 0 | PARTIDA LEGALITZACIÓ INSTAL·LACIONS ELECTRICITAT + TAXES
|  |  | Cost directe | [6 empty] | 0
|  |  | Despeses indirectes |  |  |  | 5 | % |  | 0
|  |  | Total | [6 empty] | 0
Partida alçada
| P154-AJ01 | PA | PARTIDA ALÇADA D'ABONAMENT INTEGRE EN CONCEPTE DE SEGURETAT I SALUT, SEGONS L'ESTUDI DE SEGURETAT I SALUT DEL PROJECTE EXECUTIU. PLA DE SEGURETAT I SALUT REDACTAT PEL CONTRACTISTA I APROVAT PEL COORDINADOR DE SEGURETAT I SALUT. |  |  |  | Rend.: | 1 |  | 2339.99 | PARTIDA ALÇADA D'ABONAMENT INTEGRE EN CONCEPTE DE SEGURETAT I SALUT
Partida d'obra
P-62 | P352-MUF5 | M3 | FORMIGÓ PER A FONAMENTS FONAMENT DE FORMIGÓ PER ARMAR HA - 35 / B / 20 / XC4 + XS3 + XA1 AMB UNA QUANTITAT DE CIMENT DE 350 KG/M3 I RELACIÓ AIGUA CIMENT =< 0.45 ABOCAT AMB BOMBA, ARMAT AMB 40 KG/M3 D'ARMADURA AP500 S D'ACER EN BARRES CORRUGADES I ENCOFRAT AMB UNA QUANTIA D'1 M2/M3. LA PARTIDA INCLOU TOTES LES FEINES I ELEMENTS AUXILIARS NECESSARIS PER A DEIXAR LA UNITAT D'OBRA CORRECTAMENT EXECUTADA SEGONS PLÀNOLS DE PROJECTE I INDICACIONS DE LA DF. |  |  |  | Rend.: | 1 |  | 303.01 | FORMIGÓ PER A FONAMENTS
Partida d'obra
| P310-D51N | KG | ARMADURA DE RASES I POUS AP500 S D'ACER EN BARRES CORRUGADES B500S DE LÍMIT ELÀSTIC >= 500 N/MM2 | 40 |  | x | 1.9657 | = | 78.628
| P311-DQ6I | M2 | ENCOFRAT AMB TAULONS DE FUSTA PER A RASES I POUS DE FONAMENTS | 1 |  | x | 25.9971 | = | 25.9971
| P312-JM51 | M3 | FORMIGONAMENT DE RASES I POUS, AMB FORMIGÓ PER ARMAR HA - 35 / B / 20 / XC4 + XS3 + XA1 AMB UNA QUANTITAT DE CIMENT DE 350 KG/M3 I RELACIÓ AIGUA CIMENT =< 0.45, ABOCAT AMB BOMBA | 1 |  | x | 183.9511 | = | 183.9511
|  |  | Subtotal partida d'obra | [6 empty] | 288.5762
|  |  | Cost directe | [6 empty] | 288.5762
|  |  | Despeses indirectes |  |  |  | 5 | % |  | 14.4288
|  |  | Total | [6 empty] | 303.005
P-63 | P354-10F00 | M3 | MUR DE FORMIGÓ MUR DE CONTENCIÓ DE FORMIGÓ ARMAT DE 3 M D'ALÇÀRIA COM A MÀXIM I FINS A 30 CM DE GRUIX, DE FORMIGÓ FORMIGÓ PER ARMAR AMB ADDITIU HIDRÒFUG HA - 25 / B / 20 / XC2 AMB UNA QUANTITAT DE CIMENT DE 275 KG/M3 I RELACIÓ AIGUA CIMENT =< 0.6, ABOCAT AMB CUBILOT, ARMADURA AP500 S D'ACER EN BARRES CORRUGADES AMB UNA QUANTIA DE 50 KG/M3 I ENCOFRAT INDUSTRIALITZAT PER A MURS, VIST. LA PARTIDA INCLOU TOTES LES FEINES I ELEMENTS AUXILIARS NECESSARIS PER A DEIXAR LA UNITAT D'OBRA CORRECTAMENT EXECUTADA SEGONS PLÀNOLS DE PROJECTE I INDICACIONS DE LA DF. |  |  |  | Rend.: | 1 |  | 532.39 | MUR DE FORMIGÓ
Partida d'obra
| P320-D6YB | KG | ARMADURA PER A MURS DE CONTENCIÓ AP500 S, D'UNA ALÇÀRIA MÀXIMA DE 3 M D'ACER EN BARRES CORRUGADES B500S DE LÍMIT ELÀSTIC >= 500 N/MM2 | 50 |  | x | 2.0807 | = | 104.036
| P324-I6NZ | M3 | FORMIGONAMENT DE MURS DE CONTENCIÓ, DE 3 M D'ALÇÀRIA COM A MÀXIM, AMB FORMIGÓ PER ARMAR AMB ADDITIU HIDRÒFUG HA - 25 / B / 20 / XC2 AMB UNA QUANTITAT DE CIMENT DE 275 KG/M3 I RELACIÓ AIGUA CIMENT =< 0.6 I ABOCAT AMB CUBILOT | 1 |  | x | 157.2004 | = | 157.2004
| P4D5-9LVM | M2 | MUNTATGE I DESMUNTATGE D'UNA CARA D'ENCOFRAT AMB BASTIDORS METÀL·LICS MODULARS AMB TAULER FENÒLIC, PER A MURS DE BASE RECTILÍNIA AMB FUNCIÓ DE CONTENCIÓ, ENCOFRATS A DUES CARES, D'UNA ALÇÀRIA <= 3 M, PER A FORMIGÓ VIST | 6.7 |  | x | 36.6862 | = | 245.7973
|  |  | Subtotal partida d'obra | [6 empty] | 507.0337
|  |  | Cost directe | [6 empty] | 507.0337
|  |  | Despeses indirectes |  |  |  | 5 | % |  | 25.3517
|  |  | Total | [6 empty] | 532.3854
P-70 | P4514-W91I | M3 | PILARS DE FORMIGÓ PILAR DE FORMIGÓ ARMAT, AMB ENCOFRAT PER A REVESTIR, AMB UNA QUANTIA DE 10 M2 / M3, FORMIGÓ FORMIGÓ PER ARMAR AMB ADDITIU HIDRÒFUG HA - 25 / B / 10 / XC2 AMB UNA QUANTITAT DE CIMENT DE 275 KG/M3 I RELACIÓ AIGUA CIMENT =< 0.6, ABOCAT AMB CUBILOT I ARMADURA AP500 S D'ACER EN BARRES CORRUGADES AMB UNA QUANTIA DE 120 KG / M3. LA PARTIDA INCLOU TOTES LES FEINES I ELEMENTS AUXILIARS NECESSARIS PER A DEIXAR LA UNITAT D'OBRA CORRECTAMENT EXECUTADA SEGONS PLÀNOLS DE PROJECTE I INDICACIONS DE LA DF. |  |  |  | Rend.: | 1 |  | 731.04 | PILARS DE FORMIGÓ
Partida d'obra
| P4510-INK7 | M3 | FORMIGONAMENT PER A PILARS, AMB FORMIGÓ PER ARMAR AMB ADDITIU HIDRÒFUG HA - 25 / B / 10 / XC2 AMB UNA QUANTITAT DE CIMENT DE 275 KG/M3 I RELACIÓ AIGUA CIMENT =< 0.6, ABOCAT AMB CUBILOT | 1 |  | x | 225.8721 | = | 225.8721
| P4BE-FIVO | KG | ARMADURA PER A PILARS AP500 S D'ACER EN BARRES CORRUGADES B500S DE LÍMIT ELÀSTIC >= 500 N/MM2 | 120 |  | x | 1.9688 | = | 236.2596
| P4DH-DQHH | M2 | MUNTATGE I DESMUNTATGE D'ENCOFRAT AMB PLAFONS METÀL·LICS PER A PILARS DE SECCIÓ RECTANGULAR, PER A REVESTIR, D'ALÇÀRIA FINS A 3 M | 10 |  | x | 23.4092 | = | 234.0923
|  |  | Subtotal partida d'obra | [6 empty] | 696.224
|  |  | Cost directe | [6 empty] | 696.224
|  |  | Despeses indirectes |  |  |  | 5 | % |  | 34.8112
|  |  | Total | [6 empty] | 731.0352
P-72 | P45C6-10MQ1 | M2 | FORMACIÓ D'ESCALES LLOSA INCLINADA PER A ESCALA DE 17 CM DE GRUIX, DE FORMIGÓ VIST FORMIGÓ PER ARMAR AMB ADDITIU HIDRÒFUG HA - 25 / B / 10 / XC1 AMB UNA QUANTITAT DE CIMENT DE 275 KG/M3 I RELACIÓ AIGUA CIMENT =< 0.6, ABOCAT AMB BOMBA, AMB ESGLAONS DE FORMIGÓ FETS A LA VEGADA QUE LA LLOSA DE FINS A 30 CM D'ESTESA, 20 CM D'ALÇÀRIA DE FRONTAL, ENCOFRAT AMB TAULER DE FUSTA, ARMADURA AP500 S D'ACER EN BARRES CORRUGADES EN UNA QUANTIA DE 20KG/M2. LA PARTIDA INCLOU TOTES LES FEINES I ELEMENTS AUXILIARS NECESSARIS PER A DEIXAR LA UNITAT D'OBRA CORRECTAMENT EXECUTADA SEGONS PLÀNOLS DE PROJECTE I INDICACIONS DE LA DF. |  |  |  | Rend.: | 1 |  | 357.54 | FORMACIÓ D'ESCALES
Partida d'obra
| P45C1-JMYE | M3 | FORMIGONAMENT DE LLOSES INCLINADES AMB FORMIGÓ PER ARMAR AMB ADDITIU HIDRÒFUG HA - 25 / B / 10 / XC1 AMB UNA QUANTITAT DE CIMENT DE 275 KG/M3 I RELACIÓ AIGUA CIMENT =< 0.6, ABOCAT AMB BOMBA | 0.26 |  | x | 166.5476 | = | 43.3024
| P4B8-D6QH | KG | ARMADURA DE LLOSES D'ESTRUCTURA AP500 S D'ACER EN BARRES CORRUGADES B500S DE LÍMIT ELÀSTIC >= 500 N/MM2 | 20 |  | x | 2.2132 | = | 44.2642
| P4DC-3UYA | M2 | MUNTATGE I DESMUNTATGE D'ENCOFRAT DE LLOSES INCLINADES, A UNA ALÇÀRIA <= 5 M, AMB TAULER DE FUSTA DE PI FOLRAT AMB TAULER FENÒLIC PER A DEIXAR EL FORMIGÓ VIST | 2.3 |  | x | 109.9774 | = | 252.9481
|  |  | Subtotal partida d'obra | [6 empty] | 340.5146
|  |  | Cost directe | [6 empty] | 340.5146
|  |  | Despeses indirectes |  |  |  | 5 | % |  | 17.0257
|  |  | Total | [6 empty] | 357.5404
P-73 | P4E4-Z594 | M2 | MUR DE BLOC DE FORMIGÓ E=20CM; MASSISAT PARET ESTRUCTURAL PER A REVESTIR, DE 20 CM DE GRUIX, DE BLOC FORADAT DE MORTER DE CIMENT R-6, LLIS, DE 400X200X200 MM, PER A REVESTIR, CATEGORIA I SEGONS NORMA UNE-EN 771-3, COL·LOCAT AMB CIMENT PÒRTLAND AMB FILLER CALCARI CEM II/B-L 32,5 R SEGONS UNE-EN 197-1, EN SACS I AMB UNA RESISTÈNCIA A COMPRESSIÓ DE LA PARET DE 3 N/MM2 AMB TRAVES I BRANCALS MASSISSATS AMB FORMIGONAMENT PER A FÀBRICA DE BLOCS DE MORTER DE CIMENT, AMB FORMIGÓ PER ARMAR HA - 25 / F / 10 / XC2 AMB UNA QUANTITAT DE CIMENT DE 275 KG/M3 I RELACIÓ AIGUA CIMENT =< 0.6, COL·LOCAT MANUALMENT I ARMAT AMB ACER EN BARRES CORRUGADES ELABORAT A L'OBRA B500S DE LÍMIT ELÀSTIC >= 500 N/MM2 PER A L'ARMADURA DE PARETS DE BLOCS DE MORTER DE CIMENT, M2 DE SUPERFÍCIE REALMENT EXECUTADA SENSE INCLOURE CÈRCOLS NI LLINDES. LA PARTIDA INCLOU TOTES LES FEINES I ELEMENTS AUXILIARS NECESSARIS PER A DEIXAR LA UNITAT D'OBRA CORRECTAMENT EXECUTADA SEGONS PLÀNOLS DE PROJECTE I INDICACIONS DE LA DF. |  |  |  | Rend.: | 1 |  | 44.53 | ME.E/ME.F - MUR DE BLOC DE FORMIGÓ E=20CM; MASSISAT
Partida d'obra
| P4E0-DAVK | KG | ACER EN BARRES CORRUGADES ELABORAT A L'OBRA B500S DE LÍMIT ELÀSTIC >= 500 N/MM2 PER A L'ARMADURA DE PARETS DE BLOCS DE MORTER DE CIMENT | 1.05 |  | x | 1.8728 | = | 1.9665
| P4E5-DKMN | M2 | PARET ESTRUCTURAL PER A REVESTIR, DE 20 CM DE GRUIX, DE BLOC FORADAT DE MORTER DE CIMENT R-6, LLIS, DE 400X200X200 MM, PER A REVESTIR, CATEGORIA I SEGONS NORMA UNE-EN 771-3, COL·LOCAT AMB CIMENT PÒRTLAND AMB FILLER CALCARI CEM II/B-L 32,5 R SEGONS UNE-EN 197-1, EN SACS I AMB UNA RESISTÈNCIA A COMPRESSIÓ DE LA PARET DE 3 N/MM2 | 1 |  | x | 36.6451 | = | 36.6451
| P4E2-MF57 | M3 | FORMIGONAMENT PER A FÀBRICA DE BLOCS DE MORTER DE CIMENT, AMB FORMIGÓ PER ARMAR HA - 25 / F / 10 / XC2 AMB UNA QUANTITAT DE CIMENT DE 275 KG/M3 I RELACIÓ AIGUA CIMENT =< 0.6, COL·LOCAT MANUALMENT | 0.02 |  | x | 189.8152 | = | 3.7963
|  |  | Subtotal partida d'obra | [6 empty] | 42.4079
|  |  | Cost directe | [6 empty] | 42.4079
|  |  | Despeses indirectes |  |  |  | 5 | % |  | 2.1204
|  |  | Total | [6 empty] | 44.5283
P-74 | P4L8-GR06 | M2 | GR06 - FORJAT DE PRELLOSES DE FORMIGÓ; INCLÒS XAPA DE COMPRESSIÓ SOSTRE DE 18 CM DE GRUIX, PER A UNA SOBRECÀRREGA (ÚS+PERMANENTS) DE 4 A 5 KN/M2, AMB SEMIPLAQUES ALLEUGERIDES DE FORMIGÓ ARMAT (PRELLOSA) DE 120 CM D'AMPLÀRIA, LLUM COMPRESA ENTRE 2,50 I 5,00 M, AMB UNA QUANTIA DE 5 KG/M2 ARMADURA AP500 S D'ACER EN BARRES CORRUGADES, ARMADURA AP500 T EN MALLES ELECTROSOLDADES DE 15X30 CM, 6 I 6 MM DE D I UNA QUANTIA DE 0,055 M3/M2, DE FORMIGÓ PER ARMAR HA - 25 / F / 10 / XC2 AMB UNA QUANTITAT DE CIMENT DE 275 KG/M3 I RELACIÓ AIGUA CIMENT =< 0.6, ABOCAT AMB CUBILOT. PLAQUES ALVEOLARS. PLAQUES ALVEOLARS PREFABRICADES DE DIFERENTS MIDES. 1,20 M X 2,40 / 1,20 M X 3,30 M / 1,20 M X 4,20 M. E= 12 CM PLACA 2,40 M. - 16 U.* PLACA 3,30 M. - 8 U.* PLACA 4,20 M. - 6 U. *UNA DE LES PECES HA DE SER TALLADA PER ADEQUAR-LA A LA GEOMETRIA PROPOSADA. LA PARTIDA INCLOU TOTES LES FEINES I ELEMENTS AUXILIARS NECESSARIS PER A DEIXAR LA UNITAT D'OBRA CORRECTAMENT EXECUTADA SEGONS PLÀNOLS DE PROJECTE I INDICACIONS DE LA DF. |  |  |  | Rend.: | 1 |  | 74.17 | GR06 - FORJAT DE PRELLOSES DE FORMIGÓ; INCLÒS XAPA DE COMPRESSIÓ
Partida d'obra
| P4LH-6E35 | M2 | SEMIPLAQUES ALLEUGERIDES DE FORMIGÓ ARMAT (PRELLOSA) DE 120 CM D'AMPLÀRIA, LLUM COMPRESA ENTRE 2,50 I 5,00 M, DE 20,5 A 29,7 KN·M PER M D'AMPLÀRIA DE MOMENT FLECTOR ÚLTIM, PER A SOSTRE DE 18 CM DE GRUIX, COL·LOCADES SOBRE ESTRUCTURA | 1 |  | x | 46.5883 | = | 46.5883
| P4BJ-D9PG | M2 | ARMADURA PER A SOSTRES AMB ELEMENTS RESISTENTS AP500 T AMB MALLA ELECTROSOLDADA DE BARRES CORRUGADES D'ACER ME 30X15 CM D:6-6 MM 6X2,2 M B500T UNE-EN 10080 | 1 |  | x | 3.5962 | = | 3.5962
| P4599-JY71 | M3 | FORMIGONAMENT DE SOSTRES AMB ELEMENTS RESISTENTS INDUSTRIALITZATS AMB FORMIGÓ PER ARMAR HA - 25 / F / 10 / XC2 AMB UNA QUANTITAT DE CIMENT DE 275 KG/M3 I RELACIÓ AIGUA CIMENT =< 0.6 I ABOCAT AMB CUBILOT | 0.055 |  | x | 176.4598 | = | 9.7053
| P4BI-D9P6 | KG | ARMADURA PER A SOSTRES AMB ELEMENTS RESISTENTS INDUSTRIALITZATS AP500 S D'ACER EN BARRES CORRUGADES B500S DE LÍMIT ELÀSTIC >= 500 N/MM2 | 5 |  | x | 2.149 | = | 10.7453
|  |  | Subtotal partida d'obra | [6 empty] | 70.635
|  |  | Cost directe | [6 empty] | 70.635
|  |  | Despeses indirectes |  |  |  | 5 | % |  | 3.5318
|  |  | Total | [6 empty] | 74.1668
P-95 | P93P-10T5M | M2 | SOLERA DE FONAMENTACIÓ; ALÇADA (FINS A 35CM) SOLERA SOBRE REVOLTÓ DE POLIPROPILÈ PER A SOLERES, DE POLIPROPILÈ RECICLAT, DE 35+ 6 CM, PER A UNA SOBRECÀRREGA (ÚS+PERMANENTS) DE 21 KN/M2, AMB FORMIGÓ PER ARMAR HA - 25 / B / 10 / XC2 AMB UNA QUANTITAT DE CIMENT DE 275 KG/M3 I RELACIÓ AIGUA CIMENT =< 0.6, ARMAT AMB MALLA ELECTROSOLDADA DE BARRES CORRUGADES D'ACER B500T 15X 15 CM, D 5 MM, AMB REVOLTONS DE 35 CM D'ALÇÀRIA, INCLOSES LES PECES ESPECIALS. C2/V1 SEGONS CTE/DB-HS 2006. LA PARTIDA INCLOU TOTES LES FEINES I ELEMENTS AUXILIARS NECESSARIS PER A DEIXAR LA UNITAT D'OBRA CORRECTAMENT EXECUTADA SEGONS PLÀNOLS DE PROJECTE I INDICACIONS DE LA DF. |  |  |  | Rend.: | 1 |  | 43.32 | SOLERA DE FONAMENTACIÓ; ALÇADA (FINS A 35CM)
Partida d'obra
| P4BJ-D9PD | M2 | ARMADURA PER A SOSTRES AMB ELEMENTS RESISTENTS AP500 T AMB MALLA ELECTROSOLDADA DE BARRES CORRUGADES D'ACER ME 15X15 CM D:5-5 MM 6X2,2 M B500T UNE-EN 10080 | 1 |  | x | 3.9574 | = | 3.9574
| P4599-I7UM | M3 | FORMIGONAMENT DE SOSTRES AMB ELEMENTS RESISTENTS INDUSTRIALITZATS AMB FORMIGÓ PER ARMAR HA - 25 / B / 10 / XC2 AMB UNA QUANTITAT DE CIMENT DE 275 KG/M3 I RELACIÓ AIGUA CIMENT =< 0.6 I ABOCAT AMB BOMBA | 0.109 |  | x | 166.8431 | = | 18.1859
| P93K-73FF | M2 | MUNTATGE D'ENCOFRAT PERDUT AMB REVOLTÓ DE POLIPROPILÈ RECICLAT DE 35 CM D'ALÇÀRIA, INCLOSES LES PECES ESPECIALS | 1 |  | x | 19.1106 | = | 19.1106
|  |  | Subtotal partida d'obra | [6 empty] | 41.2538
|  |  | Cost directe | [6 empty] | 41.2538
|  |  | Despeses indirectes |  |  |  | 5 | % |  | 2.0627
|  |  | Total | [6 empty] | 43.3165
P-96 | P93P-10UTL | M2 | SOLERA DE FONAMENTACIÓ; ALÇADA (FINS A 70) SOLERA SOBRE REVOLTÓ DE POLIPROPILÈ PER A SOLERES, DE POLIPROPILÈ RECICLAT, DE 70+ 6 CM, PER A UNA SOBRECÀRREGA (ÚS+PERMANENTS) DE 21 KN/M2, AMB FORMIGÓ PER ARMAR AMB ADDITIU HIDRÒFUG HA - 25 / B / 10 / XC2 AMB UNA QUANTITAT DE CIMENT DE 275 KG/M3 I RELACIÓ AIGUA CIMENT =< 0.6, ARMAT AMB MALLA ELECTROSOLDADA DE BARRES CORRUGADES D'ACER B500T 15X 15 CM, D 5 MM, AMB REVOLTONS DE 70 CM D'ALÇÀRIA, INCLOSES LES PECES ESPECIALS. C2/V1 SEGONS CTE/DB-HS 2006. LA PARTIDA INCLOU TOTES LES FEINES I ELEMENTS AUXILIARS NECESSARIS PER A DEIXAR LA UNITAT D'OBRA CORRECTAMENT EXECUTADA SEGONS PLÀNOLS DE PROJECTE I INDICACIONS DE LA DF. |  |  |  | Rend.: | 1 |  | 65.78 | SOLERA DE FONAMENTACIÓ; ALÇADA (FINS A 70)
Partida d'obra
| P4599-KI5Z | M3 | FORMIGONAMENT DE SOSTRES AMB ELEMENTS RESISTENTS INDUSTRIALITZATS AMB FORMIGÓ PER ARMAR AMB ADDITIU HIDRÒFUG HA - 25 / B / 10 / XC2 AMB UNA QUANTITAT DE CIMENT DE 275 KG/M3 I RELACIÓ AIGUA CIMENT =< 0.6 I ABOCAT AMB BOMBA | 0.162 |  | x | 172.1771 | = | 27.8927
| P4BJ-D9PD | M2 | ARMADURA PER A SOSTRES AMB ELEMENTS RESISTENTS AP500 T AMB MALLA ELECTROSOLDADA DE BARRES CORRUGADES D'ACER ME 15X15 CM D:5-5 MM 6X2,2 M B500T UNE-EN 10080 | 1 |  | x | 3.9574 | = | 3.9574
| P93K-73FK | M2 | MUNTATGE D'ENCOFRAT PERDUT AMB REVOLTÓ DE POLIPROPILÈ RECICLAT DE 70 CM D'ALÇÀRIA, INCLOSES LES PECES ESPECIALS | 1 |  | x | 30.7971 | = | 30.7971
|  |  | Subtotal partida d'obra | [6 empty] | 62.6471
|  |  | Cost directe | [6 empty] | 62.6471
|  |  | Despeses indirectes |  |  |  | 5 | % |  | 3.1324
|  |  | Total | [6 empty] | 65.7795
P-97 | P93Q-15PDE | M2 | SOLERA DE FONAMENTACIÓ SOLERA DE FORMIGÓ EN MASSA HM - 20 / F / 20 / X0 AMB UNA QUANTITAT DE CIMENT DE 200 KG/M3 I RELACIÓ AIGUA CIMENT =< 0.6, DE GRUIX 15 CM, ABOCAT DES DE CAMIÓ, CAPA DRENANT AMB GRAVA DE PEDRERA DE 50 A 70 MM DE D, CAPA FILTRANT AMB GEOTÈXTIL DE POLIPROPILÈ, C1+C2 + D1 SEGONS CTE/DB-HS 2006. LA PARTIDA INCLOU TOTES LES FEINES I ELEMENTS AUXILIARS NECESSARIS PER A DEIXAR LA UNITAT D'OBRA CORRECTAMENT EXECUTADA SEGONS PLÀNOLS DE PROJECTE I INDICACIONS DE LA DF. |  |  |  | Rend.: | 1 |  | 45.42 | SOLERA DE FONAMENTACIÓ
Partida d'obra
| P924-DX73 | M2 | SUBBASE DE 15 CM DE GRUIX DE GRAVA DE PEDRERA DE PEDRA CALCÀRIA, DE 50 A 70 MM, AMB ESTESA I PICONATGE DEL MATERIAL | 1 |  | x | 11.9484 | = | 11.9484
| P7B2-5RJA | M2 | LÀMINA SEPARADORA DE POLIETILÈ DE 50 µM I 48 G/M2, COL·LOCADA NO ADHERIDA | 1 |  | x | 1.4915 | = | 1.4915
| P7B1-6Q3T | M2 | GEOTÈXTIL FORMAT PER FELTRE DE POLIPROPILÈ TEIXIT DE 100 A 110 G/M2, COL·LOCAT SENSE ADHERIR | 1 |  | x | 3.3637 | = | 3.3637
| P93M-I7RB | M2 | SOLERA DE FORMIGÓ EN MASSA HM - 20 / F / 20 / X0 AMB UNA QUANTITAT DE CIMENT DE 200 KG/M3 I RELACIÓ AIGUA CIMENT =< 0.6, DE GRUIX 15 CM, ABOCAT DES DE CAMIÓ | 1 |  | x | 26.4572 | = | 26.4572
|  |  | Subtotal partida d'obra | [6 empty] | 43.2609
|  |  | Cost directe | [6 empty] | 43.2609
|  |  | Despeses indirectes |  |  |  | 5 | % |  | 2.1631
|  |  | Total | [6 empty] | 45.424
P-151 | PG6A-61UN | U | INTERRUPTOR DE 10 A, ENCASTAT, AMB OBERTURA DE REGATA, COL·LOCACIÓ DE TUB CORRUGAT DE PVC DE DN 16 MM, CONDUCTOR DE COURE DE DESIGNACIÓ H07V-K UNIPOLAR D'1,5 MM2 DE SECCIÓ I CAIXA DE DERIVACIÓ QUADRADA DE 90X90 MM, COL·LOCADA ENCASTADA |  |  |  | Rend.: | 1 |  | 96.51 | INTERRUPTOR 10A,ENCASTAT,OBERT.REGATA,TUB CORRUGAT PVC DN=16MM,COND.CU (I) S=1,5MM2,CAIX.DERIV. 90X9
Partida d'obra
| PY04-5T84 | U | FORMACIÓ D'ENCAST PER A PETITS ELEMENTS A PARET DE MAÓ MASSÍS, AMB MITJANS MANUALS, I COLLAT AMB GUIX B1 I ACABAT LLISCAT AMB GUIX C6 | 1 |  | x | 13.0366 | = | 13.0366
| PG12-DH7C | U | CAIXA DE DERIVACIÓ QUADRADA DE PLÀSTIC, DE 90X90 MM, AMB GRAU DE PROTECCIÓ IP-40, ENCASTADA | 1 |  | x | 8.3435 | = | 8.3435
| PG2N-EUJG | M | TUB FLEXIBLE CORRUGAT DE PVC, DE 16 MM DE DIÀMETRE NOMINAL, AÏLLANT I NO PROPAGADOR DE LA FLAMA, RESISTÈNCIA A L'IMPACTE D'1 J, RESISTÈNCIA A COMPRESSIÓ DE 320 N I UNA RIGIDESA DIELÈCTRICA DE 2000 V, MUNTAT ENCASTAT | 3.5 |  | x | 1.2885 | = | 4.5097
| PG35-DYD4 | M | CABLE AMB CONDUCTOR DE COURE DE TENSIÓ ASSIGNADA INFERIOR O IGUAL A 450/750 V, DE DESIGNACIÓ H07V-K, CONSTRUCCIÓ SEGONS NORMA UNE-EN 50525-2-31, UNIPOLAR, DE SECCIÓ 1X1,5 MM2, AMB AÏLLAMENT DE PVC, CLASSE DE REACCIÓ AL FOC ECA SEGONS LA NORMA UNE-EN 50575, COL·LOCAT EN TUB | 10 |  | x | 1.2477 | = | 12.4766
| PG65-4843 | U | CAIXA DE MECANISMES, PER A UN ELEMENT, PREU ALT, ENCASTADA | 1 |  | x | 3.7967 | = | 3.7967
| PG6I-78DA | U | MARC PER A MECANISME UNIVERSAL, D'1 ELEMENT, PREU ALT, COL·LOCAT | 1 |  | x | 4.1395 | = | 4.1395
| PY05-5CIV | M | OBERTURA DE REGATA EN PARET DE MAÓ MASSÍS, AMB MITJANS MANUALS I TAPADA AMB GUIX B1 I ACABAT LLISCAT AMB GUIX C6 | 3 |  | x | 10.3401 | = | 31.0202
| PG6E-77G7 | U | INTERRUPTOR, DE TIPUS UNIVERSAL, UNIPOLAR (1P), 10 AX/250 V, AMB TECLA, PREU ALT, ENCASTAT | 1 |  | x | 14.5906 | = | 14.5906
|  |  | Subtotal partida d'obra | [6 empty] | 91.9135
|  |  | Cost directe | [6 empty] | 91.9135
|  |  | Despeses indirectes |  |  |  | 5 | % |  | 4.5957
|  |  | Total | [6 empty] | 96.5091
P-169 | PMS0-BAM1 | M | SENYALÈTICA DE RECORREGUTS PINTAT HORITZONTAL O VERTICAL SOBRE PARAMENT O PAVIMENT DE RECORREGUT D'EVACUACIÓ A SORTIDA HABITUAL O D'EMERGÈNCIA, MARCA LONGITUDINAL CONTÍNUA PER A ÚS PERMANENT I NO RETRORREFLECTANT, TIPUS P-NR, DE 10 CM D'AMPLÀRIA, AMB PINTURA ACRÍLICA DE COLOR A DEFINIR PER LA DF, APLICADA AMB MITJANS MANUALS. LA PARTIDA INCLOU TOTES LES FEINES I ELEMENTS AUXILIARS NECESSARIS PER A DEIXAR LA UNITAT D'OBRA CORRECTAMENT EXECUTADA SEGONS PLÀNOLS DE PROJECTE I INDICACIONS DE LA DF. |  |  |  | Rend.: | 1 |  | 3.87 | SENYALÈTICA DE RECORREGUTS
Partida d'obra
| PBA3-DXIX | M | PINTAT SOBRE PAVIMENT DE MARCA VIAL LONGITUDINAL CONTÍNUA PER A ÚS PERMANENT I NO RETRORREFLECTANT, TIPUS P-NR, DE 10 CM D'AMPLÀRIA, AMB PINTURA ACRÍLICA DE COLOR BLANC, APLICADA AMB MITJANS MANUALS | 1.05 |  | x | 3.5122 | = | 3.6878
|  |  | Subtotal partida d'obra | [6 empty] | 3.6878
|  |  | Cost directe | [6 empty] | 3.6878
|  |  | Despeses indirectes |  |  |  | 5 | % |  | 0.18439
|  |  | Total | [6 empty] | 3.8722
P-175 | PQB0-BAM1 | U | JARDINERA D'ACER CORTEN, DE 0,7X0,6 M I 15M DE LONGITUD, COL·LOCADA SUPERFICIALMENT SENSE FIXACIONS, AMB RECOBRIMENT DE LÀMINA GEOTÈXTIL EN LES CARES INTERIORS, AMB REBLERT DE FONS DE 20CM DE GRAVA 40/70MM, REBLERT DE 40CM DE TERRA VEGETAL, AMB MULCHING D'ESCORÇA VEGETAL DE 5CM I ESTRUCTURA DE CABLES D'ACER DE 4M CADA 50CM ANCLATS A PARET. LA PARTIDA INCLOU TOTES LES FEINES I ELEMENTS AUXILIARS NECESSARIS PER A DEIXAR LA UNITAT D'OBRA CORRECTAMENT EXECUTADA SEGONS PLÀNOLS DE PROJECTE I INDICACIONS DE LA DF. |  |  |  | Rend.: | 1 |  | 5916.22 | JARDINERA D'ACER CORTEN, DE 0.7X0,6 M I 15M DE LONGITUD, COL·LOCADA SUPERFICIALMENT SENSE FIXACIONS,
Mà d'obra
| A0D-0007 | H | MANOBRE | 1.5 | /R | x | 24.55 | = | 36.825
| A0F-000B | H | OFICIAL 1A | 1.5 | /R | x | 29.42 | = | 44.13
|  |  | Subtotal mà d'obra | [6 empty] | 80.955
Maquinària
| C152-003A | H | CAMIÓ GRUA DE 3 T | 0.2 | /R | x | 69.9 | = | 13.98
|  |  | Subtotal maquinària | [6 empty] | 13.98
Material
| B0A4-H4NB | M | CABLE D'ACER INOXIDABLE DE 2,5 MM DE DIÀMETRE | 120 |  | x | 0.48 | = | 57.6
| BR3D-21GL | M3 | TERRA VEGETAL DE JARDINERIA DE CATEGORIA BAIXA, AMB UNA CONDUCTIVITAT ELÈCTRICA MENOR DE 3 DS/M, SEGONS NTJ 07A, SUBMINISTRADA A GRANEL | 3.6 |  | x | 22.73 | = | 81.828
| BR35-21GO | M3 | ESCORÇA DE PI DE 10 A 35 MM, SUBMINISTRADA A GRANEL | 0.5 |  | x | 49.91 | = | 24.955
| B7B1-0KP8 | M2 | GEOTÈXTIL FORMAT PER FELTRE DE POLIPROPILÈ NO TEIXIT, LLIGAT MECÀNICAMENT DE 60 A 70 G/M2 | 27.84 |  | x | 1.4 | = | 38.976
| B44Z-0LX3 | KG | ACER AMB RESISTÈNCIA MILLORADA A LA CORROSSIÓ ATMOSFÈRICA (CORTEN) S355J0WP SEGONS UNE-EN 10025-5, FORMAT PER PEÇA SIMPLE, EN PERFILS LAMINATS EN CALENT EN PLANXA, TALLAT A MIDA | 1500 |  | x | 3.34 | = | 5010
|  |  | Subtotal material | [6 empty] | 5213.359
Partida d'obra
| P4Z6-6YXK | U | ANCORATGE D'ACER AMB TAC D'EXPANSIÓ DE DIÀMETRE 10 MM, AMB CARGOL, VOLANDERA I FEMELLA PER A FIXACIÓ DE PERFILS METÀL·LICS A ESTRUCTURA DE FORMIGÓ | 30 |  | x | 7.618 | = | 228.5388
| P2251-5482 | M3 | ESTESA DE GRAVES PER A DRENATGE DE PEDRA CALCÀRIA EN TONGADES DE 25 CM, COM A MÀXIM | 1.8 |  | x | 53.131 | = | 95.6359
|  |  | Despeses auxiliars |  |  |  | 2.5 | % | 2.0239
|  |  | Cost directe | [6 empty] | 5634.4925
|  |  | Despeses indirectes |  |  |  | 5 | % |  | 281.7246
|  |  | Total | [6 empty] | 5916.2172

## T-SMP
PROJECTE BÀSIC I EXECUTIU DE REFORMA CEM ESTRUCH, FASE 2: NOU CAMP FUTBOL 7 I GRADES FUTBOL 11 AL | PROJECTE BÀSIC I EXECUTIU DE REFORMA CEM ESTRUCH, FASE 2: NOU CAMP FUTBOL 7 I GRADES FUTBOL 11 AL | PROJECTE BÀSIC I EXECUTIU DE REFORMA CEM ESTRUCH, FASE 2: NOU CAMP FUTBOL 7 I GRADES FUTBOL 11 AL | PROJECTE BÀSIC I EXECUTIU DE REFORMA CEM ESTRUCH, FASE 2: NOU CAMP FUTBOL 7 I GRADES FUTBOL 11 AL
CEM ESTRUCH, EL PRAT DE LLOBREGAT. | CEM ESTRUCH, EL PRAT DE LLOBREGAT. | CEM ESTRUCH, EL PRAT DE LLOBREGAT. | CEM ESTRUCH, EL PRAT DE LLOBREGAT.
PROJECTE: VOL STUDIO ARCHITECTURE | PROJECTE: VOL STUDIO ARCHITECTURE | PROJECTE: VOL STUDIO ARCHITECTURE | PROJECTE: VOL STUDIO ARCHITECTURE
Justificació d'elements | Justificació d'elements | Justificació d'elements | Justificació d'elements
Codi | U.A. | Descripció | Preu | Descripció curta | CO2eq (kg) | MJ
Mà d'obra
A01-FEOZ | H | AJUDANT ENCOFRADOR | 26.12 | AJUDANT ENCOFRADOR | 0 | 0
A01-FEP0 | H | AJUDANT FERRALLISTA | 26.12 | AJUDANT FERRALLISTA | 0 | 0
A01-FEP1 | H | AJUDANT SOLDADOR | 26.12 | AJUDANT SOLDADOR | 0 | 0
A01-FEP3 | H | AJUDANT COL·LOCADOR | 26.12 | AJUDANT COL·LOCADOR | 0 | 0
A01-FEP9 | H | AJUDANT PINTOR | 26.12 | AJUDANT PINTOR | 0 | 0
A01-FEPB | H | AJUDANT MANYÀ | 26.22 | AJUDANT MANYÀ | 0 | 0
A01-FEPD | H | AJUDANT ELECTRICISTA | 26.08 | AJUDANT ELECTRICISTA | 0 | 0
A01-FEPE | H | AJUDANT LAMPISTA | 26.08 | AJUDANT LAMPISTA | 0 | 0
A01-FEPH | H | AJUDANT MUNTADOR | 26.12 | AJUDANT MUNTADOR | 0 | 0
A01-FEPJ | H | AJUDANT JARDINER | 31.11 | AJUDANT JARDINER | 0 | 0
A01-FEPM | H | AJUDANT PER A SEGURETAT I SALUT | 26.12 | AJUDANT P/SIS | 0 | 0
A012H000 | H | OFICIAL 1A ELECTRICISTA | 30.41 | OFICIAL 1A ELECTRICISTA | 0 | 0
A012M000 | H | OFICIAL 1A MUNTADOR | 30.41 | OFICIAL 1A MUNTADOR | 0 | 0
A012N000 | H | OFICIAL 1A D'OBRA PÚBLICA | 29.42 | OFICIAL 1A D'OBRA PÚBLICA | 0 | 0
A013H000 | H | AJUDANT ELECTRICISTA | 26.08 | AJUDANT ELECTRICISTA | 0 | 0
A0140000 | H | MANOBRE | 24.55 | MANOBRE | 0 | 0
A0150000 | H | MANOBRE ESPECIALISTA | 25.38 | MANOBRE ESPECIALISTA | 0 | 0
A0D-0007 | H | MANOBRE | 24.55 | MANOBRE | 0 | 0
A0D-Z5AQ | H | MANOBRE | 23 | MANOBRE | 0 | 0
A0E-000A | H | MANOBRE ESPECIALISTA | 25.38 | MANOBRE ESPECIALISTA | 0 | 0
A0F-000B | H | OFICIAL 1A | 29.42 | OFICIAL 1A | 0 | 0
A0F-000D | H | OFICIAL 1A COL·LOCADOR | 29.42 | OFICIAL 1A COL·LOCADOR | 0 | 0
A0F-000E | H | OFICIAL 1A ELECTRICISTA | 30.41 | OFICIAL 1A ELECTRICISTA | 0 | 0
A0F-000F | H | OFICIAL 1A ENCOFRADOR | 29.42 | OFICIAL 1A ENCOFRADOR | 0 | 0
A0F-000I | H | OFICIAL 1A FERRALLISTA | 29.42 | OFICIAL 1A FERRALLISTA | 0 | 0
A0F-000M | H | OFICIAL 1A JARDINER | 35.05 | OFICIAL 1A JARDINER | 0 | 0
A0F-000N | H | OFICIAL 1A LAMPISTA | 30.41 | OFICIAL 1A LAMPISTA | 0 | 0
A0F-000P | H | OFICIAL 1A MANYÀ | 29.88 | OFICIAL 1A MANYÀ | 0 | 0
A0F-000R | H | OFICIAL 1A MUNTADOR | 30.41 | OFICIAL 1A MUNTADOR | 0 | 0
A0F-000S | H | OFICIAL 1A D'OBRA PÚBLICA | 29.42 | OFICIAL 1A D'OBRA PÚBLICA | 0 | 0
A0F-000T | H | OFICIAL 1A PALETA | 29.42 | OFICIAL 1A PALETA | 0 | 0
A0F-000V | H | OFICIAL 1A PINTOR | 29.42 | OFICIAL 1A PINTOR | 0 | 0
A0F-000Y | H | OFICIAL 1A SOLDADOR | 29.9 | OFICIAL 1A SOLDADOR | 0 | 0
A0F-0015 | H | OFICIAL 1A PER A SEGURETAT I SALUT | 29.42 | OFICIAL 1A P/SIS | 0 | 0
A0F-HJYR | H | OFICIAL 1A ESPECIALISTA EN TREBALLS VERTICALS | 55.21 | OFICIAL 1A ESP TREBALLS VERTICALS | 0 | 0
A0G-0022 | H | OFICIAL 2A JARDINER | 32.83 | OFICIAL 2A JARDINER | 0 | 0
A0G-HK22 | H | OFICIAL 2A ESPECIALISTA EN TREBALLS VERTICALS | 48.31 | OFICIAL 2A ESP TREBALLS VERTICALS | 0 | 0
A0I-HK23 | H | PEÓ ESPECIALITZAT EN TREBALLS VERTICALS | 38.94 | PEÓ ESPECIALITZAT TREBALLS VERT. | 0 | 0
Maquinària
C111-0056 | H | COMPRESSOR AMB DOS MARTELLS PNEUMÀTICS | 18.08 | COMPRESSOR+DOS MARTELLS PNEUMÀTICS | 1.6339 | 22.6254
C115-00EE | H | RETROEXCAVADORA AMB MARTELL TRENCADOR | 74.5 | RETROEXCAVADORA AMB MARTELL TRENCADOR | 12.7649 | 176.7607
C131-005D | H | CORRÓ VIBRATORI AUTOPROPULSAT, D'1,5 A 2,5 T | 55.98 | CORRÓ VIBRATORI AUTOPROPULSAT,1,5 A 2,5 T | 2.0424 | 28.2817
C131-005G | H | CORRÓ VIBRATORI AUTOPROPULSAT, DE 12 A 14 T | 94.94 | CORRÓ VIBRATORI AUTOPROPULSAT,12 A 14 T | 18.3815 | 254.5354
C133-00EW | H | MINICARREGADORA DE COMBUSTIBLE SOBRE PNEUMÀTICS DE 2 A 5,9 T | 61.95 | MINICARREGADORA COMBUSTIBLE S/PNEUMÀTICS 2 A 5,9 T | 41.9334 | 2609.863
C136-00F4 | H | MOTOANIVELLADORA PETITA | 107.16 | MOTOANIVELLADORA PETITA | 15.8285 | 219.1832
C138-00KQ | H | PALA CARREGADORA SOBRE PNEUMÀTICS DE 15 A 20 T | 121.92 | PALA CARREGADORA S/PNEUMÀTICS 15 A 20 T | 30.806 | 426.5824
C139-00KT | H | PALA EXCAVADORA GIRATÒRIA SOBRE CADENES DE 21 A 30 T, AMB PINÇA PER A ENDERROC DE FORMIGÓ | 205.37 | PALA EXCAVADORA GIRATÒRIA S/CADEN. 21 A 30 T,+PINÇA ENDERROC FORMIGÓ | 25.3597 | 351.1645
C139-00LJ | h | Pala excavadora giratòria sobre cadenes de 31 a 40 t | 223.33 | Pala excavadora giratòria s/caden. 31 a 40 t | 0 | 0
C139-00LK | H | PALA EXCAVADORA GIRATÒRIA SOBRE PNEUMÀTICS DE 15 A 20 T | 126.88 | PALA EXCAVADORA GIRATÒRIA S/PNEUMÀTICS 15 A 20 T | 21.1047 | 292.2443
C13A-00FQ | H | SAFATA VIBRANT COMBUSTIBLE AMB PLACA DE 60 CM | 6.52 | SAFATA VIBRANT COMBUSTIBLE,PLAC.60CM | 0.0046959 | 0.29222
C13A-00FR | H | COMPACTADOR COMBUSTIBLE DUPLEX MANUAL DE 700 KG | 9.23 | COMPACTADOR COMBUSTIBLE DUPLEX MANUAL,700 KG | 0.002348 | 0.14611
C13A-W61K | H | PICÓ VIBRANT ELÈCTRIC AMB PLACA DE 30X30 CM | 4.92 | PICÓ VIBRANT ELÈCTRIC,PLAC.30X30CM | 8.8943 | 216.1939
C13C-00LP | H | RETROEXCAVADORA SOBRE PNEUMÀTICS DE 8 A 10 T | 67.13 | RETROEXCAVADORA S/PNEUMÀTICS 8 A 10 T | 12.0841 | 167.3334
C150-002W | H | CAMIÓ CISTELLA DE 10 A 19 M D'ALÇÀRIA | 89.59 | CAMIÓ CISTELLA H=10 A 19 M | 14.7222 | 203.864
C151-002Z | H | CAMIÓ CISTERNA DE 8 M3 | 71.22 | CAMIÓ CISTERNA 8M3 | 22.9769 | 318.1692
C152-0039 | H | CAMIÓ GRUA DE 5 T | 77.67 | CAMIÓ GRUA 5T | 34.0398 | 471.3618
C152-003A | H | CAMIÓ GRUA DE 3 T | 69.9 | CAMIÓ GRUA 3T | 26.5511 | 367.6622
C152-003B | H | CAMIÓ GRUA | 73.79 | CAMIÓ GRUA | 34.0398 | 471.3618
C154-003M | H | CAMIÓ PER A TRANSPORT DE 12 T | 64.36 | CAMIÓ TRANSP.12 T | 20.2537 | 280.4603
C154-003N | H | CAMIÓ PER A TRANSPORT DE 7 T | 53.99 | CAMIÓ TRANSP.7 T | 14.1265 | 195.6151
C15G-00DB | H | GRUA AUTOPROPULSADA DE 60 T | 141.95 | GRUA AUTOPROPULSADA 60T | 46.4643 | 643.4088
C15G-00DC | H | GRUA AUTOPROPULSADA DE 20 T | 73.73 | GRUA AUTOPROPULSADA 20T | 25.0193 | 346.4509
C15G-00DD | H | GRUA AUTOPROPULSADA DE 12 T | 63.27 | GRUA AUTOPROPULSADA 12T | 21.1047 | 292.2443
C15I-00JZ | H | LLOGUER DE PLATAFORMA AUTOPROPULSADA AMB CISTELLA SOBRE BRAÇ ARTICULAT PER A UNA ALÇÀRIA DE TREBALL DE 21 M, SENSE OPERARI | 30.15 | LLOG.CISTELLA BRAÇ ART. 21M,S/OPERARI | 7.3356 | 101.5785
C1705700 | H | FORMIGONERA DE 250 L | 3.92 | FORMIGONERA 250L | 0 | 0
C170-0036 | H | CAMIÓ CISTERNA PER A REG ASFÀLTIC | 36.39 | CAMIÓ CISTERNA P/REG ASF. | 22.7388 | 356.5932
C172-003J | H | CAMIÓ AMB BOMBA DE FORMIGONAR | 200.71 | CAMIÓ BOMBA FORMIGONAR | 26.5511 | 367.6622
C173-005K | H | CORRÓ VIBRATORI PER A FORMIGONS I BETUMS AUTOPROPULSAT PNEUMÀTIC | 84.81 | CORRÓ VIBRATORI AUTOPROPULSAT PNEUMÀTIC | 55.2966 | 867.1698
C174-00GD | H | ESCOMBRADORA AUTOPROPULSADA | 50.94 | ESCOMBRADORA AUTOPROPULSADA | 5.3229 | 83.4752
C175-00G4 | H | ESTENEDORA PER A PAVIMENTS DE MESCLA BITUMINOSA | 68.4 | ESTENEDORA P/PAVIMENT MESCLA BITUM. | 89.9216 | 1410.164
C176-00FW | H | FORMIGONERA DE 250 L | 3.92 | FORMIGONERA 250L | 2.4816 | 92.9018
C176-00FX | H | FORMIGONERA DE 165 L | 2.44 | FORMIGONERA 165L | 1.6881 | 63.1985
C177-HK81 | H | MÀQUINA PER A GUNITAR PER VIA HUMIDA | 40.3 | MÀQUINA GUNITAR VIA HUM. | 28.6487 | 696.3623
C178-00GF | H | MÀQUINA TALLAJUNTS AMB DISC DE DIAMANT PER A PAVIMENT | 9.74 | MÀQUINA TALLAJUNTS DISC DIAMANT P/PAVIMENT | 1.6881 | 63.1985
C17H-HOSB | U | DESPLAÇAMENT, MUNTATGE I DESMUNTATGE A OBRA D'EQUIP D'ESTESA I FRESAT DE MESCLA BITUMINOSA EN CALENT | 5689.77 | DESPLAÇAMENT+MUNT.+DESMUNT. DE EQUIP ESTESA/FRESAT, MESCLA BITUM.CALENT | 1.3363e-05 | 0.00018505
C207-00E1 | H | EQUIP I ELEMENTS AUXILIARS PER A TALL OXIACETILÈNIC | 9.97 | EQUIP TALL OXIACETILÈNIC | 15.6997 | 587.7461
CR11-00JS | H | TRACTOR DE 73,5 KW (100 CV) DE POTÈNCIA, AMB BRAÇ DESBROSSADOR | 57.95 | TRACTOR 100CV,BRAÇ DESBROS. | 12.5096 | 173.2254
CRE0-00C0 | H | MOTOSERRA | 4.17 | MOTOSERRA | 0.4255 | 5.892
CZ11-HJZ3 | H | COMPRESSOR PORTÀTIL ENTRE 10 A 12 M3/MIN DE CABAL I 8 BAR DE PRESSIÓ | 54.79 | COMPRESSOR PORTÀT.,10 A 12M3/MIN,PRES=8BAR | 5.6847 | 89.1483
CZ15-00E4 | H | GRUP ELECTRÒGEN DE 20 A 30 KVA | 10.57 | GRUP ELECTRÒGEN DE 20 A 30KVA | 12.8827 | 198.0685
CZ16-00EG | H | MÀQUINA DE RAIG D'AIGUA A PRESSIÓ | 5.45 | MÀQ.RAIG D'AIGUA PRES. | 7.7519 | 121.5659
Material
B0111000 | M3 | AIGUA | 2.59 | AIGUA | 0 | 0
B011-05ME | M3 | AIGUA CRITERI D'AMIDAMENT: UNITAT D'AMIDAMENT: LA INDICADA A LA DESCRIPCIÓ DE L'ELEMENT CRITERI D'AMIDAMENT: QUANTITAT NECESSÀRIA SUBMINISTRADA A L'OBRA | 2.59 | AIGUA | 0.30037 | 5.6487
B017-05MM | L | DISSOLVENT UNIVERSAL | 10.13 | DISSOLVENT UNIV. | 3.1031 | 71.8881
B0312010 | T | SORRA DE PEDRERA DE PEDRA GRANÍTICA PER A FORMIGONS | 26.59 | SORRA PEDRA GRANIT.P/FORMS. | 0 | 0
B0332Q10 | T | GRAVA DE PEDRERA DE PEDRA GRANÍTICA, DE GRANDÀRIA MÀXIMA 20 MM, PER A FORMIGONS | 26.86 | PEDRA GRANIT.20MM,P/FORMS. | 0 | 0
B036-21CF | T | GRAVA DE GRANULAT RECICLAT DE FORMIGÓ DE 20 A 40 MM | 17.66 | GRAVA RECICLAT FORM. 20 A 40 MM | 4.3994 | 60.9201
B03C-05NM | M3 | SAULÓ SENSE GARBELLAR | 20.99 | SAULÓ S/GARBELLAR | 10.0128 | 155.4887
B03E-05OE | M3 | TERRA ADEQUADA | 7.87 | TERRA ADEQ. | 9.341 | 149.3239
B03F-05NW | M3 | TOT-U ARTIFICIAL | 29.22 | TOT-U ART. | 10.6803 | 165.8546
B03J-0K88 | T | GRAVA DE PEDRERA DE PEDRA GRANÍTICA, DE GRANDÀRIA MÀXIMA 20 MM, PER A FORMIGONS | 26.86 | GRAVA PEDRA GRANIT.GRANDÀRIA MÀXIMA 20 MM P/FORMS. | 6.6752 | 103.6592
B03J-0K8E | T | GRAVA DE PEDRERA DE PEDRA CALCÀRIA, DE 40 A 60 MM | 23.34 | GRAVA PEDRA CALC.40 A 60MM | 2.6549 | 51.1173
B03J-0K8H | T | GRAVA DE PEDRERA DE PEDRA CALCÀRIA, DE 50 A 70 MM | 23.23 | GRAVA PEDRA CALC.50 A 70 MM | 6.6752 | 103.6592
B03J-0K8O | T | GRAVA DE PEDRERA DE PEDRA CALCÀRIA, PER A DRENS | 23.47 | GRAVA PEDRA CALC.P/DRENS | 5.3377 | 85.328
B03L-05MS | T | SORRA DE PEDRERA DE PEDRA GRANÍTICA PER A FORMIGONS | 26.59 | SORRA PEDRA GRANIT. P/FORMS. | 5.3377 | 85.328
B03L-05N5 | T | SORRA DE PEDRERA DE 0 A 3,5 MM CRITERI D'AMIDAMENT: UNITAT D'AMIDAMENT: LA INDICADA A LA DESCRIPCIÓ DE L'ELEMENT CRITERI D'AMIDAMENT: QUANTITAT NECESSÀRIA SUBMINISTRADA A L'OBRA | 25.39 | SORRA 0 A 3,5 MM | 5.3377 | 85.328
B03L-05N7 | T | SORRA DE PEDRERA PER A MORTERS | 25.94 | SORRA P/MORTERS | 5.3377 | 85.328
B03L-H4LA | M3 | SORRA GARBELLADA 3- 5 MM, CANTELL RODÓ, NETA, SENSE ARGILA | 18.18 | SORRA GARBELLADA 3-5 MM | 7.6568 | 147.4223
B0512401 | T | CIMENT PÒRTLAND AMB FILLER CALCARI CEM II/B-L 32,5 R SEGONS UNE-EN 197-1, EN SACS | 168.82 | CIMENT PÒRTLAND+FILL.CALC. CEM II/B-L 32,5R,SACS | 0 | 0
B054-06DH | KG | CALÇ AÈRIA HIDRATADA CL 90-S, EN SACS | 0.42 | CALÇ AÈRIA HIDRATADA CL 90-S,SACS | 0.99786 | 5.6449
B055-067M | T | CIMENT PÒRTLAND AMB FILLER CALCARI CEM II/B-L 32,5 R SEGONS UNE-EN 197-1, EN SACS | 168.82 | CIMENT PÒRTLAND+FILL.CALC. CEM II/B-L 32,5R, & SACS | 857.5893 | 3517.1192
B057-06IQ | KG | EMULSIÓ BITUMINOSA CATIÒNICA AMB UN 60% DE BETUM ASFÀLTIC, PER A REG D'ADHERÈNCIA TIPUS C60B3/B2 ADH, SEGONS UNE-EN 13808 | 0.67 | EMUL.BITUM.CATIÒNICA P/REG ADH.C60B3/B2 ADH | 0.19605 | 29.8707
B059-06FN | KG | GUIX DE DESIGNACIÓ C6/20/2, SEGONS LA NORMA UNE-EN 13279-1 | 0.17 | GUIX C6/20/2 | 0.002329 | 0.036869
B059-06FO | KG | GUIX DE DESIGNACIÓ B1/20/2, SEGONS LA NORMA UNE-EN 13279-1 | 0.17 | GUIX B1/20/2 | 0.002329 | 0.036869
B064300C | M3 | FORMIGÓ HM-20/P/20/I DE CONSISTÈNCIA PLÀSTICA, GRANDÀRIA MÀXIMA DEL GRANULAT 20 MM, AMB >= 200 KG/M3 DE CIMENT, APTE PER A CLASSE D'EXPOSICIÓ I | 99.12 | FORMIGÓ HM-20/P/20/I,>=200KG/M3 CIMENT | 0 | 0
B067-2A9U | M3 | FORMIGÓ DE NETEJA, AMB UNA DOSIFICACIÓ DE 150 KG/M3 DE CIMENT, CONSISTÈNCIA TOVA I GRANDÀRIA MÀXIMA DEL GRANULAT 10 MM, HL-150 KG/M3/B/10 | 121.44 | FORMIGÓ NETEJA HL-150/B/10 | 89.4856 | 548.8324
B067-2A9V | M3 | FORMIGÓ DE NETEJA, AMB UNA DOSIFICACIÓ DE 150 KG/M3 DE CIMENT, CONSISTÈNCIA TOVA I GRANDÀRIA MÀXIMA DEL GRANULAT 20 MM, HL-150 KG/M3/B/20 | 117.19 | FORMIGÓ NETEJA HL-150/B/20 | 89.4856 | 548.8324
B069-2A9P | M3 | FORMIGÓ D'ÚS NO ESTRUCTURAL HNE-15/P/40 DE RESISTÈNCIA A COMPRESSIÓ 15 N/MM2, CONSISTÈNCIA PLÀSTICA I GRANDÀRIA MÀXIMA DEL GRANULAT 40 MM | 115.2 | FORM.NO ESTRUCTURAL HNE-15/P/40 | 89.4856 | 548.8324
B069-I4H8 | M3 | FORMIGÓ D'ÚS NO ESTRUCTURAL HNE-20/P/20 DE RESISTÈNCIA A COMPRESSIÓ 20 N/MM2, CONSISTÈNCIA PLÀSTICA I GRANDÀRIA MÀXIMA DEL GRANULAT 20 MM CRITERI D'AMIDAMENT: UNITAT D'AMIDAMENT: LA INDICADA A LA DESCRIPCIÓ DE L'ELEMENT CRITERI D'AMIDAMENT: QUANTITAT NECESSÀRIA SUBMINISTRADA A L'OBRA | 118.74 | FORM.NO ESTRUCTURAL HNE-20/P/20 | 190.7389 | 899.5986
B069-I4L6 | m3 | Formigó d'ús no estructural HNE-20/B/20 de resistència a compressió 20 N/mm2, consistència tova i grandària màxima del granulat 20 mm | 119.71 | Form.no estructural HNE-20/B/20 | 0 | 0
B06F1-LRRD | M3 | FORMIGÓ EN MASSA HM - 20 / F / 20 / X0 AMB UNA QUANTITAT DE CIMENT DE 200 KG/M3 I RELACIÓ AIGUA CIMENT =< 0.6 | 119.66 | FORMIGÓ EN MASSA HM - 20 / F / 20 / X0 QUANT.CIMENT 200KG/M3, AIGUA/CIMENT =< 0.6 | 113.5916 | 642.9014
B06F2-I05P | M3 | FORMIGÓ PER ARMAR HA - 25 / B / 20 / XC1 AMB UNA QUANTITAT DE CIMENT DE 275 KG/M3 I RELACIÓ AIGUA CIMENT =< 0.6 | 122.39 | FORMIGÓ PER ARMAR HA - 25 / B / 20 / XC1 QUANT.CIMENT 275KG/M3, AIGUA/CIMENT =< 0.6 | 149.555 | 780.9781
B06F2-I14N | M3 | FORMIGÓ PER ARMAR AMB ADDITIU HIDRÒFUG HA - 25 / B / 20 / XC2 AMB UNA QUANTITAT DE CIMENT DE 275 KG/M3 I RELACIÓ AIGUA CIMENT =< 0.6 | 127.29 | FORMIGÓ PER ARMAR +ADDIT. HIDRÒFUG HA - 25 / B / 20 / XC2 QUANT.CIMENT 275KG/M3, AIGUA/CIMENT =< 0.6 | 149.5533 | 780.947
B06F2-I1VM | M3 | FORMIGÓ PER ARMAR HA - 25 / F / 10 / XC2 AMB UNA QUANTITAT DE CIMENT DE 275 KG/M3 I RELACIÓ AIGUA CIMENT =< 0.6 | 131.43 | FORMIGÓ PER ARMAR HA - 25 / F / 10 / XC2 QUANT.CIMENT 275KG/M3, AIGUA/CIMENT =< 0.6 | 149.555 | 780.9781
B06F2-I2IH | M3 | FORMIGÓ PER ARMAR AMB ADDITIU HIDRÒFUG HA - 25 / B / 10 / XC1 AMB UNA QUANTITAT DE CIMENT DE 275 KG/M3 I RELACIÓ AIGUA CIMENT =< 0.6 | 132.07 | FORMIGÓ PER ARMAR +ADDIT. HIDRÒFUG HA - 25 / B / 10 / XC1 QUANT.CIMENT 275KG/M3, AIGUA/CIMENT =< 0.6 | 149.5533 | 780.947
B06F2-I3LU | M3 | FORMIGÓ PER ARMAR HA - 25 / B / 10 / XC2 AMB UNA QUANTITAT DE CIMENT DE 275 KG/M3 I RELACIÓ AIGUA CIMENT =< 0.6 | 126.99 | FORMIGÓ PER ARMAR HA - 25 / B / 10 / XC2 QUANT.CIMENT 275KG/M3, AIGUA/CIMENT =< 0.6 | 149.555 | 780.9781
B06F2-I62A | M3 | FORMIGÓ PER ARMAR AMB ADDITIU HIDRÒFUG HA - 25 / B / 10 / XC2 AMB UNA QUANTITAT DE CIMENT DE 275 KG/M3 I RELACIÓ AIGUA CIMENT =< 0.6 | 132.07 | FORMIGÓ PER ARMAR +ADDIT. HIDRÒFUG HA - 25 / B / 10 / XC2 QUANT.CIMENT 275KG/M3, AIGUA/CIMENT =< 0.6 | 149.5533 | 780.947
B06F2-IPGN | M3 | FORMIGÓ PER ARMAR HA - 35 / B / 20 / XC4 + XS3 + XA1 AMB UNA QUANTITAT DE CIMENT DE 350 KG/M3 I RELACIÓ AIGUA CIMENT =< 0.45 | 140.15 | FORMIGÓ PER ARMAR HA - 35 / B / 20 / XC4 + XS3 + XA1 QUANT.CIMENT 350KG/M3, AIGUA/CIMENT =< 0.45 | 186.4313 | 933.1798
B06P-HK80 | M3 | FORMIGÓ PER A PROJECTAR PER VIA HUMIDA, HM-D-400, DE GRANDÀRIA MÀXIMA DEL GRANULAT 8 MM, AMB SORRES I GRAVES SENSE MATERIAL ARGILÓS | 149.9 | FORMIGÓ P/PROJ. VIA HUMIDA,HM-D-400 | 374.985 | 1674.1705
B07L-1PY6 | T | MORTER PER A RAM DE PALETA DE CIMENT, CLASSE M 5 (5 N/MM2), DE DESIGNACIÓ G SEGONS NORMA UNE-EN 998-2, SUBMINISTRAT EN SACS DE 25 KG | 68.76 | MORT.RAM PALETA CIMENT M 5,SACS,G UNE-EN 998-2 25KG | 116.1304 | 531.4608
B07L-1PYB | T | MORTER PER A RAM DE PALETA, CLASSE M 7.5 (7,5 N/MM2), EN SACS, DE DESIGNACIÓ (G) SEGONS NORMA UNE-EN 998-2 | 70.65 | MORT.RAM PALETA M7.5,SACS,(G) UNE-EN 998-2 | 86.2394 | 416.2744
B091-06VI | KG | ADHESIU DE POLIURETÀ | 8.31 | ADHESIU POLIURETÀ | 5.2956 | 101.9547
B0A4-H4NB | M | CABLE D'ACER INOXIDABLE DE 2,5 MM DE DIÀMETRE | 0.48 | CABLE ACER INOX. D=2,5MM | 0.17792 | 2.2468
B0A5-06VX | U | CARGOL AUTOROSCANT AMB VOLANDERA | 0.32 | CARGOL AUTOROSC.,VOLAND. | 0.040612 | 0.45458
B0AK-07AS | KG | CLAU ACER | 2.17 | CLAU ACER | 2.1603 | 24.0005
B0AM-078F | KG | FILFERRO RECUIT D'1,3 MM | 2.22 | FILFERRO RECUIT,D=1,3MM | 0.79509 | 10.7235
B0AM-078G | KG | FILFERRO RECUIT DE 3 MM | 2.02 | FILFERRO RECUIT,D=3MM | 0.79509 | 10.7235
B0AM-078N | KG | FILFERRO ACER GALVANITZAT, PER A SEGURETAT I SALUT | 3.18 | FILFERRO ACER GALV.,P/SIS | 2.3075 | 24.2738
B0AO-07II | U | TAC DE NILÓ DE 6 A 8 MM DE, AMB VIS | 0.34 | TAC NILÓ D=6 A 8 MM,+VIS | 0.052294 | 0.84765
B0AP-07IX | U | TAC D'ACER DE D 10 MM, AMB CARGOL, VOLANDERA I FEMELLA | 2.14 | TAC ACER D=10MM,CARG./VOLAND./FEM. | 0.039871 | 0.59962
B0B7-106Q | KG | ACER EN BARRES CORRUGADES B500S DE LÍMIT ELÀSTIC >= 500 N/MM2 | 1.2 | ACER B/CORRUGADA B500S | 0.98402 | 13.7377
B0B8-107X | M2 | MALLA ELECTROSOLDADA DE BARRES CORRUGADES D'ACER ME 15X15 CM D:5-5 MM 6X2,2 M B500T UNE-EN 10080 | 2.43 | MALLA ELECTR.ACER CORR.ME 15X15CM,D:5-5MM,6X2,2M B500T | 4.7967 | 53.69
B0B8-1081 | M2 | MALLA ELECTROSOLDADA DE BARRES CORRUGADES D'ACER ME 30X15 CM D:6-6 MM 6X2,2 M B500T UNE-EN 10080 | 1.93 | MALLA ELECTR.ACER CORR.ME 30X15CM,D:6-6MM,6X2,2M B500T | 5.4057 | 60.5062
B0B8-108D | M2 | MALLA ELECTROSOLDADA DE BARRES CORRUGADES D'ACER ME 15X15 CM D:6-6 MM 6X2,2 M B500SD UNE-EN 10080 | 3.15 | MALLA ELECTR.ACER CORR.ME 15X15CM,D:6-6MM,6X2,2M B500SD | 6.9072 | 77.3135
B0D21-07OY | M | TAULÓ DE FUSTA DE PI PER A 10 USOS | 0.54 | TAULÓ FUSTA PI P/10 USOS | 0.098057 | 1.6538
B0D31-07P4 | M3 | LLATA DE FUSTA DE PI | 473.2 | LLATA FUSTA PI | 70.0409 | 1181.2701
B0D31-07P6 | M3 | LLATA DE FUSTA DE PI, PER A SEGURETAT I SALUT | 473.2 | LLATA FUSTA PI,P/SIS | 43.4536 | 907.9074
B0D62-07PK | CU | PUNTAL METÀL·LIC I TELESCÒPIC PER A 5 M D'ALÇÀRIA I 150 USOS | 41.29 | PUNTAL METÀL·LIC TELESCÒPIC H=5M,150USOS | 0.28428 | 3.182
B0D62-07PL | CU | PUNTAL METÀL·LIC I TELESCÒPIC PER A 3 M D'ALÇÀRIA I 150 USOS | 17.2 | PUNTAL METÀL·LIC TELESCÒPIC H=3M,150USOS | 0.16245 | 1.8183
B0D70-0CEP | M2 | TAULER ELABORAT AMB FUSTA DE PI, DE 22 MM DE GRUIX, PER A 10 USOS | 2.53 | TAULER PI,G=22MM,10 USOS | 0.30531 | 4.2788
B0D70-0CF1 | M2 | TAULER ELABORAT AMB AGLOMERAT HIDRÒFUG AMB 2 CARES PLASTIFICADES, DE 10 MM DE GRUIX, PER A 1 ÚS | 15.15 | TAULER AGLOMERAT HIDR.2 CARES PLAST.,G=10MM,1 ÚS | 5.4177 | 72.5563
B0D80-0CNY | M2 | PLAFÓ METÀL·LIC DE 50X50 CM PER A 50 USOS | 1.16 | PLAFÓ METÀL·LIC50X50CM,50USOS | 1.3808 | 15.4556
B0DB3-2DNH | U | TORNAPUNTES PER A ENCOFRAT AMB ELEMENTS INDUSTRIALITZATS, DE 3 M D'ALÇÀRIA, PER A 150 USOS, AMB PART PROPORCIONAL D'ACCESSORIS | 0.86 | TORNAPUNTES P/ENC.H=3M,P/150USOS+P.P.ACCESSORIS | 0.17842 | 1.9971
B0DG0-1JLB | M2 | AMORTITZACIÓ DE BASTIDORS METÀL·LICS MODULARS AMB TAULER FENÒLIC, AMB ESTRUCTURA D'ACER, PER A MUR DE BASE RECTILÍNIA DE FORMIGÓ VIST, AMB PART PROPORCIONAL D'ACCESSORIS | 5.53 | AMORTITZACIÓ BASTIDOR+FENÒL. ACER,P/MURRECTILÍNIA,P/FORMIGÓ VIST,P.P.ACCESSORIS | 2.2549 | 28.8145
B0DZ1-0ZLZ | L | DESENCOFRANT | 3.43 | DESENCOFRANT | 1.3125 | 56.9926
B0DZ5-0F6T | U | PART PROPORCIONAL D'ELEMENTS AUXILIARS PER A PLAFONS METÀL·LICS, DE 50X50 CM | 0.29 | PART PROPOR.ELEM.AUX.PLAFÓ MET.50X50CM | 3.9349 | 44.0287
B0E2-0EKY | U | BLOC FORADAT DE MORTER DE CIMENT R-6, LLIS, DE 400X200X200 MM, PER A REVESTIR, CATEGORIA I SEGONS NORMA UNE-EN 771-3 | 1.06 | BLOC FORADAT MORTER CIMENTR-6,LLIS 400X200X200MM,P/REVEST. | 3.5828 | 14.9034
B242-KR01 | M3 | CÀRREGA AMB MITJANS MECÀNICS I TRANSPORT DE TERRES NO CONTAMINADES PER A REUTILITZAR DINS DE L'OBRA, AMB CAMIÓ DE 12 T, AMB UN RECORREGUT DE FINS A 15 KM | 11.5 | CÀRREGA AMB MITJANS MECÀNICS I TRANSPORT DE TERRES NO CONTAMINADES PER A REUTILITZAR DINS DE L'OBRA, | 0 | 0
B2RA-28TX | T | DISPOSICIÓ CONTROLADA EN PLANTA DE COMPOSTAGE DE RESIDUS DE TRONCS I SOQUES NO PERILLOSOS AMB UNA DENSITAT 0,9 T/M3, PROCEDENTS DE PODA O SEGA, AMB CODI 20 02 01 SEGONS LA LLISTA EUROPEA DE RESIDUS | 95.04 | DISPOSICIÓ CONTROLADA PLANTA COMPOST.,RESIDUS TRONCS I SOQUES NO PERILLOSOS,0,9T/M3,LER 20 02 01 | -9999999999 | -9999999999
B2RA-28UQ | T | DISPOSICIÓ CONTROLADA EN DIPÒSIT AUTORITZAT INCLÒS EL CÀNON SOBRE LA DEPOSICIÓ CONTROLADA DELS RESIDUS DE LA CONSTRUCCIÓ, SEGONS LA LLEI 8/2008, DE RESIDUS DE FORMIGÓ INERTS AMB UNA DENSITAT 1,45 T/M3, PROCEDENTS DE CONSTRUCCIÓ O DEMOLICIÓ, AMB CODI 17 01 01 SEGONS LA LLISTA EUROPEA DE RESIDUS | 14.85 | DISPOSICIÓ CONTROLADA DIPÒSIT AUTORITZAT INCLÒS EL CÀNON SOBRE LA DEPOSICIÓ CONTROLADA DELS RESIDUS | -9999999999 | -9999999999
B2RA-28V1 | T | DISPOSICIÓ CONTROLADA EN DIPÒSIT AUTORITZAT INCLÒS EL CÀNON SOBRE LA DEPOSICIÓ CONTROLADA DELS RESIDUS DE LA CONSTRUCCIÓ, SEGONS LA LLEI 8/2008, DE RESIDUS BARREJATS NO PERILLOSOS AMB UNA DENSITAT 0,17 T/M3, PROCEDENTS DE CONSTRUCCIÓ O DEMOLICIÓ, AMB CODI 17 09 04 SEGONS LA LLISTA EUROPEA DE RESIDUS | 176.18 | DISPOSICIÓ CONTROLADA DIPÒSIT AUTORITZAT INCLÒS EL CÀNON SOBRE LA DEPOSICIÓ CONTROLADA DELS RESIDUS | -9999999999 | -9999999999
B2RA-28V5 | M3 | DISPOSICIÓ CONTROLADA EN DIPÒSIT AUTORITZAT INCLÒS EL CÀNON SOBRE LA DEPOSICIÓ CONTROLADA DELS RESIDUS DE LA CONSTRUCCIÓ, SEGONS LA LLEI 8/2008, DE RESIDUS DE TERRA INERTS AMB UNA DENSITAT 1,6 T/M3, PROCEDENTS D'EXCAVACIÓ, AMB CODI 17 05 04 SEGONS LA LLISTA EUROPEA DE RESIDUS | 10.57 | DISPOSICIÓ CONTROLADA DIPÒSIT AUTORITZAT INCLÒS EL CÀNON SOBRE LA DEPOSICIÓ CONTROLADA DELS RESIDUS | -9999999999 | -9999999999
B44Z-0LX3 | KG | ACER AMB RESISTÈNCIA MILLORADA A LA CORROSSIÓ ATMOSFÈRICA (CORTEN) S355J0WP SEGONS UNE-EN 10025-5, FORMAT PER PEÇA SIMPLE, EN PERFILS LAMINATS EN CALENT EN PLANXA, TALLAT A MIDA | 3.34 | ACER CORTEN S355J0WP,PEÇA SIMP.,PERF.LAM.PLANXA,TALLAT MIDA | 0.61967 | 9.4041
B44Z-0LZE | KG | ACER S275J0 SEGONS UNE-EN 10025-2, FORMAT PER PEÇA COMPOSTA, EN PERFILS LAMINATS EN CALENT SÈRIE IPN, IPE, HEB, HEA, HEM I UPN, TREBALLAT AL TALLER PER A COL·LOCAR AMB CARGOLS I GALVANITZAT | 3.31 | ACER S275J0,PEÇA COMP.,PERF.LAM.IP,HE,UP,TREB.TALLER P/COL.CARG.+GALV. | 0.98402 | 13.7377
B44Z-0LZN | KG | ACER S275J0 SEGONS UNE-EN 10025-2, FORMAT PER PEÇA COMPOSTA, EN PERFILS LAMINATS EN CALENT SÈRIE L, LD, T, RODÓ, QUADRAT, RECTANGULAR I PLANXA, TREBALLAT AL TALLER PER A COL·LOCAR AMB CARGOLS I GALVANITZAT | 3.56 | ACER S275J0,PEÇA COMP.,PERF.LAM.L,LD,T,RODÓ,QUAD.,RECTANG.,TREB.TALLER P/COL.CARG.+GALV. | 0.98402 | 13.7377
B44Z-0M0F | KG | ACER S275JR SEGONS UNE-EN 10025-2, FORMAT PER PEÇA SIMPLE, EN PERFILS LAMINATS EN CALENT SÈRIE L, LD, T, RODÓ, QUADRAT, RECTANGULAR I PLANXA, TALLAT A MIDA I AMB UNA CAPA D'IMPRIMACIÓ ANTIOXIDANT | 1.63 | ACER S275JR,PEÇA SIMP.,PERF.LAM.L,LD,T,RODÓ,QUAD.,RECTANG.,TALLAT MIDA+ANTIOX. | 1.3362 | 18.4129
B4L2-BAM1 | M2 | REMAT PERIMETRAL A COBERTA DE MARQUESINA, AMB PERFIL DE XAPA PER A SOSTRE COL·LABORANT AMB DOS PLECS, D'ACER GALVANITZAT I PRELACAT DE 3 MM DE GRUIX, COLOR I ACABAT A DEFINIR PER LA DF, COL·LOCAT SOBRE ESTRUCTURA. | 31.7 | REMAT PERIMETRAL A COBERTA DE MARQUESINA, AMB PERFIL DE XAPA PER A SOSTRE COL·LABORANT AMB DOS PLECS | 0 | 0
B4L2-BAM2 | M2 | REMAT PERIMETRAL A COBERTA DE MARQUESINA, AMB PERFIL DE XAPA PER A SOSTRE COL·LABORANT AMB QUATRE PLECS, D'ACER GALVANITZAT I PRELACAT DE 3 MM DE GRUIX, COLOR I ACABAT A DEFINIR PER LA DF, COL·LOCAT SOBRE ESTRUCTURA. | 32.8 | REMAT PERIMETRAL A COBERTA DE MARQUESINA, AMB PERFIL DE XAPA PER A SOSTRE COL·LABORANT AMB QUATRE PL | 0 | 0
B4L2-BAM7 | M2 | CANAL DE RECOLLIDA D'AIGÛES PER A COBERTA DE MARQUESINA, AMB PERFIL DE XAPA PER A SOSTRE COL·LABORANT, D'ACER GALVANITZAT I PRELACAT DE 5 MM DE GRUIX, COLOR I ACABAT A DEFINIR PER LA DF, COL·LOCAT SOBRE ESTRUCTURA. | 30.2 | CANAL DE RECOLLIDA D'AIGÛES PER A COBERTA DE MARQUESINA, AMB PERFIL DE XAPA PER A SOSTRE COL·LABORAN | 0 | 0
B4L8-1AOW | M2 | SEMIPLACA ALLEUGERIDA DE FORMIGÓ ARMAT (PRELLOSA) DE 5 CM DE GRUIX I 120 CM D'AMPLÀRIA, AMB ARMADURA DE CAPACITAT MECÀNICA COMPRESA ENTRE 240 I 320 KN | 37.36 | SEMIPLACA ALLEUG. FORM.ARM.(PRELLOSA),G=5CM,AMPL.=120CM,CAP.MEC.ARMAD.=240 I 320 KN | 18.6901 | 230.6558
B4P3-GR01 | M | PREFABRICAT DE FORMIGÓ; PER A LA FORMACIÓ DE GRADES SUBMINISTRAMENT I COL·LOCACIÓ DE GRADA PREFABRICADA DE FORMIGÓ D'UNA PEÇA EN FORMA DE L DE 90X44 CM, DE 2M FINS A 5 M DE LLARGÀRIA, COL·LOCADA RECOLZADA. | 115.29 | PREFABRICAT DE FORMIGÓ; PER A LA FORMACIÓ DE GRADES SUBMINISTRAMENT I COL·LOCACIÓ DE GRADA PREFAB | 0 | 0
B4P3-GR02 | M | PREFABRICAT DE FORMIGÓ; PER A LA FORMACIÓ DE GRADES SUBMINISTRAMENT I COL·LOCACIÓ DE GRADA PREFABRICADA DE FORMIGÓ D'UNA PEÇA EN FORMA DE L DE 150X40 CM, DE 4M DE LLARGÀRIA, COL·LOCADA RECOLZADA. | 135.5 | PREFABRICAT DE FORMIGÓ; PER A LA FORMACIÓ DE GRADES | 0 | 0
B4P3-GR03 | M | GR03 - PREFABRICAT DE FORMIGÓ; PER A LA FORMACIÓ DE GRADES SUBMINISTRAMENT I COL·LOCACIÓ DE GRADA PREFABRICADA DE FORMIGÓ D'UNA PEÇA EN FORMA DE U DE 60X40 CM, DE 2M A 3M DE LLARGÀRIA, COL·LOCADA RECOLZADA. | 128 | GR03 - PREFABRICAT DE FORMIGÓ; PER A LA FORMACIÓ DE GRADES SUBMINISTRAMENT I COL·LOCACIÓ DE GRADA | 0 | 0
B4P3-GR07 | M2 | GR07 - PREFABRICAT DE FORMIGÓ; PECES SINGULARS SUBMINISTRAMENT I COL·LOCACIÓ DE GRADA PREFABRICADA DE FORMIGÓ D'UNA PEÇA EN FORMA RECTANGULAR DE DIMENSIONS VARIABLES I GRUIX 10CM, COL·LOCADA AMB MORTER SOBRE ESTRUCTURA DE MURS. | 44 | GR07 - PREFABRICAT DE FORMIGÓ; PECES SINGULARS SUBMINISTRAMENT I COL·LOCACIÓ DE GRADA PREFABRICAD | 0 | 0
B4P9-GR04 | M | GR04 - GRAÓ PREFABRICAT SOBRE GRADES SUBMINISTRAMENT I COL·LOCACIÓ DE GRAÓ AMB PEÇA PREFABRICADA DE FORMIGÓ EN FORMA DE ´´L´´, DE 30X13CM I 100 CM DE LLARG COL·LOCADA AMB MORTER SOBRE LA GRADA. | 69.9 | GR04 - GRAÓ PREFABRICAT SOBRE GRADES SUBMINISTRAMENT I COL·LOCACIÓ DE GRAÓ AMB PEÇA PREFABRICADA | 0 | 0
B4P9-GR05 | M | GR05 - GRAÓ PREFABRICAT SOBRE GRADES SUBMINISTRAMENT I COL·LOCACIÓ DE GRAÓ AMB PEÇA PREFABRICADA DE FORMIGÓ EN FORMA DE ´´L´´, DE 40X13CM I DE 150CM FINS A 3,60M DE LLARG COL·LOCADA AMB MORTER SOBRE LA GRADA. | 76 | GR05 - GRAÓ PREFABRICAT SOBRE GRADES | 0 | 0
B5ZZB-131C | U | VIS D'ACER GALVANITZAT DE 5.5X110 MM, AMB JUNTS DE PLOM I FERRO I TAC DE NILÓ DE 8/10 MM | 0.25 | VIS ACER GALV.5.5X110MM,JUNT PB/FE,TAC D=8/10MM | 0.089658 | 1.2529
B6A0-0KO2 | U | PAL INTERMEDI DE TUB D'ACER GALVANITZAT, 80 MM I D'ALÇÀRIA 4,4 M CRITERI D'AMIDAMENT: UNITAT D'AMIDAMENT: LA INDICADA A LA DESCRIPCIÓ DE L'ELEMENT CRITERI D'AMIDAMENT: QUANTITAT NECESSÀRIA SUBMINISTRADA A L'OBRA | 45.01 | PAL INTERMEDI ACER GALV.D=80MM H=4,4M | 0 | 0
B6A0-0KO4 | U | PAL PER A EXTREMS, TENSORS O PUNTS SINGULARS DE TUB D'ACER GALVANITZAT, 80 MM I D'ALÇÀRIA 4,4 M CRITERI D'AMIDAMENT: UNITAT D'AMIDAMENT: LA INDICADA A LA DESCRIPCIÓ DE L'ELEMENT CRITERI D'AMIDAMENT: QUANTITAT NECESSÀRIA SUBMINISTRADA A L'OBRA | 169.15 | PAL PUNT SING. ACER GALV.D=80MM H=4,4M | 0 | 0
B6A0-N003 | U | BANQUETA DE SUPLEMENTS DE 8 PLACES SUBMINISTRE, MUNTATGE I COL.LOCACIÓ DE BANQUETA DE SUPLEMENTS DE 8 PLACES, DE DIMENSIONS 400XX120X220CM ESTRUCTURA D'ACER RECOBERTA DE POLICARBONAT TRANSPARENT EN LA PART SUPERIOR. INCLOU TOTES LES FIXACIONS AUXILIARS, SEIENETS I ALTRES ELEMENTS PER UNIFICAR EL CONJUNT. | 878.85 | BANQUETA DE SUPLEMENTS DE 8 PLACES | 0 | 0
B6A6-2AYS | M2 | XARXA DE FIL NILÓ DE 3 MM DE DIÀMETRE I PAS DE MALLA DE 50 MM, AMB CORDA PERIMETRAL DE 12 MM DE DIÀMETRE | 4.14 | XARXA DE FIL NILÓ DIÀM.=3MM,PAS MALLA=50MM,CORDA PERIMET. DIÀM.=12MM | 0 | 0
B775-0KR4 | M2 | VEL DE POLIETILÈ DE GRUIX 50 µM I DE PES 48 G/M2 | 0.18 | VEL POLIET.,G=50µM,48G/M2 | 0.10956 | 3.9064
B7B1-0KP6 | M2 | GEOTÈXTIL FORMAT PER FELTRE DE POLIPROPILÈ TEIXIT DE 100 A 110 G/M2 | 1.49 | GEOTÈXTIL FELTRE PP TEIX.,100 A 110 G/M2 | 0.234 | 8.3997
B7B1-0KP8 | M2 | GEOTÈXTIL FORMAT PER FELTRE DE POLIPROPILÈ NO TEIXIT, LLIGAT MECÀNICAMENT DE 60 A 70 G/M2 | 1.4 | GEOTÈXTIL FELTRE PP NO TEIX.LLIGAT MECÀN.,60 A 70 G/M2 | 0.14486 | 5.1998
B7B1-0KQ7 | M2 | GEOTÈXTIL FORMAT PER FELTRE DE POLIÈSTER NO TEIXIT, LLIGAT MECÀNICAMENT DE 200 A 250 G/M2 | 1.85 | GEOTÈXTIL FELTRE POLIÈST. NO TEIX.LLIGAT MECÀN.,200 A 250 G/M2 | 1.1635 | 22.8083
B7C26-FGV8 | M2 | PLANXA DE POLIESTIRÈ EXPANDIT (EPS), DE 10 MM DE GRUIX, DE 30 KPA DE TENSIÓ A LA COMPRESSIÓ, DE 0,2 M2·K/W DE RESISTÈNCIA TÈRMICA, AMB UNA CARA LLISA I CANTELL RECTE, PER A SEGURETAT I SALUT | 1.1 | PLANXA EPS,G=10MM,TENS.COMPRES.=30KPA,RES.TÈRMICA=0,2M2·K/W,CARA LLISA,CANTELL RECTE,P/SIS | 0.35477 | 8.9151
B891-0P01 | KG | ESMALT DE POLIURETÀ D'UN COMPONENT | 10.14 | ESMALT POLIURETÀ,UN COMPON. | 2.3998 | 44.9284
B931-1GCX | M2 | REVOLTÓ DE POLIPROPILÈ RECICLAT DE 35 CM D'ALÇÀRIA, PER A LA FORMACIÓ D'ENCOFRAT PERDUT, INCLOSES LES PECES ESPECIALS | 17.61 | REVOLTÓ PP RECIC.,H=35CM,,P/FORM.ENCOF.PERDUT,+PECES ESP. | 11.143 | 399.9869
B931-1GD0 | M2 | REVOLTÓ DE POLIPROPILÈ RECICLAT DE 70 CM D'ALÇÀRIA, PER A LA FORMACIÓ D'ENCOFRAT PERDUT, INCLOSES LES PECES ESPECIALS | 28.74 | REVOLTÓ PP RECIC.,H=70CM,,P/FORM.ENCOF.PERDUT,+PECES ESP. | 24.0689 | 863.9716
B965-H694 | M | VORADA RECTA D'ACER CORTEN, DE 8 MM DE GRUIX I 300 MM D'ALÇÀRIA, AMB ELS ELEMENTS METÀL·LICS D'ANCORATGE SOLDATS A LA XAPA | 56.82 | VORADA RECTA ACER CORTEN,8X300MM,INCL.ELEM.ANCORATGE SOLDATS | 40.7004 | 452.1694
B9F3-VENZ | M2 | PEÇA RECTANGULAR DE FORMIGÓ MONOCAPA, GRIS, DE 10X20 CM I 8 CM DE GRUIX, PREU ALT, PER A PAVIMENT DRENANT | 20.56 | PEÇA MONOCAPA FORM. 10X20CMX8CM, PREU ALT, PER A PAVIMENT DRENANT | 11.7921 | 41.2156
B9H1-0HTR | T | MESCLA BITUMINOSA CONTÍNUA EN CALENT TIPUS AC 16 SURF B 50/70 D, AMB BETUM ASFÀLTIC DE PENETRACIÓ, DE GRANULOMETRIA DENSA PER A CAPA DE TRÀNSIT I GRANULAT GRANÍTIC | 94.85 | MESC.BIT.AC 16 SURF B 50/70D,GRANUL.GRANÍTIC | 17.2315 | 2288.9705
B9P7-BAM1 | M2 | PAVIMENT AMB GESPA SINTÈTICA SUBMINISTRAMENT I COL·LOCACIÓ DE GESPA SINTÈTICA SENSE FARCIMENT NI LLASTRAT DE SORRA, AMB LES SEGÜENTS CARACTERÍSTIQUES: TIPUS: SISTEMA DE GESPA SINTÈTICA AMB PATRÓ DE PUNTS RECTE, TUFTAT, AMB GALGA 3/8”, ABSOLUTAMENT LLIURE DE FARCIMENTS, NI ESTABLITZANTS NI PERFORMANTES. COMPOSICIÓ: COMBINACIÓ DE 16 MONOFILAMENTS PER PUNTADA AMB UN TOTAL MÀXIM DE 14.000 DTEX: 6 FIBRES DE SECCIÓ RECTANGULAR NERVADA, AMB 1.000 DTEX PER FILAMENT, 150 MICRES DE GRUIX, SEMI-TEXTURAT , I 10 FIBRES AMB SECCIÓ EN DIAMANT NERVADA 750 DTEX PER FILAMENT, 145 MICRES DE GRUIX, TEXTURADA. BASE PRIMÀRIA: TRIPLE: 100% PP THIOBAC, COLOR NEGRE, ESTABILITZAT A L'ACCIÓ DE RAIGS U.V. A. I MALLA DE TEIXIT NO TEIXIT DE REFORÇ. PES TOTAL MÍNIM DE 300 G/M² COLOR: BICOLOR REVESTIMENT SECUNDARI: RECOBRIMENT DE LÀTEX SBR AMB ORIFICIS DE DRENATGE ALTURA MÍNIMA DE FIBRA: 37 MM +10% ALTURA MÍNIMA TOTAL: 39 MM +10% NÚM. DE PUNTS PER 10 CM (LLARG): 10,5 NÚM. DE MÍNIM DE PUNTS PER 10 CM (AMPLE): 29 NÚM. MÍNIM DE PUNTADES/M²: 31.000 (990.000 FILAMENTS) PES MÍNIM DE FIBRA: 3.600 GR/M² PES MÍNIM BASE PRIMÀRIA: 300 GR/M² PES MÍNIM REVESTIMENT SECUNDARI: 900 GR/M² PES MÍNIM TOTAL: 4.500 GR/M² AMPLE DELS ROTLLOS: 400 CM +2 CM INSTAL·LACIÓ DE LA GESPA INCLOENT L'ESTESA, ENCOLAT DE JUNTES SOBRE BANDES DE POLIÈSTER DE 30 CM D'AMPLE. CRITERI D'AMIDAMENT: M2 DE SUPERFÍCIE AMIDADA SEGONS LES ESPECIFICACIONS DE LA DT. | 22.1 | PAVIMENT AMB GESPA SINTÈTICA SUBMINISTRAMENT I COL·LOCACIÓ DE GESPA SINTÈTICA SENSE FARCIMENT NI | 0 | 0
B9PC-N0JQ | M2 | CAPA AMORTIDORA DE PAVIMENT DE PECES ENCADELLADES I MALLA GEOTEXTIL DE 2 CM DE GRUIX I PES ENTRE 2 I 2,5 KG/M2 | 3.5 | CAPA AMORTIDORA DE PAVIMENT DE PECES ENCADELLADES I MALLA GEOTEXTIL DE 2 CM GRUIX I PES 2-2.5KG/M2 | 0 | 0
BB10-BAM1 | M | BARANA LATERAL D'ESCALES AMB BARROTS. H=1,0 M, PASSAMÀ EN FORMA DE ´´L´´ DE 8 X 10 CM I MUNTANTS RECTANGULARS DE 5 X 8 CM, BARROTS DE Ø1 CM CADA 10 CM. ANCLATGE SOBRE PLETINA AMB ESCOPIDOR DE XAPA PLEGADA. | 120.55 | BARANA LATERAL D'ESCALES AMB BARROTS. H=1,0 M, PASSAMÀ EN FORMA DE ´´L´´ DE 8 X 10 CM I MUNTANTS REC | 0 | 0
BB10-BAM3 | M | BARANA LÍMIT LATERAL GALVANITZADA. H=1M, PASSAMÀ TUBULAR Ø 50MM I MUNTANTS TUBULARS TUBULAR Ø 50MM CADA 140CM / 200CM ENCASTATS AMB MORTER DE CIMENT. | 74.7 | BARANA LÍMIT LATERAL GALVANITZADA. H=1M, PASSAMÀ TUBULAR Ø 50MM I MUNTANTS TUBULARS TUBULAR Ø 50MM C | 0 | 0
BB10-BAM4 | M | SUBMINISTRAMENT I COL·LOCACIÓ DE BARANA LÍMIT LATERAL GALVANITZADA MODULAR H=0,9M, PASSAMÀ TUBULAR Ø 50MM I MUNTANTS TUBULARS TUBULAR Ø 50MM CADA 1,46 CM, ANCLATGE SOBRE PLETINA AMB ESCOPIDOR DE XAPA PLEGADA | 50 | SUBMINISTRAMENT I COL·LOCACIÓ DE BARANA LÍMIT LATERAL GALVANITZADA MODULAR H=0,9M, PASSAMÀ TUBULAR Ø | 0 | 0
BB10-BAM6 | M | BARANA LATERAL D'ESCALES AMB BARROTS. H=1,0 M, PASSAMÀ EN FORMA DE ´´L´´ DE 8 X 10 CM I MUNTANTS RECTANGULARS DE 5 X 8 CM CADA 2 M, BARROTS DE Ø1 CM CADA 10 CM. ANCLATGE SOBRE PLETINA AMB ESCOPIDOR DE XAPA PLEGADA. | 132.3 | BARANA LATERAL D'ESCALES AMB BARROTS. H=1,0 M, PASSAMÀ EN FORMA DE ´´L´´ DE 8 X 10 CM I MUNTANTS REC | 0 | 0
BB1A-BAM7 | M | PASSAMÀ LATERAL D'ESCALES. H=1,0 M, PASSAMÀ EN FORMA DE ´´L´´ DE 8 X 10 CM . ANCLATGE CONTRA EL MUR DE FORMIGÓ AMB PLETINA DE 5 CM CARGOLADA I SOLDADA. | 7.53 | PASSAMÀ LATERAL D'ESCALES. H=1,0 M, PASSAMÀ EN FORMA DE ´´L´´ DE 8 X 10 CM . ANCLATGE CONTRA EL MUR | 0 | 0
BB30-BAM1 | M | MALLA ACER INOX EN BARANES EXTERIORS TREBALLS D'INSTAL·LACIÓ DE MALLA DE CABLE D'ACER INOX DIAM. 1,5 MM MW 50 MM (50X87) HORITZONTAL EN BARANES EXISTENTS. | 74.5 | MALLA ACER INOX EN BARANES EXTERIORS TREBALLS D'INSTAL·LACIÓ DE MALLA DE CABLE D'ACER INOX DIAM. 1,5 | 0 | 0
BB91-H5EZ | U | PLACA DE SENYALITZACIÓ INTERIOR DE PLANXA D'ALUMINI LLISA, AMB CARÀCTERS ALFANUMÈRICS I/O PICTOGRAMA, DE 20X20 CM, AMB SUPORT PER A FIXAR MECÀNICAMENT | 34.35 | PLACA SENYAL.INT.ALUMINI LLISA,CARÀCT.ALFANUM.-PICTOGRAMA,20X20CM,SUPORT P/FIX.MECÀNICAMENT | 0.89934 | 14.2828
BBA1-2XWQ | KG | PINTURA ACRÍLICA DE COLOR BLANC, PER A MARQUES VIALS | 3.07 | PINTURA ACRÍLICA COLOR BLANC, P/MARQUES VIALS | 4.7564 | 68.4174
BBC4-KR01 | M | CINTA DE SENYALITZACIÓ PER CANONADES DE 30CM D'AMPLE, DE COLOR A CONVENIR (SEGONS ISNTAL·LACIÓ DE SUBMINISTRAMENT) I MISSATGE CLAR QUE PERMET IDENTIFICAR CLARAMENT EL SERVEI EXISTENT. INCLOU CABLE DE INOX DE 0.4MM PER UNA DETECCIÓ FÀCIL I PRECISA DE LA CANONADA. | 0 | CINTA SENYALITZACIÓ CANONADES,30CM AMP., DETECTABLE | 0 | 0
BBD3-AJ02 | U | TAP DE NETEJA PER A CANONADES D'AIGÜES PLUVIALS. | 24 | TAP DE NETEJA PER A CANONADES D'AIGÜES PLUVIALS | 0 | 0
BD31-20GL | U | PERICÓ PREFABRICAT DE FORMIGÓ PER A SANEJAMENT, DE 60X60X65 CM DE MIDES INTERIORS, I 5 CM DE GRUIX, AMB FINESTRES PREMARCADES DE 44 CM D'A 3 CARES, INCLOSA TAPA DE PREFABRICADA DE FORMIGÓ | 121.45 | PERI.PREF.FORM.SAN.60X60X65 CM,G=5CM,FINESTRES PREMARC.D=44CM,3CARES,+TAPA | -9999999999 | -9999999999
BD31-20GR | U | PERICÓ PREFABRICAT DE FORMIGÓ PER A SANEJAMENT, DE 40X40X45 CM DE MIDES INTERIORS, I 4 CM DE GRUIX, AMB FINESTRES PREMARCADES DE 23 CM D'A 3 CARES, INCLOSA TAPA DE PREFABRICADA DE FORMIGÓ | 48.15 | PERI.PREF.FORM.SAN.40X40X45 CM,G=4CM,FINESTRES PREMARC.D=23CM,3CARES,+TAPA | -9999999999 | -9999999999
BD31-AJ01 | U | PERICÓ TIPUS VB, RECTANGULAR, AMB TANCAMENT I FABRICAT AMB COS NEGRE I TAPA VERDA AMB CARGOL HEXAGONAL, APTA PER ACABAT EN ZONA DE GESPA. DIMENSIONS: - 590 X 490 X 307 MM (LLARGADA X AMPLADA X ALTURA) | 68.95 | PERICÓ VB, RECT. TANCAMENT + TAPA VERDA, COS NEGRE, 590X490X307 | 0 | 0
BD5C-15AX | M | CANAL DE FORMIGÓ POLÍMER, D'AMPLÀRIA INTERIOR 100 MM, AMB UN PENDENT DEL < 1 %, AMB PERFIL LATERAL, AMB REIXA D'ACER GALVANITZAT NERVADA, CLASSE A15 SEGONS NORMA UNE-EN 1433, FIXADA AMB TANCA | 70.21 | CANAL FORM.POLÍMER,A=100MM,PENDENT=< 1%,+PERFIL LAT.,REIXA ACER GALV.,NERVA.,CL.A15,+TANCA | 84.8538 | 864.1645
BD77-1JPJ | M | TUB DE POLIETILÈ D'ALTA DENSITAT DE DESIGNACIÓ PE 80, DE 90 MM DE DIÀMETRE NOMINAL, DE 5 BAR DE PRESSIÓ NOMINAL, SÈRIE SDR 26, SEGONS LA NORMA UNE-EN 12201-2 | 7.22 | TUB PE 80,DN=90MM,PN=5BAR,SÈRIE SDR 26,UNE-EN 12201-2 | 5.6308 | 214.3337
BD7F-1OJ2 | M | TUB DE PVC-U DE PARET SÒLIDA PER A SANEJAMENT SOTERRAT SENSE PRESSIÓ, SUPERFÍCIES INTERNA LLISA I EXTERNA LLISA, DIÀMETRE NOMINAL DN 250, CLASSE DE RIGIDESA ANULAR SN 4 (RIGIDESA ANULAR >= 4KN/M2), CODI D'ÀREA D'APLICACIÓ U (ÚS EN L'EXTERIOR DE L'ESTRUCTURA DELS EDIFICIS), FABRICACIÓ SEGONS NORMA UNE-EN 1401-1, DE COLOR TARONJA-MARRÓ RAL 8023, PER A UNIÓ ELÀSTICA AMB ANELLA ELASTOMÈRICA D'ESTANQUITAT | 20.37 | TUB PVC-U PARET SÒLIDA,SANEJ.SOTERRAT S/PRESS.,DN250,SN 4,UNE-EN 1401-1,P/UNIÓ ELÀST. | 17.358 | 498.5693
BD7F-1OJ7 | M | TUB DE PVC-U DE PARET SÒLIDA PER A SANEJAMENT SOTERRAT SENSE PRESSIÓ, SUPERFÍCIES INTERNA LLISA I EXTERNA LLISA, DIÀMETRE NOMINAL DN 110, CLASSE DE RIGIDESA ANULAR SN 4 (RIGIDESA ANULAR >= 4KN/M2), CODI D'ÀREA D'APLICACIÓ U (ÚS EN L'EXTERIOR DE L'ESTRUCTURA DELS EDIFICIS), FABRICACIÓ SEGONS NORMA UNE-EN 1401-1, DE COLOR TARONJA-MARRÓ RAL 8023, PER A UNIÓ ELÀSTICA AMB ANELLA ELASTOMÈRICA D'ESTANQUITAT | 5.32 | TUB PVC-U PARET SÒLIDA,SANEJ.SOTERRAT S/PRESS.,DN110,SN 4,UNE-EN 1401-1,P/UNIÓ ELÀST. | 4.0877 | 117.4096
BDK2-BAM1 | M | PROLONGACIÓ D'ARQUETES EXISTENTS DE SERVEIS AMB PEÇA PREFABRICADA DE FORMIGÓ Ø 80 I H: VARIABLE DE COTA EXISTENT A COTA DE PROJECTE, AMB TAPA D'ACER I REBLERT LATERAL AMB TERRA DE LA AMTEIXA EXCAVACIÓ. | 65 | PROLONGACIÓ D'ARQUETES EXISTENTS DE SERVEIS AMB PEÇA PREFABRICADA DE FORMIGÓ Ø 80 | 0 | 0
BEV8-AJ01 | U | SENSOR DE PLUJA I GELADES, DEL TIPUS COMBO I AMB CONNEXIÓ INHALÀMBRICA | 169.05 | SENSOR DE PLUJA I GELADES | 0 | 0
BFB2-AJ01 | U | ACCESSORIS ELECTROSOLDABLES PER A LA CONNEXIÓ I DERIVACIÓ A CADA CANÓ D'AIGUA, DE LA MARCA ITALSAN O EQUIVALENT. TOTS ELS ACCESSORIS SON PN16 EL MUNTATGE INCLOU: - MITJANS I MEDIS AUXILIARS - ACCESSORIS DE MUNTATGE I SUPROTACIÓ - MÀ D'OBRA CONJUNT D'ACCESSORIS ELECTROSOLDABLES DE ITALSAN O EQUIVALENT, DE FORMA INDIVIDUAL PER A CADA SISTEMA DE CONNEXIÓ A CANÓ D'AIGUA PEL MUNTATGE DE LA TOTALITAT DELS ELEMENTS HIDRÀULICS I CONNEXIONS ENTRE CANONADES DE PE: - 1 UNITAT ´´TE´´ ELECTROSOLDABLE PE100 RC FM SDR11 PN16 - DIÀMETRE 75 MM. - 2 UNITATS DE ´´MANEGUETS´´ ELECTROSOLDABLES PE100 RC FM SDR11 PN16 - DIÀMETRE 75 MM. - 3 UNITATS DE ´´PORTABRIDES´´ ELECTROSOLDABLES LLARGES PE100 RC FM SDR11 PN16 - DIÀMETRE 75 MM. - 1 UNITAT ´´COLZE 90º´´ ELECTROSOLDABLE PE100 RC FM SDR11 PN16 - DIÀMETRE 75 MM. - 1 VÀLVULA DE TALL DE COMPORTA, DE DIÀMETRE 75 MM O 3´´. NOTA: ELECTROVÀLVULA DE 3´´ PRESSUPOSTADA EN PARTIDA INDEPENDENT. | 1170 | ACCESSORIS ELECTROSOLDABLES CONNEXIÓ CANONS D'AIGUA | 0 | 0
BFB3-W62J | M | TUB DE POLIETILÈ DE DESIGNACIÓ PE 100, DIÀMETRE NOMINAL DN 75, PRESSIÓ NOMINAL PN 16 (SDR 11), SUBMINISTRAT EN ROTLLE, FABRICACIÓ SEGONS NORMA UNE-EN 12201-2 CRITERI D'AMIDAMENT: UNITAT D'AMIDAMENT: LA INDICADA A LA DESCRIPCIÓ DE L'ELEMENT CRITERI D'AMIDAMENT: QUANTITAT NECESSÀRIA SUBMINISTRADA A L'OBRA | 7.54 | TUB PE 100,DN 75,PN 16 (SDR 11),EN ROTLLE,UNE-EN 12201-2 | -9999999999 | -9999999999
BFQ0-0DPA | M | AÏLLAMENT TÈRMIC D'ESCUMA ELASTOMÈRICA PER A CANONADES QUE TRANSPORTEN FLUIDS A TEMPERATURA ENTRE -50°C I 150°C, PER A TUB DE DIÀMETRE EXTERIOR 76 MM, DE 9 MM DE GRUIX, CLASSE DE REACCIÓ AL FOC BL-S2, D0 SEGONS NORMA UNE-EN 13501-1, SENSE HCFC-CFC, AMB UN FACTOR DE RESISTÈNCIA A LA DIFUSIÓ DEL VAPOR D'AIGUA >= 7000 | 12.01 | AÏLLAMENT TÈRMIC ESCUM.ELASTOM.,FLUIDS (-50 I 150°C),D=76MM,G=9MM,S/HCFC-CFC,FACTOR DIF.VAPOR>= 7000 | 0.51349 | 17.4714
BFWF-09VO | U | ACCESSORI PER A TUBS DE POLIETILÈ DE DENSITAT ALTA, DE 75 MM DE DIÀMETRE NOMINAL EXTERIOR, DE PLÀSTIC, PER A CONNECTAR A PRESSIÓ | 36.57 | ACCESSORI P/TUBS PEAD DN=75MM, PLÀST.,P/CONNEC.PRESSIÓ | 2.5084 | 95.4801
BFWF-09VZ | U | ACCESSORI PER A TUBS DE POLIETILÈ DE DENSITAT ALTA, DE 90 MM DE DIÀMETRE NOMINAL EXTERIOR, DE PLÀSTIC, 5 BAR DE PRESSIÓ NOMINAL, PER A SOLDAR | 22.22 | ACCESSORI P/TUBS PEAD DN=90MM, PLÀST.,5BAR,P/SOLDAR | 3.6121 | 137.4913
BFY1-2MS5 | U | PART PROPORCIONAL D'ELEMENTS DE MUNTATGE METÀL·LICS PER A FIXACIÓ DE BAIXANT DE POLIETILÈ D'ALTA DENSITAT DE 90 MM DE DIÀMETRE NOMINAL EXTERIOR, PER SISTEMA D'EVACUACIÓ SIFÒNICA | 5.71 | P.P.ELEM.MUNTAT. P/FIXACIÓ BAIXANT PEAD DN=90MM,P/EVACUACIÓ SIFÒNICA | -9999999999 | -9999999999
BFY3-065I | U | PART PROPORCIONAL D'ELEMENTS DE MUNTATGE PER A AÏLLAMENT TÈRMIC D'ESCUMA ELASTOMÈRICA, DE 9 MM DE GRUIX CRITERI D'AMIDAMENT: UNITAT COMPOSADA PEL CONJUNT DE PECES NECESSÀRIES PER A MUNTAR 1 M DE TUB. | 0.06 | PP.ELEM.MUNT.P/AÏLL.ESCUM.ELASTOM.,G=9MM | -9999999999 | -9999999999
BFYH-0A60 | U | PART PROPORCIONAL D'ELEMENTS DE MUNTATGE PER A TUBS DE POLIETILÈ DE DENSITAT ALTA, DE 75 MM DE DIÀMETRE NOMINAL EXTERIOR, PER A CONNECTAR A PRESSIÓ | 0.17 | PP.ELEM.MUNT.P/TUBS PEAD DN=75MM,P/CONNEC.PRESSIÓ | 0.012067 | 0.41059
BG02-AJ01 | U | SUBQUADRE ELÈCTRIC D'ENLLUMENAT PER AL NOU CAMP DE FUTBOL 7 OBJECTE D'ESTUDI, SEGONS ESQUEMA ELÈCTRIC UNIFILAR I ESPECIFICACIONS. ARMARI METÀL·LIC IP30 IK07, EN XAPA ELECTROZINCADA, REFORÇAT, EN MUNTATGE SUPERFICIAL, XASSÍS, SUPORT DE CARRILS, MARC FRONTAL AMB TARGES PERFORADES, SISTEMA D'ETIQUETAT, OBTURADORS I COL·LECTOR TERRA/NEUTRE, AMB PORTA METÀL·LICA, PANY I CLAU. S'INCLOU: - PROTECCIÓ DIFERENCIAL I MAGNETOTERMICA TRIFÀSICA GENERAL REGULABLE, CONNECTADA AL SISTEMA SMARTLINK DE SCHNEIDER O EQUIVALENT, PER FER UN CONTROL REMOT DE LES PROTECCIONS. EN CAS DE QUE SALTI ALGUNA, QUE DONGUI UN ALARMA. - PROTECCIÓ CONTRA SOBRETENSIONS (PERMANENTS I TRANSITORIES). - PROTECCIÓ DIFERENCIAL AMB CONTACTE D’ESTATS. SUPERIMMUNITZATS. - PROTECCIÓ AUTOMÀTICA MAGNETOTÈRMICA. - CONTACTORS (SEGONS QUADRE UNIFILAR). - TELERRUPTORS (SEGONS QUADRE UNIFILAR). - GUARDAMOTORS REGULABLES (SEGONS QUADRE UNIFILAR). - VARIADORS DE FREQÜÈNCIA (SEGONS QUADRE UNIFILAR). - ENDOLLS A QUADRE (CARRIL DIN). - MANIOBRES I ENCLAVAMENTS. - ALTRES EQUIPS SEGONS ESQUEMA UNIFILAR. - ANALITZADOR DE XARXA DE CARRIL DIN - BUS D'INTEGRACIÓ DE PROTECCIONS DE SCHNEIDER O EQUIVALENT, TOTALMENT INSTAL.LAT I EN FUNCIONAMENT. - NOM DE CADA LINIA AMB PLAQUES DE BAQUELITA. TOTES LES PROTECCIONS GARANTIRAN LA SEVA COORDINACIÓ, FILIACIÓ I SELECTIVITAT I EL PODER DE TALL DE CAPÇALERA SERÀ DE MÍNIM 4.5 KA. RETOLACIÓ DELS CIRCUITS, DE SENYALITZACIÓ, DE PERILL I DE TOT ELS CIRCUITS, I AMB EL ESQUEMA ELÈCTRIC AS - BUILT EN PAPER AL INTERIOR. S'INCLOU TAMBÉ EL CABLEJAT INTERIOR EL QUAL ANIRÀ PERFECTAMENT PENTINAT I RECOLLIT EN BRIDES I LA IDENTIFICACIÓ AL CIRCUIT QUE PERTANY. L'ARMARI DISPOSARÀ D'UN ESPAI DE RESERVA DEL 30 %. EXECUTAT SEGONS REBT, NORMATIVA VIGENT, PLÀNOLS, ESQUEMES UNIFILARS, INDICACIONS DEL PROJECTE ESPECÍFIC I DE LA DIRECCIÓ FACULTATIVA I LA PROPIETAT. S'INCLOU LA MÀ D'OBRA, MATERIALS I MEDIS AUXILIARS. | 2100 | SUBQUADRE ELÈCTRIC D'ENLLUMENAT PER AL NOU CAMP DE FUTBOL 7 | 0 | 0
BG12-0G6T | U | CAIXA DE DERIVACIÓ QUADRADA DE PLÀSTIC, DE 90X90 MM, AMB GRAU DE PROTECCIÓ IP-40 I PER A ENCASTAR | 2.39 | CAIXA DERIV.PLÀSTIC,90X90MM,PROT.IP-40,P/ENCASTAR | 0.81511 | 17.4695
BG13-AJ01 | U | CAIXA PORTAFUSIBLES DE PROTECCIÓ I DERIVACIÓ, PER ANAR COL·LOCADA EN BASE, DE LA MARCA SERTSEM I MODEL CF-101 O EQUIVALENT. CARACTERÍSTIQUES DE LA CAIXA PROPOSADA: - MATERIAL ENVOLVENT: POLICARBONAT. - DIMENSIONS: 162 X 90 X 53 MM (PER ANAR ENCASTADA A COLUMNA). - GRAU DE PROTECCIÓ: IP 54 AMB AC001 SEGONS NORMA EN 60529. - INSTAL·LACIÓ FORA DEL BÀCUL O COLUMA. - Nº DE POLS: 3P+N+2 PAUX. - ADMISSIÓ MÀXIMA BORNES (ENTRADA I SORTIDA): 2X35 MM2. - BORNES DE DERIVACIÓ: 2X6 MM2. - BORNES AUXILIARS: 2X16 MM2. S'INCLOU: - TORNILLIERA. - VARIS DE LA INSTAL·LACIÓ. - INSTAL·LACIÓ DE FOCUS/PROJECTORS. - ORIENTACIÓ DELS FOCUS/PROJECTORS A LES COLUMNES O BÀCULS. - MÀ D'OBRA, ACCESSORIS I MITJANS AUXILIARS. | 739.5 | CAIXA DE PROTECCIÓ I DERIVACIÓ, PORTAFUSIBLES, DE LA MARCA SERTSEM I MODEL CF-101 O EQUIVALENT | 0 | 0
BG13-AJ02 | U | BORNE DE SEGURETAT, TIPUS SIGMA O SIMILAR, DE 1X6 MM2 PER A LA CONNEXIÓ DE LA XARXA DE TERRA. | 6.25 | BORNE DE SEGURETAT, TIPUS SIGMA O SIMILAR, DE 1X6 MM2 | 0 | 0
BG14-AJ01 | U | PARTIDA DE TREBALLS DE COMPROVACIÓ DE QUADRE ELÈCTRIC EXISTENT EN SALA TÈCNICA DEL CAMP DE FÚTBOL MUNICIPAL, SEGONS DOCUMENTACIÓ GRÀFICA. ELS TREBALLS COMPRENEN: - COMPROVACIÓ DE LES PROTECCIONS ACTUALS CAP AL NOU SUBQUADRE D'ENLLUMENAT DEL CAMP DE FUTBOL 7. - RETIRADA DE PROTECCIONS DE LÍNIES MODIFICADES, SI S'ESCAU. - RETIRADA DEL CABLATGE DE LA PROTECCIÓ ELIMINADA, SI S'ESCAU. - COL·LOCACIÓ DE NOVES PROTECCIONS. - COMPROVACIÓ I RETOLACIÓ DE LES PROTECCIONS. | 550 | PARTIDA DE TREBALLS DE COMPROVACIÓ DE QUADRE ELÈCTRIC EXISTENT EN SALA CALDERES DEL CAMP DE FÚTBOL M | 0 | 0
BG14-AJ02 | U | PARTIDA DE TREBALLS D'AMPLIACIÓ DEL QUADRE ELÈCTRIC EXISTENT I SITUAT EN SALA TÈCNICA O DE CALDERES EXISTENT EN EL CAMP DE FUTBOL MUNICIPAL. ELS TREBALLS COMPRENEN: - SANEJAMENT DEL QUADRE ACTUAL. - COL.LOCACIÓ DE NOVES PROTECCIONS PER A LES NOVES LÍNIES D'ENLLUMENAT DEL NOU SUBQUADRE DEL CAMP DE FUTBOL 7. - ROTULACIÓ DE LES PROTECCIONS. ELS TREBALLS ES REALITZARAN SEGONS HORARI INDICAT PER A LA DIRECCIÓ FACULTATIVA DE L'OBRA I DE LA PROPIETAT (AJUNTAMENT). | 440 | PARTIDA DE TREBALLS D'AMPLIACIÓ DEL QUADRE ELÈCTRIC EXISTENT | 0 | 0
BG2P-1KUH | M | TUB RÍGID DE PLÀSTIC SENSE HALÒGENS, DE 50 MM DE DIÀMETRE NOMINAL, AÏLLANT I NO PROPAGADOR DE LA FLAMA, AMB UNA RESISTÈNCIA A L'IMPACTE DE 2 J, RESISTÈNCIA A COMPRESSIÓ DE 1250 N I UNA RIGIDESA DIELÈCTRICA DE 2000 V CRITERI D'AMIDAMENT: UNITAT D'AMIDAMENT: LA INDICADA A LA DESCRIPCIÓ DE L'ELEMENT CRITERI D'AMIDAMENT: QUANTITAT NECESSÀRIA SUBMINISTRADA A L'OBRA | 19.91 | TUB RÍGID PLÀSTIC S/HALÒGENS,DN=50MM,IMPACTE=2J,RESIST.COMPRESS.=1250N | -9999999999 | -9999999999
BG2P-1KUZ | M | TUB RÍGID DE PLÀSTIC SENSE HALÒGENS, DE 20 MM DE DIÀMETRE NOMINAL, AÏLLANT I NO PROPAGADOR DE LA FLAMA, AMB UNA RESISTÈNCIA A L'IMPACTE DE 2 J, RESISTÈNCIA A COMPRESSIÓ DE 1250 N I UNA RIGIDESA DIELÈCTRICA DE 2000 V CRITERI D'AMIDAMENT: UNITAT D'AMIDAMENT: LA INDICADA A LA DESCRIPCIÓ DE L'ELEMENT CRITERI D'AMIDAMENT: QUANTITAT NECESSÀRIA SUBMINISTRADA A L'OBRA | 4.76 | TUB RÍGID PLÀSTIC S/HALÒGENS,DN=20MM,IMPACTE=2J,RESIST.COMPRESS.=1250N | -9999999999 | -9999999999
BG2Q-1KST | M | TUB FLEXIBLE CORRUGAT DE PVC, DE 16 MM DE DIÀMETRE NOMINAL, AÏLLANT I NO PROPAGADOR DE LA FLAMA, RESISTÈNCIA A L'IMPACTE D'1 J, RESISTÈNCIA A COMPRESSIÓ DE 320 N I UNA RIGIDESA DIELÈCTRICA DE 2000 V | 0.26 | TUB FLEXIBLE CORRUGAT PVC,DN=16MM,1J,320N,2000V | 0.20729 | 5.9539
BG2Q-1KTF | M | TUB CORBABLE CORRUGAT DE POLIETILÈ, DE DOBLE CAPA, LLISA LA INTERIOR I CORRUGADA L'EXTERIOR, DE 63 MM DE DIÀMETRE NOMINAL, AÏLLANT I NO PROPAGADOR DE LA FLAMA, RESISTÈNCIA A L'IMPACTE DE 20 J, RESISTÈNCIA A COMPRESSIÓ DE 450 N, PER A CANALITZACIONS SOTERRADES | 2.01 | TUB CORBABLE CORRUGAT PE,DOBLE CAPA,DN=63MM,20J,450N,P/CANAL.SOTERRADA | 1.26 | 47.9616
BG33-AJ01 | U | CABLE 3 CONDUCTORS DE COLORS ´´D'IRRIGACIÓ´´, DE 600 V I DE LONGITUD 150 METRES. | 204.11 | CABLE 3 CONDUCTORS DE COLORS ´´D'IRRIGACIÓ´´, DE 600 V I DE LONGITUD 150 METRES. | 0 | 0
BG33-G2VO | M | CABLE AMB CONDUCTOR DE COURE DE TENSIÓ ASSIGNADA0,6/1 KV, DE DESIGNACIÓ RZ1-K (AS), CONSTRUCCIÓ SEGONS NORMA UNE 21123-4, TRIPOLAR, DE SECCIÓ 3X2,5 MM2, AMB COBERTA DEL CABLE DE POLIOLEFINES, CLASSE DE REACCIÓ AL FOC CCA-S1B, D1, A1 SEGONS LA NORMA UNE-EN 50575 AMB BAIXA EMISSIÓ FUMS CRITERI D'AMIDAMENT: UNITAT D'AMIDAMENT: LA INDICADA A LA DESCRIPCIÓ DE L'ELEMENT CRITERI D'AMIDAMENT: QUANTITAT NECESSÀRIA SUBMINISTRADA A L'OBRA | 3.29 | CABLE 0,6/1 KV RZ1-K (AS), 3X2,5MM2 | -9999999999 | -9999999999
BG33-G2W8 | M | CABLE AMB CONDUCTOR DE COURE DE TENSIÓ ASSIGNADA0,6/1 KV, DE DESIGNACIÓ RZ1-K (AS), CONSTRUCCIÓ SEGONS NORMA UNE 21123-4, BIPOLAR, DE SECCIÓ 2X1,5 MM2, AMB COBERTA DEL CABLE DE POLIOLEFINES, CLASSE DE REACCIÓ AL FOC CCA-S1B, D1, A1 SEGONS LA NORMA UNE-EN 50575 AMB BAIXA EMISSIÓ FUMS | 1.95 | CABLE 0,6/1 KV RZ1-K (AS), 2X1,5MM2 | 0.19766 | 6.6609
BG33-G2WY | M | CABLE AMB CONDUCTOR DE COURE DE TENSIÓ ASSIGNADA0,6/1 KV, DE DESIGNACIÓ RZ1-K (AS), CONSTRUCCIÓ SEGONS NORMA UNE 21123-4, PENTAPOLAR, DE SECCIÓ 5X6 MM2, AMB COBERTA DEL CABLE DE POLIOLEFINES, CLASSE DE REACCIÓ AL FOC CCA-S1B, D1, A1 SEGONS LA NORMA UNE-EN 50575 AMB BAIXA EMISSIÓ FUMS CRITERI D'AMIDAMENT: UNITAT D'AMIDAMENT: LA INDICADA A LA DESCRIPCIÓ DE L'ELEMENT CRITERI D'AMIDAMENT: QUANTITAT NECESSÀRIA SUBMINISTRADA A L'OBRA | 10.3 | CABLE 0,6/1 KV RZ1-K (AS), 5X6MM2 | -9999999999 | -9999999999
BG35-06EF | M | CABLE AMB CONDUCTOR DE COURE DE TENSIÓ ASSIGNADA INFERIOR O IGUAL A 450/750 V, DE DESIGNACIÓ H07V-K, CONSTRUCCIÓ SEGONS NORMA UNE-EN 50525-2-31, UNIPOLAR, DE SECCIÓ 1X1,5 MM2, AMB AÏLLAMENT DE PVC, CLASSE DE REACCIÓ AL FOC ECA SEGONS LA NORMA UNE-EN 50575 | 0.38 | CABLE CU 450/750 V, H07V-K, 1X1,5MM2, ECA | 0.035601 | 0.78041
BG3I-06W3 | M | CONDUCTOR DE COURE NU, UNIPOLAR DE SECCIÓ 1X35 MM2 CRITERI D'AMIDAMENT: UNITAT D'AMIDAMENT: LA INDICADA A LA DESCRIPCIÓ DE L'ELEMENT CRITERI D'AMIDAMENT: QUANTITAT NECESSÀRIA SUBMINISTRADA A L'OBRA | 3.08 | CONDUCTOR CU NU,1X35MM2 | -9999999999 | -9999999999
BG64-07EI | U | CAIXA PER A MECANISMES, PER A UN ELEMENT, PREU ALT | 2.65 | CAIXA MECANISMES,P/UN ELEMENT,PREU ALT | 0.16163 | 3.8519
BG69-1NQ9 | U | INTERRUPTOR, DE TIPUS UNIVERSAL, UNIPOLAR (1P), 10 AX/250 V, AMB TECLA, PREU ALT, PER A ENCASTAR | 6.44 | INTERRUPTOR,TIPUS UNIV.,(1P),10AX/250V,A/TECLA,PREU ALT,P/ENCASTAR | 0.11523 | 2.6059
BG6D-1OBM | u | Marc per a mecanisme universal, d'1 element, preu alt | 2.79 | Marc p/mec.universal,1elem.,preu alt | 0 | 0
BG84-AJ01 | U | MÒDUL D'AMPLIACIÓ DE 3 ESTACIONS, APTE PER AL PROGRAMADOR ESP-ME DE LA MARCA RAIN BIRD O SIMILAR. | 53.21 | MÒDUL D'AMPLIACIÓ DE 3 ESTACIONS, APTE PER AL PROGRAMADOR ESP-ME | 0 | 0
BG84-AJ02 | U | MÒDUL WIFI PER A PROGRAMADORS TIPUS RZX, TM2, ESP-M3. PER A CONNEXIÓ APP IOS I ANDRODI / LXME2, LXIVM (NOMÉS IOS). - MARCA RAIN BIRD O SIMILAR. - MODEL LNK2. | 165.13 | MÒDUL WIFI PER A PROGRAMADORS TIPUS RZX, TM2, ESP-M3 | 0 | 0
BG8D-AJ01 | U | PROGRAMADOR MODULAR DE 4 ESTACIONS, AMPLIABLE A 22. COMPATIBLE AMB EL LNK2 WIFI DEL MATEIX SISTEMA. - MARCA RAIN BIRD O SIMILAR. - MODEL ESP-ME3. | 281 | PROGRAMADOR MODULAR DE 4 ESTACIONS, AMPLIABLE A 22 | 0 | 0
BGD5-06SU | U | PIQUETA DE CONNEXIÓ A TERRA D'ACER I RECOBRIMENT DE COURE, DE 1500 MM DE LLARGÀRIA, DE 14,6 MM DE DIÀMETRE, DE 300 µM CRITERI D'AMIDAMENT: UNITAT D'AMIDAMENT: LA INDICADA A LA DESCRIPCIÓ DE L'ELEMENT CRITERI D'AMIDAMENT: QUANTITAT NECESSÀRIA SUBMINISTRADA A L'OBRA | 24.86 | PIQUETA CONNEX.TERRA ACER,LONG.=1500MM,D=14,6MM,300µM | -9999999999 | -9999999999
BGDZ-AJ02 | U | CAIXA DE REGISTRE AMB PONT DE COMPROVACIÓ | 56.01 | CAIXA DE REGISTRE AMB PONT DE COMPROVACIÓ | 0 | 0
BGDZ-AJ03 | U | 'PUNT 0'' DE XARXA DE TERRES. INCLOU PLATINA DE COURE AMB 12 FORATS M-10, BORNS DE CONNEXIÓ, AÏLLADORS I MATERIAL AUXILIAR DE MUNTATGE. PONT SECCIONADOR DE PLATINA DE CU EN CAIXA ESTANCA. | 33.33 | 'PUNT 0'' DE XARXA DE TERRES | 0 | 0
BGDZ-AJ04 | U | CAIXA DE REGISTRE AMB PONT DE POSTA A TERRA SEGONS DEFINICIÓ DE PLÀNOLS I MEMÒRIA. INCLOU CAIXA PC IP66 IK08 AL341XAN291XL168MM AMB TAPA TRANSPARENT DEL TIPUS THALASSA TBP-NSYTBP342916HT DE SCHNEIDER ELECTRIC O EQUIVALENT, PER LA POSTA A TERRA DE TOTES LES PARTS METÀLIQUES AMB REPARTIDOR MODULAR MONOBLOC BIPOLAR 2P 40A LEGRAND O EQUIVALENT. INCLOU SALS ADIENTS, OBRA CIVIL, TAPA I MITJANS I MEDIS AUXILIARS. | 48.51 | CAIXA DE REGISTRE AMB PONT DE POSTA A TERRA SEGONS DEFINICIÓ DE PLÀNOLS I MEMÒRIA | 0 | 0
BGDZ-AJ05 | U | REPARTIDOR MODULAR MONOBLOC BIPOLAR 2P 40A CON 13 CONNEXIONS I ESPAI DE 6 MÒDULS. | 10.47 | REPARTIDOR MODULAR MONOBLOC BIPOLAR 2P 40A CON 13 CONNEXIONS I ESPAI DE 6 MÒDULS | 0 | 0
BGWC-09N4 | U | PART PROPORCIONAL D'ACCESSORIS PER A TUBS RÍGIDS DE PVC CRITERI D'AMIDAMENT: UNITAT COMPOSADA PEL CONJUNT D'ACCESSORIS NECESSARIS PER AL MUNTATGE D'UN METRE DE TUB, D'UN METRE DE CANAL O D'UN METRE DE SAFATA. | 0.2 | P.P.ACCESSORIS P/TUBS RÍGIDS PVC | -9999999999 | -9999999999
BGY3-0B2S | U | PART PROPORCIONAL D'ELEMENTS ESPECIALS PER A CONDUCTORS DE COURE NUS CRITERI D'AMIDAMENT: UNITAT COMPOSADA PEL CONJUNT D'ELEMENTS ESPECIALS NECESSARIS PER AL MUNTATGE D'1 M DE CONDUCTOR DE COURE NU. | 0.29 | P.P.ELEM.ESPECIALS P/CONDUC.CU.NUS | -9999999999 | -9999999999
BGYD-0B2W | U | PART PROPORCIONAL D'ELEMENTS ESPECIALS PER A PIQUETES DE CONNEXIÓ A TERRA CRITERI D'AMIDAMENT: UNITAT COMPOSADA PEL CONJUNT D'ELEMENTS ESPECIALS NECESSARIS PER AL MUNTATGE D'UNA PICA DE CONNEXIÓ A TERRA, O D'UNA PLACA DE CONNEXIÓ A TERRA. | 6.02 | P.P.ELEM.ESPECIALS P/PIQU.CONNEX.TERR. | -9999999999 | -9999999999
BHA1-0FRP | U | LLUMENERA INDUSTRIAL AMB REFLECTOR SIMÈTRIC I 2 TUBS FLUORESCENTS DE 36 W, DE FORMA RECTANGULAR, AMB XASSÍS DE PLANXA D'ACER PERFILAT | 55.28 | LLUMENERA INDUSTRIAL,REFLEC.SIMÈT.,2X36W,RECT.,PLANX.AC.PERF. | 9.536 | 139.9806
BHB1-BAM7 | U | TIRA LED PER A EXTERIORS INTEGRADES A LA XAPA DE TANCAMENT INFERIOR, DE 2400 MM DE LLARGÀRIA, 20 W DE POTÈNCIA, FLUX LLUMINÓS DE 2600 LM, AMB EQUIP ELÈCTRIC NO REGULABLE, AÏLLAMENT CLASSE I, COS I DIFUSOR DE POLICARBONAT I GRAU DE PROTECCIÓ IP65, TEMPERATURA DE COLOR 4000 K, MUNTADA SUPERFICIALMENT. | 106.64 | TIRA LED PER A EXTERIORS INTEGRADES A LA XAPA DE TANCAMENT INFERIOR, DE 2400 MM DE LLARGÀRIA, 20 W D | 0 | 0
BHQ6-AJ01 | U | PROJECTOR PER A EXTERIOR AMB LED, DE LA MARCA LED INDUSTRIAL I MODEL SLIM 400W G3 O EQUIVALENT, APTE PER A INSTAL·LACIONS ESPORTIVES I DE LES SEGÜENTS CARACTERÍSTIQUES: - POTÈNCIA: 400 W. - ASIMÈTRIC HORITZONTAL. - PROTECCIÓ: IP66 (EN IEC 60598-1). - IK08 (IEC 62262). - CRI>70. - TEMPERATURA DE COLOR DES DE 3.000K FINS A 6.500K. - DISTORSIÓ HARMÒNICA: < 8%. - RANG DE TEMPERATURA DE TREBALL: -40º C - 45º C. | 198.32 | PROJECTOR EXT.LEDS, HORITZONTAL. DISTRIB. ASIMÈTRICS. 400W, COL. | 0 | 0
BHR0-AJ01 | U | COLUMNA TRONCOCÒNICA DE 10 METRES D'ALTURA, PER A 1 EQUIP DE 4 PROJECTORS LED. S'INCLOU: - CREUETA SUPERIOR I PERNS DE SUPORTACIÓ. | 752.11 | COLUMNA TRONCOCÒNICA, H=10M, 1 EQUIP DE PROJECTORS LED, 4 LÀMPADES LED | 0 | 0
BHW5-06FT | U | PART PROPORCIONAL D'ACCESSORIS DE LLUMENERES INDUSTRIALS AMB TUBS FLUORESCENTS | 1.62 | P.P.ACCESSORIS LLUM.INDUST.TUB.FLUOR. | 0.043054 | 0.45951
BJM31-N5P4 | U | COMPTADOR D'AIGUA PER VELOCITAT, DE RAIG MÚLTIPLE, DN50, AMB UNIONS ROSCADES DE 2´´1/2 SEGONS ISO 228-1, TRANSMISSIÓ MECÀNICA, EQUIPAT AMB EMISSOR D'IMPULSOS DE TIPUS REED, RATI DE MESURA DE 10 L/IMPULS, CABAL PERMANENT Q3 DE 25 M3/H, RATI Q3/Q1 >=160 EN POSICIÓ HORITZONTAL, CLASSE DE TEMPERATURA T50, COS DE LLAUTÓ, CONSTRUCCIÓ SEGONS REAL DECRETO 244/2016 I UNE-EN ISO 4064-1, PER A CONNECTAR A LA BATERIA O AL RAMAL | 572.96 | COMPTADOR AIGUA PER VELOCITAT,RAIG MÚLTIPLE,DN50,UNIONS ROSCADES 2´´1/2,TRANSM.MECÀNICA,EMISSOR DE T | 10.5524 | 171.4282
BJS2-28MD | U | ELECTROVÀLVULA PER A INSTAL·LACIO DE REG, DE 2´´ DE DIÀMETRE, 200PGA EN LÍNEA O EN ÀNGLE, AMB ROSQUES BSP FEMELLES. | 27.46 | ELECTROVÀLVULA PER A INSTAL·LACIO DE REG, DE 2´´ DE DIÀMETRE, 200PGA EN LÍNEA O EN ÀNGLE, AMB ROSQUE | 1.3633 | 40.5438
BJS4-AJ01 | U | ASPERSOR DE LA MARCA RAIN BIRD™ O EQUIVALENT, MODEL 11000, AMB ENTRADA ACME DE 1,5´´. S'INCLOU EN LA PARTIDA: - TOBERA PER A ASPERSOR 11000 DE TAMANY 64. - TAPA PER A GESPA PER A ASPERSORS MODEL 11000. - COBERTA VERDA DE GOMA, APTA PER A GESPA SINTÈTICA (ARTIFICIAL) PER A MODEL 11000. - COLZE ARTICULAT, ACME/ACME 30 CM DE LONGITUD, 1´´½. | 530.98 | ASPERSOR DE LA MARCA RAIN BIRD™ O EQUIVALENT, MODEL 11000, AMB ENTRADA ACME DE 1,5´´ | 0 | 0
BJSF-28KG | U | ELECTROVÀLVULA PER A INSTAL·LACIO DE REG, DE 3´´ DE DIÀMETRE, DE MATERIAL METÀL·LIC, AMB SOLENOIDE DE 24V, PER A UNA PRESSIÓ MÀXIMA DE 16 BAR I AMB REGULADOR DE CABAL | 587.52 | ELECTOVÀLVULA REG,D=3´´,24V,PRES.MAX:16BAR+REGULADOR CABAL | 5.4612 | 116.9581
BN74-AJ01 | U | VÀLVULA DE REGULACIÓ DE PRESSIÓ PER A INSTAL·LACIONS DE REG, DE 3´´ DE DIÀMETRE DE CONNEXIÓ, AMB COS DE BRONZE, PER A UNA PRESSIÓ DE SORTIDA DE 2 A 3 BAR, ROSCADA A LA CANONADA | 586.61 | VÀLVULA DE REGULACIÓ DE PRESSIÓ PER A INSTAL·LACIONS DE REG, DE 3´´ DE DIÀMETRE | 0 | 0
BOCH4-BAM7 | M2 | COBERTA SUPERIOR DE LA MARQUESINA AMB AMB XAPA METÀL·LICA D'ACER AUTOPORTANT MODEL EUROMODUL 44 DE EUROPERFIL O SIMILAR, ACABAT LACAT I PINTAT, COLOR A DEFINIR PER LA DF, D'ESPESSOR 1,2MM, ALÇADA DEL NERVI 4 CM, COL·LOCAT AMB FIXACIONS MECÀNIQUES. | 37.8 | COBERTA SUPERIOR DE LA MARQUESINA AMB AMB XAPA METÀL·LICA D'ACER AUTOPORTANT MODEL EUROMODUL 44 DE E | 0 | 0
BOCH4-BAM8 | M2 | TANCAMENT INFERIOR DE LA MARQUESINA AMB AMB XAPA METÀL·LICA D'ACER AUTOPORTANT MODEL ENTROPIA DE EUROPERFILL O SIMILAR, ACABAT LACAT I PINTAT, COLOR A DEFINIR PER LA DF, D'ESPESSOR 1,2MM, ALÇADA DEL NERVI 5 CM, COL·LOCAT AMB FIXACIONS MECÀNIQUES. | 39.2 | TANCAMENT INFERIOR DE LA MARQUESINA AMB AMB XAPA METÀL·LICA D'ACER AUTOPORTANT MODEL ENTROPIA DE EUR | 0 | 0
BP4B-AJ01 | U | CONNECTOR PER A UN MÀXIM DE 3 CABLES DE 4 MM2 DE SECCIÓ, AMB UN MÀXIM DE 600 V, CONNECTAT. | 4.46 | CONNECTOR PER A UN MÀXIM DE 3 CABLES DE 4 MM2, 600 V | 0 | 0
BQ75-BAM7 | U | SEIENT INDIVIDUAL DE POLIPROPILÉ COPOLÍMER SENSE RESPATLLER AMB DESGUÀS CENTRAL, DE COLOR A DEFINIR PER LA DF, MODEL A2 DE DAPLAST O EQUIVALENT, COL·LOCAT DIRECTAMENT SOBRE PEU DE GRADERIA DE FORMIGÓ AMB ANCLATGE CENTRAL, DE DIMENSIONS 42X37X11,3CM D'ALT. | 55.16 | SEIENT INDIVIDUAL DE POLIPROPILÉ COPOLÍMER SENSE RESPATLLER | 0 | 0
BQS2CS01 | U | CONJUNT DE PORTERIA DE FUTBOL 7 | 1223.19 | CONJUNT DE PORTERIA DE FUTBOL 7 | 0 | 0
BQS2LCS1 | U | JOC DE BANDERINS DE CÒRNER ABATIBLES. | 122.31 | JOC DE BANDERINS DE CÒRNER ABATIBLES. | 0 | 0
BR35-21GO | M3 | ESCORÇA DE PI DE 10 A 35 MM, SUBMINISTRADA A GRANEL | 49.91 | ESCORÇA PI,10 A 35 MM,GRANEL | 12.7327 | 244.4444
BR3D-21GI | M3 | TERRA VEGETAL DE JARDINERIA DE CATEGORIA ALTA, AMB UNA CONDUCTIVITAT ELÈCTRICA MENOR DE 0,8 DS/M, SEGONS NTJ 07A, SUBMINISTRADA A GRANEL | 42.9 | TERRA VEGETAL CATEGORIA ALTA,CONDUCT.ELÈCTR.MENOR DE 0,8DS/M,GRANEL | 3.8231 | 73.6089
BR3D-21GK | M3 | TERRA VEGETAL DE JARDINERIA DE CATEGORIA MITJA, AMB UNA CONDUCTIVITAT ELÈCTRICA MENOR D'1,2 DS/M, SEGONS NTJ 07A, SUBMINISTRADA A GRANEL | 30.8 | TERRA VEGETAL CATEGORIA MITJA,CONDUCT.ELÈCTR.MENOR D'1,2 DS/M,GRANEL | 3.8431 | 61.4361
BR3D-21GL | M3 | TERRA VEGETAL DE JARDINERIA DE CATEGORIA BAIXA, AMB UNA CONDUCTIVITAT ELÈCTRICA MENOR DE 3 DS/M, SEGONS NTJ 07A, SUBMINISTRADA A GRANEL | 22.73 | TERRA VEGETAL CATEGORIA BAIXA,CONDUCT.ELÈCTR.MENOR DE 3 DS/M,GRANEL | 3.8431 | 61.4361
BR420-22BY | U | CELTIS AUSTRALIS DE PERÍMETRE DE 40 A 45 CM, AMB PA DE TERRA DE DIÀMETRE MÍNIM 127,5 CM I PROFUNDITAT MÍNIMA 89,25 CM SEGONS FÓRMULES NTJ | 810.4 | CELTIS AUSTRALIS PERÍM=40 A 45 CM, PA TERRA D>=127,5CM,H>=89,25CM S/NTJ | -9999999999 | -9999999999
BR433-22LT | U | FRAXINUS PENNSYLVANICA CIMMZAM (CIMMARON) DE PERÍMETRE DE 30 A 35 CM, AMB PA DE TERRA DE DIÀMETRE MÍNIM 97,5 CM I PROFUNDITAT MÍNIMA 68,25 CM SEGONS FÓRMULES NTJ | 283.71 | FRAXINUS PENNSYLVANICA CIMMZAM PERÍM=30 A 35 CM, PA TERRA D>=97,5CM,H>=68,25CM S/NTJ | -9999999999 | -9999999999
BR433-BAM7 | U | JACARANDA ACUTIFOLIA DE PERÍMETRE DE 30 A 35 CM, AMB PA DE TERRA DE DIÀMETRE MÍNIM 97,5 CM I PROFUNDITAT MÍNIMA 68,25 CM SEGONS FÓRMULES NTJ | 327 | JACARANDA ACUTIFOLIA DE PERÍMETRE DE 30 A 35 CM, AMB PA DE TERRA DE DIÀMETRE MÍNIM 97,5 CM I PROFUND | 0 | 0
BR453-23T5 | U | ROBINIA PSEUDOACACIA DE PERÍMETRE DE 40 A 45 CM, AMB PA DE TERRA DE DIÀMETRE MÍNIM 127,5 CM I PROFUNDITAT MÍNIMA 89,25 CM SEGONS FÓRMULES NTJ | 401.09 | ROBINIA PSEUDOACACIA PERÍM=40 A 45 CM,PA TERRA D>=127,5CM,H>=89,25CM S/NTJ | -9999999999 | -9999999999
BRZ0-255V | U | ABRAÇADORA REGULABLE DE GOMA O CAUTXÚ PER A ASPRATGES | 0.66 | ABRAÇADORA REGUL.GOMA/CAUTXÚ ASPRATG. | 0.38862 | 12.7433
BRZ3-255U | U | ESTACA DE FUSTA DE PI TRACTADA EN AUTOCLAU, DE SECCIÓ CIRCULAR, DE 6 CM DE DIÀMETRE I 2 M DE LLARGÀRIA | 4.43 | ESTACA PI AUTOCLAU,D=6CM,LLARG.=2M | 0.39607 | 6.6799
BV1G-0124 | U | DETERMINACIÓ DELS LÍMITS D'ATTERBERG (LÍMIT LÍQUID I LÍMIT PLÀSTIC) D'UNA MOSTRA DE SÒL, SEGONS LA NORMA UNE 103104 I UNE 103103 | 42.9 | DETERM.LÍM.ATTERBERG MOST.SÒL | -9999999999 | -9999999999
BV1G-0127 | U | ASSAIG DE PICONATGE PEL MÈTODE DEL PROCTOR MODIFICAT D'UNA MOSTRA DE SÒL, SEGONS LA NORMA UNE 103501 | 76.64 | ASS.PICON.MÈT.PROC.MODIF. MOST.SÒL | -9999999999 | -9999999999
BV1G-0129 | U | DETERMINACIÓ DE L'ÍNDEX CBR EN LABORATORI, AMB LA METODOLOGIA DEL PRÓCTOR MODIFICAT (A TRES PUNTS) D'UNA MOSTRA DE SÒL, SEGONS LA NORMA UNE 103502 | 143.53 | DETERM.IND.CBR LAB.PROCT.MODI. MOST.SÒL | -9999999999 | -9999999999
BV210-01P1 | U | MESURA DE LA CONSISTÈNCIA PEL MÈTODE DEL CON D'ABRAMS D'UNA MOSTRA DE FORMIGÓ FRESC, SEGONS LA NORMA UNE-EN 12350-2 | 22.12 | MES.CONSISTENCIA CON ABRAMS,1MOST.FORM.FRESC | -9999999999 | -9999999999
BV210-01PH | U | MOSTREIG, REALITZACIÓ DEL CON D'ABRAMS, ELABORACIÓ DE PROVETES, CURA I ASSAIG A FLEXOTRACCIÓ D'UNA SÈRIE DE TRES PROVETES PRISMÀTIQUES DE 15X15X60 CM, SEGONS LA NORMA UNE-EN 12390-1, UNE-EN 12390-2, UNE-EN 12390-5, UNE-EN 12350-1 I UNE-EN 12350-2 | 142.2 | MOSTREIG+ABRAMS+FLEXOTRAC.,3PROV.PRISM.15X15X60CM | -9999999999 | -9999999999
BV210-01PJ | U | MOSTREIG, REALITZACIÓ DE CON D'ABRAMS, ELABORACIÓ DE LES PROVETES, CURA I ASSAIG A COMPRESSIÓ D'UNA SÈRIE DE CINC PROVETES CÚBIQUES DE 15X15X15 CM, SEGONS LA NORMA UNE-EN 12390-1, UNE-EN 12390-2, UNE-EN 12390-3, UNE-EN 12350-1 I UNE-EN 12350-2 | 142.1 | MOSTREIG+ABRAMS+COMPRES.,5PROV.CÚB.15X15X15CM | -9999999999 | -9999999999
BV250-00MA | U | ASSAIGS COMPLETS D'UNA PROVETA DE MALLA ELECTROSOLDADA DE DOS CALIBRES PER A ARMAR FORMIGONS, SEGONS LA NORMA UNE-EN ISO 15630-2 | 406.63 | ASS.COMPL.1PROV.MALL.ELECTROSOLD.2CALIB. P/ARM.FORM. | -9999999999 | -9999999999
BV250-00MD | U | DETERMINACIÓ DE LES CARACTERÍSTIQUES GEOMÈTRIQUES D'UNA PROVETA D'ACER PER A ARMAR FORMIGONS, SEGONS LA NORMA UNE-EN ISO 15630-1 | 97.67 | DETERM.CARACT.GEOMÈTRIQUES1PROV.ACER P/ARM.FORM. | -9999999999 | -9999999999
BV250-00MF | U | ASSAIG DE DOBLEGAMENT-DESDOBLEGAMENT D'UNA PROVETA D'ACER PER A ARMAR FORMIGONS, SEGONS LA NORMA UNE-EN ISO 15630-1 | 21.32 | ASS.DOBLEGAMENT-DESDOBLG.1PROV.ACER P/ARM.FORM. | -9999999999 | -9999999999
BV250-00N5 | U | DETERMINACIÓ DE LES CARACTERÍSTIQUES MECÀNIQUES: RESISTÈNCIA A LA TRACCIÓ, LÍMIT ELÀSTIC, ALLARGAMENT DE RUPTURA I DOBLEGAMENT-DESDOBLEGAMENT D'UNA PROVETA D'ACER AMB CARACTERÍSTIQUES ESPECIALS DE DUCTILITAT PER A ARMAR FORMIGONS, SEGONS LA NORMA UNE 36065 | 66.78 | DETERM.CARACT.MECÀNIQUES1PROVETA ACER DÚCTIL P/ARM.FORM. | -9999999999 | -9999999999
BV254-02I5 | U | JORNADA PER A INSPECCIÓ VISUAL D'UNIONS SOLDADES SEGONS UNE 14044 I UNE-EN 13018 I PER A ASSAIG MITJANÇANT ULTRASONS SEGONS UNE-EN ISO 23279 I UNE-EN ISO 17640 I LA SEVA ACCEPTACIÓ SEGONS UNE-EN ISO 11666 | 880.65 | JORNADA P/INSPECCIÓ VISUAL UNIONS SOLD.+ASS.ULTRASONS | -9999999999 | -9999999999
BV2J0-00ZW | U | DETERMINACIÓ DEL PODER DE COBRIMENT D'UNA PEL·LÍCULA SECA I RELACIÓ DE CONTRAST D'UNA MOSTRA DE PINTURA, SEGONS LA NORMA INTA 16.02.61 (2.58) | 105.84 | DETER.PODER COBR.PEL.LÍC. SECA,PINTURA | -9999999999 | -9999999999
BV2L0-00Z5 | U | DETERMINACIÓ A LABORATORI, MITJANÇANT PÈNDOL DE FRICCIÓ, DE LA RESISTÈNCIA AL LLISCAMENT/RELLISCADA DE PAVIMENTS POLITS I NO POLITS, SEGONS LA NORMA UNE-ENV 12633, PER A UN NOMBRE DE DETERMINACIONS IGUAL O SUPERIOR A 10 | 93.23 | RESIST.LLISC/RELLISC.(LABOR.), PAVIM.POLITS+S/POLIR,DETERM.>=10 | -9999999999 | -9999999999
BVA3-02J5 | U | ASSAIG DINÀMIC IN SITU MITJANÇANT IMPACTE DE COS DUR SOBRE BARANA, SEGONS LA NORMA UNE 85238 | 518.41 | ASS.DINÀMIC (COS DUR),BARANA | -9999999999 | -9999999999
BVAC-02IX | U | DETERMINACIÓ IN SITU, MITJANÇANT PÈNDOL DE FRICCIÓ, DE LA RESISTÈNCIA AL LLISCAMENT/RELLISCADA DE PAVIMENTS POLITS I NO POLITS, SEGONS LA NORMA UNE-ENV 12633 | 563.74 | RESIST.LLISC/RELLISC.(IN SITU),PAVIM.POLITS+S/POLIR | -9999999999 | -9999999999
BVAG9101 | u | Jornada per a execució de les proves finals de servei de la instal·lació elèctrica de baixa tensió, segons exigències del Projecte i del REBT | 649.2 | Jornada execució proves finals servei instal.elèctrica baixa tensió | 0 | 0
BVAH9101 | u | Jornada per a execució de les proves finals de servei de la instal·lació d'enllumenat, segons exigències del Projecte i del REBT | 811.5 | Jornada execució proves finals servei instal.enllumenat | 0 | 0
BVAJ-02HP | U | JORNADA PER A EXECUCIÓ DE LES PROVES FINALS DE FUNCIONAMENT D'UNA XARXA DE SANEJAMENT, SEGONS PPTGTSP 1986 | 810.81 | JORNADA P/PROVES FINALS FUNCIONAMENT XARXA SANEJAMENT | -9999999999 | -9999999999
Altres
-Z16C | M | , AMB GRAU DE DIFICULTAT BAIX | 0 | ,GRAU DIFIC. BAIX | -9999999999 | -9999999999
-Z18Y | M | , EN ENTORN URBÀ, EN OBRES SENSE DIFICULTAT DE MOBILITAT, SENSE AFECTACIÓ PER PRESÈNCIA DE SERVEIS EN LA RASA, SENSE PRESÈNCIA D'ESTREBADA | 0 | ,ENTORN URBA S/DIF.MOB.,S/AFECT.P/SERVEIS RASA,S/PRES.ESTREBADA | -9999999999 | -9999999999

## T-DIM
|  |  |  | PROJECTE BÀSIC I EXECUTIU DE REFORMA CEM ESTRUCH, FASE 2: NOU CAMP FUTBOL 7 I GRADES FUTBOL 11 AL | PROJECTE BÀSIC I EXECUTIU DE REFORMA CEM ESTRUCH, FASE 2: NOU CAMP FUTBOL 7 I GRADES FUTBOL 11 AL | PROJECTE BÀSIC I EXECUTIU DE REFORMA CEM ESTRUCH, FASE 2: NOU CAMP FUTBOL 7 I GRADES FUTBOL 11 AL | PROJECTE BÀSIC I EXECUTIU DE REFORMA CEM ESTRUCH, FASE 2: NOU CAMP FUTBOL 7 I GRADES FUTBOL 11 AL
|  |  |  | CEM ESTRUCH, EL PRAT DE LLOBREGAT. | CEM ESTRUCH, EL PRAT DE LLOBREGAT. | CEM ESTRUCH, EL PRAT DE LLOBREGAT. | CEM ESTRUCH, EL PRAT DE LLOBREGAT.
|  |  |  | PROJECTE: VOL STUDIO ARCHITECTURE | PROJECTE: VOL STUDIO ARCHITECTURE | PROJECTE: VOL STUDIO ARCHITECTURE | PROJECTE: VOL STUDIO ARCHITECTURE
|  | AMIDAMENTS | AMIDAMENTS | AMIDAMENTS | AMIDAMENTS | AMIDAMENTS
| N | Obra | 01 | CAMP FUTBOL 7 I GRADA FUTBOL 11
| N | Capítol | 01 | TREBALLS PREVIS I ENDERROCS
01.01.001 | L | P2146-DJ5J | M2 | DEMOLICIÓ PAVIMENT FORMIGÓ INCLÒS BASE DEMOLICIÓ DE PAVIMENT DE FORMIGÓ DE GRUIX NECESSARI FINS ARRIBAR A COTA INDICADA EN PLÀNOLS DE PROJECTE, INCLÒS ENDERROC DE BASE, AMB MITJANS NECESSARIS I ADEQUATS I CÀRREGA DE RUNA SOBRE CAMIÓ O CONTENEDOR. LA PARTIDA INCLOU TOTES LES FEINES I ELEMENTS NECESSARIS PER A DEIXAR LA UNITAT D'OBRA CORRECTAMENT EXECUTADA SEGONS PLÀNOLS DE PROJECTE I INDICACIONS DE LA DF. | DEMOLICIÓ PAVIMENT FORMIGÓ INCLÒS BASE DEMOLICIÓ DE PAVIMENT DE FORMIGÓ DE GRUIX NECESSARI FINS ARRIBAR A COTA INDICADA EN PLÀNOLS DE PROJECTE, INCLÒS ENDERROC DE BASE, AMB MITJANS NECESSARIS I ADEQUATS I CÀRREGA DE RUNA SOBRE CAMIÓ O CONTENEDOR. LA PARTIDA INCLOU TOTES LES FEINES I ELEMENTS NECESSARIS PER A DEIXAR LA UNITAT D'OBRA CORRECTAMENT EXECUTADA SEGONS PLÀNOLS DE PROJECTE I INDICACIONS DE LA DF. | 710.5
| C | m2
Solera formigó pistes actuals |  | 474 |  |  |  | 474
|  | 10.5 |  |  |  | 10.5
|  | 4 |  |  |  | 4
|  | 222 |  |  |  | 222
01.01.002 | L | P214R-8GX2 | M2 | ENDERROC DE MURET DE BLOC FORADAT DE MORTER DE CIMENT ENDERROC DE MURET DE BLOC FORADAT DE MORTER DE CIMENT DE GRUIX EXISTENT, AMBELS MITJANS NECESSARIS I ADEQUATS I CÀRREGA MECÀNICA I MANUAL DE RUNES SOBRE CAMIÓ O CONTENIDOR. LA PARTIDA INCLOU TOTES LES FEINES I ELEMENTS AUXILIARS NECESSARIS PER A DEIXAR LA UNITAT D'OBRA CORRECTAMENT EXECUTADA SEGONS PLÀNOLS DE PROJECTE I INDICACIONS DE LA DF. | ENDERROC DE MURET DE BLOC FORADAT DE MORTER DE CIMENT ENDERROC DE MURET DE BLOC FORADAT DE MORTER DE CIMENT DE GRUIX EXISTENT, AMBELS MITJANS NECESSARIS I ADEQUATS I CÀRREGA MECÀNICA I MANUAL DE RUNES SOBRE CAMIÓ O CONTENIDOR. LA PARTIDA INCLOU TOTES LES FEINES I ELEMENTS AUXILIARS NECESSARIS PER A DEIXAR LA UNITAT D'OBRA CORRECTAMENT EXECUTADA SEGONS PLÀNOLS DE PROJECTE I INDICACIONS DE LA DF. | 36.4
| C | Longitud | Alçada
2.1 MURET BLOC DE FORMIGÓ |  | 45.5 | 0.8 |  |  | 36.4
01.01.003 | L | P214P-117K2 | M3 | ENDERROC DE FONAMENT CORREGUT DE FORMIGÓ ARMAT ENDERROC DE FONAMENT CORREGUT DE FORMIGÓ ARMAT, AMB MARTELL TRENCADOR MUNTAT SOBRE RETROEXCAVADORA I CÀRREGA MECÀNICA DE RUNA SOBRE CAMIÓ O CONTENEDOR. INCLOU DEMOLICIÓ DE L'ELEMENT. FRAGMENTACIÓ DELS ENDERROCS EN PECES MANEJABLES. RETIRADA I ARREPLEGAT DE ENDERROCS. NETEJA DE LES RESTES DE L'OBRA. CÀRREGA MANUAL D'ENDERROCS SOBRE CAMIÓ O CONTENIDOR. LA PARTIDA INCLOU TOTES LES FEINES I ELEMENTS AUXILIARS NECESSARIS PER A DEIXAR LA UNITAT D'OBRA CORRECTAMENT EXECUTADA SEGONS PLÀNOLS DE PROJECTE I INDICACIONS DE LA DF. | ENDERROC DE FONAMENT CORREGUT DE FORMIGÓ ARMAT ENDERROC DE FONAMENT CORREGUT DE FORMIGÓ ARMAT, AMB MARTELL TRENCADOR MUNTAT SOBRE RETROEXCAVADORA I CÀRREGA MECÀNICA DE RUNA SOBRE CAMIÓ O CONTENEDOR. INCLOU DEMOLICIÓ DE L'ELEMENT. FRAGMENTACIÓ DELS ENDERROCS EN PECES MANEJABLES. RETIRADA I ARREPLEGAT DE ENDERROCS. NETEJA DE LES RESTES DE L'OBRA. CÀRREGA MANUAL D'ENDERROCS SOBRE CAMIÓ O CONTENIDOR. LA PARTIDA INCLOU TOTES LES FEINES I ELEMENTS AUXILIARS NECESSARIS PER A DEIXAR LA UNITAT D'OBRA CORRECTAMENT EXECUTADA SEGONS PLÀNOLS DE PROJECTE I INDICACIONS DE LA DF. | 45.9533
| C | Longitud | Alçada | Ample
2.1 MURET BLOC DE FORMIGÓ |  | 45.5 | 0.45 | 0.45 |  | 9.2138
3.1 TANCAMENT LONGITUDINAL PISTES |  | 92.53 | 0.45 | 0.45 |  | 18.7373
3.2 TANCAMENT TRANSVERSAL PISTA |  | 43.4 | 0.45 | 0.45 |  | 8.7885
3.4 TANCAMENT PERIMETRAL PARCEL·LA |  | 45.5 | 0.45 | 0.45 |  | 9.2138
01.01.004 | L | P214P-1174Y | M3 | ENDERROC DE MURET GUIA DE FORMIGÓ ARMAT ENDERROC DE MURET GUIA DE FORMIGÓ ARMAT, AMB MARTELL TRENCADOR MUNTAT SOBRE RETROEXCAVADORA I CÀRREGA MECÀNICA DE RUNA SOBRE CAMIÓ O CONTENEDOR. INCLOU DEMOLICIÓ DE L'ELEMENT. FRAGMENTACIÓ DELS ENDERROCS EN PECES MANEJABLES. RETIRADA I ARREPLEGAT DE ENDERROCS. NETEJA DE LES RESTES DE L'OBRA. CÀRREGA MANUAL D'ENDERROCS SOBRE CAMIÓ O CONTENIDOR. LA PARTIDA INCLOU TOTES LES FEINES I ELEMENTS AUXILIARS NECESSARIS PER A DEIXAR LA UNITAT D'OBRA CORRECTAMENT EXECUTADA SEGONS PLÀNLS DE PROJECTE I INDICACIONS DE LA DF. | ENDERROC DE MURET GUIA DE FORMIGÓ ARMAT ENDERROC DE MURET GUIA DE FORMIGÓ ARMAT, AMB MARTELL TRENCADOR MUNTAT SOBRE RETROEXCAVADORA I CÀRREGA MECÀNICA DE RUNA SOBRE CAMIÓ O CONTENEDOR. INCLOU DEMOLICIÓ DE L'ELEMENT. FRAGMENTACIÓ DELS ENDERROCS EN PECES MANEJABLES. RETIRADA I ARREPLEGAT DE ENDERROCS. NETEJA DE LES RESTES DE L'OBRA. CÀRREGA MANUAL D'ENDERROCS SOBRE CAMIÓ O CONTENIDOR. LA PARTIDA INCLOU TOTES LES FEINES I ELEMENTS AUXILIARS NECESSARIS PER A DEIXAR LA UNITAT D'OBRA CORRECTAMENT EXECUTADA SEGONS PLÀNLS DE PROJECTE I INDICACIONS DE LA DF. | 54.429
| C | Longitud | m2
3.1 TANCAMENT LONGITUDINAL PISTES |  | 92.53 | 0.3 |  |  | 27.759
3.2 TANCAMENT TRANSVERSAL PISTA |  | 43.4 | 0.3 |  |  | 13.02
3.4 TANCAMENT PERIMETRAL PARCEL·LA |  | 45.5 | 0.3 |  |  | 13.65
01.01.005 | L | P214S-73G4 | M | ENDERROC DE REIXAT METÀL·LIC ENDERROC DE REIXAT METÀL·LIC DE 2 A 4 M D'ALÇÀRIA, APROXIMADAMENT, AMB ELS ITJANS NECESSARIS I ADEQUATSS I CÀRREGA MANUAL I MECÀNICA DE RUNA SOBRE CAMIÓ O CONTENIDOR. LA PARTIDA INCLOU TOTES LES FEINES I ELEMENTS AUXILIARS NECESSARIS PER A DEIXAR LA UNITAT D'OBRA CORRECTAMENT EXECUTADA SEGONS PLÀNOLS DE PROJECTE I INDICACIONS DE LA DF. | ENDERROC DE REIXAT METÀL·LIC ENDERROC DE REIXAT METÀL·LIC DE 2 A 4 M D'ALÇÀRIA, APROXIMADAMENT, AMB ELS ITJANS NECESSARIS I ADEQUATSS I CÀRREGA MANUAL I MECÀNICA DE RUNA SOBRE CAMIÓ O CONTENIDOR. LA PARTIDA INCLOU TOTES LES FEINES I ELEMENTS AUXILIARS NECESSARIS PER A DEIXAR LA UNITAT D'OBRA CORRECTAMENT EXECUTADA SEGONS PLÀNOLS DE PROJECTE I INDICACIONS DE LA DF. | 238.93
| C | Longitud
TANCAMENT LONGITUDINAL PISTES |  | 92.53 |  |  |  | 92.53
TANCAMENT TRANSVERSAL PISTA |  | 43.4 |  |  |  | 43.4
TANCAMENT PERIMETRAL PARCEL·LA |  | 103 |  |  |  | 103
01.01.006 | L | P2145-4RS2 | M | RETIRADA DE BARANA METÀL·LICA PER A RECOL·LOCACIÓ RETIRADA DE BARANA METÀL·LICA DE 90 A 110 CM D'ALÇÀRIA, PER A POSTERIOR RECOL·LOCACIÓ, AMB MITJANS NECESSARIS I ADEQUATS I CÀRREGA MANUAL SOBRE CAMIÓ O CONTENIDOR. INCLOU TRASLLAT A ACOPI A DEFINIR PER LA DF. LA PARTIDA INCLOU TOTES LES FEINES I ELEMENTS AUXILIARS NECESSARIS PER A DEIXAR LA UNITAT D'OBRA CORRECTAMENT EXECUTADA SEGONS PLÀNOLS DE PROJECTE I INDICACIONS DE LA DF. | RETIRADA DE BARANA METÀL·LICA PER A RECOL·LOCACIÓ RETIRADA DE BARANA METÀL·LICA DE 90 A 110 CM D'ALÇÀRIA, PER A POSTERIOR RECOL·LOCACIÓ, AMB MITJANS NECESSARIS I ADEQUATS I CÀRREGA MANUAL SOBRE CAMIÓ O CONTENIDOR. INCLOU TRASLLAT A ACOPI A DEFINIR PER LA DF. LA PARTIDA INCLOU TOTES LES FEINES I ELEMENTS AUXILIARS NECESSARIS PER A DEIXAR LA UNITAT D'OBRA CORRECTAMENT EXECUTADA SEGONS PLÀNOLS DE PROJECTE I INDICACIONS DE LA DF. | 86.27
| C | Longitud
3.3 BARANA METÀL·lCA SEPARACIÓ PISTES |  | 86.27 |  |  |  | 86.27
01.01.007 | L | P214P-115ZO | M3 | ENDERROC DE FONAMENT AÏLLAT DE FORMIGÓ ARMAT ENDERROC DE FONAMENT AÏLLALT DE FORMIGÓ ARMAT, AMB MARTELL TRENCADOR MUNTAT SOBRE RETROEXCAVADORA I CÀRREGA MECÀNICA O MANUAL DE RUNA SOBRE CAMIÓ O CONTENEDOR. INCLOU DEMOLICIÓ DE L'ELEMENT. FRAGMENTACIÓ DELS ENDERROCS EN PECES MANEJABLES. RETIRADA I ARREPLEGAT DE ENDERROCS. NETEJA DE LES RESTES DE L'OBRA. CÀRREGA MANUAL D'ENDERROCS SOBRE CAMIÓ O CONTENIDOR. LA PARTIDA INCLOU TOTES LES FEINES I ELEMENTS AUXILIARS NECESSARIS PER A DEIXAR LA UNITAT D'OBRA CORRECTAMENT EXECUTADA SEGONS PLÀNOLS DE PROJECTE I INDICACIONS DE LA DF. | ENDERROC DE FONAMENT AÏLLAT DE FORMIGÓ ARMAT ENDERROC DE FONAMENT AÏLLALT DE FORMIGÓ ARMAT, AMB MARTELL TRENCADOR MUNTAT SOBRE RETROEXCAVADORA I CÀRREGA MECÀNICA O MANUAL DE RUNA SOBRE CAMIÓ O CONTENEDOR. INCLOU DEMOLICIÓ DE L'ELEMENT. FRAGMENTACIÓ DELS ENDERROCS EN PECES MANEJABLES. RETIRADA I ARREPLEGAT DE ENDERROCS. NETEJA DE LES RESTES DE L'OBRA. CÀRREGA MANUAL D'ENDERROCS SOBRE CAMIÓ O CONTENIDOR. LA PARTIDA INCLOU TOTES LES FEINES I ELEMENTS AUXILIARS NECESSARIS PER A DEIXAR LA UNITAT D'OBRA CORRECTAMENT EXECUTADA SEGONS PLÀNOLS DE PROJECTE I INDICACIONS DE LA DF. | 1.161
| C | Volum | Unitats
3.3 BARANA METÀL·lCA SEPARACIÓ PISTES |  | 0.027 | 43 |  |  | 1.161
01.01.008 | L | P21Q2-BAM1 | U | RETIRADA DE BANC DE FUSTA CONVENCIONAL PER A POSTERIOR RECOL·LOCACIÓ RETIRADA DE BANC DE FUSTA CONVENCIONAL DE FINS A 2,5 M DE LLARGÀRIA PER A POSTERIOR RECOL·LOCACIÓ, ENDERROC DE DAUS DE FORMIGÓ, I CÀRREGA MANUAL I MECÀNICA DE L'EQUIPAMENT I LA RUNA SOBRE CAMIÓ O CONTENIDOR. INCLOU TRASLLAT DEL MATERIAL A ACOPI DEFINIT PER LA DF. LA PARTIDA INCLOU TOTES LES FEINES I ELEMENTS AUXILIARS NECESSARIS PER A DEIXAR LA UNITAT D'OBRA CORRECTAMENT EXECUTADA SEGONS PLÀNOLS DE PROJECTE I INDICACIONS DE LA DF. | RETIRADA DE BANC DE FUSTA CONVENCIONAL PER A POSTERIOR RECOL·LOCACIÓ RETIRADA DE BANC DE FUSTA CONVENCIONAL DE FINS A 2,5 M DE LLARGÀRIA PER A POSTERIOR RECOL·LOCACIÓ, ENDERROC DE DAUS DE FORMIGÓ, I CÀRREGA MANUAL I MECÀNICA DE L'EQUIPAMENT I LA RUNA SOBRE CAMIÓ O CONTENIDOR. INCLOU TRASLLAT DEL MATERIAL A ACOPI DEFINIT PER LA DF. LA PARTIDA INCLOU TOTES LES FEINES I ELEMENTS AUXILIARS NECESSARIS PER A DEIXAR LA UNITAT D'OBRA CORRECTAMENT EXECUTADA SEGONS PLÀNOLS DE PROJECTE I INDICACIONS DE LA DF. | 8
| C | Unitats
4.1 MOBILIARI |  | 8 |  |  |  | 8
01.01.009 | L | P21Q2-BAM2 | U | RETIRADA DE PAPERERA ANCORADA AL TERRA PER A POSTERIOR RECOL·LOCACIÓ RETIRADA DE PAPERERA ANCORADA AL TERRA PER A POSTERIOR RECOL·LOCACIÓ, ENDERROC DE DAUS DE FORMIGÓ, I CÀRREGA MANUAL I MECÀNICA DE L'EQUIPAMENT I LA RUNA SOBRE CAMIÓ O CONTENIDOR. INCLOU TRASLLAT DEL MATERIAL A ACOPI DEFINIT PER LA DF. LA PARTIDA INCLOU TOTES LES FEINES I ELEMENTS AUXILIARS NECESSARIS PER A DEIXAR LA UNITAT D'OBRA CORRECTAMENT EXECUTADA SEGONS PLÀNOLS DE PROJECTE I INDICACIONS DE LA DF. | RETIRADA DE PAPERERA ANCORADA AL TERRA PER A POSTERIOR RECOL·LOCACIÓ RETIRADA DE PAPERERA ANCORADA AL TERRA PER A POSTERIOR RECOL·LOCACIÓ, ENDERROC DE DAUS DE FORMIGÓ, I CÀRREGA MANUAL I MECÀNICA DE L'EQUIPAMENT I LA RUNA SOBRE CAMIÓ O CONTENIDOR. INCLOU TRASLLAT DEL MATERIAL A ACOPI DEFINIT PER LA DF. LA PARTIDA INCLOU TOTES LES FEINES I ELEMENTS AUXILIARS NECESSARIS PER A DEIXAR LA UNITAT D'OBRA CORRECTAMENT EXECUTADA SEGONS PLÀNOLS DE PROJECTE I INDICACIONS DE LA DF. | 7
| C | Unitats
4.1 MOBILIARI |  | 7 |  |  |  | 7
01.01.010 | L | P214O-4RNM | M2 | ENDERROC DE LLOSA D'ESCALA INCLÒS GRAONS ENDERROC DE LLOSA D'ESCALA DE FORMIGÓ ARMAT, INCLÒS GRAONS, A MÀ I AMB COMPRESSOR I CÀRREGA MANUAL DE RUNA SOBRE CAMIÓ O CONTENIDOR. LA PARTIDA INCLOU TOTES LES FEINES I ELEMENTS AUXILIARS NECESSARIS PER A DEIXAR LA UNITAT D'OBRA CORRECTAMENT EXECUTADA SEGONS PLÀNOLS DE PROJECTE I INDICACIONS DE LA DF. | ENDERROC DE LLOSA D'ESCALA INCLÒS GRAONS ENDERROC DE LLOSA D'ESCALA DE FORMIGÓ ARMAT, INCLÒS GRAONS, A MÀ I AMB COMPRESSOR I CÀRREGA MANUAL DE RUNA SOBRE CAMIÓ O CONTENIDOR. LA PARTIDA INCLOU TOTES LES FEINES I ELEMENTS AUXILIARS NECESSARIS PER A DEIXAR LA UNITAT D'OBRA CORRECTAMENT EXECUTADA SEGONS PLÀNOLS DE PROJECTE I INDICACIONS DE LA DF. | 7.8
| C | m2 | Unitats
4.2 ESCALES |  | 6.6 | 1 |  |  | 6.6
4.2 ESCALES |  | 0.3 | 4 |  |  | 1.2
01.01.011 | L | P214C-BAM7 | M | ENDERROC DE GRADA EXISTENT ENDERROC DE GRADA EXISTENT, INCLÒS REPICAT DEL RESVESTIMENT, AMB ELS MITJANS NECESSARIS I ADEQUATS, I CÀRREGA AMB MITJANS MECÀNICS DE RUNA SOBRE CAMIÓ O CONTENIDOR. LA PARTIDA INCLOU TOTES LES FEINES I ELEMENTS AUXILIARS NECESSARIS PER A DEIXAR LA UNITAT D'OBRA CORRECTAMENT EXECUTADA SEGONS PLÀNOLS DE PROJECTE I INDICACIONS DE LA DF. | ENDERROC DE GRADA EXISTENT ENDERROC DE GRADA EXISTENT, INCLÒS REPICAT DEL RESVESTIMENT, AMB ELS MITJANS NECESSARIS I ADEQUATS, I CÀRREGA AMB MITJANS MECÀNICS DE RUNA SOBRE CAMIÓ O CONTENIDOR. LA PARTIDA INCLOU TOTES LES FEINES I ELEMENTS AUXILIARS NECESSARIS PER A DEIXAR LA UNITAT D'OBRA CORRECTAMENT EXECUTADA SEGONS PLÀNOLS DE PROJECTE I INDICACIONS DE LA DF. | 282
| C | Unitats | Longitud
4.3 GRADERIES |  | 3 | 94 |  |  | 282
01.01.012 | L | P2148-49L6 | M | DEMOLICIÓ DE VORADA DEMOLICIÓ DE VORADA, INCLÒS LA BASE, COL·LOCADA SOBRE FORMIGÓ, AMB MARTELL TRENCADOR MUNTAT SOBRE RETROEXCAVADORA I CÀRREGA MANUAL I MECÀNICA DE RUNA SOBRE CAMIÓ O CONTENIDOR. LA PARTIDA INCLOU TOTES LES FEINES I ELEMENTS AUXILIARS NECESSARIS PER A DEIXAR LA UNITAT D'OBRA CORRECTAMENT EXECUTADA SEGONS PLÀNOLS DE PROJECTE I INDICACIONS DE LA DF. | DEMOLICIÓ DE VORADA DEMOLICIÓ DE VORADA, INCLÒS LA BASE, COL·LOCADA SOBRE FORMIGÓ, AMB MARTELL TRENCADOR MUNTAT SOBRE RETROEXCAVADORA I CÀRREGA MANUAL I MECÀNICA DE RUNA SOBRE CAMIÓ O CONTENIDOR. LA PARTIDA INCLOU TOTES LES FEINES I ELEMENTS AUXILIARS NECESSARIS PER A DEIXAR LA UNITAT D'OBRA CORRECTAMENT EXECUTADA SEGONS PLÀNOLS DE PROJECTE I INDICACIONS DE LA DF. | 149.05
| C | Longitud
* Canvis paviment |  | 48.4 |  |  |  | 48.4
|  | 52.25 |  |  |  | 52.25
|  | 48.4 |  |  |  | 48.4
01.01.013 | L | P2149-I6EN | U | DEMOLICIÓ D'ESCOCELL DEMOLICIÓ D'ESCOCELL COL·LOCAT SOBRE FORMIGÓ AMB COMPRESSOR I CÀRREGA MANUAL SOBRE CAMIÓ O CONTENIDOR, EN ENTORN URBÀ SENSE DIFICULTAT DE MOBILITAT, EN VORERES > 3 I <= 5 M D'AMPLÀRIA O CALÇADA/PLATAFORMA ÚNICA > 7 I <= 12 M D'AMPLÀRIA, SENSE AFECTACIÓ PER SERVEIS O ELEMENTS DE MOBILIARI URBÀ. LA PARTIDA INCLOU TOTES LES FEINES I ELEMENTS AUXILIARS NECESSARIS PER A DEIXAR LA UNITAT D'OBRA CORRECTAMENT EXECUTADA SEGONS PLÀNOLS DE PROJECTE I INDICACIONS DE LA DF. | DEMOLICIÓ D'ESCOCELL DEMOLICIÓ D'ESCOCELL COL·LOCAT SOBRE FORMIGÓ AMB COMPRESSOR I CÀRREGA MANUAL SOBRE CAMIÓ O CONTENIDOR, EN ENTORN URBÀ SENSE DIFICULTAT DE MOBILITAT, EN VORERES > 3 I <= 5 M D'AMPLÀRIA O CALÇADA/PLATAFORMA ÚNICA > 7 I <= 12 M D'AMPLÀRIA, SENSE AFECTACIÓ PER SERVEIS O ELEMENTS DE MOBILIARI URBÀ. LA PARTIDA INCLOU TOTES LES FEINES I ELEMENTS AUXILIARS NECESSARIS PER A DEIXAR LA UNITAT D'OBRA CORRECTAMENT EXECUTADA SEGONS PLÀNOLS DE PROJECTE I INDICACIONS DE LA DF. | 49
| C | Longitud | Unitats
4.4 ESCOCELLS |  | 3.5 | 14 |  |  | 49
01.01.014 | L | P21Q1-BAM7 | U | DESMUNTATGE DE PÈRGOLA DESMUNTATGE DE PÈRGOLA, DE 2000 KG DE PES, COM A MÀXIM I A UNA ALÇÀRIA DE 25 M, COM A MÀXIM, INCLÒS SUSTENTACIÓ, AMB MITJANS MANUALS I MECÀNICS I CÀRREGA DE RUNA SOBRE CAMIÓ O CONTENIDOR. LA PARTIDA INCLOU TOTES LES FEINES I ELEMENTS AUXILIARS NECESSARIS PER A DEIXAR LA UNITAT D'OBRA CORRECTAMENT EXECUTADA SEGONS PLÀNOLS DE PROJECTE I INDICACIONS DE LA DF. | DESMUNTATGE DE PÈRGOLA DESMUNTATGE DE PÈRGOLA, DE 2000 KG DE PES, COM A MÀXIM I A UNA ALÇÀRIA DE 25 M, COM A MÀXIM, INCLÒS SUSTENTACIÓ, AMB MITJANS MANUALS I MECÀNICS I CÀRREGA DE RUNA SOBRE CAMIÓ O CONTENIDOR. LA PARTIDA INCLOU TOTES LES FEINES I ELEMENTS AUXILIARS NECESSARIS PER A DEIXAR LA UNITAT D'OBRA CORRECTAMENT EXECUTADA SEGONS PLÀNOLS DE PROJECTE I INDICACIONS DE LA DF. | 1
| C | Unitats
4.5 PÈRGOLA |  | 1 |  |  |  | 1
01.01.015 | L | P21GN-4RUB | U | ARRENCADA DE LLUMENERA EXTERIOR ARRENCADA DE LLUMENERA EXTERIOR MUNTADA SOBRE COLUMNA O BÀCUL, A UNA ALÇÀRIA DE 10 A 19 M, INCLÒS ARRANCADA DE BÀCUL I DEMOLICIÓ DEL FONAMENT, AMB MITJANS MANUALS I CÀRREGA MANUAL SOBRE CAMIÓ O CONTENIDOR. LA PARTIDA INCLOU TOTES LES FEINES I ELEMENTS AUXILIARS NECESSARIS PER A DEIXAR LA UNITAT D'OBRA CORRECTAMENT EXECUTADA SEGONS PLÀNOLS DE PROJECTE I INDICACIONS D ELA DF. | ARRENCADA DE LLUMENERA EXTERIOR ARRENCADA DE LLUMENERA EXTERIOR MUNTADA SOBRE COLUMNA O BÀCUL, A UNA ALÇÀRIA DE 10 A 19 M, INCLÒS ARRANCADA DE BÀCUL I DEMOLICIÓ DEL FONAMENT, AMB MITJANS MANUALS I CÀRREGA MANUAL SOBRE CAMIÓ O CONTENIDOR. LA PARTIDA INCLOU TOTES LES FEINES I ELEMENTS AUXILIARS NECESSARIS PER A DEIXAR LA UNITAT D'OBRA CORRECTAMENT EXECUTADA SEGONS PLÀNOLS DE PROJECTE I INDICACIONS D ELA DF. | 12
| C | Unitats
4.6 FANALS / LLUMS |  | 12 |  |  |  | 12
01.01.016 | L | P214O-BAM7 | M2 | ENDERROC DE LLOSA INCLINADA ENDERROC DE LLOSA INCLINADA DE FORMIGÓ ARMAT, A MÀ I AMB COMPRESSOR I CÀRREGA MANUAL DE RUNA SOBRE CAMIÓ O CONTENIDOR. LA PARTIDA INCLOU TOTES LES FEINES I ELEMENTS AUXILIARS NECESSARIS PER A DEIXAR LA UNITAT D'OBRA CORRECTAMENT EXECUTADA SEGONS PLÀNOLS DE PROJECTE I INDICACIONS DE LA DF. | ENDERROC DE LLOSA INCLINADA ENDERROC DE LLOSA INCLINADA DE FORMIGÓ ARMAT, A MÀ I AMB COMPRESSOR I CÀRREGA MANUAL DE RUNA SOBRE CAMIÓ O CONTENIDOR. LA PARTIDA INCLOU TOTES LES FEINES I ELEMENTS AUXILIARS NECESSARIS PER A DEIXAR LA UNITAT D'OBRA CORRECTAMENT EXECUTADA SEGONS PLÀNOLS DE PROJECTE I INDICACIONS DE LA DF. | 44.65
| C | m2
4.7 RAMPES |  | 44.65 |  |  |  | 44.65
01.01.017 | L | P214W-FEMB | M | TALL EN PAVIMENT DE FORMIGÓ DE 15 CM DE FONDÀRIA COM A MÍNIM AMB MÀQUINA TALLAJUNTS AMB DISC DE DIAMANT PER A PAVIMENT, PER A DELIMITAR LA ZONA A DEMOLIR | TALL EN PAVIMENT DE FORMIGÓ DE 15 CM DE FONDÀRIA COM A MÍNIM AMB MÀQUINA TALLAJUNTS AMB DISC DE DIAMANT PER A PAVIMENT, PER A DELIMITAR LA ZONA A DEMOLIR | 150
| C | Longitud
* |  | 150 |  |  |  | 150
01.01.018 | L | P21Q0-H8EK | U | DESMUNTATGE D'ELEMENT D'EQUIPAMENT FIX O MÒBIL, DE 1000 KG DE PES, COM A MÀXIM I A UNA ALÇÀRIA DE 15 M, COM A MÀXIM, AMB MITJANS MANUALS I MECÀNICS I APLEC DE MATERIALS PER A LA SEVA REUTILITZACIÓ, SENSE INCLOURE EMBALATGES | DESMUNTATGE D'ELEMENT D'EQUIPAMENT FIX O MÒBIL, DE 1000 KG DE PES, COM A MÀXIM I A UNA ALÇÀRIA DE 15 M, COM A MÀXIM, AMB MITJANS MANUALS I MECÀNICS I APLEC DE MATERIALS PER A LA SEVA REUTILITZACIÓ, SENSE INCLOURE EMBALATGES | 8
| C | Unitats
Porteries |  | 2 |  |  |  | 2
Cistelles de basquet |  | 6 |  |  |  | 6
01.01.019 | L | P21R0-92HA | U | TALLADA CONTROLADA DE FORMA DIRECTA; PORT PETIT TALLADA CONTROLADA DE FORMA DIRECTA, D'ARBRE DE < 6 M D'ALÇÀRIA DE PORT PETIT, ARRENCANT LA SOCA, APLEC DE LA BROSSA GENERADA, CÀRREGA SOBRE CAMIÓ GRUA AMB PINÇA I TRANSPORT A PLANTA DE COMPOSTATGE (NO MÉS LLUNY DE 20 KM). LA PARTIDA INCLOU TOTES LES FEINES I ELEMENTS AUXILIARS NECESSARIS PER A DEIXAR LA UNITAT D'OBRA CORRECTAMENT EXECUTADA SEGONS PLÀNOLS DE PROJECTE I INDICACIONS DE LA DF. | TALLADA CONTROLADA DE FORMA DIRECTA; PORT PETIT TALLADA CONTROLADA DE FORMA DIRECTA, D'ARBRE DE < 6 M D'ALÇÀRIA DE PORT PETIT, ARRENCANT LA SOCA, APLEC DE LA BROSSA GENERADA, CÀRREGA SOBRE CAMIÓ GRUA AMB PINÇA I TRANSPORT A PLANTA DE COMPOSTATGE (NO MÉS LLUNY DE 20 KM). LA PARTIDA INCLOU TOTES LES FEINES I ELEMENTS AUXILIARS NECESSARIS PER A DEIXAR LA UNITAT D'OBRA CORRECTAMENT EXECUTADA SEGONS PLÀNOLS DE PROJECTE I INDICACIONS DE LA DF. | 5
| C | Unitats
|  | 5 |  |  |  | 5
01.01.020 | L | P21R0-92HS | U | TALLADA CONTROLADA DE FORMA DIRECTA; PORT MITJÀ TALLADA CONTROLADA DE FORMA DIRECTA, D'ARBRE DE 6 A 10 M D'ALÇÀRIA DE PORT MITJÀ, ARRENCANT LA SOCA, APLEC DE LA BROSSA GENERADA, CÀRREGA SOBRE CAMIÓ GRUA AMB PINÇA I TRANSPORT A PLANTA DE COMPOSTATGE (NO MÉS LLUNY DE 20 KM). LA PARTIDA INCLOU TOTES LES FEINES I ELEMENTS AUXILIARS NECESSARIS PER A DEIXAR LA UNITAT D'OBRA CORRECTAMENT EXECUTADA SEGONS PLÀNOLS DE PROJECTE I INDICACIONS D ELA DF. | TALLADA CONTROLADA DE FORMA DIRECTA; PORT MITJÀ TALLADA CONTROLADA DE FORMA DIRECTA, D'ARBRE DE 6 A 10 M D'ALÇÀRIA DE PORT MITJÀ, ARRENCANT LA SOCA, APLEC DE LA BROSSA GENERADA, CÀRREGA SOBRE CAMIÓ GRUA AMB PINÇA I TRANSPORT A PLANTA DE COMPOSTATGE (NO MÉS LLUNY DE 20 KM). LA PARTIDA INCLOU TOTES LES FEINES I ELEMENTS AUXILIARS NECESSARIS PER A DEIXAR LA UNITAT D'OBRA CORRECTAMENT EXECUTADA SEGONS PLÀNOLS DE PROJECTE I INDICACIONS D ELA DF. | 2
| C | Unitats
|  | 2 |  |  |  | 2
01.01.021 | L | P21R0-92GM | U | TALLADA CONTROLADA AMB CISTELLA MECÀNICA; PORT GRAN TALLADA CONTROLADA AMB CISTELLA MECÀNICA, D'ARBRE DE 15 A 20 M D'ALÇÀRIA DE PORT GRAN, ARRENCANT LA SOCA, APLEC DE LA BROSSA GENERADA, CÀRREGA SOBRE CAMIÓ GRUA AMB PINÇA I TRANSPORT A PLANTA DE COMPOSTATGE (NO MÉS LLUNY DE 20 KM). LA PARTIDA INCLOU TOTES LES FEINES I ELEMENTS AUXILIARS NECESSARIS PER A DEIXAR LA UNITAT D'OBRA CORRECTAMENT EXECUTADA SEGONS PLÀNOLS DE PROJECTE I INDICACIONS DE LA DF. | TALLADA CONTROLADA AMB CISTELLA MECÀNICA; PORT GRAN TALLADA CONTROLADA AMB CISTELLA MECÀNICA, D'ARBRE DE 15 A 20 M D'ALÇÀRIA DE PORT GRAN, ARRENCANT LA SOCA, APLEC DE LA BROSSA GENERADA, CÀRREGA SOBRE CAMIÓ GRUA AMB PINÇA I TRANSPORT A PLANTA DE COMPOSTATGE (NO MÉS LLUNY DE 20 KM). LA PARTIDA INCLOU TOTES LES FEINES I ELEMENTS AUXILIARS NECESSARIS PER A DEIXAR LA UNITAT D'OBRA CORRECTAMENT EXECUTADA SEGONS PLÀNOLS DE PROJECTE I INDICACIONS DE LA DF. | 16
| C | Unitats
|  | 16 |  |  |  | 16
01.01.022 | L | PRD1-BAM7 | U | PROTECCIÓ TRONC D'ARBRE PROTECCIÓ INDIVIDUAL DE TRONC D'ARBRE, AMB ESTRUCTURA DE FUSTES LLIGADES ENTRE SI AMB FILFERRO, DE 2 M D'ALÇÀRIA MÍNIMA, COL·LOCADES SOBRE MATERIAL AMB FUNCIÓ D'ENCONXAT, AMB EL DESMUNTATGE INCLÒS. LA PARTIDA INCLOU TOTES LES FEINES I ELEMENTS AUXILIARS NECESSARIS PER A DEIXAR LA UNITAT D'OBRA CORRECTAMENT EXECUTADA SEGONS PLÀNOLS DE PROJECTE I INDICACIONS DE LA DF. | PROTECCIÓ TRONC D'ARBRE PROTECCIÓ INDIVIDUAL DE TRONC D'ARBRE, AMB ESTRUCTURA DE FUSTES LLIGADES ENTRE SI AMB FILFERRO, DE 2 M D'ALÇÀRIA MÍNIMA, COL·LOCADES SOBRE MATERIAL AMB FUNCIÓ D'ENCONXAT, AMB EL DESMUNTATGE INCLÒS. LA PARTIDA INCLOU TOTES LES FEINES I ELEMENTS AUXILIARS NECESSARIS PER A DEIXAR LA UNITAT D'OBRA CORRECTAMENT EXECUTADA SEGONS PLÀNOLS DE PROJECTE I INDICACIONS DE LA DF. | 1
| C | Unitats
Arbrat a mantenir |  | 1 |  |  |  | 1
01.01.023 | L | P2146-BAM1 | M2 | DEMOLICIÓ DE PAVIMENT DE LLAMBORDES INCLÒS BASE DEMOLICIÓ DE PAVIMENT DE LLAMBORDES COL·LOCATS SOBRE BASE DE FORMIGÓ, INCLÒS LA DEMOLICIÓ DE LA BASE, AMB ELS MITJANS NECESSARIS I ADEQUATS I CÀRREGA SOBRE CAMIÓ O CONTENIDOR. INCLOU DEMOLICIÓ DE L'ELEMENT. FRAGMENTACIÓ DELS ENDERROCS EN PECES MANEJABLES. RETIRADA I ARREPLEGAT DE ENDERROCS. NETEJA DE LES RESTES DE L'OBRA. CÀRREGA MANUAL D'ENDERROCS SOBRE CAMIÓ O CONTENIDOR. EL PREU INCLOU EL PICAT DEL MATERIAL D'UNIÓ ADHERIT AL SUPORT I LA BASE SUPORT. LA PARTIDA INCLOU TOTES LES FEINES I ELEMENTS AUXILIARS NECESSARIS PER A DEIXAR LA UNITAT D'OBRA CORRECTAMENT EXECUTADA SEGONS PLÀNOLS DE PROJECTE I INDICACIONS DE LA DF. | DEMOLICIÓ DE PAVIMENT DE LLAMBORDES INCLÒS BASE DEMOLICIÓ DE PAVIMENT DE LLAMBORDES COL·LOCATS SOBRE BASE DE FORMIGÓ, INCLÒS LA DEMOLICIÓ DE LA BASE, AMB ELS MITJANS NECESSARIS I ADEQUATS I CÀRREGA SOBRE CAMIÓ O CONTENIDOR. INCLOU DEMOLICIÓ DE L'ELEMENT. FRAGMENTACIÓ DELS ENDERROCS EN PECES MANEJABLES. RETIRADA I ARREPLEGAT DE ENDERROCS. NETEJA DE LES RESTES DE L'OBRA. CÀRREGA MANUAL D'ENDERROCS SOBRE CAMIÓ O CONTENIDOR. EL PREU INCLOU EL PICAT DEL MATERIAL D'UNIÓ ADHERIT AL SUPORT I LA BASE SUPORT. LA PARTIDA INCLOU TOTES LES FEINES I ELEMENTS AUXILIARS NECESSARIS PER A DEIXAR LA UNITAT D'OBRA CORRECTAMENT EXECUTADA SEGONS PLÀNOLS DE PROJECTE I INDICACIONS DE LA DF. | 166.88
| C | m2
|  | 66 |  |  |  | 66
|  | 100.88 |  |  |  | 100.88
01.01.024 | L | P22D1-DGOT | M2 | NETEJA I ESBROSSADA DEL TERRENY REALITZADA AMB MITJANS MANUALS I CÀRREGA MANUAL SOBRE CONTENIDOR | NETEJA I ESBROSSADA DEL TERRENY REALITZADA AMB MITJANS MANUALS I CÀRREGA MANUAL SOBRE CONTENIDOR | 136
Parterres vegetals |  | 136 |  |  |  | 136
| N | Obra | 01 | CAMP FUTBOL 7 I GRADA FUTBOL 11
| N | Capítol | 02 | MOVIMENT DE TERRES
01.02.001 | L | P22D1-DGOV | M2 | ESBROSSADA DEL TERRENY NETEJA I ESBROSSADA DEL TERRENY REALITZADA AMB MINICARREGADORA DE COMBUSTIBLE I CÀRREGA MECÀNICA SOBRE CAMIÓ O CONTENIDOR. INCLOU REPLANTEIG EN EL TERRENY. REMOCIÓ MECÀNICA DELS MATERIALS D'ESBROSSADA. RETIRADA I DISPOSICIÓ MECÀNICA DELS MATERIALS OBJECTE D'ESBROSSADA. CÀRREGA A CAMIÓ. LA PARTIDA INCLOU TOTES LES FEINES I ELEMENTS AUXILIARS NECESSARIS PER A DEIXAR LA UNITAT D'OBRA CORRECTAMENT EXECUTADA SEGONS PLÀNOLS DE PROJECTE I INDICACIONS DE LA DF. | ESBROSSADA DEL TERRENY NETEJA I ESBROSSADA DEL TERRENY REALITZADA AMB MINICARREGADORA DE COMBUSTIBLE I CÀRREGA MECÀNICA SOBRE CAMIÓ O CONTENIDOR. INCLOU REPLANTEIG EN EL TERRENY. REMOCIÓ MECÀNICA DELS MATERIALS D'ESBROSSADA. RETIRADA I DISPOSICIÓ MECÀNICA DELS MATERIALS OBJECTE D'ESBROSSADA. CÀRREGA A CAMIÓ. LA PARTIDA INCLOU TOTES LES FEINES I ELEMENTS AUXILIARS NECESSARIS PER A DEIXAR LA UNITAT D'OBRA CORRECTAMENT EXECUTADA SEGONS PLÀNOLS DE PROJECTE I INDICACIONS DE LA DF. | 715.4536
|  | 6.77 | 105.68 |  |  | 715.4536
01.02.002 | L | P2217-55ST | M3 | EXCAVACIÓ TERRES DE REPLÈ; FINS A 60CM EXCAVACIÓ PER A REBAIX EN TERRENY FLUIX (SPT <20), REALITZADA AMB PALA EXCAVADORA I CÀRREGA DIRECTA SOBRE CAMIÓ. LA PARTIDA INCLOU TOTES LES FEINES I ELEMENTS AUXILIARS NECESSARIS PER A DEIXAR LA UNITAT D'OBRA CORRECTAMENT EXECUTADA SEGONS PLÀNOLS DE PROJECTE I INDICACIONS DE LA DF. | EXCAVACIÓ TERRES DE REPLÈ; FINS A 60CM EXCAVACIÓ PER A REBAIX EN TERRENY FLUIX (SPT <20), REALITZADA AMB PALA EXCAVADORA I CÀRREGA DIRECTA SOBRE CAMIÓ. LA PARTIDA INCLOU TOTES LES FEINES I ELEMENTS AUXILIARS NECESSARIS PER A DEIXAR LA UNITAT D'OBRA CORRECTAMENT EXECUTADA SEGONS PLÀNOLS DE PROJECTE I INDICACIONS DE LA DF. | 526.3222
|  | 6.77 | 105.68 | 0.6 |  | 429.2722
PE.G |  |  | 50.23 | 0.6 |  | 30.138
Grada futbol 7 |  |  | 83.64 | 0.8 |  | 66.912
01.02.003 | L | P2241-I16T | M2 | COMPACTACIÓ DE LA SUBBASE REPÀS I PICONATGE DE CAIXA DE PAVIMENT, AMB COMPACTACIÓ DEL 95% PM, EN ENTORN URBÀ AMB DIFICULTAT DE MOBILITAT, EN VORERES > 3 I <= 5 M D'AMPLÀRIA O CALÇADA/PLATAFORMA ÚNICA > 7 I <= 12 M D'AMPLÀRIA, SENSE AFECTACIÓ PER SERVEIS O ELEMENTS DE MOBILIARI URBÀ, EN ACTUACIONS DE MÉS DE 10 1 M2. LA PARTIDA INCLOU TOTES LES FEINES I ELEMENTS AUXILIARS NECESSARIS PER A DEIXAR LA UNITAT D'OBRA CORRECTAMENT EXECUTADA SEGONS PLÀNOLS DE PROJECTE I INDICACIONS DE LA DF. | COMPACTACIÓ DE LA SUBBASE REPÀS I PICONATGE DE CAIXA DE PAVIMENT, AMB COMPACTACIÓ DEL 95% PM, EN ENTORN URBÀ AMB DIFICULTAT DE MOBILITAT, EN VORERES > 3 I <= 5 M D'AMPLÀRIA O CALÇADA/PLATAFORMA ÚNICA > 7 I <= 12 M D'AMPLÀRIA, SENSE AFECTACIÓ PER SERVEIS O ELEMENTS DE MOBILIARI URBÀ, EN ACTUACIONS DE MÉS DE 10 1 M2. LA PARTIDA INCLOU TOTES LES FEINES I ELEMENTS AUXILIARS NECESSARIS PER A DEIXAR LA UNITAT D'OBRA CORRECTAMENT EXECUTADA SEGONS PLÀNOLS DE PROJECTE I INDICACIONS DE LA DF. | 782.3656
|  | 6.77 | 105.68 |  |  | 715.4536
Grada futbol 7 |  |  | 83.64 | 0.8 |  | 66.912
01.02.004 | L | P2A0-4ILS | M3 | SUMINISTRE DE TERRES ADEQUADES SUBMINISTRAMENT DE TERRA ADEQUADA, PROCEDENT D'APORTACIÓ. LA PARTIDA INCLOU TOTES LES FEINES I ELEMENTS AUXILIARS NECESSARIS PER A DEIXAR LA UNITAT D'OBRA CORRECTAMENT EXECUTADA SEGONS PLPÀNOLS DE PROJECTE I INDICACIONS DE LA DF. | SUMINISTRE DE TERRES ADEQUADES SUBMINISTRAMENT DE TERRA ADEQUADA, PROCEDENT D'APORTACIÓ. LA PARTIDA INCLOU TOTES LES FEINES I ELEMENTS AUXILIARS NECESSARIS PER A DEIXAR LA UNITAT D'OBRA CORRECTAMENT EXECUTADA SEGONS PLPÀNOLS DE PROJECTE I INDICACIONS DE LA DF. | 429.2722
|  | 6.77 | 105.68 | 0.6 |  | 429.2722
01.02.005 | L | P2258-10CX5 | M3 | COMPACTAT TERRES ADEQUADES; PER TONGADES TERRAPLENAT I PICONATGE MECÀNICS AMB TERRES ADEQUADES, EN TONGADES DE FINS A 25 CM, AMB UNA COMPACTACIÓ DEL 95% DEL PM, AMB MINICARREGADORA DE COMBUSTIBLE. LA PARTIDA INCLOU TOTES LES FEINES I ELEMENTS AUXILIARS NECESSARIS PER A DEIXAR LA UNITAT D'OBRA CORRECTAMENT EXECUTADA SEGONS PLÀNOLS DE PROJECTE I INDICACIONS DE LA DF. | COMPACTAT TERRES ADEQUADES; PER TONGADES TERRAPLENAT I PICONATGE MECÀNICS AMB TERRES ADEQUADES, EN TONGADES DE FINS A 25 CM, AMB UNA COMPACTACIÓ DEL 95% DEL PM, AMB MINICARREGADORA DE COMBUSTIBLE. LA PARTIDA INCLOU TOTES LES FEINES I ELEMENTS AUXILIARS NECESSARIS PER A DEIXAR LA UNITAT D'OBRA CORRECTAMENT EXECUTADA SEGONS PLÀNOLS DE PROJECTE I INDICACIONS DE LA DF. | 429.2722
|  | 6.77 | 105.68 | 0.6 |  | 429.2722
01.02.006 | L | P2251-5488 | M3 | ESTESA DE GRAVES RECICLADES; E=10CM ESTESA DE GRANULATS DE MATERIAL RECICLAT DE FORMIGONS, AMB UN GRUIX MAXIM DE 10CM. LA PARTIDA INCLOU TOTES LES FEIES I ELEMENTS AUXILIARS NECESSARIS PER A DEIXAR LA UNITAT D'OBRA CORRECTAMENT EXECUTADA SEGONS PLÀNOLS DE PROJECTE I INDICACIONS DE LA DF. | ESTESA DE GRAVES RECICLADES; E=10CM ESTESA DE GRANULATS DE MATERIAL RECICLAT DE FORMIGONS, AMB UN GRUIX MAXIM DE 10CM. LA PARTIDA INCLOU TOTES LES FEIES I ELEMENTS AUXILIARS NECESSARIS PER A DEIXAR LA UNITAT D'OBRA CORRECTAMENT EXECUTADA SEGONS PLÀNOLS DE PROJECTE I INDICACIONS DE LA DF. | 71.5454
|  | 6.77 | 105.68 | 0.1 |  | 71.5454
01.02.007 | L | P2212-55U5 | M3 | EXCAVACIÓ DE RASES I POUS EXCAVACIÓ DE FONAMENTS SENSE RAMPA D'ACCÉS, FINS A 4 M DE FONDÀRIA I FINS A 2 M D'AMPLÀRIA, EN TERRENY COMPACTE, AMB MITJANS MECÀNICS, I CÀRREGA SOBRE CAMIÓ. LA PARTIDA INCLOU TOTES LES FEINES I ELEMENTS AUXILIARS NECESSARIS PER A DEIXAR LA UNITAT D'OBRA CORRECTAMENT EXECUTADA SEGONS PLÀNOLS DE PROJECTE I INDICACIONS DE LA DF. | EXCAVACIÓ DE RASES I POUS EXCAVACIÓ DE FONAMENTS SENSE RAMPA D'ACCÉS, FINS A 4 M DE FONDÀRIA I FINS A 2 M D'AMPLÀRIA, EN TERRENY COMPACTE, AMB MITJANS MECÀNICS, I CÀRREGA SOBRE CAMIÓ. LA PARTIDA INCLOU TOTES LES FEINES I ELEMENTS AUXILIARS NECESSARIS PER A DEIXAR LA UNITAT D'OBRA CORRECTAMENT EXECUTADA SEGONS PLÀNOLS DE PROJECTE I INDICACIONS DE LA DF. | 92.256
R-0 |  |  | 14.91 |  | 0.5 | 7.455
R-0 |  |  | 46.65 |  | 0.5 | 23.325
Sabata h=60cm |  |  | 24 |  | 0.7 | 16.8
Sabata h=45cm |  |  | 7.68 |  | 0.55 | 4.224
Murs urbanització | T
Sabates mastils iluminació |  | 4 | 2.2 | 2.2 | 0.7 | 13.552
Sabata Mur ME_A |  |  | 18 | 0.6 | 0.5 | 5.4
Sabata Mur ME_B |  |  | 46 | 0.5 | 0.5 | 11.5
Sabata Mur ME_C |  |  | 16 | 0.5 | 0.5 | 4
Sabata Mur ME_D |  |  | 20 | 0.6 | 0.5 | 6
| N | Obra | 01 | CAMP FUTBOL 7 I GRADA FUTBOL 11
| N | Capítol | 03 | FONAMENTS I ESTRUCTURA
| N | Titol 3 | 01 | FONAMENTACIÓ
01.03.01.001 | L | P352-MUF5 | M3 | FORMIGÓ PER A FONAMENTS FONAMENT DE FORMIGÓ PER ARMAR HA - 35 / B / 20 / XC4 + XS3 + XA1 AMB UNA QUANTITAT DE CIMENT DE 350 KG/M3 I RELACIÓ AIGUA CIMENT =< 0.45 ABOCAT AMB BOMBA, ARMAT AMB 40 KG/M3 D'ARMADURA AP500 S D'ACER EN BARRES CORRUGADES I ENCOFRAT AMB UNA QUANTIA D'1 M2/M3. LA PARTIDA INCLOU TOTES LES FEINES I ELEMENTS AUXILIARS NECESSARIS PER A DEIXAR LA UNITAT D'OBRA CORRECTAMENT EXECUTADA SEGONS PLÀNOLS DE PROJECTE I INDICACIONS DE LA DF. | FORMIGÓ PER A FONAMENTS FONAMENT DE FORMIGÓ PER ARMAR HA - 35 / B / 20 / XC4 + XS3 + XA1 AMB UNA QUANTITAT DE CIMENT DE 350 KG/M3 I RELACIÓ AIGUA CIMENT =< 0.45 ABOCAT AMB BOMBA, ARMAT AMB 40 KG/M3 D'ARMADURA AP500 S D'ACER EN BARRES CORRUGADES I ENCOFRAT AMB UNA QUANTIA D'1 M2/M3. LA PARTIDA INCLOU TOTES LES FEINES I ELEMENTS AUXILIARS NECESSARIS PER A DEIXAR LA UNITAT D'OBRA CORRECTAMENT EXECUTADA SEGONS PLÀNOLS DE PROJECTE I INDICACIONS DE LA DF. | 75.616
R-0 |  |  | 14.91 |  | 0.4 | 5.964
R-0 |  |  | 46.65 |  | 0.4 | 18.66
Sabata h=60cm |  |  | 24 |  | 0.6 | 14.4
Sabata h=45cm |  |  | 7.68 |  | 0.45 | 3.456
Murs urbanització | T
Sabates mastils iluminació |  | 4 | 2.2 | 2.2 | 0.6 | 11.616
Sabata Mur ME_A |  |  | 18 | 0.6 | 0.4 | 4.32
Sabata Mur ME_B |  |  | 46 | 0.5 | 0.4 | 9.2
Sabata Mur ME_C |  |  | 16 | 0.5 | 0.4 | 3.2
Sabata Mur ME_D |  |  | 20 | 0.6 | 0.4 | 4.8
01.03.01.002 | L | P93Q-15PDE | M2 | SOLERA DE FONAMENTACIÓ SOLERA DE FORMIGÓ EN MASSA HM - 20 / F / 20 / X0 AMB UNA QUANTITAT DE CIMENT DE 200 KG/M3 I RELACIÓ AIGUA CIMENT =< 0.6, DE GRUIX 15 CM, ABOCAT DES DE CAMIÓ, CAPA DRENANT AMB GRAVA DE PEDRERA DE 50 A 70 MM DE D, CAPA FILTRANT AMB GEOTÈXTIL DE POLIPROPILÈ, C1+C2 + D1 SEGONS CTE/DB-HS 2006. LA PARTIDA INCLOU TOTES LES FEINES I ELEMENTS AUXILIARS NECESSARIS PER A DEIXAR LA UNITAT D'OBRA CORRECTAMENT EXECUTADA SEGONS PLÀNOLS DE PROJECTE I INDICACIONS DE LA DF. | SOLERA DE FONAMENTACIÓ SOLERA DE FORMIGÓ EN MASSA HM - 20 / F / 20 / X0 AMB UNA QUANTITAT DE CIMENT DE 200 KG/M3 I RELACIÓ AIGUA CIMENT =< 0.6, DE GRUIX 15 CM, ABOCAT DES DE CAMIÓ, CAPA DRENANT AMB GRAVA DE PEDRERA DE 50 A 70 MM DE D, CAPA FILTRANT AMB GEOTÈXTIL DE POLIPROPILÈ, C1+C2 + D1 SEGONS CTE/DB-HS 2006. LA PARTIDA INCLOU TOTES LES FEINES I ELEMENTS AUXILIARS NECESSARIS PER A DEIXAR LA UNITAT D'OBRA CORRECTAMENT EXECUTADA SEGONS PLÀNOLS DE PROJECTE I INDICACIONS DE LA DF. | 310.8
Solera accés Nord |  | 74.93 |  |  |  | 74.93
Rampa accés Nord (1/3) |  | 18.89 |  |  |  | 18.89
Solera accés Sud |  | 19.73 |  |  |  | 19.73
Rampa accés Sud (1/3) |  | 113.61 |  |  |  | 113.61
Grada futbol 7 |  | 83.64 |  |  |  | 83.64
01.03.01.003 | L | P93P-10T5M | M2 | SOLERA DE FONAMENTACIÓ; ALÇADA (FINS A 35CM) SOLERA SOBRE REVOLTÓ DE POLIPROPILÈ PER A SOLERES, DE POLIPROPILÈ RECICLAT, DE 35+ 6 CM, PER A UNA SOBRECÀRREGA (ÚS+PERMANENTS) DE 21 KN/M2, AMB FORMIGÓ PER ARMAR HA - 25 / B / 10 / XC2 AMB UNA QUANTITAT DE CIMENT DE 275 KG/M3 I RELACIÓ AIGUA CIMENT =< 0.6, ARMAT AMB MALLA ELECTROSOLDADA DE BARRES CORRUGADES D'ACER B500T 15X 15 CM, D 5 MM, AMB REVOLTONS DE 35 CM D'ALÇÀRIA, INCLOSES LES PECES ESPECIALS. C2/V1 SEGONS CTE/DB-HS 2006. LA PARTIDA INCLOU TOTES LES FEINES I ELEMENTS AUXILIARS NECESSARIS PER A DEIXAR LA UNITAT D'OBRA CORRECTAMENT EXECUTADA SEGONS PLÀNOLS DE PROJECTE I INDICACIONS DE LA DF. | SOLERA DE FONAMENTACIÓ; ALÇADA (FINS A 35CM) SOLERA SOBRE REVOLTÓ DE POLIPROPILÈ PER A SOLERES, DE POLIPROPILÈ RECICLAT, DE 35+ 6 CM, PER A UNA SOBRECÀRREGA (ÚS+PERMANENTS) DE 21 KN/M2, AMB FORMIGÓ PER ARMAR HA - 25 / B / 10 / XC2 AMB UNA QUANTITAT DE CIMENT DE 275 KG/M3 I RELACIÓ AIGUA CIMENT =< 0.6, ARMAT AMB MALLA ELECTROSOLDADA DE BARRES CORRUGADES D'ACER B500T 15X 15 CM, D 5 MM, AMB REVOLTONS DE 35 CM D'ALÇÀRIA, INCLOSES LES PECES ESPECIALS. C2/V1 SEGONS CTE/DB-HS 2006. LA PARTIDA INCLOU TOTES LES FEINES I ELEMENTS AUXILIARS NECESSARIS PER A DEIXAR LA UNITAT D'OBRA CORRECTAMENT EXECUTADA SEGONS PLÀNOLS DE PROJECTE I INDICACIONS DE LA DF. | 119.82
Solera realçada 35cm |  | 82.35 |  |  |  | 82.35
Rampa accés Nord (1/3) |  | 18.89 |  |  |  | 18.89
Rampa accés Sud (1/3) |  | 18.58 |  |  |  | 18.58
01.03.01.004 | L | P93P-10UTL | M2 | SOLERA DE FONAMENTACIÓ; ALÇADA (FINS A 70) SOLERA SOBRE REVOLTÓ DE POLIPROPILÈ PER A SOLERES, DE POLIPROPILÈ RECICLAT, DE 70+ 6 CM, PER A UNA SOBRECÀRREGA (ÚS+PERMANENTS) DE 21 KN/M2, AMB FORMIGÓ PER ARMAR AMB ADDITIU HIDRÒFUG HA - 25 / B / 10 / XC2 AMB UNA QUANTITAT DE CIMENT DE 275 KG/M3 I RELACIÓ AIGUA CIMENT =< 0.6, ARMAT AMB MALLA ELECTROSOLDADA DE BARRES CORRUGADES D'ACER B500T 15X 15 CM, D 5 MM, AMB REVOLTONS DE 70 CM D'ALÇÀRIA, INCLOSES LES PECES ESPECIALS. C2/V1 SEGONS CTE/DB-HS 2006. LA PARTIDA INCLOU TOTES LES FEINES I ELEMENTS AUXILIARS NECESSARIS PER A DEIXAR LA UNITAT D'OBRA CORRECTAMENT EXECUTADA SEGONS PLÀNOLS DE PROJECTE I INDICACIONS DE LA DF. | SOLERA DE FONAMENTACIÓ; ALÇADA (FINS A 70) SOLERA SOBRE REVOLTÓ DE POLIPROPILÈ PER A SOLERES, DE POLIPROPILÈ RECICLAT, DE 70+ 6 CM, PER A UNA SOBRECÀRREGA (ÚS+PERMANENTS) DE 21 KN/M2, AMB FORMIGÓ PER ARMAR AMB ADDITIU HIDRÒFUG HA - 25 / B / 10 / XC2 AMB UNA QUANTITAT DE CIMENT DE 275 KG/M3 I RELACIÓ AIGUA CIMENT =< 0.6, ARMAT AMB MALLA ELECTROSOLDADA DE BARRES CORRUGADES D'ACER B500T 15X 15 CM, D 5 MM, AMB REVOLTONS DE 70 CM D'ALÇÀRIA, INCLOSES LES PECES ESPECIALS. C2/V1 SEGONS CTE/DB-HS 2006. LA PARTIDA INCLOU TOTES LES FEINES I ELEMENTS AUXILIARS NECESSARIS PER A DEIXAR LA UNITAT D'OBRA CORRECTAMENT EXECUTADA SEGONS PLÀNOLS DE PROJECTE I INDICACIONS DE LA DF. | 139.7
Solera realçada 70cm |  | 109.54 |  |  |  | 109.54
Rampa accés Nord (1/3) |  | 18.89 |  |  |  | 18.89
Rampa accés Sud (1/3) |  | 11.27 |  |  |  | 11.27
01.03.01.005 | L | P354-10F00 | M3 | MUR DE FORMIGÓ MUR DE CONTENCIÓ DE FORMIGÓ ARMAT DE 3 M D'ALÇÀRIA COM A MÀXIM I FINS A 30 CM DE GRUIX, DE FORMIGÓ FORMIGÓ PER ARMAR AMB ADDITIU HIDRÒFUG HA - 25 / B / 20 / XC2 AMB UNA QUANTITAT DE CIMENT DE 275 KG/M3 I RELACIÓ AIGUA CIMENT =< 0.6, ABOCAT AMB CUBILOT, ARMADURA AP500 S D'ACER EN BARRES CORRUGADES AMB UNA QUANTIA DE 50 KG/M3 I ENCOFRAT INDUSTRIALITZAT PER A MURS, VIST. LA PARTIDA INCLOU TOTES LES FEINES I ELEMENTS AUXILIARS NECESSARIS PER A DEIXAR LA UNITAT D'OBRA CORRECTAMENT EXECUTADA SEGONS PLÀNOLS DE PROJECTE I INDICACIONS DE LA DF. | MUR DE FORMIGÓ MUR DE CONTENCIÓ DE FORMIGÓ ARMAT DE 3 M D'ALÇÀRIA COM A MÀXIM I FINS A 30 CM DE GRUIX, DE FORMIGÓ FORMIGÓ PER ARMAR AMB ADDITIU HIDRÒFUG HA - 25 / B / 20 / XC2 AMB UNA QUANTITAT DE CIMENT DE 275 KG/M3 I RELACIÓ AIGUA CIMENT =< 0.6, ABOCAT AMB CUBILOT, ARMADURA AP500 S D'ACER EN BARRES CORRUGADES AMB UNA QUANTIA DE 50 KG/M3 I ENCOFRAT INDUSTRIALITZAT PER A MURS, VIST. LA PARTIDA INCLOU TOTES LES FEINES I ELEMENTS AUXILIARS NECESSARIS PER A DEIXAR LA UNITAT D'OBRA CORRECTAMENT EXECUTADA SEGONS PLÀNOLS DE PROJECTE I INDICACIONS DE LA DF. | 20.7
Murs urbanització | T
Sabata Mur ME_A |  | 18 | 1 | 0.3 |  | 5.4
Sabata Mur ME_B |  | 46 | 0.5 | 0.3 |  | 6.9
Sabata Mur ME_C |  | 16 | 0.5 | 0.3 |  | 2.4
Sabata Mur ME_D |  | 20 | 1 | 0.3 |  | 6
01.03.01.006 | L | P3Z3-D53K | M2 | FORMIGÓ DE NETEJA; E=10CM CAPA DE NETEJA I ANIVELLAMENT 10 CM DE GRUIX AMB FORMIGÓ DE NETEJA, AMB UNA DOSIFICACIÓ DE 150 KG/M3 DE CIMENT, CONSISTÈNCIA TOVA I GRANDÀRIA MÀXIMA DEL GRANULAT 10 MM, HL-150 KG/M3/B/10, ABOCAT DES DE CAMIÓ. LA PARTIDA INCLOU TOTES LES FEINES I ELEMENTS AUXILIARS NECESSARIS PER A DEIXAR LA UNITAT D'OBRA CORRECTAMENT EXECUTADA SEGONS PLÀNOLS DE PROJECTE I INDICACIONS DE LA DF. | FORMIGÓ DE NETEJA; E=10CM CAPA DE NETEJA I ANIVELLAMENT 10 CM DE GRUIX AMB FORMIGÓ DE NETEJA, AMB UNA DOSIFICACIÓ DE 150 KG/M3 DE CIMENT, CONSISTÈNCIA TOVA I GRANDÀRIA MÀXIMA DEL GRANULAT 10 MM, HL-150 KG/M3/B/10, ABOCAT DES DE CAMIÓ. LA PARTIDA INCLOU TOTES LES FEINES I ELEMENTS AUXILIARS NECESSARIS PER A DEIXAR LA UNITAT D'OBRA CORRECTAMENT EXECUTADA SEGONS PLÀNOLS DE PROJECTE I INDICACIONS DE LA DF. | 565.62
R-0 |  |  | 14.91 |  |  | 14.91
R-0 |  |  | 46.65 |  |  | 46.65
Sabata h=60cm |  |  | 24 |  |  | 24
Sabata h=45cm |  |  | 7.68 |  |  | 7.68
Solera de Fonamentació alçada (35cm) |  |  | 119.82 |  |  | 119.82
Solera de Fonamentació alçada (70cm) |  | 2 | 139.7 |  |  | 279.4
Murs Urbanització | T
Sabates mastils iluminació |  | 4 | 2.2 | 2.2 | 1 | 19.36
Sabata Mur ME_A |  |  | 18 | 0.6 | 1 | 10.8
Sabata Mur ME_B |  |  | 46 | 0.5 | 1 | 23
Sabata Mur ME_C |  |  | 16 | 0.5 | 1 | 8
Sabata Mur ME_D |  |  | 20 | 0.6 | 1 | 12
| N | Obra | 01 | CAMP FUTBOL 7 I GRADA FUTBOL 11
| N | Capítol | 03 | FONAMENTS I ESTRUCTURA
| N | Titol 3 | 02 | ESTRUCTURA DE FORMIGÓ
01.03.02.001 | L | P4514-W91I | M3 | PILARS DE FORMIGÓ PILAR DE FORMIGÓ ARMAT, AMB ENCOFRAT PER A REVESTIR, AMB UNA QUANTIA DE 10 M2 / M3, FORMIGÓ FORMIGÓ PER ARMAR AMB ADDITIU HIDRÒFUG HA - 25 / B / 10 / XC2 AMB UNA QUANTITAT DE CIMENT DE 275 KG/M3 I RELACIÓ AIGUA CIMENT =< 0.6, ABOCAT AMB CUBILOT I ARMADURA AP500 S D'ACER EN BARRES CORRUGADES AMB UNA QUANTIA DE 120 KG / M3. LA PARTIDA INCLOU TOTES LES FEINES I ELEMENTS AUXILIARS NECESSARIS PER A DEIXAR LA UNITAT D'OBRA CORRECTAMENT EXECUTADA SEGONS PLÀNOLS DE PROJECTE I INDICACIONS DE LA DF. | PILARS DE FORMIGÓ PILAR DE FORMIGÓ ARMAT, AMB ENCOFRAT PER A REVESTIR, AMB UNA QUANTIA DE 10 M2 / M3, FORMIGÓ FORMIGÓ PER ARMAR AMB ADDITIU HIDRÒFUG HA - 25 / B / 10 / XC2 AMB UNA QUANTITAT DE CIMENT DE 275 KG/M3 I RELACIÓ AIGUA CIMENT =< 0.6, ABOCAT AMB CUBILOT I ARMADURA AP500 S D'ACER EN BARRES CORRUGADES AMB UNA QUANTIA DE 120 KG / M3. LA PARTIDA INCLOU TOTES LES FEINES I ELEMENTS AUXILIARS NECESSARIS PER A DEIXAR LA UNITAT D'OBRA CORRECTAMENT EXECUTADA SEGONS PLÀNOLS DE PROJECTE I INDICACIONS DE LA DF. | 2.94
Basament pilars marquesina |  | 6 | 1.4 | 0.5 | 0.7 | 2.94
01.03.02.002 | L | P4E4-Z594 | M2 | MUR DE BLOC DE FORMIGÓ E=20CM; MASSISAT PARET ESTRUCTURAL PER A REVESTIR, DE 20 CM DE GRUIX, DE BLOC FORADAT DE MORTER DE CIMENT R-6, LLIS, DE 400X200X200 MM, PER A REVESTIR, CATEGORIA I SEGONS NORMA UNE-EN 771-3, COL·LOCAT AMB CIMENT PÒRTLAND AMB FILLER CALCARI CEM II/B-L 32,5 R SEGONS UNE-EN 197-1, EN SACS I AMB UNA RESISTÈNCIA A COMPRESSIÓ DE LA PARET DE 3 N/MM2 AMB TRAVES I BRANCALS MASSISSATS AMB FORMIGONAMENT PER A FÀBRICA DE BLOCS DE MORTER DE CIMENT, AMB FORMIGÓ PER ARMAR HA - 25 / F / 10 / XC2 AMB UNA QUANTITAT DE CIMENT DE 275 KG/M3 I RELACIÓ AIGUA CIMENT =< 0.6, COL·LOCAT MANUALMENT I ARMAT AMB ACER EN BARRES CORRUGADES ELABORAT A L'OBRA B500S DE LÍMIT ELÀSTIC >= 500 N/MM2 PER A L'ARMADURA DE PARETS DE BLOCS DE MORTER DE CIMENT, M2 DE SUPERFÍCIE REALMENT EXECUTADA SENSE INCLOURE CÈRCOLS NI LLINDES. LA PARTIDA INCLOU TOTES LES FEINES I ELEMENTS AUXILIARS NECESSARIS PER A DEIXAR LA UNITAT D'OBRA CORRECTAMENT EXECUTADA SEGONS PLÀNOLS DE PROJECTE I INDICACIONS DE LA DF. | MUR DE BLOC DE FORMIGÓ E=20CM; MASSISAT PARET ESTRUCTURAL PER A REVESTIR, DE 20 CM DE GRUIX, DE BLOC FORADAT DE MORTER DE CIMENT R-6, LLIS, DE 400X200X200 MM, PER A REVESTIR, CATEGORIA I SEGONS NORMA UNE-EN 771-3, COL·LOCAT AMB CIMENT PÒRTLAND AMB FILLER CALCARI CEM II/B-L 32,5 R SEGONS UNE-EN 197-1, EN SACS I AMB UNA RESISTÈNCIA A COMPRESSIÓ DE LA PARET DE 3 N/MM2 AMB TRAVES I BRANCALS MASSISSATS AMB FORMIGONAMENT PER A FÀBRICA DE BLOCS DE MORTER DE CIMENT, AMB FORMIGÓ PER ARMAR HA - 25 / F / 10 / XC2 AMB UNA QUANTITAT DE CIMENT DE 275 KG/M3 I RELACIÓ AIGUA CIMENT =< 0.6, COL·LOCAT MANUALMENT I ARMAT AMB ACER EN BARRES CORRUGADES ELABORAT A L'OBRA B500S DE LÍMIT ELÀSTIC >= 500 N/MM2 PER A L'ARMADURA DE PARETS DE BLOCS DE MORTER DE CIMENT, M2 DE SUPERFÍCIE REALMENT EXECUTADA SENSE INCLOURE CÈRCOLS NI LLINDES. LA PARTIDA INCLOU TOTES LES FEINES I ELEMENTS AUXILIARS NECESSARIS PER A DEIXAR LA UNITAT D'OBRA CORRECTAMENT EXECUTADA SEGONS PLÀNOLS DE PROJECTE I INDICACIONS DE LA DF. | 472.3425
Mur posterior sobre fonamentació existent |  |  | 35.71 | 1.75 |  | 62.4925
|  |  | 32.1 | 1.75 |  | 56.175
Mur suport solera alta |  |  | 8.84 | 1.75 |  | 15.47
|  |  | 24.08 | 1.75 |  | 42.14
|  |  | 3.58 | 1.75 |  | 6.265
|  |  | 2.48 | 1.75 |  | 4.34
|  |  | 1.83 | 1.75 |  | 3.2025
Mur posterior grada petita |  |  | 19.83 | 1.1 |  | 21.813
|  |  | 9 | 1.1 |  | 9.9
Mur anterior grada petita |  |  | 18.3 | 0.4 |  | 7.32
|  |  | 16 | 0.4 |  | 6.4
Costella grada petita |  | 4 | 1.23 |  |  | 4.92
|  | 4 | 1.23 |  |  | 4.92
Costella final grada petita |  |  | 0.59 |  |  | 0.59
|  |  | 1.08 | 1.4 |  | 1.512
Mur posterior grada mitjana |  |  | 20.3 | 1.8 |  | 36.54
Mur anterior grada mitjana |  |  | 20.2 | 1.05 |  | 21.21
Costella grada mitjana |  | 6 | 3.26 |  |  | 19.56
Mur posterior grada gran |  |  | 27.66 | 1.6 |  | 44.256
Mur anterior grada gran |  |  | 27.7 | 1.02 |  | 28.254
Costella grada gran |  | 10 | 3.19 |  |  | 31.9
Mur suport rampa |  |  | 10.05 | 0.45 |  | 4.5225
Grada futbol 7
|  |  | 35 | 0.3 |  | 10.5
|  |  | 20 | 0.6 |  | 12
|  |  | 15 | 0.7 |  | 10.5
|  |  | 1.8 | 0.6 |  | 1.08
|  |  | 0.9 | 0.3 |  | 0.27
|  |  | 5.1 | 0.3 |  | 1.53
|  | 4 | 2.3 | 0.3 |  | 2.76
01.03.02.003 | L | P45C6-10MQ1 | M2 | FORMACIÓ D'ESCALES LLOSA INCLINADA PER A ESCALA DE 17 CM DE GRUIX, DE FORMIGÓ VIST FORMIGÓ PER ARMAR AMB ADDITIU HIDRÒFUG HA - 25 / B / 10 / XC1 AMB UNA QUANTITAT DE CIMENT DE 275 KG/M3 I RELACIÓ AIGUA CIMENT =< 0.6, ABOCAT AMB BOMBA, AMB ESGLAONS DE FORMIGÓ FETS A LA VEGADA QUE LA LLOSA DE FINS A 30 CM D'ESTESA, 20 CM D'ALÇÀRIA DE FRONTAL, ENCOFRAT AMB TAULER DE FUSTA, ARMADURA AP500 S D'ACER EN BARRES CORRUGADES EN UNA QUANTIA DE 20KG/M2. LA PARTIDA INCLOU TOTES LES FEINES I ELEMENTS AUXILIARS NECESSARIS PER A DEIXAR LA UNITAT D'OBRA CORRECTAMENT EXECUTADA SEGONS PLÀNOLS DE PROJECTE I INDICACIONS DE LA DF. | FORMACIÓ D'ESCALES LLOSA INCLINADA PER A ESCALA DE 17 CM DE GRUIX, DE FORMIGÓ VIST FORMIGÓ PER ARMAR AMB ADDITIU HIDRÒFUG HA - 25 / B / 10 / XC1 AMB UNA QUANTITAT DE CIMENT DE 275 KG/M3 I RELACIÓ AIGUA CIMENT =< 0.6, ABOCAT AMB BOMBA, AMB ESGLAONS DE FORMIGÓ FETS A LA VEGADA QUE LA LLOSA DE FINS A 30 CM D'ESTESA, 20 CM D'ALÇÀRIA DE FRONTAL, ENCOFRAT AMB TAULER DE FUSTA, ARMADURA AP500 S D'ACER EN BARRES CORRUGADES EN UNA QUANTIA DE 20KG/M2. LA PARTIDA INCLOU TOTES LES FEINES I ELEMENTS AUXILIARS NECESSARIS PER A DEIXAR LA UNITAT D'OBRA CORRECTAMENT EXECUTADA SEGONS PLÀNOLS DE PROJECTE I INDICACIONS DE LA DF. | 22.49
Cota +5.62 Accés Nord |  | 6.2 |  |  |  | 6.2
Cota +6.30 Accés Nord |  | 1.41 |  |  |  | 1.41
|  | 4.4 |  |  |  | 4.4
Cota +7.25 Accés Sud |  | 1.61 |  |  |  | 1.61
Cota +6.85 Accés Sud |  | 2.15 |  |  |  | 2.15
Cota +5.62 Accés Sud |  | 6.72 |  |  |  | 6.72
01.03.02.004 | L | P811-3F3E | M2 | ARREBOSSAT A BONA VISTA SOBRE PARAMENT VERTICAL EXTERIOR, A 3,00 M D'ALÇÀRIA, COM A MÀXIM, AMB MORTER DE CIMENT 1:6, REMOLINAT | ARREBOSSAT A BONA VISTA SOBRE PARAMENT VERTICAL EXTERIOR, A 3,00 M D'ALÇÀRIA, COM A MÀXIM, AMB MORTER DE CIMENT 1:6, REMOLINAT | 18.66
|  |  | 20 | 0.3 |  | 6
|  |  | 15 | 0.7 |  | 10.5
|  |  | 1.8 | 0.6 |  | 1.08
|  | 2 | 0.9 | 0.6 |  | 1.08
01.03.02.005 | L | P4P6-GR01 | M | GR01 - PREFABRICAT DE FORMIGÓ; PER A LA FORMACIÓ DE GRADES SUBMINISTRAMENT I COL·LOCACIÓ DE GRADA PREFABRICADA DE FORMIGÓ D'UNA PEÇA EN FORMA DE L DE 90X40 CM, DE 2M FINS A 5 M DE LLARGÀRIA, COL·LOCADA RECOLZADA. GRADA 2,00 M. - 3 U. GRADA 3,75 M. - 6 U. GRADA 4,00 M. - 47 U. GRADA 5,00 M. - 1 U. LA PARTIDA INCLOU TOTES LES FEINES I ELEMENTS AUXILIARS NECESSARIS PER A DEIXAR LA UNITAT D'OBRA CORRECTAMENT EXECUTADA SEGONS PLÀNOLS DE PROJECTE I INDICACIONS DE LA DF. | GR01 - PREFABRICAT DE FORMIGÓ; PER A LA FORMACIÓ DE GRADES SUBMINISTRAMENT I COL·LOCACIÓ DE GRADA PREFABRICADA DE FORMIGÓ D'UNA PEÇA EN FORMA DE L DE 90X40 CM, DE 2M FINS A 5 M DE LLARGÀRIA, COL·LOCADA RECOLZADA. GRADA 2,00 M. - 3 U. GRADA 3,75 M. - 6 U. GRADA 4,00 M. - 47 U. GRADA 5,00 M. - 1 U. LA PARTIDA INCLOU TOTES LES FEINES I ELEMENTS AUXILIARS NECESSARIS PER A DEIXAR LA UNITAT D'OBRA CORRECTAMENT EXECUTADA SEGONS PLÀNOLS DE PROJECTE I INDICACIONS DE LA DF. | 221.5
GRADA 2,00 m. - 3 u. |  | 3 | 2 |  |  | 6
GRADA 3,75 m. - 6 u. |  | 6 | 3.75 |  |  | 22.5
GRADA 4,00 m. - 47 u. |  | 47 | 4 |  |  | 188
GRADA 5,00 m. - 1 u |  | 1 | 5 |  |  | 5
01.03.02.006 | L | P4P6-GR02 | M | PREFABRICAT DE FORMIGÓ; PER A LA FORMACIÓ DE GRADES SUBMINISTRAMENT I COL·LOCACIÓ DE GRADA PREFABRICADA DE FORMIGÓ D'UNA PEÇA EN FORMA DE L DE 150X40 CM, DE 4M DE LLARGÀRIA, COL·LOCADA RECOLZADA. GRADA 4,00 M. - 4 U. LA PARTIDA INCLOU TOTES LES FEINES I ELEMENTS AUXILIARS NECESSARIS PER A DEIXAR LA UNITAT D'OBRA CORRECTAMENT EXECUTADA SEGONS PLÀNOLS DE PROJECTE I INDICACIONS DE LA DF. | PREFABRICAT DE FORMIGÓ; PER A LA FORMACIÓ DE GRADES SUBMINISTRAMENT I COL·LOCACIÓ DE GRADA PREFABRICADA DE FORMIGÓ D'UNA PEÇA EN FORMA DE L DE 150X40 CM, DE 4M DE LLARGÀRIA, COL·LOCADA RECOLZADA. GRADA 4,00 M. - 4 U. LA PARTIDA INCLOU TOTES LES FEINES I ELEMENTS AUXILIARS NECESSARIS PER A DEIXAR LA UNITAT D'OBRA CORRECTAMENT EXECUTADA SEGONS PLÀNOLS DE PROJECTE I INDICACIONS DE LA DF. | 16
GRADA 4,00 m. - 4 u. |  | 4 | 4 |  |  | 16
01.03.02.007 | L | P4P6-GR03 | M | GR03 - PREFABRICAT DE FORMIGÓ; PER A LA FORMACIÓ DE GRADES SUBMINISTRAMENT I COL·LOCACIÓ DE GRADA PREFABRICADA DE FORMIGÓ D'UNA PEÇA EN FORMA DE U DE 60X40 CM, DE 2M A 3M DE LLARGÀRIA, COL·LOCADA RECOLZADA. GRADA 2,00 M. - 7 U. GRADA 3,00 M. - 5 U. LA PARTIDA INCLOU TOTES LES FEINES I ELEMENTS AUXILIARS NECESSARIS PER A DEIXAR LA UNITAT D'OBRA CORRECTAMENT EXECUTADA SEGONS PLÀNOLS DE PROJECTE I INDICACIONS DE LA DF. | GR03 - PREFABRICAT DE FORMIGÓ; PER A LA FORMACIÓ DE GRADES SUBMINISTRAMENT I COL·LOCACIÓ DE GRADA PREFABRICADA DE FORMIGÓ D'UNA PEÇA EN FORMA DE U DE 60X40 CM, DE 2M A 3M DE LLARGÀRIA, COL·LOCADA RECOLZADA. GRADA 2,00 M. - 7 U. GRADA 3,00 M. - 5 U. LA PARTIDA INCLOU TOTES LES FEINES I ELEMENTS AUXILIARS NECESSARIS PER A DEIXAR LA UNITAT D'OBRA CORRECTAMENT EXECUTADA SEGONS PLÀNOLS DE PROJECTE I INDICACIONS DE LA DF. | 29
GRADA 2,00 m. - 7 u. |  | 7 | 2 |  |  | 14
GRADA 3,00 m. - 5 u. |  | 5 | 3 |  |  | 15
01.03.02.008 | L | P4P9-GR04 | M | GR04 - GRAÓ PREFABRICAT SOBRE GRADES SUBMINISTRAMENT I COL·LOCACIÓ DE GRAÓ AMB PEÇA PREFABRICADA DE FORMIGÓ EN FORMA DE ´´L´´, DE 30X13CM I 100 CM DE LLARG COL·LOCADA AMB MORTER SOBRE LA GRADA. GRAÓ 1,00 M. - 48 U. LA PATIDA INCLOU TOTES LES FEINES I ELEMENTS AUXILIARS NECESSARIS PER A DEIXAR LA UNITAT D'OBRA CORRECTAMENT EXECUTADA SEGONS PLÀNOLS DE PROJECTE I INDICACIONS DE LA DF. | GR04 - GRAÓ PREFABRICAT SOBRE GRADES SUBMINISTRAMENT I COL·LOCACIÓ DE GRAÓ AMB PEÇA PREFABRICADA DE FORMIGÓ EN FORMA DE ´´L´´, DE 30X13CM I 100 CM DE LLARG COL·LOCADA AMB MORTER SOBRE LA GRADA. GRAÓ 1,00 M. - 48 U. LA PATIDA INCLOU TOTES LES FEINES I ELEMENTS AUXILIARS NECESSARIS PER A DEIXAR LA UNITAT D'OBRA CORRECTAMENT EXECUTADA SEGONS PLÀNOLS DE PROJECTE I INDICACIONS DE LA DF. | 48
GRAÓ 1,00 m. - 48 u.. |  | 48 | 1 |  |  | 48
01.03.02.009 | L | P4P9-GR05 | M | GR05 - GRAÓ PREFABRICAT SOBRE GRADES SUBMINISTRAMENT I COL·LOCACIÓ DE GRAÓ AMB PEÇA PREFABRICADA DE FORMIGÓ EN FORMA DE ´´L´´, DE 40X13CM I DE 150CM FINS A 3,60M DE LLARG COL·LOCADA AMB MORTER SOBRE LA GRADA. GRAÓ 1,50 M. - 3 U. GRAÓ 2,10 M. - 3 U. GRAÓ 2,40 M. - 3 U. GRAÓ 2,70 M. - 15 U. GRAÓ 3,00 M - 2 U. GRAÓ 3,60 M. - 10 U. LA PATIDA INCLOU TOTES LES FEINES I ELEMENTS AUXILIARS NECESSARIS PER A DEIXAR LA UNITAT D'OBRA CORRECTAMENT EXECUTADA SEGONS PLÀNOLS DE PROJECTE I INDICACIONS DE LA DF. | GR05 - GRAÓ PREFABRICAT SOBRE GRADES SUBMINISTRAMENT I COL·LOCACIÓ DE GRAÓ AMB PEÇA PREFABRICADA DE FORMIGÓ EN FORMA DE ´´L´´, DE 40X13CM I DE 150CM FINS A 3,60M DE LLARG COL·LOCADA AMB MORTER SOBRE LA GRADA. GRAÓ 1,50 M. - 3 U. GRAÓ 2,10 M. - 3 U. GRAÓ 2,40 M. - 3 U. GRAÓ 2,70 M. - 15 U. GRAÓ 3,00 M - 2 U. GRAÓ 3,60 M. - 10 U. LA PATIDA INCLOU TOTES LES FEINES I ELEMENTS AUXILIARS NECESSARIS PER A DEIXAR LA UNITAT D'OBRA CORRECTAMENT EXECUTADA SEGONS PLÀNOLS DE PROJECTE I INDICACIONS DE LA DF. | 100.5
GRAÓ 1,50 m. - 3 u. |  | 3 | 1.5 |  |  | 4.5
GRAÓ 2,10 m. - 3 u. |  | 3 | 2.1 |  |  | 6.3
GRAÓ 2,40 m. - 3 u. |  | 3 | 2.4 |  |  | 7.2
GRAÓ 2,70 m. - 15 u. |  | 15 | 2.7 |  |  | 40.5
GRAÓ 3,00 m - 2 u. |  | 2 | 3 |  |  | 6
GRAÓ 3,60 m. - 10 u. |  | 10 | 3.6 |  |  | 36
01.03.02.010 | L | P4L8-GR06 | M2 | GR06 - FORJAT DE PRELLOSES DE FORMIGÓ; INCLÒS XAPA DE COMPRESSIÓ SOSTRE DE 18 CM DE GRUIX, PER A UNA SOBRECÀRREGA (ÚS+PERMANENTS) DE 4 A 5 KN/M2, AMB SEMIPLAQUES ALLEUGERIDES DE FORMIGÓ ARMAT (PRELLOSA) DE 120 CM D'AMPLÀRIA, LLUM COMPRESA ENTRE 2,50 I 5,00 M, AMB UNA QUANTIA DE 5 KG/M2 ARMADURA AP500 S D'ACER EN BARRES CORRUGADES, ARMADURA AP500 T EN MALLES ELECTROSOLDADES DE 15X30 CM, 6 I 6 MM DE D I UNA QUANTIA DE 0,055 M3/M2, DE FORMIGÓ PER ARMAR HA - 25 / F / 10 / XC2 AMB UNA QUANTITAT DE CIMENT DE 275 KG/M3 I RELACIÓ AIGUA CIMENT =< 0.6, ABOCAT AMB CUBILOT. PLAQUES ALVEOLARS. PLAQUES ALVEOLARS PREFABRICADES DE DIFERENTS MIDES. 1,20 M X 2,40 / 1,20 M X 3,30 M / 1,20 M X 4,20 M. E= 12 CM PLACA 2,40 M. - 16 U.* PLACA 3,30 M. - 8 U.* PLACA 4,20 M. - 6 U. *UNA DE LES PECES HA DE SER TALLADA PER ADEQUAR-LA A LA GEOMETRIA PROPOSADA. LA PARTIDA INCLOU TOTES LES FEINES I ELEMENTS AUXILIARS NECESSARIS PER A DEIXAR LA UNITAT D'OBRA CORRECTAMENT EXECUTADA SEGONS PLÀNOLS DE PROJECTE I INDICACIONS DE LA DF. | GR06 - FORJAT DE PRELLOSES DE FORMIGÓ; INCLÒS XAPA DE COMPRESSIÓ SOSTRE DE 18 CM DE GRUIX, PER A UNA SOBRECÀRREGA (ÚS+PERMANENTS) DE 4 A 5 KN/M2, AMB SEMIPLAQUES ALLEUGERIDES DE FORMIGÓ ARMAT (PRELLOSA) DE 120 CM D'AMPLÀRIA, LLUM COMPRESA ENTRE 2,50 I 5,00 M, AMB UNA QUANTIA DE 5 KG/M2 ARMADURA AP500 S D'ACER EN BARRES CORRUGADES, ARMADURA AP500 T EN MALLES ELECTROSOLDADES DE 15X30 CM, 6 I 6 MM DE D I UNA QUANTIA DE 0,055 M3/M2, DE FORMIGÓ PER ARMAR HA - 25 / F / 10 / XC2 AMB UNA QUANTITAT DE CIMENT DE 275 KG/M3 I RELACIÓ AIGUA CIMENT =< 0.6, ABOCAT AMB CUBILOT. PLAQUES ALVEOLARS. PLAQUES ALVEOLARS PREFABRICADES DE DIFERENTS MIDES. 1,20 M X 2,40 / 1,20 M X 3,30 M / 1,20 M X 4,20 M. E= 12 CM PLACA 2,40 M. - 16 U.* PLACA 3,30 M. - 8 U.* PLACA 4,20 M. - 6 U. *UNA DE LES PECES HA DE SER TALLADA PER ADEQUAR-LA A LA GEOMETRIA PROPOSADA. LA PARTIDA INCLOU TOTES LES FEINES I ELEMENTS AUXILIARS NECESSARIS PER A DEIXAR LA UNITAT D'OBRA CORRECTAMENT EXECUTADA SEGONS PLÀNOLS DE PROJECTE I INDICACIONS DE LA DF. | 108
PLACA 2,40 m. - 16 u.* |  | 16 | 2.4 | 1.2 |  | 46.08
PLACA 3,30 m. - 8 u.* |  | 8 | 3.3 | 1.2 |  | 31.68
PLACA 4,20 m. - 6 u. |  | 6 | 4.2 | 1.2 |  | 30.24
01.03.02.011 | L | P4P6-GR07 | M2 | GR07 - PREFABRICAT DE FORMIGÓ; PECES SINGULARS SUBMINISTRAMENT I COL·LOCACIÓ DE GRADA PREFABRICADA DE FORMIGÓ D'UNA PEÇA EN FORMA RECTANGULAR DE DIMENSIONS VARIABLES I GRUIX 10CM, COL·LOCADA AMB MORTER SOBRE ESTRUCTURA DE MURS. FORJATS DE FORMIGÓ DE DIFERENTS MIDES. 1 M X 0,9 M / 3,6 M X 0,9 M / 1M X 0,6 M / 3,8 M X 0,6 M / 1,5 M X 0,8 M. E= 10 CM LA PARTIDA INCLOU TOTES LES FEINES I ELEMENTS AUXILIARS NECESSARIS PER A DEIXAR LA UNITAT D'OBRA CORRECTAMENT EXECUTADA SEGONS PLÀNOLS DE PROJECTE I INDICACIONS DE LA DF. | GR07 - PREFABRICAT DE FORMIGÓ; PECES SINGULARS SUBMINISTRAMENT I COL·LOCACIÓ DE GRADA PREFABRICADA DE FORMIGÓ D'UNA PEÇA EN FORMA RECTANGULAR DE DIMENSIONS VARIABLES I GRUIX 10CM, COL·LOCADA AMB MORTER SOBRE ESTRUCTURA DE MURS. FORJATS DE FORMIGÓ DE DIFERENTS MIDES. 1 M X 0,9 M / 3,6 M X 0,9 M / 1M X 0,6 M / 3,8 M X 0,6 M / 1,5 M X 0,8 M. E= 10 CM LA PARTIDA INCLOU TOTES LES FEINES I ELEMENTS AUXILIARS NECESSARIS PER A DEIXAR LA UNITAT D'OBRA CORRECTAMENT EXECUTADA SEGONS PLÀNOLS DE PROJECTE I INDICACIONS DE LA DF. | 8.22
|  | 1 | 1 | 0.9 |  | 0.9
|  | 1 | 3.6 | 0.9 |  | 3.24
|  | 1 | 1 | 0.6 |  | 0.6
|  | 1 | 3.8 | 0.6 |  | 2.28
|  | 1 | 1.5 | 0.8 |  | 1.2
| N | Obra | 01 | CAMP FUTBOL 7 I GRADA FUTBOL 11
| N | Capítol | 03 | FONAMENTS I ESTRUCTURA
| N | Titol 3 | 03 | ESTRUCTURA METÀL·LICA
01.03.03.001 | L | P446-DM9M | KG | ACER PER A PILARS I MARQUESINES; GALVANITZAT ACER S275J0 SEGONS UNE-EN 10025-2, PER A ELEMENTS D'ANCORATGE FORMATS PER PEÇA COMPOSTA, EN PERFILS LAMINATS EN CALENT SÈRIE IPN, IPE, HEB, HEA, HEM I UPN, TREBALLAT A TALLER I GALVANITZAT, COL·LOCAT A L'OBRA AMB CARGOLS. LA PARTIDA INCLOU TOTES LES FEINES I ELEMENTS AUXILIARS NECESSARIS PER A DEIXAR LA UNITAT D'OBRA CORRECTAMENT EXECUTADA SEGONS PLÀNOLS DE PROJECTE I INDICACIONS DE LA DF. | ACER PER A PILARS I MARQUESINES; GALVANITZAT ACER S275J0 SEGONS UNE-EN 10025-2, PER A ELEMENTS D'ANCORATGE FORMATS PER PEÇA COMPOSTA, EN PERFILS LAMINATS EN CALENT SÈRIE IPN, IPE, HEB, HEA, HEM I UPN, TREBALLAT A TALLER I GALVANITZAT, COL·LOCAT A L'OBRA AMB CARGOLS. LA PARTIDA INCLOU TOTES LES FEINES I ELEMENTS AUXILIARS NECESSARIS PER A DEIXAR LA UNITAT D'OBRA CORRECTAMENT EXECUTADA SEGONS PLÀNOLS DE PROJECTE I INDICACIONS DE LA DF. | 7502.593
ACER PER A PILARS | T
Pilars IPE-400 |  | 6 | 3 | 63.3 | 1.1 | 1253.34
Pletines Laterals 400x8mm |  | 12 | 3 | 28.665 | 1.1 | 1135.134
ACER PER A MARQUESINA | T
Pòrtic HEA-200 |  | 6 | 5.4 | 50.5 | 1.1 | 1799.82
Corretges IPE-140 |  | 35 | 5.3 | 12.9 | 1.1 | 2632.245
Ajustament sobre teòric |  | 10 | 6820.54 |  |  | 682.054
01.03.03.002 | L | P448-44GZ | KG | ACER PER A SUBESTRUCTURES TUBULARS; GALVANITZAT ACER S275J0 SEGONS UNE-EN 10025-2, PER A ENCAVALLADES FORMADES PER PEÇA COMPOSTA, EN PERFILS LAMINATS EN CALENT SÈRIE L, LD, T, RODÓ, QUADRAT, RECTANGULAR I PLANXA, TREBALLAT A TALLER I GALVANITZAT, COL·LOCAT A L'OBRA AMB CARGOLS. LA PARTIDA INCLOU TOTES LES FEINES I ELEMENTS AUXILIARS NECESSARIS PER A DEIXAR LA UNITAT D'OBRA CORRECTAMENT EXECUTADA SEGONS PLÀNOLS DE PROJECTE I INDICACIONS DE LA DF. | ACER PER A SUBESTRUCTURES TUBULARS; GALVANITZAT ACER S275J0 SEGONS UNE-EN 10025-2, PER A ENCAVALLADES FORMADES PER PEÇA COMPOSTA, EN PERFILS LAMINATS EN CALENT SÈRIE L, LD, T, RODÓ, QUADRAT, RECTANGULAR I PLANXA, TREBALLAT A TALLER I GALVANITZAT, COL·LOCAT A L'OBRA AMB CARGOLS. LA PARTIDA INCLOU TOTES LES FEINES I ELEMENTS AUXILIARS NECESSARIS PER A DEIXAR LA UNITAT D'OBRA CORRECTAMENT EXECUTADA SEGONS PLÀNOLS DE PROJECTE I INDICACIONS DE LA DF. | 1387.822
Tubular |  | 45 | 5.4 | 4.72 | 1.1 | 1261.656 | 40703
Ajustament sobre teòric |  | 10 | 1261.66 |  |  | 126.166
| N | Obra | 01 | CAMP FUTBOL 7 I GRADA FUTBOL 11
| N | Capítol | 04 | COBERTA MARQUESINA
01.04.001 | L | P4LC-BAM7 | M2 | X01 - CANAL DE RECOLLIDA D'AIGÛES SUBMINISTRAMENT I COL·LOCACIÓ DE CANAL DE RECOLLIDA D'AIGÛES PER A COBERTA DE MARQUESINA, AMB PERFIL DE XAPA PER A SOSTRE COL·LABORANT, D'ACER GALVANITZAT I PRELACAT DE 5 MM DE GRUIX, COLOR I ACABAT A DEFINIR PER LA DF, COL·LOCAT SOBRE ESTRUCTURA. LA PARTIDA INCLOU TOTES LES FEINES I ELEMENTS AUXILIARS NECESSARIS PER A DEIXAR LA UNITAT D'OBRA CORRECTAMENT EXECUTADA SEGONS PLÀNOLS DE PROJECTE I INDICACIONS DE LA DF. | X01 - CANAL DE RECOLLIDA D'AIGÛES SUBMINISTRAMENT I COL·LOCACIÓ DE CANAL DE RECOLLIDA D'AIGÛES PER A COBERTA DE MARQUESINA, AMB PERFIL DE XAPA PER A SOSTRE COL·LABORANT, D'ACER GALVANITZAT I PRELACAT DE 5 MM DE GRUIX, COLOR I ACABAT A DEFINIR PER LA DF, COL·LOCAT SOBRE ESTRUCTURA. LA PARTIDA INCLOU TOTES LES FEINES I ELEMENTS AUXILIARS NECESSARIS PER A DEIXAR LA UNITAT D'OBRA CORRECTAMENT EXECUTADA SEGONS PLÀNOLS DE PROJECTE I INDICACIONS DE LA DF. | 9.555
| C | Longitud | Ample
|  | 27.3 | 0.35 |  |  | 9.555
01.04.002 | L | P4LC-BAM1 | M2 | X02 - REMAT PERIMETRAL SUBMINISTRAMENT I COL·LOCACIÓ DE REMAT PERIMETRAL A COBERTA DE MARQUESINA, AMB PERFIL DE XAPA PER A SOSTRE COL·LABORANT AMB DOS PLECS, D'ACER GALVANITZAT I PRELACAT DE 3 MM DE GRUIX, COLOR I ACABAT A DEFINIR PER LA DF, COL·LOCAT SOBRE ESTRUCTURA. LA PARTIDA INCLOU TOTES LES FEINES I ELEMENTS AUXILIARS NECESSARIS PER A DEIXAR LA UNITAT D'OBRA CORRECTAMENT EXECUTADA SEGONS PLÀNOLS DE PROJECTE I INDICACIONS DE LA DF. | X02 - REMAT PERIMETRAL SUBMINISTRAMENT I COL·LOCACIÓ DE REMAT PERIMETRAL A COBERTA DE MARQUESINA, AMB PERFIL DE XAPA PER A SOSTRE COL·LABORANT AMB DOS PLECS, D'ACER GALVANITZAT I PRELACAT DE 3 MM DE GRUIX, COLOR I ACABAT A DEFINIR PER LA DF, COL·LOCAT SOBRE ESTRUCTURA. LA PARTIDA INCLOU TOTES LES FEINES I ELEMENTS AUXILIARS NECESSARIS PER A DEIXAR LA UNITAT D'OBRA CORRECTAMENT EXECUTADA SEGONS PLÀNOLS DE PROJECTE I INDICACIONS DE LA DF. | 13.3056
| C | Longitud | Alçada
|  | 27.72 | 0.48 |  |  | 13.3056
01.04.003 | L | P4LC-BAM2 | M2 | X03 - REMAT PERIMETRAL SUBMINISTRAMENT I COL·LOCACIÓ DE REMAT PERIMETRAL A COBERTA DE MARQUESINA, AMB PERFIL DE XAPA PER A SOSTRE COL·LABORANT AMB QUATRE PLECS, D'ACER GALVANITZAT I PRELACAT DE 3 MM DE GRUIX, COLOR I ACABAT A DEFINIR PER LA DF, COL·LOCAT SOBRE ESTRUCTURA. LA PARTIDA INCLOU TOTES LES FEINES I ELEMENTS AUXILIARS NECESSARIS PER A DEIXAR LA UNITAT D'OBRA CORRECTAMENT EXECUTADA SEGONS PLÀNOLS DE PROJECTE I INDICACIONS DE LA DF. | X03 - REMAT PERIMETRAL SUBMINISTRAMENT I COL·LOCACIÓ DE REMAT PERIMETRAL A COBERTA DE MARQUESINA, AMB PERFIL DE XAPA PER A SOSTRE COL·LABORANT AMB QUATRE PLECS, D'ACER GALVANITZAT I PRELACAT DE 3 MM DE GRUIX, COLOR I ACABAT A DEFINIR PER LA DF, COL·LOCAT SOBRE ESTRUCTURA. LA PARTIDA INCLOU TOTES LES FEINES I ELEMENTS AUXILIARS NECESSARIS PER A DEIXAR LA UNITAT D'OBRA CORRECTAMENT EXECUTADA SEGONS PLÀNOLS DE PROJECTE I INDICACIONS DE LA DF. | 16.684
| C | Longitud | Alçada
|  | 38.8 | 0.43 |  |  | 16.684
01.04.004 | L | P542-BAM7 | M2 | X04 - COBERTA SUPERIOR SUBMINISTRAMENT I COL·LOCACIÓ DE COBERTA SUPERIOR DE LA MARQUESINA AMB AMB XAPA METÀL·LICA D'ACER AUTOPORTANT MODEL EUROMODUL 44 DE EUROPERFIL O SIMILAR, ACABAT LACAT I PINTAT, COLOR A DEFINIR PER LA DF, D'ESPESSOR 1,2MM, ALÇADA DEL NERVI 4 CM, COL·LOCAT AMB FIXACIONS MECÀNIQUES. LA PARTIDA INCLOU TOTES LES FEINES I ELEMENTS AUXILIARS NECESSARIS PER A DEIXAR LA UNITAT D'OBRA CORRECTAMENT EXECUTADA SEGONS PLÀNOLS DE PROJECTE I INDICACIONS DE LA DF. | X04 - COBERTA SUPERIOR SUBMINISTRAMENT I COL·LOCACIÓ DE COBERTA SUPERIOR DE LA MARQUESINA AMB AMB XAPA METÀL·LICA D'ACER AUTOPORTANT MODEL EUROMODUL 44 DE EUROPERFIL O SIMILAR, ACABAT LACAT I PINTAT, COLOR A DEFINIR PER LA DF, D'ESPESSOR 1,2MM, ALÇADA DEL NERVI 4 CM, COL·LOCAT AMB FIXACIONS MECÀNIQUES. LA PARTIDA INCLOU TOTES LES FEINES I ELEMENTS AUXILIARS NECESSARIS PER A DEIXAR LA UNITAT D'OBRA CORRECTAMENT EXECUTADA SEGONS PLÀNOLS DE PROJECTE I INDICACIONS DE LA DF. | 135.2
| C | m2
|  | 135.2 |  |  |  | 135.2
01.04.005 | L | P542-BAM8 | M2 | X05 - TANCAMENT INFERIOR SUBMINISTRAMENT I COL·LOCACIÓ DE TANCAMENT INFERIOR DE LA MARQUESINA AMB AMB XAPA METÀL·LICA D'ACER AUTOPORTANT MODEL ENTROPIA DE EUROPERFILL O SIMILAR, ACABAT LACAT I PINTAT, COLOR A DEFINIR PER LA DF, D'ESPESSOR 1,2MM, ALÇADA DEL NERVI 5 CM, COL·LOCAT AMB FIXACIONS MECÀNIQUES. LA PARTIDA INCLOU TOTES LES FEINES I ELEMENTS AUXILIARS NECESSARIS PER A DEIXAR LA UNITAT D'OBRA CORRECTAMENT EXECUTADA SEGONS PLÀNOLS DE PROJECTE I INDICACIONS DE LA DF. | X05 - TANCAMENT INFERIOR SUBMINISTRAMENT I COL·LOCACIÓ DE TANCAMENT INFERIOR DE LA MARQUESINA AMB AMB XAPA METÀL·LICA D'ACER AUTOPORTANT MODEL ENTROPIA DE EUROPERFILL O SIMILAR, ACABAT LACAT I PINTAT, COLOR A DEFINIR PER LA DF, D'ESPESSOR 1,2MM, ALÇADA DEL NERVI 5 CM, COL·LOCAT AMB FIXACIONS MECÀNIQUES. LA PARTIDA INCLOU TOTES LES FEINES I ELEMENTS AUXILIARS NECESSARIS PER A DEIXAR LA UNITAT D'OBRA CORRECTAMENT EXECUTADA SEGONS PLÀNOLS DE PROJECTE I INDICACIONS DE LA DF. | 150
| C | m2
|  | 150 |  |  |  | 150
01.04.006 | L | PHB3-BAM7 | U | TIRA LED PER A EXTERIORS SUBMINISTRAMENT I COL·LOCACIÓ DE TIRA LED PER A EXTERIORS INTEGRADES A LA XAPA DE TANCAMENT INFERIOR, DE 2400 MM DE LLARGÀRIA, 20 W DE POTÈNCIA, FLUX LLUMINÓS DE 2600 LM, AMB EQUIP ELÈCTRIC NO REGULABLE, AÏLLAMENT CLASSE I, COS I DIFUSOR DE POLICARBONAT I GRAU DE PROTECCIÓ IP65, TEMPERATURA DE COLOR 4000 K, MUNTADA SUPERFICIALMENT. LA PARTIDA INCLOU TOTES LES FEINES I ELEMENTS AUXILIARS NECESSARIS PER A DEIXAR LA UNITAT D'OBRA CORRECTAMENT EXECUTADA SEGONS PLÀNOLS DE PROJECTE I INDICACIONS DE LA DF. | TIRA LED PER A EXTERIORS SUBMINISTRAMENT I COL·LOCACIÓ DE TIRA LED PER A EXTERIORS INTEGRADES A LA XAPA DE TANCAMENT INFERIOR, DE 2400 MM DE LLARGÀRIA, 20 W DE POTÈNCIA, FLUX LLUMINÓS DE 2600 LM, AMB EQUIP ELÈCTRIC NO REGULABLE, AÏLLAMENT CLASSE I, COS I DIFUSOR DE POLICARBONAT I GRAU DE PROTECCIÓ IP65, TEMPERATURA DE COLOR 4000 K, MUNTADA SUPERFICIALMENT. LA PARTIDA INCLOU TOTES LES FEINES I ELEMENTS AUXILIARS NECESSARIS PER A DEIXAR LA UNITAT D'OBRA CORRECTAMENT EXECUTADA SEGONS PLÀNOLS DE PROJECTE I INDICACIONS DE LA DF. | 25
| C | Unitats
|  | 25 |  |  |  | 25
| N | Obra | 01 | CAMP FUTBOL 7 I GRADA FUTBOL 11
| N | Capítol | 05 | FERMS I PAVIMENTS
| N | Titol 3 | 01 | PAVIMENTS DE FORMIGÓ
01.05.01.001 | L | P2241-BAM7 | M2 | REPÀS I PICONATGE DE CAIXA DE PAVIMENT; 98% REPÀS I PICONATGE DE CAIXA DE PAVIMENT, AMB COMPACTACIÓ DEL 98% PM. LA PARTIDA INCLOU TOTES LES FEINES I ELEMENTS AUXILIARS NECESSARIS PER A DEIXAR LA UNITAT D'OBRA CORRECTAMENT EXECUTADA SEGONS PLÀNOLS DE PROJECTE I INDICACIONS DE LA DF. | REPÀS I PICONATGE DE CAIXA DE PAVIMENT; 98% REPÀS I PICONATGE DE CAIXA DE PAVIMENT, AMB COMPACTACIÓ DEL 98% PM. LA PARTIDA INCLOU TOTES LES FEINES I ELEMENTS AUXILIARS NECESSARIS PER A DEIXAR LA UNITAT D'OBRA CORRECTAMENT EXECUTADA SEGONS PLÀNOLS DE PROJECTE I INDICACIONS DE LA DF. | 703.66
| C | m2
Pe.E - Llosa de formigó d'acabat raspatllat |  | 509.97 |  |  |  | 509.97
Pe.F - Llosa de formigó d'acabat raspatllat |  | 110.05 |  |  |  | 110.05
Grada futbol 7 |  | 83.64 |  |  |  | 83.64
01.05.01.002 | L | P938-DFU8 | M3 | BASE DE TOT; 98%PM BASE DE TOT-U ARTIFICIAL, AMB ESTESA I PICONATGE DEL MATERIAL AL 98% DEL PM. INCLOU TRANSPORT I DESCÀRREGA DEL MATERIAL A PEU DE TALL. ESTÈS DEL MATERIAL EN TONGADAS D'ESPESSOR UNIFORME. HUMECTACIÓ O DESSECACIÓ DE CADA TONGADA. COMPACTACIÓ. LA PARTIDA INCLOU TOTE SLES FEINES I ELMEENTS AUXILIARS NECESSARIS PER A DEIXAR LA UNITAT D'OBRA CORRECTAMENT EXECUTADA SEGONS PLÀNOLS DE PROJECTE I INDICACIONS DE LA DF. | BASE DE TOT; 98%PM BASE DE TOT-U ARTIFICIAL, AMB ESTESA I PICONATGE DEL MATERIAL AL 98% DEL PM. INCLOU TRANSPORT I DESCÀRREGA DEL MATERIAL A PEU DE TALL. ESTÈS DEL MATERIAL EN TONGADAS D'ESPESSOR UNIFORME. HUMECTACIÓ O DESSECACIÓ DE CADA TONGADA. COMPACTACIÓ. LA PARTIDA INCLOU TOTE SLES FEINES I ELMEENTS AUXILIARS NECESSARIS PER A DEIXAR LA UNITAT D'OBRA CORRECTAMENT EXECUTADA SEGONS PLÀNOLS DE PROJECTE I INDICACIONS DE LA DF. | 206.3555
| C | m2 | Espessor
Pe.E - Llosa de formigó d'acabat raspatllat |  | 509.97 | 0.15 |  |  | 76.4955
Pe.F - Llosa de formigó d'acabat raspatllat |  | 110.05 | 0.8 |  |  | 88.04
Grada futbol 7 |  | 83.64 | 0.5 |  |  | 41.82
01.05.01.003 | L | P9G0-BAM7 | M2 | PE.A / PE.B / PE.E / PE.F - RASPATLLAT DE PAVIMENTS DE FORMIGÓ LA PARTIDA INCLOU TOTE SLES FEINES I ELEMENTS AUXILIARS NECESSARIS PER A DEIXAR LA UNITAT D'OBRA CORRECTAMENT EXECUTADA SEGONS PLÀNOLS DE PROJECTE I INDICACIONS DE LA DF. | PE.A / PE.B / PE.E / PE.F - RASPATLLAT DE PAVIMENTS DE FORMIGÓ LA PARTIDA INCLOU TOTE SLES FEINES I ELEMENTS AUXILIARS NECESSARIS PER A DEIXAR LA UNITAT D'OBRA CORRECTAMENT EXECUTADA SEGONS PLÀNOLS DE PROJECTE I INDICACIONS DE LA DF. | 766.95
| C | m2
Pe.A - Llosa de formigó d'acabat raspatllat |  | 40.61 |  |  |  | 40.61
Pe.B - Llosa de formigó d'acabat raspatllat |  | 106.32 |  |  |  | 106.32
Pe.E - Llosa de formigó d'acabat raspatllat |  | 509.97 |  |  |  | 509.97
Pe.F - Llosa de formigó d'acabat raspatllat |  | 110.05 |  |  |  | 110.05
01.05.01.004 | L | P45C1-1BAM1 | M3 | PE.A / PE.B / PE.E / PE.F - LLOSA DE FORMIGÓ ACABAT RASPATLLAT FORMIGONAMENT DE LLOSES AMB FORMIGÓ AMB ACABAT RASPATLLAT (NO INCLÒS EN AQUESTA PARTIDA), AMB FORMIGÓ HA - 25 / B / 20 / XC1 AMB UNA QUANTITAT DE CIMENT DE 275 KG/M3 I RELACIÓ AIGUA CIMENT =< 0.6, ABOCAT AMB BOMBA. INCLOU MALLA ELECTROSOLDADA DE BARRES CORRUGADES D'ACER ME 15X15 CM D:6-6 MM 6X2,2 M B500SD UNE-EN 10080. INCLOU REPLANTEIG DEL SISTEMA D'ENCOFRAT. MUNTATGE DEL SISTEMA D'ENCOFRAT. REPLANTEIG DE LA GEOMETRIA DE LA PLANTA SOBRE L'ENCOFRAT. COL·LOCACIÓ D'ARMADURES AMB SEPARADORS HOMOLOGATS. ABOCAMENT I COMPACTACIÓ DEL FORMIGÓ. REGLEJAT I ANIVELLACIÓ DE LA CAPA DE COMPRESSIÓ. CURAT DEL FORMIGÓ. DESMUNTATGE DEL SISTEMA D'ENCOFRAT. L PREU INCLOU L'ELABORACIÓ DE LA FERRALLA (TALL, DOBLEGAT I CONFORMAT D'ELEMENTS) EN TALLER INDUSTRIAL I EL MUNTATGE EN EL LLOC DEFINITIU DE LA SEVA COL·LOCACIÓ EN OBRA. LA PARTIDA INCLOU TOTES LES FEINES I ELEMENTS AUXILIARS NECESSARIS PER A DEIXAR LA UNITAT D'OBRA CORRECTAMENT EXECUTADA SEGONS PLÀNOLS DE PROJECTE I INDICACIONS D ELA DF. | PE.A / PE.B / PE.E / PE.F - LLOSA DE FORMIGÓ ACABAT RASPATLLAT FORMIGONAMENT DE LLOSES AMB FORMIGÓ AMB ACABAT RASPATLLAT (NO INCLÒS EN AQUESTA PARTIDA), AMB FORMIGÓ HA - 25 / B / 20 / XC1 AMB UNA QUANTITAT DE CIMENT DE 275 KG/M3 I RELACIÓ AIGUA CIMENT =< 0.6, ABOCAT AMB BOMBA. INCLOU MALLA ELECTROSOLDADA DE BARRES CORRUGADES D'ACER ME 15X15 CM D:6-6 MM 6X2,2 M B500SD UNE-EN 10080. INCLOU REPLANTEIG DEL SISTEMA D'ENCOFRAT. MUNTATGE DEL SISTEMA D'ENCOFRAT. REPLANTEIG DE LA GEOMETRIA DE LA PLANTA SOBRE L'ENCOFRAT. COL·LOCACIÓ D'ARMADURES AMB SEPARADORS HOMOLOGATS. ABOCAMENT I COMPACTACIÓ DEL FORMIGÓ. REGLEJAT I ANIVELLACIÓ DE LA CAPA DE COMPRESSIÓ. CURAT DEL FORMIGÓ. DESMUNTATGE DEL SISTEMA D'ENCOFRAT. L PREU INCLOU L'ELABORACIÓ DE LA FERRALLA (TALL, DOBLEGAT I CONFORMAT D'ELEMENTS) EN TALLER INDUSTRIAL I EL MUNTATGE EN EL LLOC DEFINITIU DE LA SEVA COL·LOCACIÓ EN OBRA. LA PARTIDA INCLOU TOTES LES FEINES I ELEMENTS AUXILIARS NECESSARIS PER A DEIXAR LA UNITAT D'OBRA CORRECTAMENT EXECUTADA SEGONS PLÀNOLS DE PROJECTE I INDICACIONS D ELA DF. | 109.8538
| C | m2 | Espessor
Pe.A - Llosa de formigó d'acabat raspatllat |  | 40.61 | 0.07 |  |  | 2.8427
Pe.B - Llosa de formigó d'acabat raspatllat |  | 106.32 | 0.08 |  |  | 8.5056
Pe.E - Llosa de formigó d'acabat raspatllat |  | 509.97 | 0.15 |  |  | 76.4955
Pe.F - Llosa de formigó d'acabat raspatllat |  | 110.05 | 0.2 |  |  | 22.01
| N | Obra | 01 | CAMP FUTBOL 7 I GRADA FUTBOL 11
| N | Capítol | 05 | FERMS I PAVIMENTS
| N | Titol 3 | 02 | PAVIMENT DE LLOSETES
01.05.02.001 | L | P2241-BAM7 | M2 | REPÀS I PICONATGE DE CAIXA DE PAVIMENT; 98% REPÀS I PICONATGE DE CAIXA DE PAVIMENT, AMB COMPACTACIÓ DEL 98% PM. LA PARTIDA INCLOU TOTES LES FEINES I ELEMENTS AUXILIARS NECESSARIS PER A DEIXAR LA UNITAT D'OBRA CORRECTAMENT EXECUTADA SEGONS PLÀNOLS DE PROJECTE I INDICACIONS DE LA DF. | REPÀS I PICONATGE DE CAIXA DE PAVIMENT; 98% REPÀS I PICONATGE DE CAIXA DE PAVIMENT, AMB COMPACTACIÓ DEL 98% PM. LA PARTIDA INCLOU TOTES LES FEINES I ELEMENTS AUXILIARS NECESSARIS PER A DEIXAR LA UNITAT D'OBRA CORRECTAMENT EXECUTADA SEGONS PLÀNOLS DE PROJECTE I INDICACIONS DE LA DF. | 119.66
| C | m2
Pe.D - Paviment de peça de formigó |  | 119.66 |  |  |  | 119.66
01.05.02.002 | L | P938-DFU8 | M3 | BASE DE TOT; 98%PM BASE DE TOT-U ARTIFICIAL, AMB ESTESA I PICONATGE DEL MATERIAL AL 98% DEL PM. INCLOU TRANSPORT I DESCÀRREGA DEL MATERIAL A PEU DE TALL. ESTÈS DEL MATERIAL EN TONGADAS D'ESPESSOR UNIFORME. HUMECTACIÓ O DESSECACIÓ DE CADA TONGADA. COMPACTACIÓ. LA PARTIDA INCLOU TOTE SLES FEINES I ELMEENTS AUXILIARS NECESSARIS PER A DEIXAR LA UNITAT D'OBRA CORRECTAMENT EXECUTADA SEGONS PLÀNOLS DE PROJECTE I INDICACIONS DE LA DF. | BASE DE TOT; 98%PM BASE DE TOT-U ARTIFICIAL, AMB ESTESA I PICONATGE DEL MATERIAL AL 98% DEL PM. INCLOU TRANSPORT I DESCÀRREGA DEL MATERIAL A PEU DE TALL. ESTÈS DEL MATERIAL EN TONGADAS D'ESPESSOR UNIFORME. HUMECTACIÓ O DESSECACIÓ DE CADA TONGADA. COMPACTACIÓ. LA PARTIDA INCLOU TOTE SLES FEINES I ELMEENTS AUXILIARS NECESSARIS PER A DEIXAR LA UNITAT D'OBRA CORRECTAMENT EXECUTADA SEGONS PLÀNOLS DE PROJECTE I INDICACIONS DE LA DF. | 17.949
| C | m2
Pe.D - Paviment de peça de formigó |  | 119.66 | 0.15 |  |  | 17.949
01.05.02.003 | L | P3Z3-BAM7 | M2 | CAPA DE NETEJA I ANIVELLAMENT; E=8CM CAPA DE NETEJA I ANIVELLAMENT 8 CM DE GRUIX AMB FORMIGÓ DE NETEJA, AMB UNA DOSIFICACIÓ DE 150 KG/M3 DE CIMENT, CONSISTÈNCIA TOVA I GRANDÀRIA MÀXIMA DEL GRANULAT 20 MM, HL-150 KG/M3/B/20, ABOCAT DES DE CAMIÓ. INCLOU REPLANTEIG. COL·LOCACIÓ DE TOCS I/O FORMACIÓ DE MESTRES. ABOCAMENT I COMPACTACIÓ DEL FORMIGÓ. CORONACIÓ I ENRASAMENT DEL FORMIGÓ. LA PARTIDA INCLOU TOTES LES FEINES I ELEMENTS AUXILIARS NECESSARIS PER A DEIXAR LA UNITAT D'OBRA CORRECTAMENT EXECUTADA SEGONS PLÀNOLS DE PROJECTE I INDICACIONS DE LA DF. | CAPA DE NETEJA I ANIVELLAMENT; E=8CM CAPA DE NETEJA I ANIVELLAMENT 8 CM DE GRUIX AMB FORMIGÓ DE NETEJA, AMB UNA DOSIFICACIÓ DE 150 KG/M3 DE CIMENT, CONSISTÈNCIA TOVA I GRANDÀRIA MÀXIMA DEL GRANULAT 20 MM, HL-150 KG/M3/B/20, ABOCAT DES DE CAMIÓ. INCLOU REPLANTEIG. COL·LOCACIÓ DE TOCS I/O FORMACIÓ DE MESTRES. ABOCAMENT I COMPACTACIÓ DEL FORMIGÓ. CORONACIÓ I ENRASAMENT DEL FORMIGÓ. LA PARTIDA INCLOU TOTES LES FEINES I ELEMENTS AUXILIARS NECESSARIS PER A DEIXAR LA UNITAT D'OBRA CORRECTAMENT EXECUTADA SEGONS PLÀNOLS DE PROJECTE I INDICACIONS DE LA DF. | 119.66
| C | m2
Pe.D - Paviment de peça de formigó |  | 119.66 |  |  |  | 119.66
01.05.02.004 | L | P9F4-W5RZ | M2 | PE.D - PAVIMENT DE PEÇA DE FORMIGÓ SUBMINISTRAMENT I COL·LOCACIÓ DE PAVIMENT DE PEÇA DE FORMIGÓ PREFABRICADA TIPUS LLAMBORDA, COLOR I TEXTURA A DEFINIR PER LA DF, DE DIMENSIONS SEGONS PLÀNOLS DE PROJECTE I 8 CM DE GRUIX, PREU ALT, PER A PAVIMENT DRENANT, SOBRE LLIT DE SORRA DE 3 CM DE GRUIX, AMB REBLIMENT DE JUNTS AMB SORRA FINA I COMPACTACIÓ DEL PAVIMENT ACABAT. LA PARTIDA INCLOU TOTES LES FEINES I ELEMENTS AUXILIARS NECESSARIS PER A DEIXAR LA UNITAT D'OBRA CORRECTAMENT EXECUTADA SEGONS PLÀNOLS DE PROJECTE I INDICACIONS DE LA DF. | PE.D - PAVIMENT DE PEÇA DE FORMIGÓ SUBMINISTRAMENT I COL·LOCACIÓ DE PAVIMENT DE PEÇA DE FORMIGÓ PREFABRICADA TIPUS LLAMBORDA, COLOR I TEXTURA A DEFINIR PER LA DF, DE DIMENSIONS SEGONS PLÀNOLS DE PROJECTE I 8 CM DE GRUIX, PREU ALT, PER A PAVIMENT DRENANT, SOBRE LLIT DE SORRA DE 3 CM DE GRUIX, AMB REBLIMENT DE JUNTS AMB SORRA FINA I COMPACTACIÓ DEL PAVIMENT ACABAT. LA PARTIDA INCLOU TOTES LES FEINES I ELEMENTS AUXILIARS NECESSARIS PER A DEIXAR LA UNITAT D'OBRA CORRECTAMENT EXECUTADA SEGONS PLÀNOLS DE PROJECTE I INDICACIONS DE LA DF. | 119.66
| C | m2
Pe.D - Paviment de peça de formigó |  | 119.66 |  |  |  | 119.66
| N | Obra | 01 | CAMP FUTBOL 7 I GRADA FUTBOL 11
| N | Capítol | 05 | FERMS I PAVIMENTS
| N | Titol 3 | 03 | PAVIMENT GRANULAR
01.05.03.001 | L | P2241-BAM7 | M2 | REPÀS I PICONATGE DE CAIXA DE PAVIMENT; 98% REPÀS I PICONATGE DE CAIXA DE PAVIMENT, AMB COMPACTACIÓ DEL 98% PM. LA PARTIDA INCLOU TOTES LES FEINES I ELEMENTS AUXILIARS NECESSARIS PER A DEIXAR LA UNITAT D'OBRA CORRECTAMENT EXECUTADA SEGONS PLÀNOLS DE PROJECTE I INDICACIONS DE LA DF. | REPÀS I PICONATGE DE CAIXA DE PAVIMENT; 98% REPÀS I PICONATGE DE CAIXA DE PAVIMENT, AMB COMPACTACIÓ DEL 98% PM. LA PARTIDA INCLOU TOTES LES FEINES I ELEMENTS AUXILIARS NECESSARIS PER A DEIXAR LA UNITAT D'OBRA CORRECTAMENT EXECUTADA SEGONS PLÀNOLS DE PROJECTE I INDICACIONS DE LA DF. | 83.6
| C | m2
Pe.C - Acabat graves |  | 83.6 |  |  |  | 83.6
01.05.03.002 | L | P924-BAM7 | M2 | PE.C - ACABAT DE GRAVA CALCÀRIA; E=5CM ACABAT DE 5 CM DE GRUIX DE GRAVA DE PEDRERA DE PEDRA CALCÀRIA, DE DIÀMETRE A DEFINIR PER LA DF, AMB ESTESA I PICONATGE DEL MATERIAL. LA PARTIDA INCLOU TOTES LES FEINES I ELEMENTS AUXILIARS NECESSARIS PER A DEIXAR LA UNITAT D'OBRA CORRECTAMENT EXECUTADA SEGONS PLÀNOLS DE PROJECTE I INDICACIONS DE LA DF. | PE.C - ACABAT DE GRAVA CALCÀRIA; E=5CM ACABAT DE 5 CM DE GRUIX DE GRAVA DE PEDRERA DE PEDRA CALCÀRIA, DE DIÀMETRE A DEFINIR PER LA DF, AMB ESTESA I PICONATGE DEL MATERIAL. LA PARTIDA INCLOU TOTES LES FEINES I ELEMENTS AUXILIARS NECESSARIS PER A DEIXAR LA UNITAT D'OBRA CORRECTAMENT EXECUTADA SEGONS PLÀNOLS DE PROJECTE I INDICACIONS DE LA DF. | 83.6
| C | m2
Pe.C - Acabat graves |  | 83.6 |  |  |  | 83.6
01.05.03.003 | L | P7B1-6Q5U | M2 | SUBMINISTRAMENT I COL·LOCACIÓ DE GEOTÈXTIL SUBMINISTRAMENT I COL·LOCACIÓ DE GEOTÈXTIL FORMAT PER FELTRE DE POLIÈSTER NO TEIXIT LLIGAT MECÀNICAMENT DE 200 A 250 G/M2, COL·LOCAT SENSE ADHERIR. LA PARTIDA INCLOU TOTES LES FEINES I ELEMENTS AUXILIARS NECESSARIS PER A DEIXAR LA UNITAT D'OBRA CORRECTAMENT EXECUTADA SEGONS PLÀNOLS DE PROJECTE I INDICACIONS DE LA DF. | SUBMINISTRAMENT I COL·LOCACIÓ DE GEOTÈXTIL SUBMINISTRAMENT I COL·LOCACIÓ DE GEOTÈXTIL FORMAT PER FELTRE DE POLIÈSTER NO TEIXIT LLIGAT MECÀNICAMENT DE 200 A 250 G/M2, COL·LOCAT SENSE ADHERIR. LA PARTIDA INCLOU TOTES LES FEINES I ELEMENTS AUXILIARS NECESSARIS PER A DEIXAR LA UNITAT D'OBRA CORRECTAMENT EXECUTADA SEGONS PLÀNOLS DE PROJECTE I INDICACIONS DE LA DF. | 83.6
| C | m2
Pe.C - Acabat graves |  | 83.6 |  |  |  | 83.6
01.05.03.004 | L | P9A2-BAM7 | M3 | PE.G - PAVIMENT DE SAULÓ PAVIMENT DE SAULÓ, AMB ESTESA I SENSE PICONATGE. LA PARTIDA INCLOU TOTES LES FEINES I ELEMENTS AUXILIARS NECESSARIS PER A DEIXAR LA UNITAT D'OBRA CORRECTAMENT EXECUTADA SEGONS PLÀNOLS DE PROJECTE I INDICACIONS DE LA DF. | PE.G - PAVIMENT DE SAULÓ PAVIMENT DE SAULÓ, AMB ESTESA I SENSE PICONATGE. LA PARTIDA INCLOU TOTES LES FEINES I ELEMENTS AUXILIARS NECESSARIS PER A DEIXAR LA UNITAT D'OBRA CORRECTAMENT EXECUTADA SEGONS PLÀNOLS DE PROJECTE I INDICACIONS DE LA DF. | 5.1
| C | m2 | Espessor
Pe.G - Paviment de sauló |  | 51 | 0.1 |  |  | 5.1
01.05.03.005 | L | PR36-8RV9 | M3 | APORTACIÓ DE TERRA VEGETAL APORTACIÓ DE TERRA VEGETAL DE JARDINERIA DE CATEGORIA MITJA, AMB UNA CONDUCTIVITAT ELÈCTRICA MENOR D'1,2 DS/M, SEGONS NTJ 07A, SUBMINISTRADA A GRANEL I ESCAMPADA AMB RETROEXCAVADORA MITJANA. LA PARTIDA INCLOU TOTES LES FEINES I ELEMENTS AUXILIARS NECESSARIS PER A DEIXAR LA UNITAT D'OBRA CORRECTAMENT EXECUTADA SEGONS PLÀNOLS DE PROJECTE I INDICACIONS DE LA DF. | APORTACIÓ DE TERRA VEGETAL APORTACIÓ DE TERRA VEGETAL DE JARDINERIA DE CATEGORIA MITJA, AMB UNA CONDUCTIVITAT ELÈCTRICA MENOR D'1,2 DS/M, SEGONS NTJ 07A, SUBMINISTRADA A GRANEL I ESCAMPADA AMB RETROEXCAVADORA MITJANA. LA PARTIDA INCLOU TOTES LES FEINES I ELEMENTS AUXILIARS NECESSARIS PER A DEIXAR LA UNITAT D'OBRA CORRECTAMENT EXECUTADA SEGONS PLÀNOLS DE PROJECTE I INDICACIONS DE LA DF. | 25.5
| C | m2 | Espessor
Pe.G - Paviment de sauló |  | 51 | 0.5 |  |  | 25.5
| N | Obra | 01 | CAMP FUTBOL 7 I GRADA FUTBOL 11
| N | Capítol | 05 | FERMS I PAVIMENTS
| N | Titol 3 | 04 | GESPA SINTÈTICA
01.05.04.001 | L | P9PC-BAM1 | M2 | PAVIMENT AMB GESPA SINTÈTICA SUBMINISTRAMENT I COL·LOCACIÓ DE GESPA SINTÈTICA SENSE FARCIMENT NI LLASTRAT DE SORRA, AMB LES SEGÜENTS CARACTERÍSTIQUES: TIPUS: SISTEMA DE GESPA SINTÈTICA AMB PATRÓ DE PUNTS RECTE, TUFTAT, AMB GALGA 3/8”, ABSOLUTAMENT LLIURE DE FARCIMENTS, NI ESTABLITZANTS NI PERFORMANTES. COMPOSICIÓ: COMBINACIÓ DE 16 MONOFILAMENTS PER PUNTADA AMB UN TOTAL MÀXIM DE 14.000 DTEX: 6 FIBRES DE SECCIÓ RECTANGULAR NERVADA, AMB 1.000 DTEX PER FILAMENT, 150 MICRES DE GRUIX, SEMI-TEXTURAT , I 10 FIBRES AMB SECCIÓ EN DIAMANT NERVADA 750 DTEX PER FILAMENT, 145 MICRES DE GRUIX, TEXTURADA. BASE PRIMÀRIA: TRIPLE: 100% PP THIOBAC, COLOR NEGRE, ESTABILITZAT A L'ACCIÓ DE RAIGS U.V. A. I MALLA DE TEIXIT NO TEIXIT DE REFORÇ. PES TOTAL MÍNIM DE 300 G/M² COLOR: BICOLOR REVESTIMENT SECUNDARI: RECOBRIMENT DE LÀTEX SBR AMB ORIFICIS DE DRENATGE ALTURA MÍNIMA DE FIBRA: 37 MM +10% ALTURA MÍNIMA TOTAL: 39 MM +10% NÚM. DE PUNTS PER 10 CM (LLARG): 10,5 NÚM. DE MÍNIM DE PUNTS PER 10 CM (AMPLE): 29 NÚM. MÍNIM DE PUNTADES/M²: 31.000 (990.000 FILAMENTS) PES MÍNIM DE FIBRA: 3.600 GR/M² PES MÍNIM BASE PRIMÀRIA: 300 GR/M² PES MÍNIM REVESTIMENT SECUNDARI: 900 GR/M² PES MÍNIM TOTAL: 4.500 GR/M² AMPLE DELS ROTLLOS: 400 CM +2 CM INSTAL·LACIÓ DE LA GESPA INCLOENT L'ESTESA, ENCOLAT DE JUNTES SOBRE BANDES DE POLIÈSTER DE 30 CM D'AMPLE. CRITERI D'AMIDAMENT: M2 DE SUPERFÍCIE AMIDADA SEGONS LES ESPECIFICACIONS DE LA DT. LA PARTIDA INCLOU TOTES LES FEINES I ELEMENTS AUXILIARS NECESSARIS PER A DEIXAR LA UNITAT D'OBRA CORRECTAMENT EXECUTADA SEGONS PLÀNOLS DE PROJECTE I INDICACIONS DE LA DF. | PAVIMENT AMB GESPA SINTÈTICA SUBMINISTRAMENT I COL·LOCACIÓ DE GESPA SINTÈTICA SENSE FARCIMENT NI LLASTRAT DE SORRA, AMB LES SEGÜENTS CARACTERÍSTIQUES: TIPUS: SISTEMA DE GESPA SINTÈTICA AMB PATRÓ DE PUNTS RECTE, TUFTAT, AMB GALGA 3/8”, ABSOLUTAMENT LLIURE DE FARCIMENTS, NI ESTABLITZANTS NI PERFORMANTES. COMPOSICIÓ: COMBINACIÓ DE 16 MONOFILAMENTS PER PUNTADA AMB UN TOTAL MÀXIM DE 14.000 DTEX: 6 FIBRES DE SECCIÓ RECTANGULAR NERVADA, AMB 1.000 DTEX PER FILAMENT, 150 MICRES DE GRUIX, SEMI-TEXTURAT , I 10 FIBRES AMB SECCIÓ EN DIAMANT NERVADA 750 DTEX PER FILAMENT, 145 MICRES DE GRUIX, TEXTURADA. BASE PRIMÀRIA: TRIPLE: 100% PP THIOBAC, COLOR NEGRE, ESTABILITZAT A L'ACCIÓ DE RAIGS U.V. A. I MALLA DE TEIXIT NO TEIXIT DE REFORÇ. PES TOTAL MÍNIM DE 300 G/M² COLOR: BICOLOR REVESTIMENT SECUNDARI: RECOBRIMENT DE LÀTEX SBR AMB ORIFICIS DE DRENATGE ALTURA MÍNIMA DE FIBRA: 37 MM +10% ALTURA MÍNIMA TOTAL: 39 MM +10% NÚM. DE PUNTS PER 10 CM (LLARG): 10,5 NÚM. DE MÍNIM DE PUNTS PER 10 CM (AMPLE): 29 NÚM. MÍNIM DE PUNTADES/M²: 31.000 (990.000 FILAMENTS) PES MÍNIM DE FIBRA: 3.600 GR/M² PES MÍNIM BASE PRIMÀRIA: 300 GR/M² PES MÍNIM REVESTIMENT SECUNDARI: 900 GR/M² PES MÍNIM TOTAL: 4.500 GR/M² AMPLE DELS ROTLLOS: 400 CM +2 CM INSTAL·LACIÓ DE LA GESPA INCLOENT L'ESTESA, ENCOLAT DE JUNTES SOBRE BANDES DE POLIÈSTER DE 30 CM D'AMPLE. CRITERI D'AMIDAMENT: M2 DE SUPERFÍCIE AMIDADA SEGONS LES ESPECIFICACIONS DE LA DT. LA PARTIDA INCLOU TOTES LES FEINES I ELEMENTS AUXILIARS NECESSARIS PER A DEIXAR LA UNITAT D'OBRA CORRECTAMENT EXECUTADA SEGONS PLÀNOLS DE PROJECTE I INDICACIONS DE LA DF. | 1833.5
| C | Superficie
Sistema pavimentació terreny de joc |  | 1833.5 |  |  |  | 1833.5
01.05.04.002 | L | P9P1-NH3X | M2 | CAPA AMORTIDORA DE PAVIMENT SUBMINISTRAMENT I COL·LOCACIÓ DE CAPA AMORTIDORA DE PAVIMENT DE PECES ENCADELLADES I MALLA GEOTEXTIL DE 2 CM DE GRUIX I PES ENTRE 2 I 2,5 KG/M2. LA PARTIDA INCLOU TOTES LES FEINES I ELEMENTS AUXILIARS NECESSARIS PER A DEIXAR LA UNITAT D'OBRA CORRECTAMENT EXECUTADA SEGONS PLÀNOLS DE PROJECTE I INDICACIONS DE LA DF. | CAPA AMORTIDORA DE PAVIMENT SUBMINISTRAMENT I COL·LOCACIÓ DE CAPA AMORTIDORA DE PAVIMENT DE PECES ENCADELLADES I MALLA GEOTEXTIL DE 2 CM DE GRUIX I PES ENTRE 2 I 2,5 KG/M2. LA PARTIDA INCLOU TOTES LES FEINES I ELEMENTS AUXILIARS NECESSARIS PER A DEIXAR LA UNITAT D'OBRA CORRECTAMENT EXECUTADA SEGONS PLÀNOLS DE PROJECTE I INDICACIONS DE LA DF. | 1833.5
| C | Superficie
Sistema pavimentació terreny de joc |  | 1833.5 |  |  |  | 1833.5
01.05.04.003 | L | P9H5-E8BD | T | PAVIMENT DE MESCLA BITUMINOSA CONTÍNUA EN CALENT TIPUS AC 16 SURF B 50/70 D PAVIMENT DE MESCLA BITUMINOSA CONTÍNUA EN CALENT TIPUS AC 16 SURF B 50/70 D, AMB BETUM ASFÀLTIC DE PENETRACIÓ, DE GRANULOMETRIA DENSA PER A CAPA DE TRÀNSIT I GRANULAT GRANÍTIC, ESTESA I COMPACTADA. LA PARTIDA INCLOU TOTES LES FEINES I ELEMENTS AUXILIARS NECESSARIS PER A DEIXAR LA UNITAT D'OBRA CORRECTAMENT EXECUTADA SEGONS PLÀNOLS DE PROJECTE I INDICACIONS DE LA DF. | PAVIMENT DE MESCLA BITUMINOSA CONTÍNUA EN CALENT TIPUS AC 16 SURF B 50/70 D PAVIMENT DE MESCLA BITUMINOSA CONTÍNUA EN CALENT TIPUS AC 16 SURF B 50/70 D, AMB BETUM ASFÀLTIC DE PENETRACIÓ, DE GRANULOMETRIA DENSA PER A CAPA DE TRÀNSIT I GRANULAT GRANÍTIC, ESTESA I COMPACTADA. LA PARTIDA INCLOU TOTES LES FEINES I ELEMENTS AUXILIARS NECESSARIS PER A DEIXAR LA UNITAT D'OBRA CORRECTAMENT EXECUTADA SEGONS PLÀNOLS DE PROJECTE I INDICACIONS DE LA DF. | 176.016
| C |  | Superficie | Alçada | Densitat
Sistema pavimentació terreny de joc |  |  | 1833.5 | 0.04 | 2.4 | 176.016
01.05.04.004 | L | P9L1-E97S | M2 | REG D'ADHERÈNCIA AMB EMULSIÓ BITUMINOSA REG D'ADHERÈNCIA AMB EMULSIÓ BITUMINOSA CATIÒNICA TIPUS C60B3/B2 ADH, AMB DOTACIÓ 1 KG/M2. LA PARTIDA INCLOU TOTES LES FEINES I ELEMENTS AUXILIARS NECESSARIS PER A DEIXAR LA UNITAT D'OBRA CORRECTAMENT EXECUTADA SEGONS PLÀNOLS DE PROJECTE I INDICACIONS DE LA DF. | REG D'ADHERÈNCIA AMB EMULSIÓ BITUMINOSA REG D'ADHERÈNCIA AMB EMULSIÓ BITUMINOSA CATIÒNICA TIPUS C60B3/B2 ADH, AMB DOTACIÓ 1 KG/M2. LA PARTIDA INCLOU TOTES LES FEINES I ELEMENTS AUXILIARS NECESSARIS PER A DEIXAR LA UNITAT D'OBRA CORRECTAMENT EXECUTADA SEGONS PLÀNOLS DE PROJECTE I INDICACIONS DE LA DF. | 1833.5
| C |  | Superficie
Sistema pavimentació terreny de joc |  |  | 1833.5 |  |  | 1833.5
01.05.04.005 | L | P3Z3-BAM7 | M2 | CAPA DE NETEJA I ANIVELLAMENT; E=8CM CAPA DE NETEJA I ANIVELLAMENT 8 CM DE GRUIX AMB FORMIGÓ DE NETEJA, AMB UNA DOSIFICACIÓ DE 150 KG/M3 DE CIMENT, CONSISTÈNCIA TOVA I GRANDÀRIA MÀXIMA DEL GRANULAT 20 MM, HL-150 KG/M3/B/20, ABOCAT DES DE CAMIÓ. INCLOU REPLANTEIG. COL·LOCACIÓ DE TOCS I/O FORMACIÓ DE MESTRES. ABOCAMENT I COMPACTACIÓ DEL FORMIGÓ. CORONACIÓ I ENRASAMENT DEL FORMIGÓ. LA PARTIDA INCLOU TOTES LES FEINES I ELEMENTS AUXILIARS NECESSARIS PER A DEIXAR LA UNITAT D'OBRA CORRECTAMENT EXECUTADA SEGONS PLÀNOLS DE PROJECTE I INDICACIONS DE LA DF. | CAPA DE NETEJA I ANIVELLAMENT; E=8CM CAPA DE NETEJA I ANIVELLAMENT 8 CM DE GRUIX AMB FORMIGÓ DE NETEJA, AMB UNA DOSIFICACIÓ DE 150 KG/M3 DE CIMENT, CONSISTÈNCIA TOVA I GRANDÀRIA MÀXIMA DEL GRANULAT 20 MM, HL-150 KG/M3/B/20, ABOCAT DES DE CAMIÓ. INCLOU REPLANTEIG. COL·LOCACIÓ DE TOCS I/O FORMACIÓ DE MESTRES. ABOCAMENT I COMPACTACIÓ DEL FORMIGÓ. CORONACIÓ I ENRASAMENT DEL FORMIGÓ. LA PARTIDA INCLOU TOTES LES FEINES I ELEMENTS AUXILIARS NECESSARIS PER A DEIXAR LA UNITAT D'OBRA CORRECTAMENT EXECUTADA SEGONS PLÀNOLS DE PROJECTE I INDICACIONS DE LA DF. | 1833.5
| C | m2
Pe.D - Paviment de peça de formigó |  | 1833.5 |  |  |  | 1833.5
01.05.04.006 | L | PBA5-BAM7 | U | PREMARCATGE I PINTAT DE CAMP DE FUTBOL 7 PREMARCATGE I PINTAT DE CAMP DE FUTBOL 7, SEGONS NORMES NIDE, AMB PINTURA DE POLIURETÀ, AMB MITJANS MANUALS. LA PARTIDA INCLOU TOTES LES FEINES I ELEMENTS AUXILIARS NECESSARIS PER A DEIXAR LA UNITAT D'OBRA CORRECTAMENT EXECUTADA SEGONS PLÀNOLS DE PROJECTE I INDICACIONS DE LA DF. | PREMARCATGE I PINTAT DE CAMP DE FUTBOL 7 PREMARCATGE I PINTAT DE CAMP DE FUTBOL 7, SEGONS NORMES NIDE, AMB PINTURA DE POLIURETÀ, AMB MITJANS MANUALS. LA PARTIDA INCLOU TOTES LES FEINES I ELEMENTS AUXILIARS NECESSARIS PER A DEIXAR LA UNITAT D'OBRA CORRECTAMENT EXECUTADA SEGONS PLÀNOLS DE PROJECTE I INDICACIONS DE LA DF. | 1
| C | Unitats
Sistema pavimentació terreny de joc |  | 1 |  |  |  | 1
01.05.04.007 | L | P9HC-HOSA | U | DESPLAÇAMENT, MUNTATGE I DESMUNTATGE A OBRA D'EQUIP D'ESTESA I FRESAT DE MESCLA BITUMINOSA EN CALENT | DESPLAÇAMENT, MUNTATGE I DESMUNTATGE A OBRA D'EQUIP D'ESTESA I FRESAT DE MESCLA BITUMINOSA EN CALENT | 1
| C | Unitats
|  | 1 |  |  |  | 1
| N | Obra | 01 | CAMP FUTBOL 7 I GRADA FUTBOL 11
| N | Capítol | 05 | FERMS I PAVIMENTS
| N | Titol 3 | 05 | REMATS
01.05.05.001 | L | P966-H97N | M | VORADA RECTA D'ACER CORTEN, DE 8 MM DE GRUIX I 300 MM D'ALÇÀRIA, AMB ELS ELEMENTS METÀL·LICS D'ANCORATGE SOLDATS A LA XAPA, COL·LOCADA SOBRE BASE DE FORMIGÓ D'ÚS NO ESTRUCTURAL HNE-15/P/40 DE RESISTÈNCIA A COMPRESSIÓ 15 N/MM2, CONSISTÈNCIA PLÀSTICA I GRANDÀRIA MÀXIMA DEL GRANULAT 40 MM | VORADA RECTA D'ACER CORTEN, DE 8 MM DE GRUIX I 300 MM D'ALÇÀRIA, AMB ELS ELEMENTS METÀL·LICS D'ANCORATGE SOLDATS A LA XAPA, COL·LOCADA SOBRE BASE DE FORMIGÓ D'ÚS NO ESTRUCTURAL HNE-15/P/40 DE RESISTÈNCIA A COMPRESSIÓ 15 N/MM2, CONSISTÈNCIA PLÀSTICA I GRANDÀRIA MÀXIMA DEL GRANULAT 40 MM | 110.3525
| C | Unitats | Longitud | Ample
ESCOCELLS | T
E1 - Escocell de 60x150cm |  | 5 | 1.5 | 0.6 |  | 4.5
E2 - Escocell de 60x150cm |  | 2 | 1.5 | 0.6 |  | 1.8
E3 - Escocell de 300x525cm |  | 1 | 5.25 | 3 |  | 15.75
E4 - Escocell de 285x1765cm |  | 1 | 17.65 | 2.85 |  | 50.3025
PAVIMENTS | T
|  | 1 | 38 |  |  | 38
| N | Obra | 01 | CAMP FUTBOL 7 I GRADA FUTBOL 11
| N | Capítol | 06 | PROTECCIONS I SENYALITZACIÓ
01.06.001 | L | P6AB-9BAM1 | M | TS01 - TANCAMENT PARA-PILOTES COPLANAR AL BALLAT DEL RECINTE SUBMINISTRAMENT I COL·LOCACIÓ DE TANCA DE PROTECCIÓ DE 3,80 M D'ALÇÀRIA COPLANAR A TANCAT EXISTENT DEL RECINTE. TANCAMENT PARA-PILOTES DE XARXA DE FIL DE NILÓ H:6M, DE PERFILS TUBULARS 80MM CADA 2.8M GALVANITZATS, ENCASTATS EN MASSISSAT DE FORMIGÓ I ANCLATGES A VALLAT EXISTENT. LA XARXA DE FIL DE NILÓ COBREIX ELS 3,8 M SUPERIORS FINS A ARRIBAR A L'ALÇADA DEL TANCAMENT PARCEL·LARI EXISTENT. I PART PROPORCIONAL DE PALS PER A PUNTS SINGULARS, SEGONS DETALLS I SECCIONS DE MEMÒRIA GRÀFICA. LA PARTIDA INCLOU TOTES LES FEINES I ELEMENTS AUXILIARS NECESSARIS PER A DEIXAR LA UNITAT D'OBRA CORRECTAMENT EXECUTADA SEGONS PLÀNOLS DE PROJECTE I INDICACIONS DE LA DF. | TS01 - TANCAMENT PARA-PILOTES COPLANAR AL BALLAT DEL RECINTE SUBMINISTRAMENT I COL·LOCACIÓ DE TANCA DE PROTECCIÓ DE 3,80 M D'ALÇÀRIA COPLANAR A TANCAT EXISTENT DEL RECINTE. TANCAMENT PARA-PILOTES DE XARXA DE FIL DE NILÓ H:6M, DE PERFILS TUBULARS 80MM CADA 2.8M GALVANITZATS, ENCASTATS EN MASSISSAT DE FORMIGÓ I ANCLATGES A VALLAT EXISTENT. LA XARXA DE FIL DE NILÓ COBREIX ELS 3,8 M SUPERIORS FINS A ARRIBAR A L'ALÇADA DEL TANCAMENT PARCEL·LARI EXISTENT. I PART PROPORCIONAL DE PALS PER A PUNTS SINGULARS, SEGONS DETALLS I SECCIONS DE MEMÒRIA GRÀFICA. LA PARTIDA INCLOU TOTES LES FEINES I ELEMENTS AUXILIARS NECESSARIS PER A DEIXAR LA UNITAT D'OBRA CORRECTAMENT EXECUTADA SEGONS PLÀNOLS DE PROJECTE I INDICACIONS DE LA DF. | 33.6
| C | Longitud
|  | 33.6 |  |  |  | 33.6
01.06.002 | L | P6AB-9BAM2 | M | TS02 - TANCAMENT PARA-PILOTES SIMPLE SUBMINISTRAMENT I COL·LOCACIÓ DE TANCAMENT PARA-PILOTES DE XARXA DE FIL DE NILÓ H:6M, DE PERFILS TUBULARS 80MM CADA 2.96M GALVANITZATS, ENCASTATS EN MUR DE FORMIGÓ ARMAT. LA XARXA DE FIL DE NILÓ COBREIX LA TOTALITAT DE L'ALÇADA DEL VALLAT. LA PARTIDA INCLOU TOTES LES FEINES I ELEMENTS AUXILIARS NECESSARIS PER A DEIXAR LA UNITAT D'OBRA CORRECTAMENT EXECUTADA SEGONS PLÀNOLS DE PROJECTE I INDICACIONS DE LA DF. | TS02 - TANCAMENT PARA-PILOTES SIMPLE SUBMINISTRAMENT I COL·LOCACIÓ DE TANCAMENT PARA-PILOTES DE XARXA DE FIL DE NILÓ H:6M, DE PERFILS TUBULARS 80MM CADA 2.96M GALVANITZATS, ENCASTATS EN MUR DE FORMIGÓ ARMAT. LA XARXA DE FIL DE NILÓ COBREIX LA TOTALITAT DE L'ALÇADA DEL VALLAT. LA PARTIDA INCLOU TOTES LES FEINES I ELEMENTS AUXILIARS NECESSARIS PER A DEIXAR LA UNITAT D'OBRA CORRECTAMENT EXECUTADA SEGONS PLÀNOLS DE PROJECTE I INDICACIONS DE LA DF. | 35.52
| C | Longitud
|  | 35.52 |  |  |  | 35.52
01.06.003 | L | PB12-BAM3 | M | TS03 / TS04 - BARANA LATERAL SUBMINISTRAMENT I COL·LOCACIÓ DE BARANA LÍMIT LATERAL GALVANITZADA. H=1M, PASSAMÀ TUBULAR Ø 50MM I MUNTANTS TUBULARS TUBULAR Ø 50MM CADA 140CM / 200CM ENCASTATS AMB MORTER DE CIMENT. LA PARTIDA INCLOU TOTES LES FEINES I ELEMENTS AUXILIARS NECESSARIS PER A DEIXAR LA UNITAT D'OBRA CORRECTAMENT EXECUTADA SEGONS PLÀNOLS DE PROJECTE I INDICACIONS DE LA DF. | TS03 / TS04 - BARANA LATERAL SUBMINISTRAMENT I COL·LOCACIÓ DE BARANA LÍMIT LATERAL GALVANITZADA. H=1M, PASSAMÀ TUBULAR Ø 50MM I MUNTANTS TUBULARS TUBULAR Ø 50MM CADA 140CM / 200CM ENCASTATS AMB MORTER DE CIMENT. LA PARTIDA INCLOU TOTES LES FEINES I ELEMENTS AUXILIARS NECESSARIS PER A DEIXAR LA UNITAT D'OBRA CORRECTAMENT EXECUTADA SEGONS PLÀNOLS DE PROJECTE I INDICACIONS DE LA DF. | 112.15
| C | Longitud
TS03 |  | 60.3 |  |  |  | 60.3
TS04 |  | 51.85 |  |  |  | 51.85
01.06.004 | L | PB12-BAM4 | M | TS06 - BARANA LATERAL ESCALES SUBMINISTRAMENT I COL·LOCACIÓ DE BARANA LÍMIT LATERAL GALVANITZADA MODULAR H=0,9M, PASSAMÀ TUBULAR Ø 50MM I MUNTANTS TUBULARS TUBULAR Ø 50MM CADA 1,46 CM, ANCLATGE SOBRE PLETINA AMB ESCOPIDOR DE XAPA PLEGADA, AMB MALLA DE CABLES TENSATS D'ACER TIPUS ´´XTEND´´ O SIMILAR. LA PARTIDA INCLOU TOTES LES FEINES I ELEMENTS AUXILIARS NECESSARIS PER A DEIXAR LA UNITAT D'OBRA CORRECTAMENT EXECUTADA SEGONS PLÀNOLS DE PROJECTE I INDICACIONS DE LA DF. | TS06 - BARANA LATERAL ESCALES SUBMINISTRAMENT I COL·LOCACIÓ DE BARANA LÍMIT LATERAL GALVANITZADA MODULAR H=0,9M, PASSAMÀ TUBULAR Ø 50MM I MUNTANTS TUBULARS TUBULAR Ø 50MM CADA 1,46 CM, ANCLATGE SOBRE PLETINA AMB ESCOPIDOR DE XAPA PLEGADA, AMB MALLA DE CABLES TENSATS D'ACER TIPUS ´´XTEND´´ O SIMILAR. LA PARTIDA INCLOU TOTES LES FEINES I ELEMENTS AUXILIARS NECESSARIS PER A DEIXAR LA UNITAT D'OBRA CORRECTAMENT EXECUTADA SEGONS PLÀNOLS DE PROJECTE I INDICACIONS DE LA DF. | 3.55
| C | Longitud
|  | 3.55 |  |  |  | 3.55
01.06.005 | L | PB12-BAM5 | M | RECOL·LOCACIÓ DE BARANA EXISTENT RECOL·LOCACIÓ DE BARANA EXISTENT, ENCASTADA AMB MORTER DE CIMENT. LA PARTIDA INCLOU TOTES LES FEINES I ELEMENTS AUXILIARS NECESSARIS PER A DEIXAR LA UNITAT D'OBRA CORRECTAMENT EXECUTADA SEGONS PLÀNOLS DE PROJECTE I INDICACIONS DE LA DF. | RECOL·LOCACIÓ DE BARANA EXISTENT RECOL·LOCACIÓ DE BARANA EXISTENT, ENCASTADA AMB MORTER DE CIMENT. LA PARTIDA INCLOU TOTES LES FEINES I ELEMENTS AUXILIARS NECESSARIS PER A DEIXAR LA UNITAT D'OBRA CORRECTAMENT EXECUTADA SEGONS PLÀNOLS DE PROJECTE I INDICACIONS DE LA DF. | 79.35
| C | Longitud
TS07 |  | 62.05 |  |  |  | 62.05
TS08 |  | 17.3 |  |  |  | 17.3
01.06.006 | L | PB12-BAM1 | M | TS09 / TS09' /TS10' - BARANA LATERAL D'ESCALES D'ACCÉS AL PAS POSTERIOR DE LES GRADES SUBMINISTRAMENT I COL·LOCACIÓ DE BARANA LATERAL D'ESCALES AMB BARROTS. H=1,0 M, PASSAMÀ EN FORMA DE ´´L´´ DE 8 X 10 CM I MUNTANTS RECTANGULARS DE 5 X 8 CM, BARROTS DE Ø1 CM CADA 10 CM. ANCLATGE SOBRE PLETINA AMB ESCOPIDOR DE XAPA PLEGADA. LA PARTIDA INCLOU TOTES LES FEINES I ELEMENTS AUXILIARS NECESSARIS PER A DEIXAR LA UNITAT D'OBRA CORRECTAMENT EXECUTADA SEGONS PLÀNOLS DE PROJECTE I INDICACIONS DE LA DF. | TS09 / TS09' /TS10' - BARANA LATERAL D'ESCALES D'ACCÉS AL PAS POSTERIOR DE LES GRADES SUBMINISTRAMENT I COL·LOCACIÓ DE BARANA LATERAL D'ESCALES AMB BARROTS. H=1,0 M, PASSAMÀ EN FORMA DE ´´L´´ DE 8 X 10 CM I MUNTANTS RECTANGULARS DE 5 X 8 CM, BARROTS DE Ø1 CM CADA 10 CM. ANCLATGE SOBRE PLETINA AMB ESCOPIDOR DE XAPA PLEGADA. LA PARTIDA INCLOU TOTES LES FEINES I ELEMENTS AUXILIARS NECESSARIS PER A DEIXAR LA UNITAT D'OBRA CORRECTAMENT EXECUTADA SEGONS PLÀNOLS DE PROJECTE I INDICACIONS DE LA DF. | 17.67
| C | Longitud
TS09 |  | 5.3 |  |  |  | 5.3
TS09' |  | 4 |  |  |  | 4
TS10' |  | 8.37 |  |  |  | 8.37
01.06.007 | L | PB1D-BAM7 | M | TS10 - PASSAMÀ LATERAL D'ESCALES D'ACCÉS AL PAS POSTERIOR DE LES GRADES SUBMINISTRAMENT I COL·LOCACIÓ DE PASSAMÀ LATERAL D'ESCALES. H=1,0 M, PASSAMÀ EN FORMA DE ´´L´´ DE 8 X 10 CM . ANCLATGE CONTRA EL MUR DE FORMIGÓ AMB PLETINA DE 5 CM CARGOLADA I SOLDADA. LA PARTIDA INCLOU TOTES LES FEINES I ELEMENTS AUXILIAR SNECESSARIS PER A DEIXAR LA UNITAT D'OBRA CORRECTAMENT EXECUTADA SEGONS PLÀNOLS DE PROJECTE I INDICACIONS DE LA DF. | TS10 - PASSAMÀ LATERAL D'ESCALES D'ACCÉS AL PAS POSTERIOR DE LES GRADES SUBMINISTRAMENT I COL·LOCACIÓ DE PASSAMÀ LATERAL D'ESCALES. H=1,0 M, PASSAMÀ EN FORMA DE ´´L´´ DE 8 X 10 CM . ANCLATGE CONTRA EL MUR DE FORMIGÓ AMB PLETINA DE 5 CM CARGOLADA I SOLDADA. LA PARTIDA INCLOU TOTES LES FEINES I ELEMENTS AUXILIAR SNECESSARIS PER A DEIXAR LA UNITAT D'OBRA CORRECTAMENT EXECUTADA SEGONS PLÀNOLS DE PROJECTE I INDICACIONS DE LA DF. | 4.5
| C | Longitud
TS10 |  | 4.5 |  |  |  | 4.5
01.06.008 | L | PB12-BAM6 | M | TS11 / TS12 / TS13 - BARANA LÍMIT GRADES FUTBOL 7 SUBMINISTRAMENT I COL·LOCACIÓ DE BARANA LATERAL D'ESCALES AMB BARROTS. H=1,0 M, PASSAMÀ EN FORMA DE ´´L´´ DE 8 X 10 CM I MUNTANTS RECTANGULARS DE 5 X 8 CM CADA 2 M, BARROTS DE Ø1 CM CADA 10 CM. ANCLATGE SOBRE PLETINA AMB ESCOPIDOR DE XAPA PLEGADA. LA PARTIDA INCLOU TOTES LES FEINES I ELEMENTS AUXILIARS NECESSARIS PER A DEIXAR LA UNITAT D'OBRA CORRECTAMENT EXECUTADA SEGONS PLÀNOLS DE PROJECTE I INDICACIONS DE LA DF. | TS11 / TS12 / TS13 - BARANA LÍMIT GRADES FUTBOL 7 SUBMINISTRAMENT I COL·LOCACIÓ DE BARANA LATERAL D'ESCALES AMB BARROTS. H=1,0 M, PASSAMÀ EN FORMA DE ´´L´´ DE 8 X 10 CM I MUNTANTS RECTANGULARS DE 5 X 8 CM CADA 2 M, BARROTS DE Ø1 CM CADA 10 CM. ANCLATGE SOBRE PLETINA AMB ESCOPIDOR DE XAPA PLEGADA. LA PARTIDA INCLOU TOTES LES FEINES I ELEMENTS AUXILIARS NECESSARIS PER A DEIXAR LA UNITAT D'OBRA CORRECTAMENT EXECUTADA SEGONS PLÀNOLS DE PROJECTE I INDICACIONS DE LA DF. | 32.65
| C | Longitud
TS11 |  | 15.05 |  |  |  | 15.05
TS12 |  | 10.55 |  |  |  | 10.55
TS13 |  | 7.05 |  |  |  | 7.05
01.06.009 | L | PB92-BAM1 | U | SENYALÈTICA D'ESPAIS ADAPTATS I ACOMPANYANT PLACA DE SENYALITZACIÓ INTERIOR DE PLANXA D'ALUMINI LLISA, AMB CARÀCTERS ALFANUMÈRICS I/O PICTOGRAMES, DE 20 X 20 CM, AMB SUPORT, FIXADA MECÀNICAMENT | SENYALÈTICA D'ESPAIS ADAPTATS I ACOMPANYANT PLACA DE SENYALITZACIÓ INTERIOR DE PLANXA D'ALUMINI LLISA, AMB CARÀCTERS ALFANUMÈRICS I/O PICTOGRAMES, DE 20 X 20 CM, AMB SUPORT, FIXADA MECÀNICAMENT | 22
|  | 22 |  |  |  | 22
01.06.010 | L | PMS0-BAM1 | M | SENYALÈTICA DE RECORREGUTS PINTAT HORITZONTAL O VERTICAL SOBRE PARAMENT O PAVIMENT DE RECORREGUT D'EVACUACIÓ A SORTIDA HABITUAL O D'EMERGÈNCIA, MARCA LONGITUDINAL CONTÍNUA PER A ÚS PERMANENT I NO RETRORREFLECTANT, TIPUS P-NR, DE 10 CM D'AMPLÀRIA, AMB PINTURA ACRÍLICA DE COLOR A DEFINIR PER LA DF, APLICADA AMB MITJANS MANUALS. LA PARTIDA INCLOU TOTES LES FEINES I ELEMENTS AUXILIARS NECESSARIS PER A DEIXAR LA UNITAT D'OBRA CORRECTAMENT EXECUTADA SEGONS PLÀNOLS DE PROJECTE I INDICACIONS DE LA DF. | SENYALÈTICA DE RECORREGUTS PINTAT HORITZONTAL O VERTICAL SOBRE PARAMENT O PAVIMENT DE RECORREGUT D'EVACUACIÓ A SORTIDA HABITUAL O D'EMERGÈNCIA, MARCA LONGITUDINAL CONTÍNUA PER A ÚS PERMANENT I NO RETRORREFLECTANT, TIPUS P-NR, DE 10 CM D'AMPLÀRIA, AMB PINTURA ACRÍLICA DE COLOR A DEFINIR PER LA DF, APLICADA AMB MITJANS MANUALS. LA PARTIDA INCLOU TOTES LES FEINES I ELEMENTS AUXILIARS NECESSARIS PER A DEIXAR LA UNITAT D'OBRA CORRECTAMENT EXECUTADA SEGONS PLÀNOLS DE PROJECTE I INDICACIONS DE LA DF. | 145
|  | 145 |  |  |  | 145
| N | Obra | 01 | CAMP FUTBOL 7 I GRADA FUTBOL 11
| N | Capítol | 07 | MOBILIARI I EQUIPAMENTS
| N | Titol 3 | 01 | EQUIPAMENT ESPORTIU
01.07.01.001 | L | PQS1-BAM7 | U | M01 - BANQUETA DE SUPLEMENTS DE 8 PLACES SUBMINISTRE, MUNTATGE I COL.LOCACIÓ DE BANQUETA DE SUPLEMENTS DE 8 PLACES, DE DIMENSIONS 400XX120X220CM ESTRUCTURA D'ACER RECOBERTA DE POLICARBONAT TRANSPARENT EN LA PART SUPERIOR. INCLOU TOTES LES FIXACIONS AUXILIARS, SEIENETS I ALTRES ELEMENTS PER UNIFICAR EL CONJUNT. LA PARTIDA INCLOU TOTES LES FEINES I ELEMENTS AUXILIARS NECESSARIS PER A DEIXAR LA UNITAT D'OBRA CORRECTAMENT EXECUTADA SEGONS PLÀNOLS DE PROJECTE I INDICACIONS DE LA DF. | M01 - BANQUETA DE SUPLEMENTS DE 8 PLACES SUBMINISTRE, MUNTATGE I COL.LOCACIÓ DE BANQUETA DE SUPLEMENTS DE 8 PLACES, DE DIMENSIONS 400XX120X220CM ESTRUCTURA D'ACER RECOBERTA DE POLICARBONAT TRANSPARENT EN LA PART SUPERIOR. INCLOU TOTES LES FIXACIONS AUXILIARS, SEIENETS I ALTRES ELEMENTS PER UNIFICAR EL CONJUNT. LA PARTIDA INCLOU TOTES LES FEINES I ELEMENTS AUXILIARS NECESSARIS PER A DEIXAR LA UNITAT D'OBRA CORRECTAMENT EXECUTADA SEGONS PLÀNOLS DE PROJECTE I INDICACIONS DE LA DF. | 2
| C | Unitats | Longitud | Ample | Alçada
Banquea equips tècnics |  | 2 |  |  |  | 2
01.07.01.002 | L | PQS5-HP07 | U | M02 - PORTERIA DE FUTBOL 7 SUBMINISTRAMENT I COL·LOCACIÓ DE CONJUNT DE PORTERIA DE FUTBOL 7 DE MIDES 6,00X2,00 M AMB BASTIMENT PRINCIPAL DE PERFIL D'ACER GALVANITZAT DE 40 X 40 MM, UNIÓ D'ESCAIRESS MITJANÇANT PECES MOLDEJADES EN ALUMINI, AMB GANXOS METÀL·LICS ANTILESIÓ SEGONS NORMA UNE-EN 749, FIXADA AL PAVIMENT AMB ANCORATGES I AMB HOMOLOGACIÓ TUV, LACAT EN COLOR BLANC. BARRAS ABATIBLES TELESCÓPIQUES AMB FONS EXTENSIBLE 2,10 A 3,10 METRES, COL·LOCADA ANCORADA AMB DAUS DE FORMIGÓ. LA PARTIDA INCLOU TOTES LES FEINES I ELEMENTS AUXILIARS NECESSARIS PER A DEIXAR LA UNITAT D'OBRA CORRECTAMENT EXECUTADA SEGONS PLÀNOLS DE PROJECTE I INDICACIONS DE LA DF. | M02 - PORTERIA DE FUTBOL 7 SUBMINISTRAMENT I COL·LOCACIÓ DE CONJUNT DE PORTERIA DE FUTBOL 7 DE MIDES 6,00X2,00 M AMB BASTIMENT PRINCIPAL DE PERFIL D'ACER GALVANITZAT DE 40 X 40 MM, UNIÓ D'ESCAIRESS MITJANÇANT PECES MOLDEJADES EN ALUMINI, AMB GANXOS METÀL·LICS ANTILESIÓ SEGONS NORMA UNE-EN 749, FIXADA AL PAVIMENT AMB ANCORATGES I AMB HOMOLOGACIÓ TUV, LACAT EN COLOR BLANC. BARRAS ABATIBLES TELESCÓPIQUES AMB FONS EXTENSIBLE 2,10 A 3,10 METRES, COL·LOCADA ANCORADA AMB DAUS DE FORMIGÓ. LA PARTIDA INCLOU TOTES LES FEINES I ELEMENTS AUXILIARS NECESSARIS PER A DEIXAR LA UNITAT D'OBRA CORRECTAMENT EXECUTADA SEGONS PLÀNOLS DE PROJECTE I INDICACIONS DE LA DF. | 2
| C | Unitats
Porteries |  | 2 |  |  |  | 2
01.07.01.003 | L | KQS5-HP08 | U | M03 - BANDERÓ DE CÓRNER SUBMINISTRAMENT I COL·LOCACIÓ DE JOC DE BANDERINS DE CÒRNER ABATIBLES, COL·LOCAT ANCORAT AMB DAUS DE FORMIGÓ. INCLOU TOTS ELS TREBALLS I PARTIDES AUXILIARS PER DEIXAR-LO INSTAL·LAT I EN FUNCIONAMENT. LA PARTIDA INCLOU TOTES LES FEINES I ELEMENTS AUXILIARS NECESSARIS PER A DEIXAR LA UNITAT D'OBRA CORRECTAMENT EXECUTADA SEGONS PLÀNOLS DE PROJECTE I INDICACIONS D ELA DF. | M03 - BANDERÓ DE CÓRNER SUBMINISTRAMENT I COL·LOCACIÓ DE JOC DE BANDERINS DE CÒRNER ABATIBLES, COL·LOCAT ANCORAT AMB DAUS DE FORMIGÓ. INCLOU TOTS ELS TREBALLS I PARTIDES AUXILIARS PER DEIXAR-LO INSTAL·LAT I EN FUNCIONAMENT. LA PARTIDA INCLOU TOTES LES FEINES I ELEMENTS AUXILIARS NECESSARIS PER A DEIXAR LA UNITAT D'OBRA CORRECTAMENT EXECUTADA SEGONS PLÀNOLS DE PROJECTE I INDICACIONS D ELA DF. | 4
| C | Unitats
M03 |  | 4 |  |  |  | 4
01.07.01.004 | L | PQ77-BAM7 | U | SE01 - SEIENT INDIVIDUAL DE POLIPROPILÉ COPOLÍMER SENSE RESPATLLER SUBMINISTRAMENT I COL·LOCACIÓ DE SEIENT INDIVIDUAL DE POLIPROPILÉ COPOLÍMER SENSE RESPATLLER AMB DESGUÀS CENTRAL, DE COLOR A DEFINIR PER LA DF, MODEL A2 DE DAPLAST O EQUIVALENT, COL·LOCAT DIRECTAMENT SOBRE PEU DE GRADERIA DE FORMIGÓ AMB ANCLATGE CENTRAL, DE DIMENSIONS 42X37X11,3CM D'ALT. LA PARTIDA INCLOU TOTES LES FEINES I ELEMENTS AUXILIARS NECESSARIS PER A DEIXAR LA UNITAT D'OBRA CORRECTAMENT EXECUTADA SEGONS PLÀNOLS DE PROJECTE I INDICACIONS DE LA DF. | SE01 - SEIENT INDIVIDUAL DE POLIPROPILÉ COPOLÍMER SENSE RESPATLLER SUBMINISTRAMENT I COL·LOCACIÓ DE SEIENT INDIVIDUAL DE POLIPROPILÉ COPOLÍMER SENSE RESPATLLER AMB DESGUÀS CENTRAL, DE COLOR A DEFINIR PER LA DF, MODEL A2 DE DAPLAST O EQUIVALENT, COL·LOCAT DIRECTAMENT SOBRE PEU DE GRADERIA DE FORMIGÓ AMB ANCLATGE CENTRAL, DE DIMENSIONS 42X37X11,3CM D'ALT. LA PARTIDA INCLOU TOTES LES FEINES I ELEMENTS AUXILIARS NECESSARIS PER A DEIXAR LA UNITAT D'OBRA CORRECTAMENT EXECUTADA SEGONS PLÀNOLS DE PROJECTE I INDICACIONS DE LA DF. | 315
| C | Unitats
|  | 315 |  |  |  | 315
| N | Obra | 01 | CAMP FUTBOL 7 I GRADA FUTBOL 11
| N | Capítol | 07 | MOBILIARI I EQUIPAMENTS
| N | Titol 3 | 02 | MOBILIARI
01.07.02.001 | L | PQ1Y-IQEK | U | RECOL·LOCACIÓ DE BANC COL·LOCACIÓ DE BANC DE 60 A 240 CM DE LLARGÀRIA, ANCORAT AMB DAUS DE FORMIGÓ. LA PARTIDA INCLOU TOTES LES FEINES I ELEMENTS AUXILIARS NECESSARIS PER A DEIXAR LA UNITAT D'OBRA CORRECTAMENT EXECUTADA SEGONS PLÀNOLS DE PROJECTE I INDICACIONS DE LA DF. | RECOL·LOCACIÓ DE BANC COL·LOCACIÓ DE BANC DE 60 A 240 CM DE LLARGÀRIA, ANCORAT AMB DAUS DE FORMIGÓ. LA PARTIDA INCLOU TOTES LES FEINES I ELEMENTS AUXILIARS NECESSARIS PER A DEIXAR LA UNITAT D'OBRA CORRECTAMENT EXECUTADA SEGONS PLÀNOLS DE PROJECTE I INDICACIONS DE LA DF. | 8
| C | Unitats
|  | 8 |  |  |  | 8
01.07.02.002 | L | PQ2Y-MA94 | U | RECOL·LOCACIÓ DE PAPERERA COL·LOCACIÓ DE PAPERERA DE <= 60 L DE CAPACITAT, ANCORADA AMB DAU DE FORMIGÓ. LA PARTIDA INCLOU TOTES LES FEINES I ELEMENTS AUXILIARS NECESSARIS PER A DEIXAR LA UNITAT D'OBRA CORRECTAMENT EXECUTADA SEGONS PLÀNOLS DE PROJECTE I INDICACIONS DE LA DF. | RECOL·LOCACIÓ DE PAPERERA COL·LOCACIÓ DE PAPERERA DE <= 60 L DE CAPACITAT, ANCORADA AMB DAU DE FORMIGÓ. LA PARTIDA INCLOU TOTES LES FEINES I ELEMENTS AUXILIARS NECESSARIS PER A DEIXAR LA UNITAT D'OBRA CORRECTAMENT EXECUTADA SEGONS PLÀNOLS DE PROJECTE I INDICACIONS DE LA DF. | 7
| C | Unitats
|  | 7 |  |  |  | 7
| N | Obra | 01 | CAMP FUTBOL 7 I GRADA FUTBOL 11
| N | Capítol | 08 | INSTAL·LACIONS
| N | Titol 3 | 00 | NOTES GENERALS
01.08.00.001 | L | NOTES-AJ01 | U | NOTES GENERALS A TOTES LES PARTIDES DEL PRESENT PRESSUPOST QUE INCLOURAN: - SUBMINISTRAMENT I INSTAL·LACIÓ DE TOTS ELS MATERIALS, INCLOSOS MATERIALS AUXILIARS I ACCESSORIS DE MUNTATGE. - BASTIDES I PLATAFORMES DE MUNTATGE DE TOT TIPUS - DESCÀRREGA DEL MATERIAL I DISTRIBUCIÓ FINS AL PUNT DE TREBALL. - HOMOLOGACIÓ I CERTIFICACIÓ DE TOTS ELS MATERIALS. - MANUAL D'INSTRUCCIONS I GARANTIES. - REALITZACIÓ I LLIURAMENT DE PROTOCOLS DE PROVES DE LA INSTAL·LACIÓ SEGONS NORMATIVA APLICABLE. - CERTIFICATS I BUTLLETINS QUE LA INSTAL·LACIÓ REQUEREIXI. - POSADA EN FUNCIONAMENT DE LA MATEIXA, AIXÍ COM FORMACIÓ DE DOSSIER AMB MANUALS D'UTILITZACIÓ, GARANTIES, MANTENIMENT BÀSIC DE LA INSTAL·LACIÓ. - PLANOLS AS-BUILT EN FORMAT *.DWG. - TOTS ELS MATERIALS QUE S'INSTAL·LIN HAN DE SER APROVAT TANT PER LA PROPIETAT COM PER LA D.F. | NOTES GENERALS A TOTES LES PARTIDES DEL PRESENT PRESSUPOST QUE INCLOURAN: - SUBMINISTRAMENT I INSTAL·LACIÓ DE TOTS ELS MATERIALS, INCLOSOS MATERIALS AUXILIARS I ACCESSORIS DE MUNTATGE. - BASTIDES I PLATAFORMES DE MUNTATGE DE TOT TIPUS - DESCÀRREGA DEL MATERIAL I DISTRIBUCIÓ FINS AL PUNT DE TREBALL. - HOMOLOGACIÓ I CERTIFICACIÓ DE TOTS ELS MATERIALS. - MANUAL D'INSTRUCCIONS I GARANTIES. - REALITZACIÓ I LLIURAMENT DE PROTOCOLS DE PROVES DE LA INSTAL·LACIÓ SEGONS NORMATIVA APLICABLE. - CERTIFICATS I BUTLLETINS QUE LA INSTAL·LACIÓ REQUEREIXI. - POSADA EN FUNCIONAMENT DE LA MATEIXA, AIXÍ COM FORMACIÓ DE DOSSIER AMB MANUALS D'UTILITZACIÓ, GARANTIES, MANTENIMENT BÀSIC DE LA INSTAL·LACIÓ. - PLANOLS AS-BUILT EN FORMAT *.DWG. - TOTS ELS MATERIALS QUE S'INSTAL·LIN HAN DE SER APROVAT TANT PER LA PROPIETAT COM PER LA D.F. | 1
Fase 1 - Camp futbol 7 | C | Unitats
Notes generals |  | 1 |  |  |  | 1
| N | Obra | 01 | CAMP FUTBOL 7 I GRADA FUTBOL 11
| N | Capítol | 08 | INSTAL·LACIONS
| N | Titol 3 | 01 | DESMUNTATGES
| N | Titol 3 (1) | 01 | Enderrocs i moviment de terres
01.08.01.01.001 | L | P22D1-DGOU | M2 | NETEJA I ESBROSSADA DEL TERRENY REALITZADA AMB PALA CARREGADORA I CÀRREGA MECÀNICA SOBRE CAMIÓ CRITERI D'AMIDAMENT: M2 DE SUPERFÍCIE REALMENT EXECUTADA, AMIDADA SEGONS LES ESPECIFICACIONS DE LA DT. NO INCLOU LA TALA D'ARBRES. | NETEJA I ESBROSSADA DEL TERRENY REALITZADA AMB PALA CARREGADORA I CÀRREGA MECÀNICA SOBRE CAMIÓ CRITERI D'AMIDAMENT: M2 DE SUPERFÍCIE REALMENT EXECUTADA, AMIDADA SEGONS LES ESPECIFICACIONS DE LA DT. NO INCLOU LA TALA D'ARBRES. | 2568.78
Afectació serveis | C | Superfície
Neteja zona construcció CF 7 |  | 1889.78 |  |  |  | 1889.78
Neteja zones perimetrals |  | 679 |  |  |  | 679
01.08.01.01.002 | L | P221K-TG43 | M3 | EXCAVACIÓ DE CALA, PER A LOCALITZACIÓ DE SERVEIS, AMB MITJANS MANUALS I REBLERT I COMPACTACIÓ DE TERRES SELECCIONADES DE LA PRÒPIA EXCAVACIÓ, SENSE PEDRES | EXCAVACIÓ DE CALA, PER A LOCALITZACIÓ DE SERVEIS, AMB MITJANS MANUALS I REBLERT I COMPACTACIÓ DE TERRES SELECCIONADES DE LA PRÒPIA EXCAVACIÓ, SENSE PEDRES | 5.76
Localització serveis | C | Longitud | Ample | Alçada
Cales en zones d'accés CF 7 |  | 0.6 | 0.6 | 2 |  | 0.72
Cales en zones d'accés CF 7 |  | 0.6 | 0.6 | 2 |  | 0.72
Cales en zones d'accés CF 7 |  | 0.6 | 0.6 | 2 |  | 0.72
Cales en zones d'accés CF 7 |  | 0.6 | 0.6 | 2 |  | 0.72
Cales en zones d'accés CF 7 |  | 0.6 | 0.6 | 2 |  | 0.72
Cales en zones perimetrals |  | 0.6 | 0.6 | 2 |  | 0.72
Cales en zones perimetrals |  | 0.6 | 0.6 | 2 |  | 0.72
Cales en zones perimetrals |  | 0.6 | 0.6 | 2 |  | 0.72
| N | Obra | 01 | CAMP FUTBOL 7 I GRADA FUTBOL 11
| N | Capítol | 08 | INSTAL·LACIONS
| N | Titol 3 | 01 | DESMUNTATGES
| N | Titol 3 (1) | 02 | Bàculs d'enllumenat i electricitat associada
01.08.01.02.001 | L | P21DD-HBK5 | U | DESMUNTATGE PER A SUBSTITUCIÓ DE LLUMENERA EXTERIOR AMB EQUIP ELÈCTRIC INDEPENDENT, DE TIPUS DECORATIU O PER A ENLLUMENAT DE VIALS, MUNTAT SOBRE COLUMNA O BÀCUL, INCLOSA LA RETIRADA DE L'EQUIP ELÈCTRIC I EL CABLEJAT INTERIOR, A UNA ALÇÀRIA DE 10 M COM A MÀXIM, AMB MITJANS MANUALS I CÀRREGA MANUAL DE RUNA SOBRE CAMIÓ O CONTENIDOR | DESMUNTATGE PER A SUBSTITUCIÓ DE LLUMENERA EXTERIOR AMB EQUIP ELÈCTRIC INDEPENDENT, DE TIPUS DECORATIU O PER A ENLLUMENAT DE VIALS, MUNTAT SOBRE COLUMNA O BÀCUL, INCLOSA LA RETIRADA DE L'EQUIP ELÈCTRIC I EL CABLEJAT INTERIOR, A UNA ALÇÀRIA DE 10 M COM A MÀXIM, AMB MITJANS MANUALS I CÀRREGA MANUAL DE RUNA SOBRE CAMIÓ O CONTENIDOR | 6
Enllumenat existent | C | Unitats
Bàculs pistes bàsquet |  | 6 |  |  |  | 6
01.08.01.02.002 | L | P21GT-AJ02 | M | DESMUNTATGE I MODIFICACIÓ DEL RECORREGUT DE TUBS, CABLEJAT I ACCESSORIS D'INSTAL·LACIÓ ELÈCTRICA SOTERRADA, AMB MITJANS MANUALS I CÀRREGA MANUAL SOBRE CAMIÓ O CONTENIDOR, AMB APROFITAMENT DEL O DELS TUBS I CABLEJAT EXISTENTS. CRITERI D'AMIDAMENT: M LINIAL DE TUB REALMENT ARRENCAT, AMIDAT SEGONS LES ESPECIFICACIONS DE LA DT. | DESMUNTATGE I MODIFICACIÓ DEL RECORREGUT DE TUBS, CABLEJAT I ACCESSORIS D'INSTAL·LACIÓ ELÈCTRICA SOTERRADA, AMB MITJANS MANUALS I CÀRREGA MANUAL SOBRE CAMIÓ O CONTENIDOR, AMB APROFITAMENT DEL O DELS TUBS I CABLEJAT EXISTENTS. CRITERI D'AMIDAMENT: M LINIAL DE TUB REALMENT ARRENCAT, AMIDAT SEGONS LES ESPECIFICACIONS DE LA DT. | 240
Enllumenat | C | Unitats | Longitud
Reposició bàculs pistes bàsquet |  | 6 | 40 |  |  | 240
| N | Obra | 01 | CAMP FUTBOL 7 I GRADA FUTBOL 11
| N | Capítol | 08 | INSTAL·LACIONS
| N | Titol 3 | 01 | DESMUNTATGES
| N | Titol 3 (1) | 03 | Pericons
01.08.01.03.001 | L | P21G7-AJ01 | U | DEMOLICIÓ DE POU DE 40X40 CM COM A MÀXIM, DE PARETS DE 15 CM DE MAÓ, AMB MITJANS MECÀNICS I CÀRREGA SOBRE CAMIÓ CRITERI D'AMIDAMENT: M DE LLARGÀRIA REALMENT ENDERROCADA, SEGONS LES ESPECIFICACIONS DE LA DT. M DE FONDÀRIA REALMENT ENDERROCADA, SEGONS LES ESPECIFICACIONS DE LA DT. | DEMOLICIÓ DE POU DE 40X40 CM COM A MÀXIM, DE PARETS DE 15 CM DE MAÓ, AMB MITJANS MECÀNICS I CÀRREGA SOBRE CAMIÓ CRITERI D'AMIDAMENT: M DE LLARGÀRIA REALMENT ENDERROCADA, SEGONS LES ESPECIFICACIONS DE LA DT. M DE FONDÀRIA REALMENT ENDERROCADA, SEGONS LES ESPECIFICACIONS DE LA DT. | 27
Graderies CF 11 |  | 8 |  |  |  | 8
Perímetre futur CF 7 |  | 6 |  |  |  | 6
Tram fins accés al recinte |  | 5 |  |  |  | 5
Pericons elèctriques |  | 8 |  |  |  | 8
| N | Obra | 01 | CAMP FUTBOL 7 I GRADA FUTBOL 11
| N | Capítol | 08 | INSTAL·LACIONS
| N | Titol 3 | 02 | OBRA CIVIL
| N | Titol 3 (1) | 01 | Reg
01.08.02.01.001 | L | P221C-DYZI | M3 | EXCAVACIÓ DE RASA DE FINS A 1 M D'AMPLÀRIA I FINS A 2 M DE FONDÀRIA, EN TERRENY NO CLASSIFICAT, AMB RETROEXCAVADORA I AMB LES TERRES DEIXADES A LA VORA | EXCAVACIÓ DE RASA DE FINS A 1 M D'AMPLÀRIA I FINS A 2 M DE FONDÀRIA, EN TERRENY NO CLASSIFICAT, AMB RETROEXCAVADORA I AMB LES TERRES DEIXADES A LA VORA | 87.48
Excavacions | C | Longitud | Ample | Alçada
Rasa per xarxa reg CF 7 (mallada) |  | 243 | 0.6 | 0.6 |  | 87.48
01.08.02.01.002 | L | P2255-KR01 | M3 | REBLIMENT I PICONATGE DE RASA D'AMPLÀRIA FINS A 1 M, AMB SORRA 0/3 MM, EN TONGADES DE GRUIX DE 20 CM, UTILITZANT PICÓ VIBRANT DE COMBUSTIBLE, AMB COMPACTACIÓ DEL 98% PM. INCLOU ASSAJOS DE COMPACTACIÓ. INCLOU SISTEMA D'ENCOFRAT EN CAS QUE SIGUI NECESSARI PER REBLIMENTS. | REBLIMENT I PICONATGE DE RASA D'AMPLÀRIA FINS A 1 M, AMB SORRA 0/3 MM, EN TONGADES DE GRUIX DE 20 CM, UTILITZANT PICÓ VIBRANT DE COMBUSTIBLE, AMB COMPACTACIÓ DEL 98% PM. INCLOU ASSAJOS DE COMPACTACIÓ. INCLOU SISTEMA D'ENCOFRAT EN CAS QUE SIGUI NECESSARI PER REBLIMENTS. | 40.095
Excavacions | C | Longitud | Ample | Alçada
Rasa per xarxa reg CF 7 (mallada) |  | 243 | 0.6 | 0.275 |  | 40.095
01.08.02.01.003 | L | P2255-KR02 | M3 | REBLIMENT I PICONATGE DE RASA D'AMPLÀRIA FINS A 1 M, AMB MATERIAL ADEQUAT DE LA PRÒPIA EXCAVACIÓ, EN TONGADES DE GRUIX DE MÉS DE 40 CM, UTILITZANT PICÓ VIBRANT DE COMBUSTIBLE, AMB COMPACTACIÓ DEL 98% PM. INCLOU ASSAJOS DE COMPACTACIÓ. INCLOU SISTEMA D'ENCOFRAT EN CAS QUE SIGUI NECESSARI PER REBLIMENTS. | REBLIMENT I PICONATGE DE RASA D'AMPLÀRIA FINS A 1 M, AMB MATERIAL ADEQUAT DE LA PRÒPIA EXCAVACIÓ, EN TONGADES DE GRUIX DE MÉS DE 40 CM, UTILITZANT PICÓ VIBRANT DE COMBUSTIBLE, AMB COMPACTACIÓ DEL 98% PM. INCLOU ASSAJOS DE COMPACTACIÓ. INCLOU SISTEMA D'ENCOFRAT EN CAS QUE SIGUI NECESSARI PER REBLIMENTS. | 47.385
Excavacions | C | Longitud | Ample | Alçada
Rasa per xarxa reg CF 7 (mallada) |  | 243 | 0.6 | 0.325 |  | 47.385
01.08.02.01.004 | L | P242-DYSG | M3 | CÀRREGA AMB MITJANS MECÀNICS I TRANSPORT DE TERRES NO CONTAMINADES PER A REUTILITZAR DINS DE L'OBRA, AMB CAMIÓ DE 12 T, AMB UN RECORREGUT DE FINS A 15 KM | CÀRREGA AMB MITJANS MECÀNICS I TRANSPORT DE TERRES NO CONTAMINADES PER A REUTILITZAR DINS DE L'OBRA, AMB CAMIÓ DE 12 T, AMB UN RECORREGUT DE FINS A 15 KM | 40.095
Excavacions | C | Longitud | Ample | Alçada
Rasa per xarxa reg CF 7 (mallada) |  | 243 | 0.6 | 0.275 |  | 40.095
01.08.02.01.005 | L | P2RA-EU7K | M3 | DISPOSICIÓ CONTROLADA EN DIPÒSIT AUTORITZAT INCLÒS EL CÀNON SOBRE LA DEPOSICIÓ CONTROLADA DELS RESIDUS DE LA CONSTRUCCIÓ, SEGONS LA LLEI 8/2008, DE RESIDUS DE TERRA INERTS AMB UNA DENSITAT 1,6 T/M3, PROCEDENTS D'EXCAVACIÓ, AMB CODI 17 05 04 SEGONS LA LLISTA EUROPEA DE RESIDUS | DISPOSICIÓ CONTROLADA EN DIPÒSIT AUTORITZAT INCLÒS EL CÀNON SOBRE LA DEPOSICIÓ CONTROLADA DELS RESIDUS DE LA CONSTRUCCIÓ, SEGONS LA LLEI 8/2008, DE RESIDUS DE TERRA INERTS AMB UNA DENSITAT 1,6 T/M3, PROCEDENTS D'EXCAVACIÓ, AMB CODI 17 05 04 SEGONS LA LLISTA EUROPEA DE RESIDUS | 40.095
Excavacions | C | Longitud | Ample | Alçada
Rasa per xarxa reg CF 7 (mallada) |  | 243 | 0.6 | 0.275 |  | 40.095
01.08.02.01.006 | L | PBC4-KR01 | M | SUBMINISTRAMENT I MUNTATGE DE CINTA DE SENYALITZACIÓ PER CANONADES DE 30CM D'AMPLE, DE COLOR A CONVENIR (SEGONS ISNTAL·LACIÓ DE SUBMINISTRAMENT) I MISSATGE CLAR QUE PERMET IDENTIFICAR CLARAMENT EL SERVEI EXISTENT. INCLOU CABLE DE INOX DE 0.4MM PER UNA DETECCIÓ FÀCIL I PRECISA DE LA CANONADA. SUBMINISTRAMENT EN ROTLLO DE 500M. TOTALMENT INSTAL·LAT I TESTEJAT, SEGONS ESPECIFICACIONS DE FABRICANT PRÈVIAMENT APROVAT PER DF. | SUBMINISTRAMENT I MUNTATGE DE CINTA DE SENYALITZACIÓ PER CANONADES DE 30CM D'AMPLE, DE COLOR A CONVENIR (SEGONS ISNTAL·LACIÓ DE SUBMINISTRAMENT) I MISSATGE CLAR QUE PERMET IDENTIFICAR CLARAMENT EL SERVEI EXISTENT. INCLOU CABLE DE INOX DE 0.4MM PER UNA DETECCIÓ FÀCIL I PRECISA DE LA CANONADA. SUBMINISTRAMENT EN ROTLLO DE 500M. TOTALMENT INSTAL·LAT I TESTEJAT, SEGONS ESPECIFICACIONS DE FABRICANT PRÈVIAMENT APROVAT PER DF. | 243
Excavacions | C | Unitats | Longitud
Xarxa circuit reg (mallada) |  | 1 | 243 |  |  | 243
01.08.02.01.007 | L | P3L5-HK83 | M3 | FORMIGÓ PROJECTAT PER VIA HUMIDA, HM-D-400, DE GRANDÀRIA MÀXIMA DEL GRANULAT DE 8 MM, AMB SORRES I GRAVES SENSE MATERIAL ARGILÓS, COL·LOCAT EN CAPES DE >= 15 CM DE GRUIX COM A PROTECCIÓ DEL TALÚS, INCLOENT MITJANS AUXILIARS D'ELEVACIÓ I BOMBEIG | FORMIGÓ PROJECTAT PER VIA HUMIDA, HM-D-400, DE GRANDÀRIA MÀXIMA DEL GRANULAT DE 8 MM, AMB SORRES I GRAVES SENSE MATERIAL ARGILÓS, COL·LOCAT EN CAPES DE >= 15 CM DE GRUIX COM A PROTECCIÓ DEL TALÚS, INCLOENT MITJANS AUXILIARS D'ELEVACIÓ I BOMBEIG | 1.08
Ancoratges pericons (canvi sentit) | C | Longitud | Ample | Alçada | Unitats
Pericons xarxa reg CF 7 (mallada) |  | 0.6 | 0.6 | 0.6 | 5 | 1.08
| N | Obra | 01 | CAMP FUTBOL 7 I GRADA FUTBOL 11
| N | Capítol | 08 | INSTAL·LACIONS
| N | Titol 3 | 02 | OBRA CIVIL
| N | Titol 3 (1) | 02 | Xarxa recollida (sanejament)
01.08.02.02.001 | L | P221C-DYZI | M3 | EXCAVACIÓ DE RASA DE FINS A 1 M D'AMPLÀRIA I FINS A 2 M DE FONDÀRIA, EN TERRENY NO CLASSIFICAT, AMB RETROEXCAVADORA I AMB LES TERRES DEIXADES A LA VORA | EXCAVACIÓ DE RASA DE FINS A 1 M D'AMPLÀRIA I FINS A 2 M DE FONDÀRIA, EN TERRENY NO CLASSIFICAT, AMB RETROEXCAVADORA I AMB LES TERRES DEIXADES A LA VORA | 81.6
Excavacions | C | Longitud | Ample | Alçada
Rasa lateral 1 |  | 53 | 0.6 | 0.8 |  | 25.44
Rasa lateral 2 |  | 53 | 0.6 | 0.8 |  | 25.44
Rasa perpendicular CF 7 fins pericó existent |  | 37 | 0.6 | 0.8 |  | 17.76
Rasa nova recollida pavelló |  | 28 | 0.6 | 0.6 |  | 10.08
Rasa nova recollida paviment CF 11 |  | 8 | 0.6 | 0.6 |  | 2.88
01.08.02.02.002 | L | P2255-KR01 | M3 | REBLIMENT I PICONATGE DE RASA D'AMPLÀRIA FINS A 1 M, AMB SORRA 0/3 MM, EN TONGADES DE GRUIX DE 20 CM, UTILITZANT PICÓ VIBRANT DE COMBUSTIBLE, AMB COMPACTACIÓ DEL 98% PM. INCLOU ASSAJOS DE COMPACTACIÓ. INCLOU SISTEMA D'ENCOFRAT EN CAS QUE SIGUI NECESSARI PER REBLIMENTS. | REBLIMENT I PICONATGE DE RASA D'AMPLÀRIA FINS A 1 M, AMB SORRA 0/3 MM, EN TONGADES DE GRUIX DE 20 CM, UTILITZANT PICÓ VIBRANT DE COMBUSTIBLE, AMB COMPACTACIÓ DEL 98% PM. INCLOU ASSAJOS DE COMPACTACIÓ. INCLOU SISTEMA D'ENCOFRAT EN CAS QUE SIGUI NECESSARI PER REBLIMENTS. | 48.33
Excavacions | C | Longitud | Ample | Alçada
Rasa lateral 1 |  | 53 | 0.6 | 0.45 |  | 14.31
Rasa lateral 2 |  | 53 | 0.6 | 0.45 |  | 14.31
Rasa perpendicular CF 7 fins pericó existent |  | 37 | 0.6 | 0.45 |  | 9.99
Rasa nova recollida pavelló |  | 28 | 0.6 | 0.45 |  | 7.56
Rasa nova recollida paviment CF 11 |  | 8 | 0.6 | 0.45 |  | 2.16
01.08.02.02.003 | L | P2255-KR02 | M3 | REBLIMENT I PICONATGE DE RASA D'AMPLÀRIA FINS A 1 M, AMB MATERIAL ADEQUAT DE LA PRÒPIA EXCAVACIÓ, EN TONGADES DE GRUIX DE MÉS DE 40 CM, UTILITZANT PICÓ VIBRANT DE COMBUSTIBLE, AMB COMPACTACIÓ DEL 98% PM. INCLOU ASSAJOS DE COMPACTACIÓ. INCLOU SISTEMA D'ENCOFRAT EN CAS QUE SIGUI NECESSARI PER REBLIMENTS. | REBLIMENT I PICONATGE DE RASA D'AMPLÀRIA FINS A 1 M, AMB MATERIAL ADEQUAT DE LA PRÒPIA EXCAVACIÓ, EN TONGADES DE GRUIX DE MÉS DE 40 CM, UTILITZANT PICÓ VIBRANT DE COMBUSTIBLE, AMB COMPACTACIÓ DEL 98% PM. INCLOU ASSAJOS DE COMPACTACIÓ. INCLOU SISTEMA D'ENCOFRAT EN CAS QUE SIGUI NECESSARI PER REBLIMENTS. | 42.96
Excavacions | C | Longitud | Ample | Alçada
Rasa lateral 1 |  | 53 | 0.6 | 0.4 |  | 12.72
Rasa lateral 2 |  | 53 | 0.6 | 0.4 |  | 12.72
Rasa perpendicular CF 7 fins pericó existent |  | 37 | 0.6 | 0.4 |  | 8.88
Rasa nova recollida pavelló |  | 28 | 0.6 | 0.4 |  | 6.72
Rasa nova recollida paviment CF 11 |  | 8 | 0.6 | 0.4 |  | 1.92
01.08.02.02.004 | L | P242-DYSG | M3 | CÀRREGA AMB MITJANS MECÀNICS I TRANSPORT DE TERRES NO CONTAMINADES PER A REUTILITZAR DINS DE L'OBRA, AMB CAMIÓ DE 12 T, AMB UN RECORREGUT DE FINS A 15 KM | CÀRREGA AMB MITJANS MECÀNICS I TRANSPORT DE TERRES NO CONTAMINADES PER A REUTILITZAR DINS DE L'OBRA, AMB CAMIÓ DE 12 T, AMB UN RECORREGUT DE FINS A 15 KM | 42.96
Excavacions | C | Longitud | Ample | Alçada
Rasa lateral 1 |  | 53 | 0.6 | 0.4 |  | 12.72
Rasa lateral 2 |  | 53 | 0.6 | 0.4 |  | 12.72
Rasa perpendicular CF 7 fins pericó existent |  | 37 | 0.6 | 0.4 |  | 8.88
Rasa nova recollida pavelló |  | 28 | 0.6 | 0.4 |  | 6.72
Rasa nova recollida paviment CF 11 |  | 8 | 0.6 | 0.4 |  | 1.92
01.08.02.02.005 | L | P2RA-EU7K | M3 | DISPOSICIÓ CONTROLADA EN DIPÒSIT AUTORITZAT INCLÒS EL CÀNON SOBRE LA DEPOSICIÓ CONTROLADA DELS RESIDUS DE LA CONSTRUCCIÓ, SEGONS LA LLEI 8/2008, DE RESIDUS DE TERRA INERTS AMB UNA DENSITAT 1,6 T/M3, PROCEDENTS D'EXCAVACIÓ, AMB CODI 17 05 04 SEGONS LA LLISTA EUROPEA DE RESIDUS | DISPOSICIÓ CONTROLADA EN DIPÒSIT AUTORITZAT INCLÒS EL CÀNON SOBRE LA DEPOSICIÓ CONTROLADA DELS RESIDUS DE LA CONSTRUCCIÓ, SEGONS LA LLEI 8/2008, DE RESIDUS DE TERRA INERTS AMB UNA DENSITAT 1,6 T/M3, PROCEDENTS D'EXCAVACIÓ, AMB CODI 17 05 04 SEGONS LA LLISTA EUROPEA DE RESIDUS | 42.96
Excavacions | C | Longitud | Ample | Alçada
Rasa lateral 1 |  | 53 | 0.6 | 0.4 |  | 12.72
Rasa lateral 2 |  | 53 | 0.6 | 0.4 |  | 12.72
Rasa perpendicular CF 7 fins pericó existent |  | 37 | 0.6 | 0.4 |  | 8.88
Rasa nova recollida pavelló |  | 28 | 0.6 | 0.4 |  | 6.72
Rasa nova recollida paviment CF 11 |  | 8 | 0.6 | 0.4 |  | 1.92
01.08.02.02.006 | L | PBC4-KR01 | M | SUBMINISTRAMENT I MUNTATGE DE CINTA DE SENYALITZACIÓ PER CANONADES DE 30CM D'AMPLE, DE COLOR A CONVENIR (SEGONS ISNTAL·LACIÓ DE SUBMINISTRAMENT) I MISSATGE CLAR QUE PERMET IDENTIFICAR CLARAMENT EL SERVEI EXISTENT. INCLOU CABLE DE INOX DE 0.4MM PER UNA DETECCIÓ FÀCIL I PRECISA DE LA CANONADA. SUBMINISTRAMENT EN ROTLLO DE 500M. TOTALMENT INSTAL·LAT I TESTEJAT, SEGONS ESPECIFICACIONS DE FABRICANT PRÈVIAMENT APROVAT PER DF. | SUBMINISTRAMENT I MUNTATGE DE CINTA DE SENYALITZACIÓ PER CANONADES DE 30CM D'AMPLE, DE COLOR A CONVENIR (SEGONS ISNTAL·LACIÓ DE SUBMINISTRAMENT) I MISSATGE CLAR QUE PERMET IDENTIFICAR CLARAMENT EL SERVEI EXISTENT. INCLOU CABLE DE INOX DE 0.4MM PER UNA DETECCIÓ FÀCIL I PRECISA DE LA CANONADA. SUBMINISTRAMENT EN ROTLLO DE 500M. TOTALMENT INSTAL·LAT I TESTEJAT, SEGONS ESPECIFICACIONS DE FABRICANT PRÈVIAMENT APROVAT PER DF. | 179
Excavacions | C | Unitats | Longitud
Rasa xarxa evacuació CF 7 |  | 1 | 179 |  |  | 179
| N | Obra | 01 | CAMP FUTBOL 7 I GRADA FUTBOL 11
| N | Capítol | 08 | INSTAL·LACIONS
| N | Titol 3 | 02 | OBRA CIVIL
| N | Titol 3 (1) | 03 | Electricitat i enllumenat
01.08.02.03.001 | L | P221C-DYZI | M3 | EXCAVACIÓ DE RASA DE FINS A 1 M D'AMPLÀRIA I FINS A 2 M DE FONDÀRIA, EN TERRENY NO CLASSIFICAT, AMB RETROEXCAVADORA I AMB LES TERRES DEIXADES A LA VORA | EXCAVACIÓ DE RASA DE FINS A 1 M D'AMPLÀRIA I FINS A 2 M DE FONDÀRIA, EN TERRENY NO CLASSIFICAT, AMB RETROEXCAVADORA I AMB LES TERRES DEIXADES A LA VORA | 58.32
Excavacions | C | Longitud | Ample | Alçada
Rasa per xarxa enllumenat |  | 243 | 0.4 | 0.6 |  | 58.32
01.08.02.03.002 | L | P2255-KR01 | M3 | REBLIMENT I PICONATGE DE RASA D'AMPLÀRIA FINS A 1 M, AMB SORRA 0/3 MM, EN TONGADES DE GRUIX DE 20 CM, UTILITZANT PICÓ VIBRANT DE COMBUSTIBLE, AMB COMPACTACIÓ DEL 98% PM. INCLOU ASSAJOS DE COMPACTACIÓ. INCLOU SISTEMA D'ENCOFRAT EN CAS QUE SIGUI NECESSARI PER REBLIMENTS. | REBLIMENT I PICONATGE DE RASA D'AMPLÀRIA FINS A 1 M, AMB SORRA 0/3 MM, EN TONGADES DE GRUIX DE 20 CM, UTILITZANT PICÓ VIBRANT DE COMBUSTIBLE, AMB COMPACTACIÓ DEL 98% PM. INCLOU ASSAJOS DE COMPACTACIÓ. INCLOU SISTEMA D'ENCOFRAT EN CAS QUE SIGUI NECESSARI PER REBLIMENTS. | 38.88
Excavacions compartides | C | Longitud | Ample | Alçada
Rasa xarxa elèctrica i lumínica (compartida) |  | 243 | 0.4 | 0.4 |  | 38.88
01.08.02.03.003 | L | P2255-KR02 | M3 | REBLIMENT I PICONATGE DE RASA D'AMPLÀRIA FINS A 1 M, AMB MATERIAL ADEQUAT DE LA PRÒPIA EXCAVACIÓ, EN TONGADES DE GRUIX DE MÉS DE 40 CM, UTILITZANT PICÓ VIBRANT DE COMBUSTIBLE, AMB COMPACTACIÓ DEL 98% PM. INCLOU ASSAJOS DE COMPACTACIÓ. INCLOU SISTEMA D'ENCOFRAT EN CAS QUE SIGUI NECESSARI PER REBLIMENTS. | REBLIMENT I PICONATGE DE RASA D'AMPLÀRIA FINS A 1 M, AMB MATERIAL ADEQUAT DE LA PRÒPIA EXCAVACIÓ, EN TONGADES DE GRUIX DE MÉS DE 40 CM, UTILITZANT PICÓ VIBRANT DE COMBUSTIBLE, AMB COMPACTACIÓ DEL 98% PM. INCLOU ASSAJOS DE COMPACTACIÓ. INCLOU SISTEMA D'ENCOFRAT EN CAS QUE SIGUI NECESSARI PER REBLIMENTS. | 38.88
Excavacions compartides | C | Longitud | Ample | Alçada
Rasa xarxa elèctrica i lumínica (compartida) |  | 243 | 0.4 | 0.4 |  | 38.88
01.08.02.03.004 | L | P242-DYSG | M3 | CÀRREGA AMB MITJANS MECÀNICS I TRANSPORT DE TERRES NO CONTAMINADES PER A REUTILITZAR DINS DE L'OBRA, AMB CAMIÓ DE 12 T, AMB UN RECORREGUT DE FINS A 15 KM | CÀRREGA AMB MITJANS MECÀNICS I TRANSPORT DE TERRES NO CONTAMINADES PER A REUTILITZAR DINS DE L'OBRA, AMB CAMIÓ DE 12 T, AMB UN RECORREGUT DE FINS A 15 KM | 38.88
Excavacions compartides | C | Longitud | Ample | Alçada
Rasa xarxa elèctrica i lumínica (compartida) |  | 243 | 0.4 | 0.4 |  | 38.88
01.08.02.03.005 | L | P2RA-EU7K | M3 | DISPOSICIÓ CONTROLADA EN DIPÒSIT AUTORITZAT INCLÒS EL CÀNON SOBRE LA DEPOSICIÓ CONTROLADA DELS RESIDUS DE LA CONSTRUCCIÓ, SEGONS LA LLEI 8/2008, DE RESIDUS DE TERRA INERTS AMB UNA DENSITAT 1,6 T/M3, PROCEDENTS D'EXCAVACIÓ, AMB CODI 17 05 04 SEGONS LA LLISTA EUROPEA DE RESIDUS | DISPOSICIÓ CONTROLADA EN DIPÒSIT AUTORITZAT INCLÒS EL CÀNON SOBRE LA DEPOSICIÓ CONTROLADA DELS RESIDUS DE LA CONSTRUCCIÓ, SEGONS LA LLEI 8/2008, DE RESIDUS DE TERRA INERTS AMB UNA DENSITAT 1,6 T/M3, PROCEDENTS D'EXCAVACIÓ, AMB CODI 17 05 04 SEGONS LA LLISTA EUROPEA DE RESIDUS | 38.88
Excavacions compartides | C | Longitud | Ample | Alçada
Rasa xarxa elèctrica i lumínica (compartida) |  | 243 | 0.4 | 0.4 |  | 38.88
01.08.02.03.006 | L | PBC4-KR01 | M | SUBMINISTRAMENT I MUNTATGE DE CINTA DE SENYALITZACIÓ PER CANONADES DE 30CM D'AMPLE, DE COLOR A CONVENIR (SEGONS ISNTAL·LACIÓ DE SUBMINISTRAMENT) I MISSATGE CLAR QUE PERMET IDENTIFICAR CLARAMENT EL SERVEI EXISTENT. INCLOU CABLE DE INOX DE 0.4MM PER UNA DETECCIÓ FÀCIL I PRECISA DE LA CANONADA. SUBMINISTRAMENT EN ROTLLO DE 500M. TOTALMENT INSTAL·LAT I TESTEJAT, SEGONS ESPECIFICACIONS DE FABRICANT PRÈVIAMENT APROVAT PER DF. | SUBMINISTRAMENT I MUNTATGE DE CINTA DE SENYALITZACIÓ PER CANONADES DE 30CM D'AMPLE, DE COLOR A CONVENIR (SEGONS ISNTAL·LACIÓ DE SUBMINISTRAMENT) I MISSATGE CLAR QUE PERMET IDENTIFICAR CLARAMENT EL SERVEI EXISTENT. INCLOU CABLE DE INOX DE 0.4MM PER UNA DETECCIÓ FÀCIL I PRECISA DE LA CANONADA. SUBMINISTRAMENT EN ROTLLO DE 500M. TOTALMENT INSTAL·LAT I TESTEJAT, SEGONS ESPECIFICACIONS DE FABRICANT PRÈVIAMENT APROVAT PER DF. | 243
Excavacions | C | Unitats | Longitud
Rasa elèctrica i lumínica (compartida) |  | 1 | 243 |  |  | 243
| N | Obra | 01 | CAMP FUTBOL 7 I GRADA FUTBOL 11
| N | Capítol | 08 | INSTAL·LACIONS
| N | Titol 3 | 03 | XARXA DE REG
| N | Titol 3 (1) | 01 | Regulació escomesa
01.08.03.01.001 | L | PN74-AJ01 | U | SUBMINISTRAMENT I COL·LOCACIÓ DE VÀLVULA DE REGULACIÓ DE PRESSIÓ PER A INSTAL·LACIONS DE REG, DE 3´´ DE DIÀMETRE DE CONNEXIÓ, AMB COS DE BRONZE, PER A UNA PRESSIÓ DE SORTIDA DE 2 A 3 BAR, ROSCADA A LA CANONADA. S'INCLOU MÀ D'OBRA, MATERIALS I MITJANS AUXILIARS. TOTAMENT INSTAL·LADA I FUNCIONANT. | SUBMINISTRAMENT I COL·LOCACIÓ DE VÀLVULA DE REGULACIÓ DE PRESSIÓ PER A INSTAL·LACIONS DE REG, DE 3´´ DE DIÀMETRE DE CONNEXIÓ, AMB COS DE BRONZE, PER A UNA PRESSIÓ DE SORTIDA DE 2 A 3 BAR, ROSCADA A LA CANONADA. S'INCLOU MÀ D'OBRA, MATERIALS I MITJANS AUXILIARS. TOTAMENT INSTAL·LADA I FUNCIONANT. | 1
Xarxa regenerada | C | Unitats
Reguladora de pressió (previsió) |  | 1 |  |  |  | 1
01.08.03.01.002 | L | PJM41-NAHO | U | COMPTADOR D'AIGUA PER VELOCITAT, DE RAIG MÚLTIPLE, DN50, AMB UNIONS ROSCADES DE 2´´1/2 SEGONS ISO 228-1, TRANSMISSIÓ MECÀNICA, EQUIPAT AMB EMISSOR D'IMPULSOS DE TIPUS REED, RATI DE MESURA DE 10 L/IMPULS, CABAL PERMANENT Q3 DE 25 M3/H, RATI Q3/Q1 >=160 EN POSICIÓ HORITZONTAL, CLASSE DE TEMPERATURA T50, COS DE LLAUTÓ, CONSTRUCCIÓ SEGONS REAL DECRETO 244/2016 I REAL DECRETO 244/2016, CONNECTAT A UNA BATERIA O A UN RAMAL | COMPTADOR D'AIGUA PER VELOCITAT, DE RAIG MÚLTIPLE, DN50, AMB UNIONS ROSCADES DE 2´´1/2 SEGONS ISO 228-1, TRANSMISSIÓ MECÀNICA, EQUIPAT AMB EMISSOR D'IMPULSOS DE TIPUS REED, RATI DE MESURA DE 10 L/IMPULS, CABAL PERMANENT Q3 DE 25 M3/H, RATI Q3/Q1 >=160 EN POSICIÓ HORITZONTAL, CLASSE DE TEMPERATURA T50, COS DE LLAUTÓ, CONSTRUCCIÓ SEGONS REAL DECRETO 244/2016 I REAL DECRETO 244/2016, CONNECTAT A UNA BATERIA O A UN RAMAL | 1
Xarxa regenerada | C | Unitats
Comptatge nova xarxa regenerada |  | 1 |  |  |  | 1
| N | Obra | 01 | CAMP FUTBOL 7 I GRADA FUTBOL 11
| N | Capítol | 08 | INSTAL·LACIONS
| N | Titol 3 | 03 | XARXA DE REG
| N | Titol 3 (1) | 02 | Xarxa d'alimentació
01.08.03.02.001 | L | PFB3-W71R | M | TUB DE POLIETILÈ DE DESIGNACIÓ PE 100, DIÀMETRE NOMINAL DN 75, PRESSIÓ NOMINAL PN 16 (SDR 11), SUBMINISTRAT EN ROTLLE, FABRICACIÓ SEGONS NORMA UNE-EN 12201-2, COL·LOCAT AL FONS DE LA RASA, EN ENTORN URBÀ, EN OBRES SENSE DIFICULTAT DE MOBILITAT, SENSE AFECTACIÓ PER PRESÈNCIA DE SERVEIS EN LA RASA, SENSE PRESÈNCIA D'ESTREBADA CRITERI D'AMIDAMENT: M DE LLARGÀRIA INSTAL·LADA, AMIDADA SEGONS LES ESPECIFICACIONS DE LA DT, ENTRE ELS EIXOS DELS ELEMENTS O DELS PUNTS PER CONNECTAR. AQUEST CRITERI INCLOU LES PÈRDUES DE MATERIAL PER RETALLS I ELS EMPALMAMENTS QUE S'HAGIN EFECTUAT. EN LES INSTAL·LACIONS AMB GRAU DE DIFICULTAT ESPECIFICAT, INCLOU, A MÉS, LA REPERCUSSIÓ DE LES PECES ESPECIALS PER COL·LOCAR. NO S'INCLOUEN EN AQUEST CRITERI ELS DAUS DE FORMIGÓ PER A L'ANCORATGE DELS TUBS NI LES BRIDES METÀL·LIQUES PER A LA SUBJECCIÓ DELS MATEIXOS. | TUB DE POLIETILÈ DE DESIGNACIÓ PE 100, DIÀMETRE NOMINAL DN 75, PRESSIÓ NOMINAL PN 16 (SDR 11), SUBMINISTRAT EN ROTLLE, FABRICACIÓ SEGONS NORMA UNE-EN 12201-2, COL·LOCAT AL FONS DE LA RASA, EN ENTORN URBÀ, EN OBRES SENSE DIFICULTAT DE MOBILITAT, SENSE AFECTACIÓ PER PRESÈNCIA DE SERVEIS EN LA RASA, SENSE PRESÈNCIA D'ESTREBADA CRITERI D'AMIDAMENT: M DE LLARGÀRIA INSTAL·LADA, AMIDADA SEGONS LES ESPECIFICACIONS DE LA DT, ENTRE ELS EIXOS DELS ELEMENTS O DELS PUNTS PER CONNECTAR. AQUEST CRITERI INCLOU LES PÈRDUES DE MATERIAL PER RETALLS I ELS EMPALMAMENTS QUE S'HAGIN EFECTUAT. EN LES INSTAL·LACIONS AMB GRAU DE DIFICULTAT ESPECIFICAT, INCLOU, A MÉS, LA REPERCUSSIÓ DE LES PECES ESPECIALS PER COL·LOCAR. NO S'INCLOUEN EN AQUEST CRITERI ELS DAUS DE FORMIGÓ PER A L'ANCORATGE DELS TUBS NI LES BRIDES METÀL·LIQUES PER A LA SUBJECCIÓ DELS MATEIXOS. | 272.1
Xarxa de reg CF 7- soterrada | C | Unitats | Longitud
Alimentació de xarxa regenerada fins dipòsit |  | 1 | 18 |  |  | 18
Connexió amb xarxa existent sortida grup de pressió |  | 1 | 8 |  |  | 8
Sortida grup de pressió fins primer pericó |  | 1 | 77.6 |  |  | 77.6
Tram entre pericons |  | 1 | 3 |  |  | 3
Xarxa perimetral reg CF 7 |  | 1 | 133 |  |  | 133
Tancament malla circuit |  | 1 | 32.5 |  |  | 32.5
| N | Obra | 01 | CAMP FUTBOL 7 I GRADA FUTBOL 11
| N | Capítol | 08 | INSTAL·LACIONS
| N | Titol 3 | 03 | XARXA DE REG
| N | Titol 3 (1) | 03 | Sistema de reg
01.08.03.03.001 | L | PJS1-AJ01 | U | SUBMINISTRAMENT I COL·LOCACIÓ D'ASPERSOR DE LA MARCA RAIN BIRD™ O EQUIVALENT, MODEL 11000, AMB ENTRADA ACME DE 1,5´´. S'INCLOU EN LA PARTIDA: - TOBERA PER A ASPERSOR 11000 DE TAMANY 64. - TAPA PER A GESPA PER A ASPERSORS MODEL 11000. - COBERTA VERDA DE GOMA, APTA PER A GESPA SINTÈTICA (ARTIFICIAL) PER A MODEL 11000. - COLZE ARTICULAT, ACME/ACME 30 CM DE LONGITUD, 1´´½. S'INCLOU MÀ D'OBRA, MATERIALS I MITJANS AUXILIARS. TOTALMENT INSTAL·LAT I FUNCIONANT. | SUBMINISTRAMENT I COL·LOCACIÓ D'ASPERSOR DE LA MARCA RAIN BIRD™ O EQUIVALENT, MODEL 11000, AMB ENTRADA ACME DE 1,5´´. S'INCLOU EN LA PARTIDA: - TOBERA PER A ASPERSOR 11000 DE TAMANY 64. - TAPA PER A GESPA PER A ASPERSORS MODEL 11000. - COBERTA VERDA DE GOMA, APTA PER A GESPA SINTÈTICA (ARTIFICIAL) PER A MODEL 11000. - COLZE ARTICULAT, ACME/ACME 30 CM DE LONGITUD, 1´´½. S'INCLOU MÀ D'OBRA, MATERIALS I MITJANS AUXILIARS. TOTALMENT INSTAL·LAT I FUNCIONANT. | 4
Xarxa de reg CF 7 | C | Unitats
Lateral 1 (canons C2 i C3) |  | 2 |  |  |  | 2
Lateral 2 (canons C4 i C1) |  | 2 |  |  |  | 2
01.08.03.03.002 | L | PJSE-6UB4 | U | ELECTROVÀLVULA PER A INSTAL·LACIO DE REG, DE 2´´ DE DIÀMETRE, 200PGA EN LÍNEA O EN ÀNGLE, AMB ROSQUES BSP FEMELLES. | ELECTROVÀLVULA PER A INSTAL·LACIO DE REG, DE 2´´ DE DIÀMETRE, 200PGA EN LÍNEA O EN ÀNGLE, AMB ROSQUES BSP FEMELLES. | 4
Xarxa de reg CF 7 | C | Unitats
Lateral 1 (canons C2 i C3) |  | 2 |  |  |  | 2
Lateral 2 (canons C4 i C1) |  | 2 |  |  |  | 2
01.08.03.03.003 | L | PFB2-AJ01 | U | SUBMINISTRAMENT I MUNTATGE D'ACCESSORIS ELECTROSOLDABLES PER A LA CONNEXIÓ I DERIVACIÓ A CADA ROTOR D'AIGUA, DE LA MARCA ITALSAN O EQUIVALENT. TOTS ELS ACCESSORIS SON PN16 EL MUNTATGE INCLOU: - MITJANS I MEDIS AUXILIARS - ACCESSORIS DE MUNTATGE I SUPROTACIÓ - MÀ D'OBRA CONJUNT D'ACCESSORIS ELECTROSOLDABLES DE ITALSAN O EQUIVALENT, DE FORMA INDIVIDUAL PER A CADA SISTEMA DE CONNEXIÓ A CANÓ D'AIGUA PEL MUNTATGE DE LA TOTALITAT DELS ELEMENTS HIDRÀULICS I CONNEXIONS ENTRE CANONADES DE PE: - 1 UNITAT ´´TE´´ ELECTROSOLDABLE PE100 RC FM SDR11 PN16 - DIÀMETRE 75 MM. - 2 UNITATS DE ´´MANEGUETS´´ ELECTROSOLDABLES PE100 RC FM SDR11 PN16 - DIÀMETRE 75 MM. - 3 UNITATS DE ´´PORTABRIDES´´ ELECTROSOLDABLES LLARGES PE100 RC FM SDR11 PN16 - DIÀMETRE 75 MM. - 1 UNITAT ´´COLZE 90º´´ ELECTROSOLDABLE PE100 RC FM SDR11 PN16 - DIÀMETRE 75 MM. - 1 VÀLVULA DE TALL DE COMPORTA, DE DIÀMETRE 75 MM O 3´´. TOTALMENT INSTAL·LAT, TESTEJAT I EN FUNCIONAMENT SEGONS ESPECIFICACIONS DE FABRICANT, PRÈVIAMENT APROVAT PER DF. | SUBMINISTRAMENT I MUNTATGE D'ACCESSORIS ELECTROSOLDABLES PER A LA CONNEXIÓ I DERIVACIÓ A CADA ROTOR D'AIGUA, DE LA MARCA ITALSAN O EQUIVALENT. TOTS ELS ACCESSORIS SON PN16 EL MUNTATGE INCLOU: - MITJANS I MEDIS AUXILIARS - ACCESSORIS DE MUNTATGE I SUPROTACIÓ - MÀ D'OBRA CONJUNT D'ACCESSORIS ELECTROSOLDABLES DE ITALSAN O EQUIVALENT, DE FORMA INDIVIDUAL PER A CADA SISTEMA DE CONNEXIÓ A CANÓ D'AIGUA PEL MUNTATGE DE LA TOTALITAT DELS ELEMENTS HIDRÀULICS I CONNEXIONS ENTRE CANONADES DE PE: - 1 UNITAT ´´TE´´ ELECTROSOLDABLE PE100 RC FM SDR11 PN16 - DIÀMETRE 75 MM. - 2 UNITATS DE ´´MANEGUETS´´ ELECTROSOLDABLES PE100 RC FM SDR11 PN16 - DIÀMETRE 75 MM. - 3 UNITATS DE ´´PORTABRIDES´´ ELECTROSOLDABLES LLARGES PE100 RC FM SDR11 PN16 - DIÀMETRE 75 MM. - 1 UNITAT ´´COLZE 90º´´ ELECTROSOLDABLE PE100 RC FM SDR11 PN16 - DIÀMETRE 75 MM. - 1 VÀLVULA DE TALL DE COMPORTA, DE DIÀMETRE 75 MM O 3´´. TOTALMENT INSTAL·LAT, TESTEJAT I EN FUNCIONAMENT SEGONS ESPECIFICACIONS DE FABRICANT, PRÈVIAMENT APROVAT PER DF. | 4
Xarxa de reg CF 7 | C | Unitats
Lateral 1 (canons C2 i C3) |  | 2 |  |  |  | 2
Lateral 2 (canons C4 i C1) |  | 2 |  |  |  | 2
01.08.03.03.004 | L | PJSF-AJ01 | U | SUBMINISTRAMENT I COL·LOCACIÓ DE SENSOR DE PLUJA I GELADES, DEL TIPUS COMBO I AMB CONNEXIÓ INHALÀMBRICA. S'INCLOU MÀ D'OBRA, MATERIALS I MITJANS AUXILIARS. TOTALMENT INSTAL·LAT I FUNCIONANT. | SUBMINISTRAMENT I COL·LOCACIÓ DE SENSOR DE PLUJA I GELADES, DEL TIPUS COMBO I AMB CONNEXIÓ INHALÀMBRICA. S'INCLOU MÀ D'OBRA, MATERIALS I MITJANS AUXILIARS. TOTALMENT INSTAL·LAT I FUNCIONANT. | 1
Xarxa de reg CF 7 | C | Unitats
Sensor de pluja (previsió) |  | 1 |  |  |  | 1
01.08.03.03.005 | L | PG33-AJ01 | U | SUBMINISTRAMENT I COL·LOCACIÓ DE CABLE CONDUCTOR DE COLORS ´´D'IRRIGACIÓ´´, DE 600 V. S'INCLOU LA MÀ D'OBRA, MATERIALS I MITJANS AUXILIARS. TOTALMENT INSTAL·LAT I FUNCIONANT. | SUBMINISTRAMENT I COL·LOCACIÓ DE CABLE CONDUCTOR DE COLORS ´´D'IRRIGACIÓ´´, DE 600 V. S'INCLOU LA MÀ D'OBRA, MATERIALS I MITJANS AUXILIARS. TOTALMENT INSTAL·LAT I FUNCIONANT. | 1
Xarxa de reg CF 7 | C | Unitats | Longitud
Xarxa canons (mallada) - 150 metres |  | 1 | 1 |  |  | 1
01.08.03.03.006 | L | PP4B-AJ01 | U | SUBMINISTRAMENT I COL·LOCACIÓ DE CONNECTOR PER A UN MÀXIM DE 3 CABLES DE 4 MM2 DE SECCIÓ, AMB UN MÀXIM DE 600 V, CONNECTAT. S'INCLOU MÀ D'OBRA, MATERIALS I MITJANS AUXILIARS. TOTALMENT INSTAL·LAT I FUNCIONANT. | SUBMINISTRAMENT I COL·LOCACIÓ DE CONNECTOR PER A UN MÀXIM DE 3 CABLES DE 4 MM2 DE SECCIÓ, AMB UN MÀXIM DE 600 V, CONNECTAT. S'INCLOU MÀ D'OBRA, MATERIALS I MITJANS AUXILIARS. TOTALMENT INSTAL·LAT I FUNCIONANT. | 20
Xarxa reg CF 7 | C | Unitats
Connectors per a cables |  | 20 |  |  |  | 20
01.08.03.03.007 | L | PD31-AJ01 | U | SUBMINISTRAMENT I COL·LOCACIÓ DE PERICÓ TIPUS VB, RECTANGULAR, AMB TANCAMENT I FABRICAT AMB COS NEGRE I TAPA VERDA AMB CARGOL HEXAGONAL, APTA PER ACABAR EN ZONA DE GESPA. DIMENSIONS: - 590 X 490 X 307 MM (LLARGADA X AMPLADA X ALTURA). S'INCLOU LA MÀ D'OBRA, MATERIALS I MITJANS AUXILIARS. TOTALMENT INSTAL·LAT I FUNCIONANT. | SUBMINISTRAMENT I COL·LOCACIÓ DE PERICÓ TIPUS VB, RECTANGULAR, AMB TANCAMENT I FABRICAT AMB COS NEGRE I TAPA VERDA AMB CARGOL HEXAGONAL, APTA PER ACABAR EN ZONA DE GESPA. DIMENSIONS: - 590 X 490 X 307 MM (LLARGADA X AMPLADA X ALTURA). S'INCLOU LA MÀ D'OBRA, MATERIALS I MITJANS AUXILIARS. TOTALMENT INSTAL·LAT I FUNCIONANT. | 5
Xarxa de reg CF 7 | C | Unitats
Lateral 1 (canons C2 i C3) |  | 2 |  |  |  | 2
Lateral 2 (canons C4 i C1) |  | 2 |  |  |  | 2
Zona accés CF 11 pavimentada (pericó) |  | 1 |  |  |  | 1
| N | Obra | 01 | CAMP FUTBOL 7 I GRADA FUTBOL 11
| N | Capítol | 08 | INSTAL·LACIONS
| N | Titol 3 | 03 | XARXA DE REG
| N | Titol 3 (1) | 04 | Gestió i Control
01.08.03.04.001 | L | PG8P-AJ01 | U | SUBMINISTRAMENT I COL·LOCACIÓ DE PROGRAMADOR MODULAR DE 4 ESTACIONS, AMPLIABLE A 22. COMPATIBLE AMB EL LNK2 WIFI DEL MATEIX SISTEMA. - MARCA RAIN BIRD O SIMILAR. - MODEL ESP-ME3. S'INCLOU TAMBÉ LA MÀ D'OBRA, MATERIALS I MITJANS AUXILIARS. TOTALMENT INSTAL·LAT I EN FUNCIONAMENT. ESP-ME3 – PROGRAMADOR MODULAR DE 4 ESTACIONES AMPLIABLE A 22 – COMPATIBLE CON LNK2 WIFI | SUBMINISTRAMENT I COL·LOCACIÓ DE PROGRAMADOR MODULAR DE 4 ESTACIONS, AMPLIABLE A 22. COMPATIBLE AMB EL LNK2 WIFI DEL MATEIX SISTEMA. - MARCA RAIN BIRD O SIMILAR. - MODEL ESP-ME3. S'INCLOU TAMBÉ LA MÀ D'OBRA, MATERIALS I MITJANS AUXILIARS. TOTALMENT INSTAL·LAT I EN FUNCIONAMENT. ESP-ME3 – PROGRAMADOR MODULAR DE 4 ESTACIONES AMPLIABLE A 22 – COMPATIBLE CON LNK2 WIFI | 1
Xarxa de reg CF 7 | C | Unitats
Gestió i control rotors (sala tècnica CF 11) |  | 1 |  |  |  | 1
01.08.03.04.002 | L | PG8L-AJ01 | U | SUBMINISTRAMENT I COL·LOCACIÓ DE MÒDUL D'AMPLIACIÓ DE 3 ESTACIONS, APTE PER AL PROGRAMADOR ESP-ME DE LA MARCA RAIN BIRD O SIMILAR. S'INCLOU LA MÀ D'OBRA, MATERIALS I MITJANS AUXILARS. TOTALMENT INSTAL·LAT I INTEGRAT. | SUBMINISTRAMENT I COL·LOCACIÓ DE MÒDUL D'AMPLIACIÓ DE 3 ESTACIONS, APTE PER AL PROGRAMADOR ESP-ME DE LA MARCA RAIN BIRD O SIMILAR. S'INCLOU LA MÀ D'OBRA, MATERIALS I MITJANS AUXILARS. TOTALMENT INSTAL·LAT I INTEGRAT. | 1
Xarxa de reg CF 7 | C | Unitats
Gestió i control rotors (sala tècnica CF 11) |  | 1 |  |  |  | 1
01.08.03.04.003 | L | PG8L-AJ02 | U | SUBMINISTRAMENT I COL·LOCACIÓ DE MÒDUL WIFI PER A PROGRAMADORS TIPUS RZX, TM2, ESP-M3. PER A CONNEXIÓ APP IOS I ANDRODI / LXME2, LXIVM (NOMÉS IOS). - MARCA RAIN BIRD O SIMILAR. - MODEL LNK2. S'INCLOU LA MÀ D'OBRA, MATERIALS I MITJANS AUXILARS. TOTALMENT INSTAL·LAT I INTEGRAT. | SUBMINISTRAMENT I COL·LOCACIÓ DE MÒDUL WIFI PER A PROGRAMADORS TIPUS RZX, TM2, ESP-M3. PER A CONNEXIÓ APP IOS I ANDRODI / LXME2, LXIVM (NOMÉS IOS). - MARCA RAIN BIRD O SIMILAR. - MODEL LNK2. S'INCLOU LA MÀ D'OBRA, MATERIALS I MITJANS AUXILARS. TOTALMENT INSTAL·LAT I INTEGRAT. | 1
Xarxa de reg CF 7 | C | Unitats
Gestió i control rotors (sala tècnica CF 11) |  | 1 |  |  |  | 1
| N | Obra | 01 | CAMP FUTBOL 7 I GRADA FUTBOL 11
| N | Capítol | 08 | INSTAL·LACIONS
| N | Titol 3 | 04 | XARXA DE SANEJAMENT
| N | Titol 3 (1) | 01 | Recollides camp
01.08.04.01.001 | L | PD58-5YMC | M | CANAL DE FORMIGÓ POLÍMER, D'AMPLÀRIA INTERIOR 100 MM, AMB UN PENDENT DEL < 1 %, AMB PERFIL LATERAL, AMB REIXA D'ACER GALVANITZAT NERVADA, CLASSE A15 SEGONS NORMA UNE-EN 1433, FIXADA AMB TANCA A LA CANAL, COL·LOCADA SOBRE BASE DE FORMIGÓ AMB SOLERA DE 100 MM DE GRUIX I PARETS DE 100 MM DE GRUIX | CANAL DE FORMIGÓ POLÍMER, D'AMPLÀRIA INTERIOR 100 MM, AMB UN PENDENT DEL < 1 %, AMB PERFIL LATERAL, AMB REIXA D'ACER GALVANITZAT NERVADA, CLASSE A15 SEGONS NORMA UNE-EN 1433, FIXADA AMB TANCA A LA CANAL, COL·LOCADA SOBRE BASE DE FORMIGÓ AMB SOLERA DE 100 MM DE GRUIX I PARETS DE 100 MM DE GRUIX | 99
Xarxa evacuació CF 7 | C | Unitats | Longitud
Lateral 1 |  | 1 | 52 |  |  | 52
Lateral 2 - Part 1 |  | 1 | 24.5 |  |  | 24.5
Lateral 2 - Part 2 |  | 1 | 22.5 |  |  | 22.5
01.08.04.01.002 | L | PD781-WBTB | M | CLAVEGUERA AMB TUB DE PVC-U DE PARET SÒLIDA PER A SANEJAMENT SOTERRAT SENSE PRESSIÓ, SUPERFÍCIES INTERNA LLISA I EXTERNA LLISA, DIÀMETRE NOMINAL DN 250, CLASSE DE RIGIDESA ANULAR SN 4 (RIGIDESA ANULAR >= 4KN/M2), CODI D'ÀREA D'APLICACIÓ U (ÚS EN L'EXTERIOR DE L'ESTRUCTURA DELS EDIFICIS), FABRICACIÓ SEGONS NORMA UNE-EN 1401-1, DE COLOR TARONJA-MARRÓ RAL 8023, PER A UNIÓ ELÀSTICA AMB ANELLA ELASTOMÈRICA D'ESTANQUITAT, COL·LOCAT AL FONS DE LA RASA SOBRE LLIT DE SORRA DE 10 CM DE GRUIX I REBLERT DE SORRA FINS A 30 CM PER SOBRE DEL TUB, INCLOSA LA FORMACIÓ D'UNA SOLERA DE 15 CM DE GRUIX DE FORMIGÓ D'ÚS NO ESTRUCTURAL HNE-20/P/20 DE RESISTÈNCIA A COMPRESSIÓ 20 N/MM2, CONSISTÈNCIA PLÀSTICA I GRANDÀRIA MÀXIMA DEL GRANULAT 20 MM, AMB PICÓ VIBRANT ELÈCTRIC | CLAVEGUERA AMB TUB DE PVC-U DE PARET SÒLIDA PER A SANEJAMENT SOTERRAT SENSE PRESSIÓ, SUPERFÍCIES INTERNA LLISA I EXTERNA LLISA, DIÀMETRE NOMINAL DN 250, CLASSE DE RIGIDESA ANULAR SN 4 (RIGIDESA ANULAR >= 4KN/M2), CODI D'ÀREA D'APLICACIÓ U (ÚS EN L'EXTERIOR DE L'ESTRUCTURA DELS EDIFICIS), FABRICACIÓ SEGONS NORMA UNE-EN 1401-1, DE COLOR TARONJA-MARRÓ RAL 8023, PER A UNIÓ ELÀSTICA AMB ANELLA ELASTOMÈRICA D'ESTANQUITAT, COL·LOCAT AL FONS DE LA RASA SOBRE LLIT DE SORRA DE 10 CM DE GRUIX I REBLERT DE SORRA FINS A 30 CM PER SOBRE DEL TUB, INCLOSA LA FORMACIÓ D'UNA SOLERA DE 15 CM DE GRUIX DE FORMIGÓ D'ÚS NO ESTRUCTURAL HNE-20/P/20 DE RESISTÈNCIA A COMPRESSIÓ 20 N/MM2, CONSISTÈNCIA PLÀSTICA I GRANDÀRIA MÀXIMA DEL GRANULAT 20 MM, AMB PICÓ VIBRANT ELÈCTRIC | 154.3
Xarxa evacuació CF 7 | C | Unitats | Longitud
Col·lector recollida lateral 1 |  | 1 | 52 |  |  | 52
Connexions a reixa evacuació |  | 5 | 0.5 |  |  | 2.5
Col·lector recollida lateral 2 |  | 1 | 54 |  |  | 54
Connexions a reixa evacuació |  | 3 | 3.6 |  |  | 10.8
Connexió darrera porteria |  | 1 | 35 |  |  | 35
01.08.04.01.003 | L | PD35-VDXJ | U | PERICÓ DE PAS DE FORMIGÓ PREFABRICAT, PER ALLOTJAMENT DE CLAU D'ESCOMESA INTERNA, DE 60X60X65 CM CM DE MIDES INTERIORS I 5 CM DE GRUIX, PER A EVACUACIÓ D'AIGÜES RESIDUALS, INCLOSA TAPA DE FORMIGÓ PREFABRICAT, COL·LOCAT CRITERI D'AMIDAMENT: UNITAT MESURADA SEGONS LES ESPECIFICACIONS DE LA DT. | PERICÓ DE PAS DE FORMIGÓ PREFABRICAT, PER ALLOTJAMENT DE CLAU D'ESCOMESA INTERNA, DE 60X60X65 CM CM DE MIDES INTERIORS I 5 CM DE GRUIX, PER A EVACUACIÓ D'AIGÜES RESIDUALS, INCLOSA TAPA DE FORMIGÓ PREFABRICAT, COL·LOCAT CRITERI D'AMIDAMENT: UNITAT MESURADA SEGONS LES ESPECIFICACIONS DE LA DT. | 4
Xarxa evacuació CF 7 | C | Unitats
Pericons recollida xarxes laterals |  | 2 |  |  |  | 2
Pericó unió a col·lector evacuació existent |  | 1 |  |  |  | 1
Pericó sortida C/ Moreres |  | 1 |  |  |  | 1
01.08.04.01.004 | L | PBD3-AJ01 | U | SUBMINISTRAMENT I COL·LOCACIÓ DE TAP DE NETEJA PER A CANONADES D'AIGÜES PLUVIALS. S'INCLOU MÀ D'OBRA, MATERIALS I MEDIS AUXILIARS. TOTALMENT COL·LOCAT I FUNCIONANT. | SUBMINISTRAMENT I COL·LOCACIÓ DE TAP DE NETEJA PER A CANONADES D'AIGÜES PLUVIALS. S'INCLOU MÀ D'OBRA, MATERIALS I MEDIS AUXILIARS. TOTALMENT COL·LOCAT I FUNCIONANT. | 3
Xarxa evacuació CF 7 | C | Unitats
Col·lectors longitudinals (previsió) |  | 2 |  |  |  | 2
Pericó unió a col·lector evacuació existent |  | 1 |  |  |  | 1
01.08.04.01.005 | L | PDK4-BAM1 | M | A1 - PROLONGACIÓ D'ARQUETES EXISTENTS DE SERVEIS DE PEÇA PREFABRICADA DE FORMIGÓ Ø 80 I H: VARIABLE DE COTA EXISTENT A COTA DE PROJECTE, AMB TAPA D'ACER I REBLERT LATERAL AMB TERRA DE LA MATEIXA EXCAVACIÓ. LA PARTIDA INCLOU TOTES LES FEINES I ELEMENTS AUXILIARS NECESSARIS PER A DEIXAR LA UNITAT D'OBRA CORRECTAMENT EXECUTADA SEGONS PLÀNOLS DE PROJECTE I INDICACIONS DE LA DF. | A1 - PROLONGACIÓ D'ARQUETES EXISTENTS DE SERVEIS DE PEÇA PREFABRICADA DE FORMIGÓ Ø 80 I H: VARIABLE DE COTA EXISTENT A COTA DE PROJECTE, AMB TAPA D'ACER I REBLERT LATERAL AMB TERRA DE LA MATEIXA EXCAVACIÓ. LA PARTIDA INCLOU TOTES LES FEINES I ELEMENTS AUXILIARS NECESSARIS PER A DEIXAR LA UNITAT D'OBRA CORRECTAMENT EXECUTADA SEGONS PLÀNOLS DE PROJECTE I INDICACIONS DE LA DF. | 9.44
| C | Unitats | Alçada
|  | 3 | 0.68 |  |  | 2.04
|  | 3 | 1.5 |  |  | 4.5
|  | 2 | 1.1 |  |  | 2.2
|  | 1 | 0.7 |  |  | 0.7
01.08.04.01.006 | L | PDKY-BAM1 | U | A2 - COL·LOCACIÓ DE BASTIMENT I TAPA PER A PERICONS DE SERVEIS DE COSTAT <= 80 CM O Ø80CM. | A2 - COL·LOCACIÓ DE BASTIMENT I TAPA PER A PERICONS DE SERVEIS DE COSTAT <= 80 CM O Ø80CM. | 7
|  | 7 |  |  |  | 7
| N | Obra | 01 | CAMP FUTBOL 7 I GRADA FUTBOL 11
| N | Capítol | 08 | INSTAL·LACIONS
| N | Titol 3 | 04 | XARXA DE SANEJAMENT
| N | Titol 3 (1) | 02 | Recollides perimetrals
01.08.04.02.001 | L | PD58-5YMC | M | CANAL DE FORMIGÓ POLÍMER, D'AMPLÀRIA INTERIOR 100 MM, AMB UN PENDENT DEL < 1 %, AMB PERFIL LATERAL, AMB REIXA D'ACER GALVANITZAT NERVADA, CLASSE A15 SEGONS NORMA UNE-EN 1433, FIXADA AMB TANCA A LA CANAL, COL·LOCADA SOBRE BASE DE FORMIGÓ AMB SOLERA DE 100 MM DE GRUIX I PARETS DE 100 MM DE GRUIX | CANAL DE FORMIGÓ POLÍMER, D'AMPLÀRIA INTERIOR 100 MM, AMB UN PENDENT DEL < 1 %, AMB PERFIL LATERAL, AMB REIXA D'ACER GALVANITZAT NERVADA, CLASSE A15 SEGONS NORMA UNE-EN 1433, FIXADA AMB TANCA A LA CANAL, COL·LOCADA SOBRE BASE DE FORMIGÓ AMB SOLERA DE 100 MM DE GRUIX I PARETS DE 100 MM DE GRUIX | 18.1
Xarxa evacuació CF 7 | C | Unitats | Longitud
Pavelló |  | 1 | 12 |  |  | 12
Accés CF 11 |  | 1 | 6.1 |  |  | 6.1
01.08.04.02.002 | L | PD11-B2P3 | M | BAIXANT DE POLIETILÈ D'ALTA DENSITAT PER SISTEMES D'EVACUACIÓ SIFÒNICA, PE 80 DE 90 MM DE DIÀMETRE NOMINAL EXTERIOR DE 5 BAR DE PRESSIÓ NOMINAL, SÈRIE SDR 26SEGONS UNE-EN 12201-2, INCLOSOS ACCESSORIS I ELEMENTS DE FIXACIÓ | BAIXANT DE POLIETILÈ D'ALTA DENSITAT PER SISTEMES D'EVACUACIÓ SIFÒNICA, PE 80 DE 90 MM DE DIÀMETRE NOMINAL EXTERIOR DE 5 BAR DE PRESSIÓ NOMINAL, SÈRIE SDR 26SEGONS UNE-EN 12201-2, INCLOSOS ACCESSORIS I ELEMENTS DE FIXACIÓ | 15
Graderia F11 | C | Unitats | Longitud
Baixants pèrgola |  | 3 | 5 |  |  | 15
01.08.04.02.003 | L | PBD3-AJ01 | U | SUBMINISTRAMENT I COL·LOCACIÓ DE TAP DE NETEJA PER A CANONADES D'AIGÜES PLUVIALS. S'INCLOU MÀ D'OBRA, MATERIALS I MEDIS AUXILIARS. TOTALMENT COL·LOCAT I FUNCIONANT. | SUBMINISTRAMENT I COL·LOCACIÓ DE TAP DE NETEJA PER A CANONADES D'AIGÜES PLUVIALS. S'INCLOU MÀ D'OBRA, MATERIALS I MEDIS AUXILIARS. TOTALMENT COL·LOCAT I FUNCIONANT. | 2
Xarxa evacuació CF 7 | C | Unitats
Recollida pavelló |  | 1 |  |  |  | 1
Recollida pèrgola graderia |  | 1 |  |  |  | 1
01.08.04.02.004 | L | PD781-WBT7 | M | CLAVEGUERA AMB TUB DE PVC-U DE PARET SÒLIDA PER A SANEJAMENT SOTERRAT SENSE PRESSIÓ, SUPERFÍCIES INTERNA LLISA I EXTERNA LLISA, DIÀMETRE NOMINAL DN 110, CLASSE DE RIGIDESA ANULAR SN 4 (RIGIDESA ANULAR >= 4KN/M2), CODI D'ÀREA D'APLICACIÓ U (ÚS EN L'EXTERIOR DE L'ESTRUCTURA DELS EDIFICIS), FABRICACIÓ SEGONS NORMA UNE-EN 1401-1, DE COLOR TARONJA-MARRÓ RAL 8023, PER A UNIÓ ELÀSTICA AMB ANELLA ELASTOMÈRICA D'ESTANQUITAT, COL·LOCAT AL FONS DE LA RASA SOBRE LLIT DE SORRA DE 10 CM DE GRUIX I REBLERT DE SORRA FINS A 30 CM PER SOBRE DEL TUB, INCLOSA LA FORMACIÓ D'UNA SOLERA DE 15 CM DE GRUIX DE FORMIGÓ D'ÚS NO ESTRUCTURAL HNE-20/P/20 DE RESISTÈNCIA A COMPRESSIÓ 20 N/MM2, CONSISTÈNCIA PLÀSTICA I GRANDÀRIA MÀXIMA DEL GRANULAT 20 MM, AMB PICÓ VIBRANT ELÈCTRIC | CLAVEGUERA AMB TUB DE PVC-U DE PARET SÒLIDA PER A SANEJAMENT SOTERRAT SENSE PRESSIÓ, SUPERFÍCIES INTERNA LLISA I EXTERNA LLISA, DIÀMETRE NOMINAL DN 110, CLASSE DE RIGIDESA ANULAR SN 4 (RIGIDESA ANULAR >= 4KN/M2), CODI D'ÀREA D'APLICACIÓ U (ÚS EN L'EXTERIOR DE L'ESTRUCTURA DELS EDIFICIS), FABRICACIÓ SEGONS NORMA UNE-EN 1401-1, DE COLOR TARONJA-MARRÓ RAL 8023, PER A UNIÓ ELÀSTICA AMB ANELLA ELASTOMÈRICA D'ESTANQUITAT, COL·LOCAT AL FONS DE LA RASA SOBRE LLIT DE SORRA DE 10 CM DE GRUIX I REBLERT DE SORRA FINS A 30 CM PER SOBRE DEL TUB, INCLOSA LA FORMACIÓ D'UNA SOLERA DE 15 CM DE GRUIX DE FORMIGÓ D'ÚS NO ESTRUCTURAL HNE-20/P/20 DE RESISTÈNCIA A COMPRESSIÓ 20 N/MM2, CONSISTÈNCIA PLÀSTICA I GRANDÀRIA MÀXIMA DEL GRANULAT 20 MM, AMB PICÓ VIBRANT ELÈCTRIC | 23
Xarxa evacuació CF 7 | C | Unitats | Longitud
Recollida baixants i conxexió a xarxa existent |  | 1 | 23 |  |  | 23
| N | Obra | 01 | CAMP FUTBOL 7 I GRADA FUTBOL 11
| N | Capítol | 08 | INSTAL·LACIONS
| N | Titol 3 | 05 | ELECTRICITAT
| N | Titol 3 (1) | 01 | Xarxa de terres
01.08.05.01.001 | L | PGDZ-AJ03 | U | SUBMINISTRAMENT I COL.LOCACIÓ DE''PUNTO 0'' DE XARXA DE TERRES. INCLOU PLATINA DE COURE AMB 12 FORATS M-10, BORNS DE CONNEXIÓ, AÏLLADORS I MATERIAL AUXILIAR DE MUNTATGE. PONT SECCIONADOR DE PLATINA DE CU EN CAIXA ESTANCA. TOTALMENT COL.LOCADA, INSTAL.LADA I COMPROVADA. | SUBMINISTRAMENT I COL.LOCACIÓ DE''PUNTO 0'' DE XARXA DE TERRES. INCLOU PLATINA DE COURE AMB 12 FORATS M-10, BORNS DE CONNEXIÓ, AÏLLADORS I MATERIAL AUXILIAR DE MUNTATGE. PONT SECCIONADOR DE PLATINA DE CU EN CAIXA ESTANCA. TOTALMENT COL.LOCADA, INSTAL.LADA I COMPROVADA. | 2
Fase 1 - CEM Estruch | C | Unitats
Xarxa de terres |  | 1 |  |  |  | 1
Subquadre elèctric |  | 1 |  |  |  | 1
01.08.05.01.002 | L | PGDZ-AJ02 | U | SUBMINISTRAMENT I COL·LOCACIÓ DE CAIXA DE REGISTRE AMB PONT DE COMPROVACIÓ DE POSADA A TERRA. S'INCLOU MÀ D'OBRA, MATERIALS I MEDIS AUXILIARS. MUNTAT EN CAIXA ESTANCA I COL·LOCAT SUPERFICIALMENT. TOTALMENT INSTAL·LAT I FUNCIONANT. | SUBMINISTRAMENT I COL·LOCACIÓ DE CAIXA DE REGISTRE AMB PONT DE COMPROVACIÓ DE POSADA A TERRA. S'INCLOU MÀ D'OBRA, MATERIALS I MEDIS AUXILIARS. MUNTAT EN CAIXA ESTANCA I COL·LOCAT SUPERFICIALMENT. TOTALMENT INSTAL·LAT I FUNCIONANT. | 1
Sala tècnica existent | C | Unitats
Xarxa de Terres |  | 1 |  |  |  | 1
01.08.05.01.003 | L | PGDZ-AJ04 | U | SUBMINISTRAMENT I COL·LOCACIÓ DE CAIXA DE REGISTRE AMB PONT DE POSTA A TERRA SEGONS DEFINICIÓ DE PLÀNOLS I MEMÓRIA. INCLOU CAIXA PC IP66 IK08 AL341XAN291XL168MM AMB TAPA TRANSPARENT DEL TIPUS THALASSA TBP-NSYTBP342916HT DE SCHNEIDER ELECTRIC O EQUIVALENT, PER LA POSTA A TERRA DE TOTES LES PARTS METÀLIQUES AMB REPARTIDOR MODULAR MONOBLOC BIPOLAR 2P 40A LEGRAND O EQUIVALENT. INCLOU SALS ADIENTS, OBRA CIVIL, TAPA I MITJANS I MEDIS AUXILIARS. TOTALMENT COL.LOCADES, RECOL.LOCADES I INSTAL.LADES. | SUBMINISTRAMENT I COL·LOCACIÓ DE CAIXA DE REGISTRE AMB PONT DE POSTA A TERRA SEGONS DEFINICIÓ DE PLÀNOLS I MEMÓRIA. INCLOU CAIXA PC IP66 IK08 AL341XAN291XL168MM AMB TAPA TRANSPARENT DEL TIPUS THALASSA TBP-NSYTBP342916HT DE SCHNEIDER ELECTRIC O EQUIVALENT, PER LA POSTA A TERRA DE TOTES LES PARTS METÀLIQUES AMB REPARTIDOR MODULAR MONOBLOC BIPOLAR 2P 40A LEGRAND O EQUIVALENT. INCLOU SALS ADIENTS, OBRA CIVIL, TAPA I MITJANS I MEDIS AUXILIARS. TOTALMENT COL.LOCADES, RECOL.LOCADES I INSTAL.LADES. | 1
Sala tècnica existent | C | Unitats
Xarxa de Terres |  | 1 |  |  |  | 1
01.08.05.01.004 | L | PGD1-E3BT | U | PIQUETA DE CONNEXIÓ A TERRA D'ACER, AMB RECOBRIMENT DE COURE 300 µM DE GRUIX, DE 1500 MM LLARGÀRIA DE 14,6 MM DE DIÀMETRE, CLAVADA A TERRA CRITERI D'AMIDAMENT: UNITAT DE QUANTITAT INSTAL·LADA, MESURADA SEGONS LES ESPECIFICACIONS DE LA DT. | PIQUETA DE CONNEXIÓ A TERRA D'ACER, AMB RECOBRIMENT DE COURE 300 µM DE GRUIX, DE 1500 MM LLARGÀRIA DE 14,6 MM DE DIÀMETRE, CLAVADA A TERRA CRITERI D'AMIDAMENT: UNITAT DE QUANTITAT INSTAL·LADA, MESURADA SEGONS LES ESPECIFICACIONS DE LA DT. | 4
Fase 1 - CEM Estruch | C | Unitats
Xarxa de terres perimetrial - nou camp futbol 7 |  | 4 |  |  |  | 4
01.08.05.01.005 | L | PG3B-E7CS | M | CONDUCTOR DE COURE NU, UNIPOLAR DE SECCIÓ 1X35 MM2, MUNTAT EN MALLA DE CONNEXIÓ A TERRA CRITERI D'AMIDAMENT: M DE LLARGÀRIA INSTAL·LADA, AMIDADA SEGONS LES ESPECIFICACIONS DE LA DT, ENTRE ELS EIXOS DELS ELEMENTS O DELS PUNTS PER CONNECTAR. AQUEST CRITERI INCLOU LES PÈRDUES DE MATERIAL COM A CONSEQÜÈNCIA DELS RETALLS. | CONDUCTOR DE COURE NU, UNIPOLAR DE SECCIÓ 1X35 MM2, MUNTAT EN MALLA DE CONNEXIÓ A TERRA CRITERI D'AMIDAMENT: M DE LLARGÀRIA INSTAL·LADA, AMIDADA SEGONS LES ESPECIFICACIONS DE LA DT, ENTRE ELS EIXOS DELS ELEMENTS O DELS PUNTS PER CONNECTAR. AQUEST CRITERI INCLOU LES PÈRDUES DE MATERIAL COM A CONSEQÜÈNCIA DELS RETALLS. | 200
Fase 1 - CEM Estruch | C | Unitats | Longitud
Xarxa de terres perimetrial - nou camp futbol 7 |  | 1 | 200 |  |  | 200
| N | Obra | 01 | CAMP FUTBOL 7 I GRADA FUTBOL 11
| N | Capítol | 08 | INSTAL·LACIONS
| N | Titol 3 | 05 | ELECTRICITAT
| N | Titol 3 (1) | 02 | Quadres i proteccions
01.08.05.02.001 | L | PG14-AJ02 | U | PARTIDA DE TREBALLS DE COMPROVACIÓ DE QUADRE ELÈCTRIC EXISTENT EN SALA TÈCNICA DEL CAMP DE FÚTBOL MUNICIPAL, SEGONS DOCUMENTACIÓ GRÀFICA. ELS TREBALLS COMPRENEN: - COMPROVACIÓ DE LES PROTECCIONS ACTUALS CAP AL NOU SUBQUADRE D'ENLLUMENAT DEL CAMP DE FUTBOL 7. - RETIRADA DE PROTECCIONS DE LÍNIES MODIFICADES, SI S'ESCAU. - RETIRADA DEL CABLATGE DE LA PROTECCIÓ ELIMINADA, SI S'ESCAU. - COL·LOCACIÓ DE NOVES PROTECCIONS. - COMPROVACIÓ I RETOLACIÓ DE LES PROTECCIONS. S'HI INCLOU LA MÀ D'OBRA, ELS MATERIALS I ELS MITJANS AUXILIARS. | PARTIDA DE TREBALLS DE COMPROVACIÓ DE QUADRE ELÈCTRIC EXISTENT EN SALA TÈCNICA DEL CAMP DE FÚTBOL MUNICIPAL, SEGONS DOCUMENTACIÓ GRÀFICA. ELS TREBALLS COMPRENEN: - COMPROVACIÓ DE LES PROTECCIONS ACTUALS CAP AL NOU SUBQUADRE D'ENLLUMENAT DEL CAMP DE FUTBOL 7. - RETIRADA DE PROTECCIONS DE LÍNIES MODIFICADES, SI S'ESCAU. - RETIRADA DEL CABLATGE DE LA PROTECCIÓ ELIMINADA, SI S'ESCAU. - COL·LOCACIÓ DE NOVES PROTECCIONS. - COMPROVACIÓ I RETOLACIÓ DE LES PROTECCIONS. S'HI INCLOU LA MÀ D'OBRA, ELS MATERIALS I ELS MITJANS AUXILIARS. | 1
Electricitat - Sala tècnica CF 11 | C | Unitats
Quadre elèctric |  | 1 |  |  |  | 1
01.08.05.02.002 | L | PG14-AJ01 | U | PARTIDA DE TREBALLS D'AMPLIACIÓ DEL QUADRE ELÈCTRIC EXISTENT I SITUAT EN SALA TÈCNICA EXISTENT EN EL CAMP DE FUTBOL MUNICIPAL. ELS TREBALLS COMPRENEN: - SANEJAMENT DEL QUADRE ACTUAL. - COL·LOCACIÓ DE NOVES PROTECCIONS PER A LES NOVES LÍNIES D'ENLLUMENAT DEL NOU SUBQUADRE DEL CAMP DE FUTBOL 7. - ROTULACIÓ DE LES PROTECCIONS. ELS TREBALLS ES REALITZARAN SEGONS HORARI INDICAT PER A LA DIRECCIÓ FACULTATIVA DE L'OBRA I DE LA PROPIETAT (AJUNTAMENT). S'INCLOU LA MÀ D'OBRA, MATERIALS I MEDIS AUXILIARS. | PARTIDA DE TREBALLS D'AMPLIACIÓ DEL QUADRE ELÈCTRIC EXISTENT I SITUAT EN SALA TÈCNICA EXISTENT EN EL CAMP DE FUTBOL MUNICIPAL. ELS TREBALLS COMPRENEN: - SANEJAMENT DEL QUADRE ACTUAL. - COL·LOCACIÓ DE NOVES PROTECCIONS PER A LES NOVES LÍNIES D'ENLLUMENAT DEL NOU SUBQUADRE DEL CAMP DE FUTBOL 7. - ROTULACIÓ DE LES PROTECCIONS. ELS TREBALLS ES REALITZARAN SEGONS HORARI INDICAT PER A LA DIRECCIÓ FACULTATIVA DE L'OBRA I DE LA PROPIETAT (AJUNTAMENT). S'INCLOU LA MÀ D'OBRA, MATERIALS I MEDIS AUXILIARS. | 1
Electricitat - Sala tècnica CF 11 | C | Unitats
Previsió |  | 1 |  |  |  | 1
01.08.05.02.003 | L | PG02-AJ01 | U | SUBMINISTRE I COL·LOCACIÓ DE SUBQUADRE ELÈCTRIC D'ENLLUMENAT PER AL NOU CAMP DE FUTBOL 7 OBJECTE D'ESTUDI, SEGONS ESQUEMA ELÈCTRIC UNIFILAR I ESPECIFICACIONS. ARMARI METÀL·LIC IP30 IK07, EN XAPA ELECTROZINCADA, REFORÇAT, EN MUNTATGE SUPERFICIAL, XASSÍS, SUPORT DE CARRILS, MARC FRONTAL AMB TARGES PERFORADES, SISTEMA D'ETIQUETAT, OBTURADORS I COL·LECTOR TERRA/NEUTRE, AMB PORTA METÀL·LICA, PANY I CLAU. S'INCLOU: - PROTECCIÓ DIFERENCIAL I MAGNETOTERMICA TRIFÀSICA GENERAL REGULABLE, CONNECTADA AL SISTEMA SMARTLINK DE SCHNEIDER O EQUIVALENT, PER FER UN CONTROL REMOT DE LES PROTECCIONS. EN CAS DE QUE SALTI ALGUNA, QUE DONGUI UN ALARMA. - PROTECCIÓ CONTRA SOBRETENSIONS (PERMANENTS I TRANSITORIES). - PROTECCIÓ DIFERENCIAL AMB CONTACTE D’ESTATS. SUPERIMMUNITZATS. - PROTECCIÓ AUTOMÀTICA MAGNETOTÈRMICA. - CONTACTORS (SEGONS QUADRE UNIFILAR). - TELERRUPTORS (SEGONS QUADRE UNIFILAR). - GUARDAMOTORS REGULABLES (SEGONS QUADRE UNIFILAR). - VARIADORS DE FREQÜÈNCIA (SEGONS QUADRE UNIFILAR). - ENDOLLS A QUADRE (CARRIL DIN). - MANIOBRES I ENCLAVAMENTS. - ALTRES EQUIPS SEGONS ESQUEMA UNIFILAR. - ANALITZADOR DE XARXA DE CARRIL DIN - BUS D'INTEGRACIÓ DE PROTECCIONS DE SCHNEIDER O EQUIVALENT, TOTALMENT INSTAL.LAT I EN FUNCIONAMENT. - NOM DE CADA LINIA AMB PLAQUES DE BAQUELITA. TOTES LES PROTECCIONS GARANTIRAN LA SEVA COORDINACIÓ, FILIACIÓ I SELECTIVITAT I EL PODER DE TALL DE CAPÇALERA SERÀ DE MÍNIM 4.5 KA. RETOLACIÓ DELS CIRCUITS, DE SENYALITZACIÓ, DE PERILL I DE TOT ELS CIRCUITS, I AMB EL ESQUEMA ELÈCTRIC AS - BUILT EN PAPER AL INTERIOR. S'INCLOU TAMBÉ EL CABLEJAT INTERIOR EL QUAL ANIRÀ PERFECTAMENT PENTINAT I RECOLLIT EN BRIDES I LA IDENTIFICACIÓ AL CIRCUIT QUE PERTANY. L'ARMARI DISPOSARÀ D'UN ESPAI DE RESERVA DEL 30 %. EXECUTAT SEGONS REBT, NORMATIVA VIGENT, PLÀNOLS, ESQUEMES UNIFILARS, INDICACIONS DEL PROJECTE ESPECÍFIC I DE LA DIRECCIÓ FACULTATIVA I LA PROPIETAT. S'INCLOU LA MÀ D'OBRA, MATERIALS I MEDIS AUXILIARS. TOTALMENT COL.LOCAT, CABLEJAT I EN FUNCIONAMENT. | SUBMINISTRE I COL·LOCACIÓ DE SUBQUADRE ELÈCTRIC D'ENLLUMENAT PER AL NOU CAMP DE FUTBOL 7 OBJECTE D'ESTUDI, SEGONS ESQUEMA ELÈCTRIC UNIFILAR I ESPECIFICACIONS. ARMARI METÀL·LIC IP30 IK07, EN XAPA ELECTROZINCADA, REFORÇAT, EN MUNTATGE SUPERFICIAL, XASSÍS, SUPORT DE CARRILS, MARC FRONTAL AMB TARGES PERFORADES, SISTEMA D'ETIQUETAT, OBTURADORS I COL·LECTOR TERRA/NEUTRE, AMB PORTA METÀL·LICA, PANY I CLAU. S'INCLOU: - PROTECCIÓ DIFERENCIAL I MAGNETOTERMICA TRIFÀSICA GENERAL REGULABLE, CONNECTADA AL SISTEMA SMARTLINK DE SCHNEIDER O EQUIVALENT, PER FER UN CONTROL REMOT DE LES PROTECCIONS. EN CAS DE QUE SALTI ALGUNA, QUE DONGUI UN ALARMA. - PROTECCIÓ CONTRA SOBRETENSIONS (PERMANENTS I TRANSITORIES). - PROTECCIÓ DIFERENCIAL AMB CONTACTE D’ESTATS. SUPERIMMUNITZATS. - PROTECCIÓ AUTOMÀTICA MAGNETOTÈRMICA. - CONTACTORS (SEGONS QUADRE UNIFILAR). - TELERRUPTORS (SEGONS QUADRE UNIFILAR). - GUARDAMOTORS REGULABLES (SEGONS QUADRE UNIFILAR). - VARIADORS DE FREQÜÈNCIA (SEGONS QUADRE UNIFILAR). - ENDOLLS A QUADRE (CARRIL DIN). - MANIOBRES I ENCLAVAMENTS. - ALTRES EQUIPS SEGONS ESQUEMA UNIFILAR. - ANALITZADOR DE XARXA DE CARRIL DIN - BUS D'INTEGRACIÓ DE PROTECCIONS DE SCHNEIDER O EQUIVALENT, TOTALMENT INSTAL.LAT I EN FUNCIONAMENT. - NOM DE CADA LINIA AMB PLAQUES DE BAQUELITA. TOTES LES PROTECCIONS GARANTIRAN LA SEVA COORDINACIÓ, FILIACIÓ I SELECTIVITAT I EL PODER DE TALL DE CAPÇALERA SERÀ DE MÍNIM 4.5 KA. RETOLACIÓ DELS CIRCUITS, DE SENYALITZACIÓ, DE PERILL I DE TOT ELS CIRCUITS, I AMB EL ESQUEMA ELÈCTRIC AS - BUILT EN PAPER AL INTERIOR. S'INCLOU TAMBÉ EL CABLEJAT INTERIOR EL QUAL ANIRÀ PERFECTAMENT PENTINAT I RECOLLIT EN BRIDES I LA IDENTIFICACIÓ AL CIRCUIT QUE PERTANY. L'ARMARI DISPOSARÀ D'UN ESPAI DE RESERVA DEL 30 %. EXECUTAT SEGONS REBT, NORMATIVA VIGENT, PLÀNOLS, ESQUEMES UNIFILARS, INDICACIONS DEL PROJECTE ESPECÍFIC I DE LA DIRECCIÓ FACULTATIVA I LA PROPIETAT. S'INCLOU LA MÀ D'OBRA, MATERIALS I MEDIS AUXILIARS. TOTALMENT COL.LOCAT, CABLEJAT I EN FUNCIONAMENT. | 1
Electricitat - Sala tècnica CF 11 | C | Unitats
Sala tècnica (costat quadre existent) |  | 1 |  |  |  | 1
| N | Obra | 01 | CAMP FUTBOL 7 I GRADA FUTBOL 11
| N | Capítol | 08 | INSTAL·LACIONS
| N | Titol 3 | 05 | ELECTRICITAT
| N | Titol 3 (1) | 03 | Cablejat i alimentacions
01.08.05.03.001 | L | PG33-E6UR | M | CABLE AMB CONDUCTOR DE COURE DE TENSIÓ ASSIGNADA0,6/1 KV, DE DESIGNACIÓ RZ1-K (AS), CONSTRUCCIÓ SEGONS NORMA UNE 21123-4, TRIPOLAR, DE SECCIÓ 3X2,5 MM2, AMB COBERTA DEL CABLE DE POLIOLEFINES, CLASSE DE REACCIÓ AL FOC CCA-S1B, D1, A1 SEGONS LA NORMA UNE-EN 50575 AMB BAIXA EMISSIÓ FUMS, COL·LOCAT EN TUB CRITERI D'AMIDAMENT: M DE LLARGÀRIA INSTAL·LADA, AMIDADA SEGONS LES ESPECIFICACIONS DEL PROJECTE, ENTRE ELS EIXOS DELS ELEMENTS PER CONNECTAR. AQUEST CRITERI INCLOU LES PÈRDUES DE MATERIAL CORRESPONENTS A RETALLS, AIXÍ COM L'EXCÉS PREVIST PER A LES CONNEXIONS. | CABLE AMB CONDUCTOR DE COURE DE TENSIÓ ASSIGNADA0,6/1 KV, DE DESIGNACIÓ RZ1-K (AS), CONSTRUCCIÓ SEGONS NORMA UNE 21123-4, TRIPOLAR, DE SECCIÓ 3X2,5 MM2, AMB COBERTA DEL CABLE DE POLIOLEFINES, CLASSE DE REACCIÓ AL FOC CCA-S1B, D1, A1 SEGONS LA NORMA UNE-EN 50575 AMB BAIXA EMISSIÓ FUMS, COL·LOCAT EN TUB CRITERI D'AMIDAMENT: M DE LLARGÀRIA INSTAL·LADA, AMIDADA SEGONS LES ESPECIFICACIONS DEL PROJECTE, ENTRE ELS EIXOS DELS ELEMENTS PER CONNECTAR. AQUEST CRITERI INCLOU LES PÈRDUES DE MATERIAL CORRESPONENTS A RETALLS, AIXÍ COM L'EXCÉS PREVIST PER A LES CONNEXIONS. | 395
Xarxa de reg CF 7 (en sala tècnica) | C | Unitats | Longitud
Alimentació programador/centraleta |  | 1 | 5 |  |  | 5
Reserva |  | 1 | 5 |  |  | 5
Electricitat (en sala tècnica) | C | Unitats | Longitud
Maniobra 1 |  | 1 | 5 |  |  | 5
Reserva 2 |  | 1 | 5 |  |  | 5
Reserva 3 |  | 1 | 5 |  |  | 5
Enllumenat vertical (per interior columna) | C | Unitats | Longitud
Alimentació + TT Focus 1 |  | 1 | 10 |  |  | 10
Alimentació + TT Focus 2 |  | 1 | 10 |  |  | 10
Alimentació + TT Focus 3 |  | 1 | 10 |  |  | 10
Alimentació + TT Focus 4 |  | 1 | 10 |  |  | 10
Alimentació + TT Làmpades graderies |  | 22 | 15 |  |  | 330
01.08.05.03.002 | L | PG33-E6ZB | M | CABLE AMB CONDUCTOR DE COURE DE TENSIÓ ASSIGNADA0,6/1 KV, DE DESIGNACIÓ RZ1-K (AS), CONSTRUCCIÓ SEGONS NORMA UNE 21123-4, PENTAPOLAR, DE SECCIÓ 5X6 MM2, AMB COBERTA DEL CABLE DE POLIOLEFINES, CLASSE DE REACCIÓ AL FOC CCA-S1B, D1, A1 SEGONS LA NORMA UNE-EN 50575 AMB BAIXA EMISSIÓ FUMS, COL·LOCAT EN TUB CRITERI D'AMIDAMENT: M DE LLARGÀRIA INSTAL·LADA, AMIDADA SEGONS LES ESPECIFICACIONS DEL PROJECTE, ENTRE ELS EIXOS DELS ELEMENTS PER CONNECTAR. AQUEST CRITERI INCLOU LES PÈRDUES DE MATERIAL CORRESPONENTS A RETALLS, AIXÍ COM L'EXCÉS PREVIST PER A LES CONNEXIONS. | CABLE AMB CONDUCTOR DE COURE DE TENSIÓ ASSIGNADA0,6/1 KV, DE DESIGNACIÓ RZ1-K (AS), CONSTRUCCIÓ SEGONS NORMA UNE 21123-4, PENTAPOLAR, DE SECCIÓ 5X6 MM2, AMB COBERTA DEL CABLE DE POLIOLEFINES, CLASSE DE REACCIÓ AL FOC CCA-S1B, D1, A1 SEGONS LA NORMA UNE-EN 50575 AMB BAIXA EMISSIÓ FUMS, COL·LOCAT EN TUB CRITERI D'AMIDAMENT: M DE LLARGÀRIA INSTAL·LADA, AMIDADA SEGONS LES ESPECIFICACIONS DEL PROJECTE, ENTRE ELS EIXOS DELS ELEMENTS PER CONNECTAR. AQUEST CRITERI INCLOU LES PÈRDUES DE MATERIAL CORRESPONENTS A RETALLS, AIXÍ COM L'EXCÉS PREVIST PER A LES CONNEXIONS. | 873
Circuit enllumenat CF 7 (en sala tècnica CF 11) | C | Unitats | Longitud
Alimentació + TT QE CF 11 a nou subquadre |  | 1 | 8 |  |  | 8
Enllumenat soterrat | C | Unitats | Longitud
Alimentació + TT Focus |  | 1 | 200 |  |  | 200
Alimentació + TT Làmpades graderies |  | 1 | 265 |  |  | 265
Electricitat soterrada | C | Unitats | Longitud
Alimentació electrovàlvules reg |  | 1 | 200 |  |  | 200
Alimentació aspersors reg |  | 1 | 200 |  |  | 200
01.08.05.03.003 | L | PG2P-6T0B | M | TUB RÍGID DE PLÀSTIC SENSE HALÒGENS, DE 20 MM DE DIÀMETRE NOMINAL, AÏLLANT I NO PROPAGADOR DE LA FLAMA, AMB UNA RESISTÈNCIA A L'IMPACTE DE 2 J, RESISTÈNCIA A COMPRESSIÓ DE 1250 N I UNA RIGIDESA DIELÈCTRICA DE 2000 V, AMB UNIÓ ENDOLLADA I MUNTAT SUPERFICIALMENT CRITERI D'AMIDAMENT: M DE LLARGÀRIA INSTAL·LADA, AMIDADA SEGONS LES ESPECIFICACIONS DE LA DT, ENTRE ELS EIXOS DELS ELEMENTS O DELS PUNTS PER CONNECTAR. AQUEST CRITERI INCLOU LES PÈRDUES DE MATERIAL COM A CONSEQÜÈNCIA DELS RETALLS. LA INSTAL·LACIÓ INCLOU ELS ACCESSORIS I LES FIXACIONS. | TUB RÍGID DE PLÀSTIC SENSE HALÒGENS, DE 20 MM DE DIÀMETRE NOMINAL, AÏLLANT I NO PROPAGADOR DE LA FLAMA, AMB UNA RESISTÈNCIA A L'IMPACTE DE 2 J, RESISTÈNCIA A COMPRESSIÓ DE 1250 N I UNA RIGIDESA DIELÈCTRICA DE 2000 V, AMB UNIÓ ENDOLLADA I MUNTAT SUPERFICIALMENT CRITERI D'AMIDAMENT: M DE LLARGÀRIA INSTAL·LADA, AMIDADA SEGONS LES ESPECIFICACIONS DE LA DT, ENTRE ELS EIXOS DELS ELEMENTS O DELS PUNTS PER CONNECTAR. AQUEST CRITERI INCLOU LES PÈRDUES DE MATERIAL COM A CONSEQÜÈNCIA DELS RETALLS. LA INSTAL·LACIÓ INCLOU ELS ACCESSORIS I LES FIXACIONS. | 25
Xarxa de reg CF 7 (en sala tècnica CF 11) | C | Unitats | Longitud
Alimentació programador/centraleta |  | 1 | 5 |  |  | 5
Reserva |  | 1 | 5 |  |  | 5
Electricitat (en sala tècnica CF 11) | C | Unitats | Longitud
Maniobra1 |  | 1 | 5 |  |  | 5
Reserva 2 |  | 1 | 5 |  |  | 5
Reserva 3 |  | 1 | 5 |  |  | 5
01.08.05.03.004 | L | PG2P-6T03 | M | TUB RÍGID DE PLÀSTIC SENSE HALÒGENS, DE 50 MM DE DIÀMETRE NOMINAL, AÏLLANT I NO PROPAGADOR DE LA FLAMA, AMB UNA RESISTÈNCIA A L'IMPACTE DE 2 J, RESISTÈNCIA A COMPRESSIÓ DE 1250 N I UNA RIGIDESA DIELÈCTRICA DE 2000 V, AMB UNIÓ ENDOLLADA I MUNTAT SUPERFICIALMENT CRITERI D'AMIDAMENT: M DE LLARGÀRIA INSTAL·LADA, AMIDADA SEGONS LES ESPECIFICACIONS DE LA DT, ENTRE ELS EIXOS DELS ELEMENTS O DELS PUNTS PER CONNECTAR. AQUEST CRITERI INCLOU LES PÈRDUES DE MATERIAL COM A CONSEQÜÈNCIA DELS RETALLS. LA INSTAL·LACIÓ INCLOU ELS ACCESSORIS I LES FIXACIONS. | TUB RÍGID DE PLÀSTIC SENSE HALÒGENS, DE 50 MM DE DIÀMETRE NOMINAL, AÏLLANT I NO PROPAGADOR DE LA FLAMA, AMB UNA RESISTÈNCIA A L'IMPACTE DE 2 J, RESISTÈNCIA A COMPRESSIÓ DE 1250 N I UNA RIGIDESA DIELÈCTRICA DE 2000 V, AMB UNIÓ ENDOLLADA I MUNTAT SUPERFICIALMENT CRITERI D'AMIDAMENT: M DE LLARGÀRIA INSTAL·LADA, AMIDADA SEGONS LES ESPECIFICACIONS DE LA DT, ENTRE ELS EIXOS DELS ELEMENTS O DELS PUNTS PER CONNECTAR. AQUEST CRITERI INCLOU LES PÈRDUES DE MATERIAL COM A CONSEQÜÈNCIA DELS RETALLS. LA INSTAL·LACIÓ INCLOU ELS ACCESSORIS I LES FIXACIONS. | 8
Circuit enllumenat CF 7 (en sala tècnica CF 11) | C | Unitats | Longitud
Alimentació + TT QE CF 11 a nou subquadre |  | 1 | 8 |  |  | 8
01.08.05.03.005 | L | PG2N-EUGL | M | TUB CORBABLE CORRUGAT DE POLIETILÈ, DE DOBLE CAPA, LLISA LA INTERIOR I CORRUGADA L'EXTERIOR, DE 63 MM DE DIÀMETRE NOMINAL, AÏLLANT I NO PROPAGADOR DE LA FLAMA, RESISTÈNCIA A L'IMPACTE DE 20 J, RESISTÈNCIA A COMPRESSIÓ DE 450 N, MUNTAT COM A CANALITZACIÓ SOTERRADA | TUB CORBABLE CORRUGAT DE POLIETILÈ, DE DOBLE CAPA, LLISA LA INTERIOR I CORRUGADA L'EXTERIOR, DE 63 MM DE DIÀMETRE NOMINAL, AÏLLANT I NO PROPAGADOR DE LA FLAMA, RESISTÈNCIA A L'IMPACTE DE 20 J, RESISTÈNCIA A COMPRESSIÓ DE 450 N, MUNTAT COM A CANALITZACIÓ SOTERRADA | 865
Enllumenat soterrat | C | Unitats | Longitud
Alimentació + TT Focus |  | 1 | 200 |  |  | 200
Alimentació + TT Làmpades graderies |  | 1 | 265 |  |  | 265
Electricitat soterrada | C | Unitats | Longitud
Alimentació electrovàlvules reg |  | 1 | 200 |  |  | 200
Alimentació aspersors reg |  | 1 | 200 |  |  | 200
| N | Obra | 01 | CAMP FUTBOL 7 I GRADA FUTBOL 11
| N | Capítol | 08 | INSTAL·LACIONS
| N | Titol 3 | 06 | ENLLUMENAT
| N | Titol 3 (1) | 01 | Camp de futbol 7
01.08.06.01.001 | L | PHR2-AJ01 | U | SUBMINISTRAMENT I COL·LOCACIÓ DE COLUMNA I/O BÀCUL DE 10 METRES D'ALTURA, PER A 1 EQUIP DE PROJECTORS DE 4 LÀMPADES LED RESPECTIVAMENT. S'INCLOU: - CREUETA SUPERIOR I PERNS DE SUPORTACIÓ. - PORTS ADELANTATS D'ENVIAMENT DELS PERNS. - PORTS DE TRANSPORTS DE LES COLUMNES I/O BÀCULS. - MÀ D'OBRA, MATERIALS I MITJANS AUXILIARS. TOTALMENT INSTAL·LAT I FUNCIONANT. | SUBMINISTRAMENT I COL·LOCACIÓ DE COLUMNA I/O BÀCUL DE 10 METRES D'ALTURA, PER A 1 EQUIP DE PROJECTORS DE 4 LÀMPADES LED RESPECTIVAMENT. S'INCLOU: - CREUETA SUPERIOR I PERNS DE SUPORTACIÓ. - PORTS ADELANTATS D'ENVIAMENT DELS PERNS. - PORTS DE TRANSPORTS DE LES COLUMNES I/O BÀCULS. - MÀ D'OBRA, MATERIALS I MITJANS AUXILIARS. TOTALMENT INSTAL·LAT I FUNCIONANT. | 4
Fase 1 - CEM Estruch | C | Unitats
Lateral 1 |  | 2 |  |  |  | 2
Lateral 2 |  | 2 |  |  |  | 2
01.08.06.01.002 | L | PHQE-AJ01 | U | SUBMINISTRAMENT I COL·LOCACIÓ DE PROJECTOR PER A EXTERIOR AMB LED, DE LA MARCA LED INDUSTRIAL I MODEL SLIM 400W G3 O EQUIVALENT, APTE PER A INSTAL·LACIONS ESPORTIVES I DE LES SEGÜENTS CARACTERÍSTIQUES: - POTÈNCIA: 400 W. - ASIMÈTRIC HORITZONTAL. - PROTECCIÓ: IP66 (EN IEC 60598-1). - IK08 (IEC 62262). - CRI>70. - TEMPERATURA DE COLOR DES DE 3.000K FINS A 6.500K. - DISTORSIÓ HARMÒNICA: < 8%. - RANG DE TEMPERATURA DE TREBALL: -40º C - 45º C. S'INCLOU LA MÀ D'OBRA, MATERIALS I MITJANS AUXILIARS. S'INCLOUEN ELS CERTIFICATS ROHS I CA . GARANTIA DEL PRODUCTE: 5 ANYS. TOTALMENT INSTAL·LAT I FUNCIONANT. | SUBMINISTRAMENT I COL·LOCACIÓ DE PROJECTOR PER A EXTERIOR AMB LED, DE LA MARCA LED INDUSTRIAL I MODEL SLIM 400W G3 O EQUIVALENT, APTE PER A INSTAL·LACIONS ESPORTIVES I DE LES SEGÜENTS CARACTERÍSTIQUES: - POTÈNCIA: 400 W. - ASIMÈTRIC HORITZONTAL. - PROTECCIÓ: IP66 (EN IEC 60598-1). - IK08 (IEC 62262). - CRI>70. - TEMPERATURA DE COLOR DES DE 3.000K FINS A 6.500K. - DISTORSIÓ HARMÒNICA: < 8%. - RANG DE TEMPERATURA DE TREBALL: -40º C - 45º C. S'INCLOU LA MÀ D'OBRA, MATERIALS I MITJANS AUXILIARS. S'INCLOUEN ELS CERTIFICATS ROHS I CA . GARANTIA DEL PRODUCTE: 5 ANYS. TOTALMENT INSTAL·LAT I FUNCIONANT. | 16
Fase 1 - CEM Estruch | C | Columna | Unitats
Lateral 1 |  | 2 | 4 |  |  | 8
Lateral 2 |  | 2 | 4 |  |  | 8
01.08.06.01.003 | L | PHQE-AJ02 | U | PARTIDA PER AL CABLEJAT DE LA BASE SUPERIOR A CREUETA I CONNEXIONAT ASSOCIAT. S'INCLOU LA MÀ D'OBRA, MATERIALS I MITJANS AUXILIARS. TOTALMENT INSTAL·LAT I FUNCIONANT. | PARTIDA PER AL CABLEJAT DE LA BASE SUPERIOR A CREUETA I CONNEXIONAT ASSOCIAT. S'INCLOU LA MÀ D'OBRA, MATERIALS I MITJANS AUXILIARS. TOTALMENT INSTAL·LAT I FUNCIONANT. | 1
Fase 1 - CEM Estruch | C | Unitats
Connexió elèctrica |  | 1 |  |  |  | 1
01.08.06.01.004 | L | PG13-AJ01 | U | SUBMINISTRAMENT I COL·LOCACIÓ DE CAIXA PORTAFUSIBLES DE PROTECCIÓ I DERIVACIÓ, PER ANAR COL·LOCADA EN BASE, DE LA MARCA SERTSEM I MODEL CF-101 O EQUIVALENT. CARACTERÍSTIQUES DE LA CAIXA PROPOSADA: - MATERIAL ENVOLVENT: POLICARBONAT. - DIMENSIONS: 162 X 90 X 53 MM (PER ANAR ENCASTADA A COLUMNA). - GRAU DE PROTECCIÓ: IP 54 AMB AC001 SEGONS NORMA EN 60529. - INSTAL·LACIÓ FORA DEL BÀCUL O COLUMA. - Nº DE POLS: 3P+N+2 PAUX. - ADMISSIÓ MÀXIMA BORNES (ENTRADA I SORTIDA): 2X35 MM2. - BORNES DE DERIVACIÓ: 2X6 MM2. - BORNES AUXILIARS: 2X16 MM2. S'INCLOU: - TORNILLIERA. - VARIS DE LA INSTAL·LACIÓ. - INSTAL·LACIÓ DE FOCUS/PROJECTORS. - ORIENTACIÓ DELS FOCUS/PROJECTORS A LES COLUMNES O BÀCULS. - MÀ D'OBRA, ACCESSORIS I MITJANS AUXILIARS. TOTALMENT INSTAL·LADA EN BÀCUL O COLUMNA. | SUBMINISTRAMENT I COL·LOCACIÓ DE CAIXA PORTAFUSIBLES DE PROTECCIÓ I DERIVACIÓ, PER ANAR COL·LOCADA EN BASE, DE LA MARCA SERTSEM I MODEL CF-101 O EQUIVALENT. CARACTERÍSTIQUES DE LA CAIXA PROPOSADA: - MATERIAL ENVOLVENT: POLICARBONAT. - DIMENSIONS: 162 X 90 X 53 MM (PER ANAR ENCASTADA A COLUMNA). - GRAU DE PROTECCIÓ: IP 54 AMB AC001 SEGONS NORMA EN 60529. - INSTAL·LACIÓ FORA DEL BÀCUL O COLUMA. - Nº DE POLS: 3P+N+2 PAUX. - ADMISSIÓ MÀXIMA BORNES (ENTRADA I SORTIDA): 2X35 MM2. - BORNES DE DERIVACIÓ: 2X6 MM2. - BORNES AUXILIARS: 2X16 MM2. S'INCLOU: - TORNILLIERA. - VARIS DE LA INSTAL·LACIÓ. - INSTAL·LACIÓ DE FOCUS/PROJECTORS. - ORIENTACIÓ DELS FOCUS/PROJECTORS A LES COLUMNES O BÀCULS. - MÀ D'OBRA, ACCESSORIS I MITJANS AUXILIARS. TOTALMENT INSTAL·LADA EN BÀCUL O COLUMNA. | 4
Fase 1 - CEM Estruch | C | Unitats
Bàculs o columnes |  | 4 |  |  |  | 4
01.08.06.01.005 | L | PG13-AJ02 | U | SUBMINISTRAMENT I COL·LOCACIÓ DE BORNE DE SEGURETAT, TIPUS SIGMA O SIMILAR, DE 1X6 MM2 PER A LA CONNEXIÓ DE LA XARXA DE TERRA. S'INCLOU LA MÀ D'OBRA, ACCESSORIS I MITJANS AUXILIARS. TOTALMENT INSTAL·LADA EN BÀCUL O COLUMNA. | SUBMINISTRAMENT I COL·LOCACIÓ DE BORNE DE SEGURETAT, TIPUS SIGMA O SIMILAR, DE 1X6 MM2 PER A LA CONNEXIÓ DE LA XARXA DE TERRA. S'INCLOU LA MÀ D'OBRA, ACCESSORIS I MITJANS AUXILIARS. TOTALMENT INSTAL·LADA EN BÀCUL O COLUMNA. | 4
Fase 1 - CEM Estruch | C | Unitats
Bàculs o columnes |  | 4 |  |  |  | 4
01.08.06.01.006 | L | PD35-VDXI | U | PERICÓ DE PAS DE FORMIGÓ PREFABRICAT, DE 40X40X45 CM CM DE MIDES INTERIORS I 4 CM DE GRUIX, PER A EVACUACIÓ D'AIGÜES RESIDUALS, INCLOSA TAPA DE FORMIGÓ PREFABRICAT, COL·LOCAT CRITERI D'AMIDAMENT: UNITAT MESURADA SEGONS LES ESPECIFICACIONS DE LA DT. | PERICÓ DE PAS DE FORMIGÓ PREFABRICAT, DE 40X40X45 CM CM DE MIDES INTERIORS I 4 CM DE GRUIX, PER A EVACUACIÓ D'AIGÜES RESIDUALS, INCLOSA TAPA DE FORMIGÓ PREFABRICAT, COL·LOCAT CRITERI D'AMIDAMENT: UNITAT MESURADA SEGONS LES ESPECIFICACIONS DE LA DT. | 5
Fase 1 - CEM Estruch | C | Unitats
Lateral 1 |  | 2 |  |  |  | 2
Lateral 2 |  | 2 |  |  |  | 2
Connexió des de quadre |  | 1 |  |  |  | 1
01.08.06.01.007 | L | PHQE-AJ03 | U | PARTIDA PER A LA PLATAFORMA ELEVADORA, DE 10 METRES D'ALÇADA. S'INCLOU LA MÀ D'OBRA, MATERIALS, MITJANS AUXILIARS. S'INCLOU EL LLOGUER I ELS PORTS DE TRANSPORT. TOTALMENT INSTAL·LAT I FUNCIONANT. | PARTIDA PER A LA PLATAFORMA ELEVADORA, DE 10 METRES D'ALÇADA. S'INCLOU LA MÀ D'OBRA, MATERIALS, MITJANS AUXILIARS. S'INCLOU EL LLOGUER I ELS PORTS DE TRANSPORT. TOTALMENT INSTAL·LAT I FUNCIONANT. | 1
Fase 1 - CEM Estruch | C | Unitats
Treballs en altura |  | 1 |  |  |  | 1
| N | Obra | 01 | CAMP FUTBOL 7 I GRADA FUTBOL 11
| N | Capítol | 08 | INSTAL·LACIONS
| N | Titol 3 | 06 | ENLLUMENAT
| N | Titol 3 (1) | 02 | Graderies
01.08.06.02.001 | L | PHA2-3A9N | U | LLUMENERA INDUSTRIAL AMB REFLECTOR SIMÈTRIC I 2 TUBS FLUORESCENTS DE 36 W, DE FORMA RECTANGULAR, AMB XASSÍS DE PLANXA D'ACER PERFILAT, MUNTADA SUPERFICIALMENT AL SOSTRE | LLUMENERA INDUSTRIAL AMB REFLECTOR SIMÈTRIC I 2 TUBS FLUORESCENTS DE 36 W, DE FORMA RECTANGULAR, AMB XASSÍS DE PLANXA D'ACER PERFILAT, MUNTADA SUPERFICIALMENT AL SOSTRE | 22
Fase 1 - CEM Estruch | C | Unitats
Graderia nou camp futbol 7 |  | 8 |  |  |  | 8
Graderia camp futbol 11 existent |  | 14 |  |  |  | 14
01.08.06.02.002 | L | PG6A-61UN | U | INTERRUPTOR DE 10 A, ENCASTAT, AMB OBERTURA DE REGATA, COL·LOCACIÓ DE TUB CORRUGAT DE PVC DE DN 16 MM, CONDUCTOR DE COURE DE DESIGNACIÓ H07V-K UNIPOLAR D'1,5 MM2 DE SECCIÓ I CAIXA DE DERIVACIÓ QUADRADA DE 90X90 MM, COL·LOCADA ENCASTADA | INTERRUPTOR DE 10 A, ENCASTAT, AMB OBERTURA DE REGATA, COL·LOCACIÓ DE TUB CORRUGAT DE PVC DE DN 16 MM, CONDUCTOR DE COURE DE DESIGNACIÓ H07V-K UNIPOLAR D'1,5 MM2 DE SECCIÓ I CAIXA DE DERIVACIÓ QUADRADA DE 90X90 MM, COL·LOCADA ENCASTADA | 6
Fase 1 - CEM Estruch | C | Unitats
En interior sala tècnica | T
Enceses graderia nou camp futbol 7 |  | 2 |  |  |  | 2
Enceses graderia camp futbol 11 existent |  | 4 |  |  |  | 4
| N | Obra | 01 | CAMP FUTBOL 7 I GRADA FUTBOL 11
| N | Capítol | 08 | INSTAL·LACIONS
| N | Titol 3 | 07 | SORTIDES SALA TÈCNICA
| N | Titol 3 (1) | 01 | Xarxa de reg
01.08.07.01.001 | L | PFB3-W7XN | M | TUB DE POLIETILÈ DE DESIGNACIÓ PE 100, DIÀMETRE NOMINAL DN 75, PRESSIÓ NOMINAL PN 16 (SDR 11), SUBMINISTRAT EN ROTLLE, FABRICACIÓ SEGONS NORMA UNE-EN 12201-2, INCLOSA LA PART PROPORCIONAL D'ACCESSORIS D'UNIÓ PER COMPRESSIÓ MECÀNICA, DE MATERIAL PLÀSTIC, COL·LOCAT SUPERFICIALMENT, AMB GRAU DE DIFICULTAT BAIX | TUB DE POLIETILÈ DE DESIGNACIÓ PE 100, DIÀMETRE NOMINAL DN 75, PRESSIÓ NOMINAL PN 16 (SDR 11), SUBMINISTRAT EN ROTLLE, FABRICACIÓ SEGONS NORMA UNE-EN 12201-2, INCLOSA LA PART PROPORCIONAL D'ACCESSORIS D'UNIÓ PER COMPRESSIÓ MECÀNICA, DE MATERIAL PLÀSTIC, COL·LOCAT SUPERFICIALMENT, AMB GRAU DE DIFICULTAT BAIX | 8
Xarxa de reg CF 7- en sala tècnica | C | Unitats | Longitud
Xarxa de grup de pressió fins sortida sala |  | 1 | 8 |  |  | 8
01.08.07.01.002 | L | PFQ0-M00N | M | AÏLLAMENT TÈRMIC D'ESCUMA ELASTOMÈRICA PER A CANONADES QUE TRANSPORTEN FLUIDS A TEMPERATURA ENTRE -50°C I 150°C, PER A TUB DE DIÀMETRE EXTERIOR 76 MM, DE 9 MM DE GRUIX, CLASSE DE REACCIÓ AL FOC BL-S2, D0 SEGONS NORMA UNE-EN 13501-1, SENSE HCFC-CFC, AMB UN FACTOR DE RESISTÈNCIA A LA DIFUSIÓ DEL VAPOR D'AIGUA >= 7000, COL·LOCAT SUPERFICIALMENT AMB GRAU DE DIFICULTAT BAIX | AÏLLAMENT TÈRMIC D'ESCUMA ELASTOMÈRICA PER A CANONADES QUE TRANSPORTEN FLUIDS A TEMPERATURA ENTRE -50°C I 150°C, PER A TUB DE DIÀMETRE EXTERIOR 76 MM, DE 9 MM DE GRUIX, CLASSE DE REACCIÓ AL FOC BL-S2, D0 SEGONS NORMA UNE-EN 13501-1, SENSE HCFC-CFC, AMB UN FACTOR DE RESISTÈNCIA A LA DIFUSIÓ DEL VAPOR D'AIGUA >= 7000, COL·LOCAT SUPERFICIALMENT AMB GRAU DE DIFICULTAT BAIX | 8
Xarxa de reg CF 7- en sala tècnica | C | Unitats | Longitud
Xarxa de grup de pressió fins sortida sala |  | 1 | 8 |  |  | 8
01.08.07.01.003 | L | PFB3-W71R | M | TUB DE POLIETILÈ DE DESIGNACIÓ PE 100, DIÀMETRE NOMINAL DN 75, PRESSIÓ NOMINAL PN 16 (SDR 11), SUBMINISTRAT EN ROTLLE, FABRICACIÓ SEGONS NORMA UNE-EN 12201-2, COL·LOCAT AL FONS DE LA RASA, EN ENTORN URBÀ, EN OBRES SENSE DIFICULTAT DE MOBILITAT, SENSE AFECTACIÓ PER PRESÈNCIA DE SERVEIS EN LA RASA, SENSE PRESÈNCIA D'ESTREBADA CRITERI D'AMIDAMENT: M DE LLARGÀRIA INSTAL·LADA, AMIDADA SEGONS LES ESPECIFICACIONS DE LA DT, ENTRE ELS EIXOS DELS ELEMENTS O DELS PUNTS PER CONNECTAR. AQUEST CRITERI INCLOU LES PÈRDUES DE MATERIAL PER RETALLS I ELS EMPALMAMENTS QUE S'HAGIN EFECTUAT. EN LES INSTAL·LACIONS AMB GRAU DE DIFICULTAT ESPECIFICAT, INCLOU, A MÉS, LA REPERCUSSIÓ DE LES PECES ESPECIALS PER COL·LOCAR. NO S'INCLOUEN EN AQUEST CRITERI ELS DAUS DE FORMIGÓ PER A L'ANCORATGE DELS TUBS NI LES BRIDES METÀL·LIQUES PER A LA SUBJECCIÓ DELS MATEIXOS. | TUB DE POLIETILÈ DE DESIGNACIÓ PE 100, DIÀMETRE NOMINAL DN 75, PRESSIÓ NOMINAL PN 16 (SDR 11), SUBMINISTRAT EN ROTLLE, FABRICACIÓ SEGONS NORMA UNE-EN 12201-2, COL·LOCAT AL FONS DE LA RASA, EN ENTORN URBÀ, EN OBRES SENSE DIFICULTAT DE MOBILITAT, SENSE AFECTACIÓ PER PRESÈNCIA DE SERVEIS EN LA RASA, SENSE PRESÈNCIA D'ESTREBADA CRITERI D'AMIDAMENT: M DE LLARGÀRIA INSTAL·LADA, AMIDADA SEGONS LES ESPECIFICACIONS DE LA DT, ENTRE ELS EIXOS DELS ELEMENTS O DELS PUNTS PER CONNECTAR. AQUEST CRITERI INCLOU LES PÈRDUES DE MATERIAL PER RETALLS I ELS EMPALMAMENTS QUE S'HAGIN EFECTUAT. EN LES INSTAL·LACIONS AMB GRAU DE DIFICULTAT ESPECIFICAT, INCLOU, A MÉS, LA REPERCUSSIÓ DE LES PECES ESPECIALS PER COL·LOCAR. NO S'INCLOUEN EN AQUEST CRITERI ELS DAUS DE FORMIGÓ PER A L'ANCORATGE DELS TUBS NI LES BRIDES METÀL·LIQUES PER A LA SUBJECCIÓ DELS MATEIXOS. | 78
Xarxa de reg CF 7- soterrada | C | Unitats | Longitud
Xarxa sortida sala tècnica fins a pericó 1 |  | 1 | 78 |  |  | 78
| N | Obra | 01 | CAMP FUTBOL 7 I GRADA FUTBOL 11
| N | Capítol | 08 | INSTAL·LACIONS
| N | Titol 3 | 07 | SORTIDES SALA TÈCNICA
| N | Titol 3 (1) | 02 | Xarxa elèctrica i alimentacions
01.08.07.02.001 | L | PG2N-EUGL | M | TUB CORBABLE CORRUGAT DE POLIETILÈ, DE DOBLE CAPA, LLISA LA INTERIOR I CORRUGADA L'EXTERIOR, DE 63 MM DE DIÀMETRE NOMINAL, AÏLLANT I NO PROPAGADOR DE LA FLAMA, RESISTÈNCIA A L'IMPACTE DE 20 J, RESISTÈNCIA A COMPRESSIÓ DE 450 N, MUNTAT COM A CANALITZACIÓ SOTERRADA | TUB CORBABLE CORRUGAT DE POLIETILÈ, DE DOBLE CAPA, LLISA LA INTERIOR I CORRUGADA L'EXTERIOR, DE 63 MM DE DIÀMETRE NOMINAL, AÏLLANT I NO PROPAGADOR DE LA FLAMA, RESISTÈNCIA A L'IMPACTE DE 20 J, RESISTÈNCIA A COMPRESSIÓ DE 450 N, MUNTAT COM A CANALITZACIÓ SOTERRADA | 20
Electricitat en sala tècnica | C | Unitats | Longitud
Alimentació electrovàlvules reg |  | 1 | 10 |  |  | 10
Alimentació aspersors reg |  | 1 | 10 |  |  | 10
01.08.07.02.002 | L | PG33-E6ZB | M | CABLE AMB CONDUCTOR DE COURE DE TENSIÓ ASSIGNADA0,6/1 KV, DE DESIGNACIÓ RZ1-K (AS), CONSTRUCCIÓ SEGONS NORMA UNE 21123-4, PENTAPOLAR, DE SECCIÓ 5X6 MM2, AMB COBERTA DEL CABLE DE POLIOLEFINES, CLASSE DE REACCIÓ AL FOC CCA-S1B, D1, A1 SEGONS LA NORMA UNE-EN 50575 AMB BAIXA EMISSIÓ FUMS, COL·LOCAT EN TUB CRITERI D'AMIDAMENT: M DE LLARGÀRIA INSTAL·LADA, AMIDADA SEGONS LES ESPECIFICACIONS DEL PROJECTE, ENTRE ELS EIXOS DELS ELEMENTS PER CONNECTAR. AQUEST CRITERI INCLOU LES PÈRDUES DE MATERIAL CORRESPONENTS A RETALLS, AIXÍ COM L'EXCÉS PREVIST PER A LES CONNEXIONS. | CABLE AMB CONDUCTOR DE COURE DE TENSIÓ ASSIGNADA0,6/1 KV, DE DESIGNACIÓ RZ1-K (AS), CONSTRUCCIÓ SEGONS NORMA UNE 21123-4, PENTAPOLAR, DE SECCIÓ 5X6 MM2, AMB COBERTA DEL CABLE DE POLIOLEFINES, CLASSE DE REACCIÓ AL FOC CCA-S1B, D1, A1 SEGONS LA NORMA UNE-EN 50575 AMB BAIXA EMISSIÓ FUMS, COL·LOCAT EN TUB CRITERI D'AMIDAMENT: M DE LLARGÀRIA INSTAL·LADA, AMIDADA SEGONS LES ESPECIFICACIONS DEL PROJECTE, ENTRE ELS EIXOS DELS ELEMENTS PER CONNECTAR. AQUEST CRITERI INCLOU LES PÈRDUES DE MATERIAL CORRESPONENTS A RETALLS, AIXÍ COM L'EXCÉS PREVIST PER A LES CONNEXIONS. | 20
Electricitat en sala tècnica | C | Unitats | Longitud
Alimentació electrovàlvules reg |  | 1 | 10 |  |  | 10
Alimentació aspersors reg |  | 1 | 10 |  |  | 10
| N | Obra | 01 | CAMP FUTBOL 7 I GRADA FUTBOL 11
| N | Capítol | 08 | INSTAL·LACIONS
| N | Titol 3 | 07 | SORTIDES SALA TÈCNICA
| N | Titol 3 (1) | 03 | Xarxa d'enllumenat
01.08.07.03.001 | L | PG2N-EUGL | M | TUB CORBABLE CORRUGAT DE POLIETILÈ, DE DOBLE CAPA, LLISA LA INTERIOR I CORRUGADA L'EXTERIOR, DE 63 MM DE DIÀMETRE NOMINAL, AÏLLANT I NO PROPAGADOR DE LA FLAMA, RESISTÈNCIA A L'IMPACTE DE 20 J, RESISTÈNCIA A COMPRESSIÓ DE 450 N, MUNTAT COM A CANALITZACIÓ SOTERRADA | TUB CORBABLE CORRUGAT DE POLIETILÈ, DE DOBLE CAPA, LLISA LA INTERIOR I CORRUGADA L'EXTERIOR, DE 63 MM DE DIÀMETRE NOMINAL, AÏLLANT I NO PROPAGADOR DE LA FLAMA, RESISTÈNCIA A L'IMPACTE DE 20 J, RESISTÈNCIA A COMPRESSIÓ DE 450 N, MUNTAT COM A CANALITZACIÓ SOTERRADA | 10
Enllumenat en sala tècnica | C | Unitats | Longitud
Alimentació + TT Focus |  | 1 | 10 |  |  | 10
01.08.07.03.002 | L | PG33-E6UE | M | CABLE AMB CONDUCTOR DE COURE DE TENSIÓ ASSIGNADA0,6/1 KV, DE DESIGNACIÓ RZ1-K (AS), CONSTRUCCIÓ SEGONS NORMA UNE 21123-4, BIPOLAR, DE SECCIÓ 2X1,5 MM2, AMB COBERTA DEL CABLE DE POLIOLEFINES, CLASSE DE REACCIÓ AL FOC CCA-S1B, D1, A1 SEGONS LA NORMA UNE-EN 50575 AMB BAIXA EMISSIÓ FUMS, COL·LOCAT EN TUB | CABLE AMB CONDUCTOR DE COURE DE TENSIÓ ASSIGNADA0,6/1 KV, DE DESIGNACIÓ RZ1-K (AS), CONSTRUCCIÓ SEGONS NORMA UNE 21123-4, BIPOLAR, DE SECCIÓ 2X1,5 MM2, AMB COBERTA DEL CABLE DE POLIOLEFINES, CLASSE DE REACCIÓ AL FOC CCA-S1B, D1, A1 SEGONS LA NORMA UNE-EN 50575 AMB BAIXA EMISSIÓ FUMS, COL·LOCAT EN TUB | 10
Control intensitat lumínica enllumenat | C | Unitats | Longitud
Xarxa bàculs fins sortida sala tècnica |  | 1 | 10 |  |  | 10
| N | Obra | 01 | CAMP FUTBOL 7 I GRADA FUTBOL 11
| N | Capítol | 08 | INSTAL·LACIONS
| N | Titol 3 | 08 | VARIS
01.08.08.001 | L | PA01-AJ01 | U | PARTIDA ALÇADA A JUSTIFICAR PER AL CONJUNT D'INSPECCIONS FINALS D'OBRA PER GARANTIR EL CORRECTE FUNCIONAMENT I EXECUCIÓ DE LES INSTAL·LACIONS EXECUTADES EN PROJECTE. | PARTIDA ALÇADA A JUSTIFICAR PER AL CONJUNT D'INSPECCIONS FINALS D'OBRA PER GARANTIR EL CORRECTE FUNCIONAMENT I EXECUCIÓ DE LES INSTAL·LACIONS EXECUTADES EN PROJECTE. | 1
Fase 1 - CEM Estruch | C | Unitats
|  | 1 |  |  |  | 1
01.08.08.002 | L | XPAU-AJ01 | U | PARTIDA PER A LA LEGALITZACIÓ INSTAL·LACIÓ D'ELECTRICITAT EN BAIXA TENSIÓ. INCLOU: - PROJECTE O MEMÒRIA TÈCNICA SEGONS EL CAS. - DOCUMENTACIÓ I TAXES DERIVADES. - TRAMITACIÓ DAVANT DEL DEPARTAMENT D'INDÚSTRIA. - INSPECCIONS DE LES ECA. | PARTIDA PER A LA LEGALITZACIÓ INSTAL·LACIÓ D'ELECTRICITAT EN BAIXA TENSIÓ. INCLOU: - PROJECTE O MEMÒRIA TÈCNICA SEGONS EL CAS. - DOCUMENTACIÓ I TAXES DERIVADES. - TRAMITACIÓ DAVANT DEL DEPARTAMENT D'INDÚSTRIA. - INSPECCIONS DE LES ECA. | 1
Fase 1 - CEM Estruch | C | Unitats
Legalització elèctrica (subquadre) |  | 1 |  |  |  | 1
01.08.08.003 | L | P154-AJ01 | PA | PARTIDA ALÇADA D'ABONAMENT INTEGRE EN CONCEPTE DE SEGURETAT I SALUT, SEGONS L'ESTUDI DE SEGURETAT I SALUT DEL PROJECTE EXECUTIU. PLA DE SEGURETAT I SALUT REDACTAT PEL CONTRACTISTA I APROVAT PEL COORDINADOR DE SEGURETAT I SALUT. | PARTIDA ALÇADA D'ABONAMENT INTEGRE EN CONCEPTE DE SEGURETAT I SALUT, SEGONS L'ESTUDI DE SEGURETAT I SALUT DEL PROJECTE EXECUTIU. PLA DE SEGURETAT I SALUT REDACTAT PEL CONTRACTISTA I APROVAT PEL COORDINADOR DE SEGURETAT I SALUT. | 1
Fase 1 - CEM Estruch | C | Unitats
Seguretat i Salut |  | 1 |  |  |  | 1
| N | Obra | 01 | CAMP FUTBOL 7 I GRADA FUTBOL 11
| N | Capítol | 09 | JARDINERIA
| N | Titol 3 | 01 | TREBALLS PREVIS
01.09.01.001 | L | P924-BAM1 | M3 | BASE DE GRAVA DE PEDRA CALCÀRIA; D. 40/60MM BASE DE GRAVA DE PEDRERA DE PEDRA CALCÀRIA, DE 40 A 60 MM, AMB ESTESA I PICONATGE DEL MATERIAL AMB ELS MITJANS NECESSARIS I ADEQUATS. LA PARTIDA INCLOU TOTES LES FEINES I ELEMENTS AUXILIARS NECESSARIS PER A DEIXAR LA UNITAT D'OBRA CORRECTAMENT EXECUTADA SEGONS PLÀNOLS DE PROJECTE I INDICACIONS DE LA DF. | BASE DE GRAVA DE PEDRA CALCÀRIA; D. 40/60MM BASE DE GRAVA DE PEDRERA DE PEDRA CALCÀRIA, DE 40 A 60 MM, AMB ESTESA I PICONATGE DEL MATERIAL AMB ELS MITJANS NECESSARIS I ADEQUATS. LA PARTIDA INCLOU TOTES LES FEINES I ELEMENTS AUXILIARS NECESSARIS PER A DEIXAR LA UNITAT D'OBRA CORRECTAMENT EXECUTADA SEGONS PLÀNOLS DE PROJECTE I INDICACIONS DE LA DF. | 13.5705
| C | Alçada | Longitud | Ample
E1 - Escocell de 60x150cm |  | 0.2 | 1.5 | 0.6 |  | 0.18
E2 - Escocell de 60x150cm |  | 0.2 | 1.5 | 0.6 |  | 0.18
E3 - Escocell de 300x525cm |  | 0.2 | 5.25 | 3 |  | 3.15
E4 - Escocell de 285x1765cm |  | 0.2 | 17.65 | 2.85 |  | 10.0605
01.09.01.002 | L | P924-BAM2 | M3 | BASE D'ULL DE PERDIU BASE D'ULL DE PERDIU AMB GRAVA DE PEDRERA DE PEDRA CALCÀRIA, DE 3 A 6 MM, AMB ESTESA I PICONATGE DEL MATERIAL AMB ELS MATERIALS NECESSARIS I ADEQUATS. LA PARTIDA INCLOU TOTES LES FEINES I ELEMENTS AUXILIARS NECESSARIS PER A DEIXAR LA UNITAT D'OBRA CORRECTAMENT EXECUTADA SEGONS PLÀNOLS DE PROJECTE I INDICACIONS DE LA DF. | BASE D'ULL DE PERDIU BASE D'ULL DE PERDIU AMB GRAVA DE PEDRERA DE PEDRA CALCÀRIA, DE 3 A 6 MM, AMB ESTESA I PICONATGE DEL MATERIAL AMB ELS MATERIALS NECESSARIS I ADEQUATS. LA PARTIDA INCLOU TOTES LES FEINES I ELEMENTS AUXILIARS NECESSARIS PER A DEIXAR LA UNITAT D'OBRA CORRECTAMENT EXECUTADA SEGONS PLÀNOLS DE PROJECTE I INDICACIONS DE LA DF. | 13.5705
| C | Alçada | Longitud | Ample
E1 - Escocell de 60x150cm |  | 0.2 | 1.5 | 0.6 |  | 0.18
E2 - Escocell de 60x150cm |  | 0.2 | 1.5 | 0.6 |  | 0.18
E3 - Escocell de 300x525cm |  | 0.2 | 5.25 | 3 |  | 3.15
E4 - Escocell de 285x1765cm |  | 0.2 | 17.65 | 2.85 |  | 10.0605
01.09.01.003 | L | P9F3-BAM3 | M3 | BASE DE SORRA GARBELLADA; PLEC PARCS I JARDINS SUBMINISTRAMENT DE SORRA GARBELLADA SEGONS PLEC DE PARCS I JARDINS PER A BASE DE PLANTACIÓ. LA PARTIDA INCLOU TOTES LES FEINES I ELEMENTS AUXILIARS NECESSARIS PER A DEIXAR LA UNITAT D'OBRA CORRECTAMENT EXECUTADA SEGONS PLÀNOLS DE PROJECTE I INDICACIONS DE LA DF. | BASE DE SORRA GARBELLADA; PLEC PARCS I JARDINS SUBMINISTRAMENT DE SORRA GARBELLADA SEGONS PLEC DE PARCS I JARDINS PER A BASE DE PLANTACIÓ. LA PARTIDA INCLOU TOTES LES FEINES I ELEMENTS AUXILIARS NECESSARIS PER A DEIXAR LA UNITAT D'OBRA CORRECTAMENT EXECUTADA SEGONS PLÀNOLS DE PROJECTE I INDICACIONS DE LA DF. | 13.5705
| C | Alçada | Longitud | Ample
E1 - Escocell de 60x150cm |  | 0.2 | 1.5 | 0.6 |  | 0.18
E2 - Escocell de 60x150cm |  | 0.2 | 1.5 | 0.6 |  | 0.18
E3 - Escocell de 300x525cm |  | 0.2 | 5.25 | 3 |  | 3.15
E4 - Escocell de 285x1765cm |  | 0.2 | 17.65 | 2.85 |  | 10.0605
01.09.01.004 | L | PR36-8RV4 | M3 | TERRA VEGETAL PER A PLANTACIÓ SUBMINISTRAMENT I COL·LOCACIÓ DE TERRA VEGETAL DE JARDINERIA DE CATEGORIA ALTA, AMB UNA CONDUCTIVITAT ELÈCTRICA MENOR DE 0,8 DS/M, SEGONS NTJ 07A, SUBMINISTRADA A GRANEL I ESCAMPADA AMB MITJANS NECESSARIS I ADEQUATS. LA PARTIDA INCLOU TOTES LES FEINES I ELEMENTS AUXILIARS NECESSARIS PER A DEIXAR LA UNITAT D'OBRA CORRECTAMENT EXECUTADA SEGONS PLÀNOLS DE PROJECTE I INDICACIONS DE LA DF. | TERRA VEGETAL PER A PLANTACIÓ SUBMINISTRAMENT I COL·LOCACIÓ DE TERRA VEGETAL DE JARDINERIA DE CATEGORIA ALTA, AMB UNA CONDUCTIVITAT ELÈCTRICA MENOR DE 0,8 DS/M, SEGONS NTJ 07A, SUBMINISTRADA A GRANEL I ESCAMPADA AMB MITJANS NECESSARIS I ADEQUATS. LA PARTIDA INCLOU TOTES LES FEINES I ELEMENTS AUXILIARS NECESSARIS PER A DEIXAR LA UNITAT D'OBRA CORRECTAMENT EXECUTADA SEGONS PLÀNOLS DE PROJECTE I INDICACIONS DE LA DF. | 59.0775
| C | Alçada | Longitud | Ample
E1 - Escocell de 60x150cm |  | 0.5 | 1.5 | 0.6 |  | 0.45
E2 - Escocell de 60x150cm |  | 0.5 | 1.5 | 0.6 |  | 0.45
E3 - Escocell de 300x525cm |  | 0.5 | 5.25 | 3 |  | 7.875
E4 - Escocell de 285x1765cm |  | 1 | 17.65 | 2.85 |  | 50.3025
01.09.01.005 | L | PQB0-BAM1 | U | JARDINERA D'ACER CORTEN, DE 0,7X0,6 M I 15M DE LONGITUD, COL·LOCADA SUPERFICIALMENT SENSE FIXACIONS, AMB RECOBRIMENT DE LÀMINA GEOTÈXTIL EN LES CARES INTERIORS, AMB REBLERT DE FONS DE 20CM DE GRAVA 40/70MM, REBLERT DE 40CM DE TERRA VEGETAL, AMB MULCHING D'ESCORÇA VEGETAL DE 5CM I ESTRUCTURA DE CABLES D'ACER DE 4M CADA 50CM ANCLATS A PARET. LA PARTIDA INCLOU TOTES LES FEINES I ELEMENTS AUXILIARS NECESSARIS PER A DEIXAR LA UNITAT D'OBRA CORRECTAMENT EXECUTADA SEGONS PLÀNOLS DE PROJECTE I INDICACIONS DE LA DF. | JARDINERA D'ACER CORTEN, DE 0,7X0,6 M I 15M DE LONGITUD, COL·LOCADA SUPERFICIALMENT SENSE FIXACIONS, AMB RECOBRIMENT DE LÀMINA GEOTÈXTIL EN LES CARES INTERIORS, AMB REBLERT DE FONS DE 20CM DE GRAVA 40/70MM, REBLERT DE 40CM DE TERRA VEGETAL, AMB MULCHING D'ESCORÇA VEGETAL DE 5CM I ESTRUCTURA DE CABLES D'ACER DE 4M CADA 50CM ANCLATS A PARET. LA PARTIDA INCLOU TOTES LES FEINES I ELEMENTS AUXILIARS NECESSARIS PER A DEIXAR LA UNITAT D'OBRA CORRECTAMENT EXECUTADA SEGONS PLÀNOLS DE PROJECTE I INDICACIONS DE LA DF. | 1
|  | 1 |  |  |  | 1
| N | Obra | 01 | CAMP FUTBOL 7 I GRADA FUTBOL 11
| N | Capítol | 09 | JARDINERIA
| N | Titol 3 | 02 | PLANTACIONS
| N | Titol 3 (1) | 01 | ARBRES DE PORT GRAN
01.09.02.01.001 | L | PR420-8U2W | U | SUBMINISTRAMENT DE CELTIS AUSTRALISDE PERÍMETRE DE 40 A 45 CM, AMB PA DE TERRA DE DIÀMETRE MÍNIM 127,5 CM I PROFUNDITAT MÍNIMA 89,25 CM SEGONS FÓRMULES NTJ | SUBMINISTRAMENT DE CELTIS AUSTRALISDE PERÍMETRE DE 40 A 45 CM, AMB PA DE TERRA DE DIÀMETRE MÍNIM 127,5 CM I PROFUNDITAT MÍNIMA 89,25 CM SEGONS FÓRMULES NTJ | 2
| C | Unitats
|  | 2 |  |  |  | 2
01.09.02.01.002 | L | PR453-8X5J | U | SUBMINISTRAMENT DE ROBINIA PSEUDOACACIA DE PERÍMETRE DE 40 A 45 CM, AMB PA DE TERRA DE DIÀMETRE MÍNIM 127,5 CM I PROFUNDITAT MÍNIMA 89,25 CM SEGONS FÓRMULES NTJ | SUBMINISTRAMENT DE ROBINIA PSEUDOACACIA DE PERÍMETRE DE 40 A 45 CM, AMB PA DE TERRA DE DIÀMETRE MÍNIM 127,5 CM I PROFUNDITAT MÍNIMA 89,25 CM SEGONS FÓRMULES NTJ | 2
| C | Unitats
|  | 2 |  |  |  | 2
01.09.02.01.003 | L | PR60-8YE2 | U | PLANTACIÓ D'ARBRE PLANIFOLI AMB PA DE TERRA O CONTENIDOR, DE 35 A 50 CM DE PERÍMETRE DE TRONC A 1 M D'ALÇÀRIA (A PARTIR DEL COLL DE L'ARREL), EXCAVACIÓ DE CLOT DE PLANTACIÓ DE 150X150X100 CM AMB MITJANS MECÀNICS, EN UN PENDENT INFERIOR AL 25 %, REBLERT DEL CLOT AMB TERRA DE L'EXCAVACIÓ I PRIMER REG | PLANTACIÓ D'ARBRE PLANIFOLI AMB PA DE TERRA O CONTENIDOR, DE 35 A 50 CM DE PERÍMETRE DE TRONC A 1 M D'ALÇÀRIA (A PARTIR DEL COLL DE L'ARREL), EXCAVACIÓ DE CLOT DE PLANTACIÓ DE 150X150X100 CM AMB MITJANS MECÀNICS, EN UN PENDENT INFERIOR AL 25 %, REBLERT DEL CLOT AMB TERRA DE L'EXCAVACIÓ I PRIMER REG | 4
| C | Unitats
|  | 4 |  |  |  | 4
01.09.02.01.004 | L | PRZ0-906L | U | ASPRATGE TRIPLE D'ARBRE MITJANÇANT 3 ROLLS DE FUSTA DE PI TRACTADA EN AUTOCLAU DE SECCIÓ CIRCULAR, DE 6 CM DE DIÀMETRE I 2 M DE LLARGÀRIA, CLAVAT AL FONS DEL FORAT DE PLANTACIÓ 30 CM, I AMB 3 ABRAÇADORES REGULABLES DE GOMA O CAUTXÚ | ASPRATGE TRIPLE D'ARBRE MITJANÇANT 3 ROLLS DE FUSTA DE PI TRACTADA EN AUTOCLAU DE SECCIÓ CIRCULAR, DE 6 CM DE DIÀMETRE I 2 M DE LLARGÀRIA, CLAVAT AL FONS DEL FORAT DE PLANTACIÓ 30 CM, I AMB 3 ABRAÇADORES REGULABLES DE GOMA O CAUTXÚ | 4
| C | Unitats
|  | 4 |  |  |  | 4
| N | Obra | 01 | CAMP FUTBOL 7 I GRADA FUTBOL 11
| N | Capítol | 09 | JARDINERIA
| N | Titol 3 | 02 | PLANTACIONS
| N | Titol 3 (1) | 02 | ARBRES DE PORT MITJÀ
01.09.02.02.001 | L | PR434-8UPH | U | SUBMINISTRAMENT DE FRAXINUS PENNSYLVANICA CIMMZAM (CIMMARON) DE PERÍMETRE DE 30 A 35 CM, AMB PA DE TERRA DE DIÀMETRE MÍNIM 97,5 CM I PROFUNDITAT MÍNIMA 68,25 CM SEGONS FÓRMULES NTJ | SUBMINISTRAMENT DE FRAXINUS PENNSYLVANICA CIMMZAM (CIMMARON) DE PERÍMETRE DE 30 A 35 CM, AMB PA DE TERRA DE DIÀMETRE MÍNIM 97,5 CM I PROFUNDITAT MÍNIMA 68,25 CM SEGONS FÓRMULES NTJ | 4
| C | Unitats
|  | 4 |  |  |  | 4
01.09.02.02.002 | L | PR434-BAM7 | U | SUBMINISTRAMENT DE JACARANDA ACUTIFOLIA DE PERÍMETRE DE 30 A 35 CM, AMB PA DE TERRA DE DIÀMETRE MÍNIM 97,5 CM I PROFUNDITAT MÍNIMA 68,25 CM SEGONS FÓRMULES NTJ | SUBMINISTRAMENT DE JACARANDA ACUTIFOLIA DE PERÍMETRE DE 30 A 35 CM, AMB PA DE TERRA DE DIÀMETRE MÍNIM 97,5 CM I PROFUNDITAT MÍNIMA 68,25 CM SEGONS FÓRMULES NTJ | 4
| C | Unitats
|  | 4 |  |  |  | 4
01.09.02.02.003 | L | PR60-8YHN | U | PLANTACIÓ D'ARBRE PLANIFOLI AMB PA DE TERRA O CONTENIDOR, DE 25 A 35 CM DE PERÍMETRE DE TRONC A 1 M D'ALÇÀRIA (A PARTIR DEL COLL DE L'ARREL), EXCAVACIÓ DE CLOT DE PLANTACIÓ DE 150X150X80 CM AMB MITJANS MECÀNICS, EN UN PENDENT INFERIOR AL 25 %, REBLERT DEL CLOT AMB TERRA DE L'EXCAVACIÓ I PRIMER REG | PLANTACIÓ D'ARBRE PLANIFOLI AMB PA DE TERRA O CONTENIDOR, DE 25 A 35 CM DE PERÍMETRE DE TRONC A 1 M D'ALÇÀRIA (A PARTIR DEL COLL DE L'ARREL), EXCAVACIÓ DE CLOT DE PLANTACIÓ DE 150X150X80 CM AMB MITJANS MECÀNICS, EN UN PENDENT INFERIOR AL 25 %, REBLERT DEL CLOT AMB TERRA DE L'EXCAVACIÓ I PRIMER REG | 8
| C | Unitats
|  | 8 |  |  |  | 8
01.09.02.02.004 | L | PRZ0-906L | U | ASPRATGE TRIPLE D'ARBRE MITJANÇANT 3 ROLLS DE FUSTA DE PI TRACTADA EN AUTOCLAU DE SECCIÓ CIRCULAR, DE 6 CM DE DIÀMETRE I 2 M DE LLARGÀRIA, CLAVAT AL FONS DEL FORAT DE PLANTACIÓ 30 CM, I AMB 3 ABRAÇADORES REGULABLES DE GOMA O CAUTXÚ | ASPRATGE TRIPLE D'ARBRE MITJANÇANT 3 ROLLS DE FUSTA DE PI TRACTADA EN AUTOCLAU DE SECCIÓ CIRCULAR, DE 6 CM DE DIÀMETRE I 2 M DE LLARGÀRIA, CLAVAT AL FONS DEL FORAT DE PLANTACIÓ 30 CM, I AMB 3 ABRAÇADORES REGULABLES DE GOMA O CAUTXÚ | 8
| C | Unitats
|  | 8 |  |  |  | 8
| N | Obra | 01 | CAMP FUTBOL 7 I GRADA FUTBOL 11
| N | Capítol | 09 | JARDINERIA
| N | Titol 3 | 02 | PLANTACIONS
| N | Titol 3 (1) | 03 | ARBUSTIVA
01.09.02.03.001 | L | PR61-8ZJM | U | PLANTACIÓ DE PLANTA ENFILADISSA EN CONTENIDOR D'1 A 1,5 L EN OBRES D'URBANITZACIÓ, EXCAVACIÓ DE CLOT DE PLANTACIÓ DE 25X25X25 CM AMB MITJANS MANUALS, EN UN PENDENT INFERIOR AL 35 %, REBLERT DEL CLOT AMB TERRA DE L'EXCAVACIÓ I PRIMER REG | PLANTACIÓ DE PLANTA ENFILADISSA EN CONTENIDOR D'1 A 1,5 L EN OBRES D'URBANITZACIÓ, EXCAVACIÓ DE CLOT DE PLANTACIÓ DE 25X25X25 CM AMB MITJANS MANUALS, EN UN PENDENT INFERIOR AL 35 %, REBLERT DEL CLOT AMB TERRA DE L'EXCAVACIÓ I PRIMER REG | 60
|  | 4 | 15 |  |  | 60
| N | Obra | 01 | CAMP FUTBOL 7 I GRADA FUTBOL 11
| N | Capítol | 10 | CONTROL DE QUALITAT
| N | Titol 3 | 01 | TREBALLS PREVIS I MOVIMENT DE TERRES
01.10.01.001 | L | P035-01VE | U | ASSAIG DE PICONATGE PEL MÈTODE DEL PROCTOR MODIFICAT D'UNA MOSTRA DE SÒL, SEGONS LA NORMA UNE 103501 | ASSAIG DE PICONATGE PEL MÈTODE DEL PROCTOR MODIFICAT D'UNA MOSTRA DE SÒL, SEGONS LA NORMA UNE 103501 | 3
| C | Unitats
|  | 3 |  |  |  | 3
01.10.01.002 | L | P035-01VG | U | DETERMINACIÓ DE L'ÍNDEX CBR EN LABORATORI, AMB LA METODOLOGIA DEL PRÓCTOR MODIFICAT (A TRES PUNTS) D'UNA MOSTRA DE SÒL, SEGONS LA NORMA UNE 103502 | DETERMINACIÓ DE L'ÍNDEX CBR EN LABORATORI, AMB LA METODOLOGIA DEL PRÓCTOR MODIFICAT (A TRES PUNTS) D'UNA MOSTRA DE SÒL, SEGONS LA NORMA UNE 103502 | 3
| C | Unitats
|  | 3 |  |  |  | 3
01.10.01.003 | L | P035-01VB | U | DETERMINACIÓ DELS LÍMITS D'ATTERBERG (LÍMIT LÍQUID I LÍMIT PLÀSTIC) D'UNA MOSTRA DE SÒL, SEGONS LA NORMA UNE 103104 I UNE 103103 | DETERMINACIÓ DELS LÍMITS D'ATTERBERG (LÍMIT LÍQUID I LÍMIT PLÀSTIC) D'UNA MOSTRA DE SÒL, SEGONS LA NORMA UNE 103104 I UNE 103103 | 3
| C | Unitats
|  | 3 |  |  |  | 3
| N | Obra | 01 | CAMP FUTBOL 7 I GRADA FUTBOL 11
| N | Capítol | 10 | CONTROL DE QUALITAT
| N | Titol 3 | 02 | FONAMENTS
01.10.02.001 | L | P0B2-00PE | U | ASSAIG DE DOBLEGAMENT-DESDOBLEGAMENT D'UNA PROVETA D'ACER PER A ARMAR FORMIGONS, SEGONS LA NORMA UNE-EN ISO 15630-1 | ASSAIG DE DOBLEGAMENT-DESDOBLEGAMENT D'UNA PROVETA D'ACER PER A ARMAR FORMIGONS, SEGONS LA NORMA UNE-EN ISO 15630-1 | 1
| C | Unitats
|  | 1 |  |  |  | 1
01.10.02.002 | L | P0B2-00PJ | U | DETERMINACIÓ DE LES CARACTERÍSTIQUES MECÀNIQUES: RESISTÈNCIA A LA TRACCIÓ, LÍMIT ELÀSTIC, ALLARGAMENT DE RUPTURA I DOBLEGAMENT-DESDOBLEGAMENT D'UNA PROVETA D'ACER AMB CARACTERÍSTIQUES ESPECIALS DE DUCTILITAT PER A ARMAR FORMIGONS, SEGONS LA NORMA UNE 36065 | DETERMINACIÓ DE LES CARACTERÍSTIQUES MECÀNIQUES: RESISTÈNCIA A LA TRACCIÓ, LÍMIT ELÀSTIC, ALLARGAMENT DE RUPTURA I DOBLEGAMENT-DESDOBLEGAMENT D'UNA PROVETA D'ACER AMB CARACTERÍSTIQUES ESPECIALS DE DUCTILITAT PER A ARMAR FORMIGONS, SEGONS LA NORMA UNE 36065 | 1
| C | Unitats
|  | 1 |  |  |  | 1
01.10.02.003 | L | P0B2-00PC | U | DETERMINACIÓ DE LES CARACTERÍSTIQUES GEOMÈTRIQUES D'UNA PROVETA D'ACER PER A ARMAR FORMIGONS, SEGONS LA NORMA UNE-EN ISO 15630-1 | DETERMINACIÓ DE LES CARACTERÍSTIQUES GEOMÈTRIQUES D'UNA PROVETA D'ACER PER A ARMAR FORMIGONS, SEGONS LA NORMA UNE-EN ISO 15630-1 | 1
| C | Unitats
|  | 1 |  |  |  | 1
01.10.02.004 | L | P060-01ZS | U | MOSTREIG, REALITZACIÓ DE CON D'ABRAMS, ELABORACIÓ DE LES PROVETES, CURA I ASSAIG A COMPRESSIÓ D'UNA SÈRIE DE CINC PROVETES CÚBIQUES DE 15X15X15 CM, SEGONS LA NORMA UNE-EN 12390-1, UNE-EN 12390-2, UNE-EN 12390-3, UNE-EN 12350-1 I UNE-EN 12350-2 | MOSTREIG, REALITZACIÓ DE CON D'ABRAMS, ELABORACIÓ DE LES PROVETES, CURA I ASSAIG A COMPRESSIÓ D'UNA SÈRIE DE CINC PROVETES CÚBIQUES DE 15X15X15 CM, SEGONS LA NORMA UNE-EN 12390-1, UNE-EN 12390-2, UNE-EN 12390-3, UNE-EN 12350-1 I UNE-EN 12350-2 | 6
| C | Series
|  | 6 |  |  |  | 6
| N | Obra | 01 | CAMP FUTBOL 7 I GRADA FUTBOL 11
| N | Capítol | 10 | CONTROL DE QUALITAT
| N | Titol 3 | 03 | ESTRUCTURA
01.10.03.001 | L | P449-02IK | U | JORNADA PER A INSPECCIÓ VISUAL D'UNIONS SOLDADES SEGONS UNE 14044 I UNE-EN 13018 I PER A ASSAIG MITJANÇANT ULTRASONS SEGONS UNE-EN ISO 23279 I UNE-EN ISO 17640 I LA SEVA ACCEPTACIÓ SEGONS UNE-EN ISO 11666 | JORNADA PER A INSPECCIÓ VISUAL D'UNIONS SOLDADES SEGONS UNE 14044 I UNE-EN 13018 I PER A ASSAIG MITJANÇANT ULTRASONS SEGONS UNE-EN ISO 23279 I UNE-EN ISO 17640 I LA SEVA ACCEPTACIÓ SEGONS UNE-EN ISO 11666 | 1
| C | Unitats
|  | 1 |  |  |  | 1
01.10.03.002 | L | P060-01ZS | U | MOSTREIG, REALITZACIÓ DE CON D'ABRAMS, ELABORACIÓ DE LES PROVETES, CURA I ASSAIG A COMPRESSIÓ D'UNA SÈRIE DE CINC PROVETES CÚBIQUES DE 15X15X15 CM, SEGONS LA NORMA UNE-EN 12390-1, UNE-EN 12390-2, UNE-EN 12390-3, UNE-EN 12350-1 I UNE-EN 12350-2 | MOSTREIG, REALITZACIÓ DE CON D'ABRAMS, ELABORACIÓ DE LES PROVETES, CURA I ASSAIG A COMPRESSIÓ D'UNA SÈRIE DE CINC PROVETES CÚBIQUES DE 15X15X15 CM, SEGONS LA NORMA UNE-EN 12390-1, UNE-EN 12390-2, UNE-EN 12390-3, UNE-EN 12350-1 I UNE-EN 12350-2 | 7
| C | Series
|  | 7 |  |  |  | 7
01.10.03.003 | L | P0B2-00PE | U | ASSAIG DE DOBLEGAMENT-DESDOBLEGAMENT D'UNA PROVETA D'ACER PER A ARMAR FORMIGONS, SEGONS LA NORMA UNE-EN ISO 15630-1 | ASSAIG DE DOBLEGAMENT-DESDOBLEGAMENT D'UNA PROVETA D'ACER PER A ARMAR FORMIGONS, SEGONS LA NORMA UNE-EN ISO 15630-1 | 3
| C | Unitats
|  | 3 |  |  |  | 3
01.10.03.004 | L | P0B2-00PC | U | DETERMINACIÓ DE LES CARACTERÍSTIQUES GEOMÈTRIQUES D'UNA PROVETA D'ACER PER A ARMAR FORMIGONS, SEGONS LA NORMA UNE-EN ISO 15630-1 | DETERMINACIÓ DE LES CARACTERÍSTIQUES GEOMÈTRIQUES D'UNA PROVETA D'ACER PER A ARMAR FORMIGONS, SEGONS LA NORMA UNE-EN ISO 15630-1 | 3
| C | Unitats
|  | 3 |  |  |  | 3
01.10.03.005 | L | P0B2-00PB | U | ASSAIGS COMPLETS D'UNA PROVETA DE MALLA ELECTROSOLDADA DE DOS CALIBRES PER A ARMAR FORMIGONS, SEGONS LA NORMA UNE-EN ISO 15630-2 | ASSAIGS COMPLETS D'UNA PROVETA DE MALLA ELECTROSOLDADA DE DOS CALIBRES PER A ARMAR FORMIGONS, SEGONS LA NORMA UNE-EN ISO 15630-2 | 1
| C | Unitats
|  | 1 |  |  |  | 1
01.10.03.006 | L | P890-019K | U | DETERMINACIÓ DEL PODER DE COBRIMENT D'UNA PEL·LÍCULA SECA I RELACIÓ DE CONTRAST D'UNA MOSTRA DE PINTURA, SEGONS LA NORMA INTA 16.02.61 (2.58) | DETERMINACIÓ DEL PODER DE COBRIMENT D'UNA PEL·LÍCULA SECA I RELACIÓ DE CONTRAST D'UNA MOSTRA DE PINTURA, SEGONS LA NORMA INTA 16.02.61 (2.58) | 2
| C | Unitats
|  | 2 |  |  |  | 2
| N | Obra | 01 | CAMP FUTBOL 7 I GRADA FUTBOL 11
| N | Capítol | 10 | CONTROL DE QUALITAT
| N | Titol 3 | 05 | FERMS I PAVIMENTS
01.10.05.001 | L | P9X1-02J1 | U | DETERMINACIÓ IN SITU, MITJANÇANT PÈNDOL DE FRICCIÓ, DE LA RESISTÈNCIA AL LLISCAMENT/RELLISCADA DE PAVIMENTS POLITS I NO POLITS, SEGONS LA NORMA UNE-ENV 12633 | DETERMINACIÓ IN SITU, MITJANÇANT PÈNDOL DE FRICCIÓ, DE LA RESISTÈNCIA AL LLISCAMENT/RELLISCADA DE PAVIMENTS POLITS I NO POLITS, SEGONS LA NORMA UNE-ENV 12633 | 2
| C | Unitats
|  | 2 |  |  |  | 2
01.10.05.002 | L | P9Y1-02J3 | U | DETERMINACIÓ A LABORATORI, MITJANÇANT PÈNDOL DE FRICCIÓ, DE LA RESISTÈNCIA AL LLISCAMENT/RELLISCADA DE PAVIMENTS POLITS I NO POLITS, SEGONS LA NORMA UNE-ENV 12633, PER A UN NOMBRE DE DETERMINACIONS IGUAL O SUPERIOR A 10 | DETERMINACIÓ A LABORATORI, MITJANÇANT PÈNDOL DE FRICCIÓ, DE LA RESISTÈNCIA AL LLISCAMENT/RELLISCADA DE PAVIMENTS POLITS I NO POLITS, SEGONS LA NORMA UNE-ENV 12633, PER A UN NOMBRE DE DETERMINACIONS IGUAL O SUPERIOR A 10 | 2
| C | Unitats
|  | 2 |  |  |  | 2
01.10.05.003 | L | P060-01ZE | U | MESURA DE LA CONSISTÈNCIA PEL MÈTODE DEL CON D'ABRAMS D'UNA MOSTRA DE FORMIGÓ FRESC, SEGONS LA NORMA UNE-EN 12350-2 | MESURA DE LA CONSISTÈNCIA PEL MÈTODE DEL CON D'ABRAMS D'UNA MOSTRA DE FORMIGÓ FRESC, SEGONS LA NORMA UNE-EN 12350-2 | 7
| C | Unitats
|  | 7 |  |  |  | 7
01.10.05.004 | L | P060-01ZQ | U | MOSTREIG, REALITZACIÓ DEL CON D'ABRAMS, ELABORACIÓ DE PROVETES, CURA I ASSAIG A FLEXOTRACCIÓ D'UNA SÈRIE DE TRES PROVETES PRISMÀTIQUES DE 15X15X60 CM, SEGONS LA NORMA UNE-EN 12390-1, UNE-EN 12390-2, UNE-EN 12390-5, UNE-EN 12350-1 I UNE-EN 12350-2 | MOSTREIG, REALITZACIÓ DEL CON D'ABRAMS, ELABORACIÓ DE PROVETES, CURA I ASSAIG A FLEXOTRACCIÓ D'UNA SÈRIE DE TRES PROVETES PRISMÀTIQUES DE 15X15X60 CM, SEGONS LA NORMA UNE-EN 12390-1, UNE-EN 12390-2, UNE-EN 12390-5, UNE-EN 12350-1 I UNE-EN 12350-2 | 7
| C | Series
|  | 7 |  |  |  | 7
01.10.05.005 | L | P060-01ZS | U | MOSTREIG, REALITZACIÓ DE CON D'ABRAMS, ELABORACIÓ DE LES PROVETES, CURA I ASSAIG A COMPRESSIÓ D'UNA SÈRIE DE CINC PROVETES CÚBIQUES DE 15X15X15 CM, SEGONS LA NORMA UNE-EN 12390-1, UNE-EN 12390-2, UNE-EN 12390-3, UNE-EN 12350-1 I UNE-EN 12350-2 | MOSTREIG, REALITZACIÓ DE CON D'ABRAMS, ELABORACIÓ DE LES PROVETES, CURA I ASSAIG A COMPRESSIÓ D'UNA SÈRIE DE CINC PROVETES CÚBIQUES DE 15X15X15 CM, SEGONS LA NORMA UNE-EN 12390-1, UNE-EN 12390-2, UNE-EN 12390-3, UNE-EN 12350-1 I UNE-EN 12350-2 | 7
| C | Series
|  | 7 |  |  |  | 7
01.10.05.006 | L | P9L2-EQ09 | U | CONTROL DE QUALITAT. ASSAIG SEGONS LA NORMA UNE EN 13.330-1. S'ACREDITARÀ AQUEST COMPLIMENT AMB UN CONTROL DE QUALITAT I ASSAJOS IN SITU DE LA GESPA ARTIFICIAL INSTAL·LADA. | CONTROL DE QUALITAT. ASSAIG SEGONS LA NORMA UNE EN 13.330-1. S'ACREDITARÀ AQUEST COMPLIMENT AMB UN CONTROL DE QUALITAT I ASSAJOS IN SITU DE LA GESPA ARTIFICIAL INSTAL·LADA. | 1
| C | Unitats
Sistema pavimentació terreny de joc |  | 1 |  |  |  | 1
| N | Obra | 01 | CAMP FUTBOL 7 I GRADA FUTBOL 11
| N | Capítol | 10 | CONTROL DE QUALITAT
| N | Titol 3 | 06 | SERRALLERIA
01.10.06.001 | L | PB1J-02J7 | U | ASSAIG DINÀMIC IN SITU MITJANÇANT IMPACTE DE COS DUR SOBRE BARANA, SEGONS LA NORMA UNE 85238 | ASSAIG DINÀMIC IN SITU MITJANÇANT IMPACTE DE COS DUR SOBRE BARANA, SEGONS LA NORMA UNE 85238 | 3
| C | Unitats
|  | 3 |  |  |  | 3
| N | Obra | 01 | CAMP FUTBOL 7 I GRADA FUTBOL 11
| N | Capítol | 10 | CONTROL DE QUALITAT
| N | Titol 3 | 07 | INSTAL·LACIONS
01.10.07.001 | L | PDV1-02HW | U | JORNADA PER A EXECUCIÓ DE LES PROVES FINALS DE FUNCIONAMENT D'UNA XARXA DE SANEJAMENT, SEGONS PPTGTSP 1986 | JORNADA PER A EXECUCIÓ DE LES PROVES FINALS DE FUNCIONAMENT D'UNA XARXA DE SANEJAMENT, SEGONS PPTGTSP 1986 | 1
| C | Unitats
|  | 1 |  |  |  | 1
01.10.07.002 | L | JGV19101 | U | JORNADA O FRACCIÓ DE PROVES FINALS DE LA INSTAL·LACIÓ ELÈCTRICA DE BAIXA TENSIÓ, REALITZACIÓ DE LES PROVES SEGONS LES EXIGÈNCIES DEL PROJECTE I EL REBT, INCLOENT COM A MÍNIM ELS SEGÜENTS PARÀMETRES: LA VERIFICACIÓ DE LES CONDICIONS DE SEGURETAT (CONTINUÏTAT DELS CONDUCTORS DE PROTECCIÓ, RESISTÈNCIA A TERRA I SENSIBILITAT DEL DIFERENCIAL) I DE LES CONDICIONS DE FUNCIONAMENT (TENSIÓ EN ELS ENDOLLS I PUNTS DE LLUM, FUNCIONAMENT DELS INTERRUPTORS I GRAU D'ELECTRIFICACIÓ). INCLOENT DESPLAÇAMENT, LES COMPROVACIONS I L'EMISSIÓ DE LA PART PROPORCIONAL DE L'INFORME FINAL DE PROVES CORRESPONENT | JORNADA O FRACCIÓ DE PROVES FINALS DE LA INSTAL·LACIÓ ELÈCTRICA DE BAIXA TENSIÓ, REALITZACIÓ DE LES PROVES SEGONS LES EXIGÈNCIES DEL PROJECTE I EL REBT, INCLOENT COM A MÍNIM ELS SEGÜENTS PARÀMETRES: LA VERIFICACIÓ DE LES CONDICIONS DE SEGURETAT (CONTINUÏTAT DELS CONDUCTORS DE PROTECCIÓ, RESISTÈNCIA A TERRA I SENSIBILITAT DEL DIFERENCIAL) I DE LES CONDICIONS DE FUNCIONAMENT (TENSIÓ EN ELS ENDOLLS I PUNTS DE LLUM, FUNCIONAMENT DELS INTERRUPTORS I GRAU D'ELECTRIFICACIÓ). INCLOENT DESPLAÇAMENT, LES COMPROVACIONS I L'EMISSIÓ DE LA PART PROPORCIONAL DE L'INFORME FINAL DE PROVES CORRESPONENT | 1
| C | Unitats
|  | 1 |  |  |  | 1
01.10.07.003 | L | JHV19101 | U | JORNADA O FRACCIÓ DE PROVES FINALS DE LA INSTAL·LACIÓ D'ENLLUMENAT, REALITZACIÓ DE LES PROVES SEGONS LES EXIGÈNCIES DEL PROJECTE I EL REBT, INCLOENT COM A MÍNIM ELS SEGÜENTS TIPUS D'ENLLUMENAT I PARÀMETRES: ENLLUMENAT EN ZONES DE CIRCULACIÓ (NIVELLS MÍNIMS D'IL·LUMINACIÓ), ENLLUMENAT EN ZONES D'EMERGÈNCIA (NIVELLS MÍNIMS D'IL·LUMINACIÓ, GRAU D'ASSOLIMENT D'IL·LUMINACIÓ EN FUNCIÓ DEL TEMPS TRANSCORREGUT I LUMINÀNCIA EN EQUIPS, QUADRES I INSTAL·LACIONS MANUALS) I ENLLUMENAT DE ELS SENYALS DE SEGURETAT (IL·LUMINACIÓ DE LES SENYALS DE SEGURETAT). INCLOENT EL DESPLAÇAMENT, LES COMPROVACIONS I L'EMISSIÓ DE LA PART PROPORCIONAL DE L'INFORME FINAL DE PROVES CORRESPONENT. | JORNADA O FRACCIÓ DE PROVES FINALS DE LA INSTAL·LACIÓ D'ENLLUMENAT, REALITZACIÓ DE LES PROVES SEGONS LES EXIGÈNCIES DEL PROJECTE I EL REBT, INCLOENT COM A MÍNIM ELS SEGÜENTS TIPUS D'ENLLUMENAT I PARÀMETRES: ENLLUMENAT EN ZONES DE CIRCULACIÓ (NIVELLS MÍNIMS D'IL·LUMINACIÓ), ENLLUMENAT EN ZONES D'EMERGÈNCIA (NIVELLS MÍNIMS D'IL·LUMINACIÓ, GRAU D'ASSOLIMENT D'IL·LUMINACIÓ EN FUNCIÓ DEL TEMPS TRANSCORREGUT I LUMINÀNCIA EN EQUIPS, QUADRES I INSTAL·LACIONS MANUALS) I ENLLUMENAT DE ELS SENYALS DE SEGURETAT (IL·LUMINACIÓ DE LES SENYALS DE SEGURETAT). INCLOENT EL DESPLAÇAMENT, LES COMPROVACIONS I L'EMISSIÓ DE LA PART PROPORCIONAL DE L'INFORME FINAL DE PROVES CORRESPONENT. | 1
| C | Unitats
|  | 1 |  |  |  | 1
01.10.07.004 | L | PA01-AJ01 | U | PARTIDA ALÇADA A JUSTIFICAR PER AL CONJUNT D'INSPECCIONS FINALS D'OBRA PER GARANTIR EL CORRECTE FUNCIONAMENT I EXECUCIÓ DE LES INSTAL·LACIONS EXECUTADES EN PROJECTE. | PARTIDA ALÇADA A JUSTIFICAR PER AL CONJUNT D'INSPECCIONS FINALS D'OBRA PER GARANTIR EL CORRECTE FUNCIONAMENT I EXECUCIÓ DE LES INSTAL·LACIONS EXECUTADES EN PROJECTE. | 1
Fase 1 - CEM Estruch | C | Unitats
|  | 1 |  |  |  | 1
| N | Obra | 01 | CAMP FUTBOL 7 I GRADA FUTBOL 11
| N | Capítol | 11 | GESTIÓ DE RESIDUS
01.11.001 | L | P2R3-FIN4 | M3 | TRANSPORT DE TERRES CONTAMINADES A INSTAL·LACIÓ AUTORITZADA DE GESTIÓ DE RESIDUS, AMB CAMIÓ DE 7 T I TEMPS D'ESPERA PER A LA CÀRREGA AMB MITJANS MECÀNICS, AMB UN RECORREGUT DE MÉS DE 2 I FINS A 5 KM | TRANSPORT DE TERRES CONTAMINADES A INSTAL·LACIÓ AUTORITZADA DE GESTIÓ DE RESIDUS, AMB CAMIÓ DE 7 T I TEMPS D'ESPERA PER A LA CÀRREGA AMB MITJANS MECÀNICS, AMB UN RECORREGUT DE MÉS DE 2 I FINS A 5 KM | 778.444
Excavació Rebaix |  |  | 429.27 | 1.15 |  | 493.6605
Excavació fonaments |  |  | 92.25 | 1.15 |  | 106.0875
|  |  | 77.16 |  |  | 77.16
Esponjament |  | 15 | 676.9067 |  |  | 101.536
01.11.002 | L | P2RA-EU6H | M3 | DISPOSICIÓ CONTROLADA EN DIPÒSIT AUTORITZAT INCLÒS EL CÀNON SOBRE LA DEPOSICIÓ CONTROLADA DELS RESIDUS DE LA CONSTRUCCIÓ, SEGONS LA LLEI 8/2008, DE RESIDUS DE TERRA INERTS AMB UNA DENSITAT 1,6 T/M3, PROCEDENTS D'EXCAVACIÓ, AMB CODI 17 05 04 SEGONS LA LLISTA EUROPEA DE RESIDUS | DISPOSICIÓ CONTROLADA EN DIPÒSIT AUTORITZAT INCLÒS EL CÀNON SOBRE LA DEPOSICIÓ CONTROLADA DELS RESIDUS DE LA CONSTRUCCIÓ, SEGONS LA LLEI 8/2008, DE RESIDUS DE TERRA INERTS AMB UNA DENSITAT 1,6 T/M3, PROCEDENTS D'EXCAVACIÓ, AMB CODI 17 05 04 SEGONS LA LLISTA EUROPEA DE RESIDUS | 778.444
Excavació Rebaix |  |  | 429.27 | 1.15 |  | 493.6605
Excavació fonaments |  |  | 92.25 | 1.15 |  | 106.0875
|  |  | 77.16 |  |  | 77.16
Esponjament |  | 15 | 676.9067 |  |  | 101.536
01.11.003 | L | P2R5-DT1D | M3 | TRANSPORT DE RESIDUS A INSTAL·LACIÓ AUTORITZADA DE GESTIÓ DE RESIDUS, AMB CAMIÓ DE 12 T I TEMPS D'ESPERA PER A LA CÀRREGA A MÀQUINA, AMB UN RECORREGUT DE MÉS DE 2 I FINS A 5 KM | TRANSPORT DE RESIDUS A INSTAL·LACIÓ AUTORITZADA DE GESTIÓ DE RESIDUS, AMB CAMIÓ DE 12 T I TEMPS D'ESPERA PER A LA CÀRREGA A MÀQUINA, AMB UN RECORREGUT DE MÉS DE 2 I FINS A 5 KM | 461.9
| C | Volum
Formigó |  | 140 |  |  |  | 140
Barrejats |  | 206.9 |  |  |  | 206.9
Compostatge |  | 115 |  |  |  | 115
01.11.004 | L | P2RA-EU6S | M3 | DISPOSICIÓ CONTROLADA EN DIPÒSIT AUTORITZAT INCLÒS EL CÀNON SOBRE LA DEPOSICIÓ CONTROLADA DELS RESIDUS DE LA CONSTRUCCIÓ, SEGONS LA LLEI 8/2008, DE RESIDUS BARREJATS NO PERILLOSOS AMB UNA DENSITAT 0,17 T/M3, PROCEDENTS DE CONSTRUCCIÓ O DEMOLICIÓ, AMB CODI 17 09 04 SEGONS LA LLISTA EUROPEA DE RESIDUS | DISPOSICIÓ CONTROLADA EN DIPÒSIT AUTORITZAT INCLÒS EL CÀNON SOBRE LA DEPOSICIÓ CONTROLADA DELS RESIDUS DE LA CONSTRUCCIÓ, SEGONS LA LLEI 8/2008, DE RESIDUS BARREJATS NO PERILLOSOS AMB UNA DENSITAT 0,17 T/M3, PROCEDENTS DE CONSTRUCCIÓ O DEMOLICIÓ, AMB CODI 17 09 04 SEGONS LA LLISTA EUROPEA DE RESIDUS | 206.9
| C | Volum
Barrejats |  | 206.9 |  |  |  | 206.9
01.11.005 | L | P2RA-EU7I | M3 | DISPOSICIÓ CONTROLADA EN DIPÒSIT AUTORITZAT INCLÒS EL CÀNON SOBRE LA DEPOSICIÓ CONTROLADA DELS RESIDUS DE LA CONSTRUCCIÓ, SEGONS LA LLEI 8/2008, DE RESIDUS DE FORMIGÓ INERTS AMB UNA DENSITAT 1,45 T/M3, PROCEDENTS DE CONSTRUCCIÓ O DEMOLICIÓ, AMB CODI 17 01 01 SEGONS LA LLISTA EUROPEA DE RESIDUS | DISPOSICIÓ CONTROLADA EN DIPÒSIT AUTORITZAT INCLÒS EL CÀNON SOBRE LA DEPOSICIÓ CONTROLADA DELS RESIDUS DE LA CONSTRUCCIÓ, SEGONS LA LLEI 8/2008, DE RESIDUS DE FORMIGÓ INERTS AMB UNA DENSITAT 1,45 T/M3, PROCEDENTS DE CONSTRUCCIÓ O DEMOLICIÓ, AMB CODI 17 01 01 SEGONS LA LLISTA EUROPEA DE RESIDUS | 140
| C | Volum
Formigó |  | 140 |  |  |  | 140
01.11.006 | L | P2RA-EU7D | M3 | DISPOSICIÓ CONTROLADA EN PLANTA DE COMPOSTAGE DE RESIDUS DE TRONCS I SOQUES NO PERILLOSOS AMB UNA DENSITAT 0,9 T/M3, PROCEDENTS DE PODA O SEGA, AMB CODI 20 02 01 SEGONS LA LLISTA EUROPEA DE RESIDUS | DISPOSICIÓ CONTROLADA EN PLANTA DE COMPOSTAGE DE RESIDUS DE TRONCS I SOQUES NO PERILLOSOS AMB UNA DENSITAT 0,9 T/M3, PROCEDENTS DE PODA O SEGA, AMB CODI 20 02 01 SEGONS LA LLISTA EUROPEA DE RESIDUS | 115
| C | Volum
Compostatge |  | 115 |  |  |  | 115
| N | Obra | 01 | CAMP FUTBOL 7 I GRADA FUTBOL 11
| N | Capítol | 12 | SEGURETAT I SALUT
01.12.001 | L | PASS-B701 | U | PARTIDA ALÇADA A JUSTIFICAR EN MATÈRIA DE SEGURETAT I SALUT DE L'OBRA. | PARTIDA ALÇADA A JUSTIFICAR EN MATÈRIA DE SEGURETAT I SALUT DE L'OBRA. | 1
|  | 1 |  |  |  | 1