## Hoja1
COBERTURA PISTA POLIESPORTIVA BÀSIC-EXE. Can Trias
Presupuesto
Código | Nat | Ud | Resumen | Comentario | N | Longitud | Anchura | Altura | Parcial | CanPres | PrPres | ImpPres
01 | Capítulo |  | ENDERROCS, MOVIMENT DE TERRES I GESTIÓ DE RESIDUS | [6 empty] | 1 | 0 | 0
K12GG000 | Partida | u | Anul·lació d'instal·lació elèctrica BT<200 kVA | [6 empty] | 1 | 0 | 0
Anul·lació d'instal·lació elèctrica, a la sortida dels quadres elèctrics o de l'escomesa, per a subministrament a baixa tensió 200 kVA, com a màxim
|  |  |  | Instal.lació existent | 1 | 0 | 0 | 0 | 1
[9 empty] | K12GG000 | 1 | 0 | 0
KG2C0000 | Partida | u | Desmuntatge elements d'enllumenat existents | [6 empty] | 6 | 0 | 0
Desmuntatge d'element d'enllumenat composat de columna troncocònica d'acer galvamitzat de fins a 6.00 m. d'alçada i conjunt de projectors superior, amb mitjans mecànics, aplec per a la seva recuperació i càrrega sobre camió
|  |  |  | Desmuntatge bàculs actuals amb aplec i càrrega | 6 | 0 | 0 | 0 | 6
[9 empty] | KG2C0000 | 6 | 0 | 0
K2148AB1 | Partida | m2 | Enderroc sostre,biga perf.lam.,m.man.,càrrega manual | [6 empty] | 23.5 | 0 | 0
Enderroc de sostre de biga de perfil laminat i xapa grecada d'cer, amb mitjans manuals i càrrega manual de runa sobre camió o contenidor
|  |  |  | RETALL COBERTA EXISTENT | 0 | 0 | 0 | 0 | 0
|  |  |  | Edifici vestidors | 1 | 23.5 | 1 | 0 | 23.5
[9 empty] | K2148AB1 | 23.5 | 0 | 0
KB1R122A | Partida | u | Repar.punt.barana perf.acer,supl. o subst.travess./brend.,soldad | [6 empty] | 6.75 | 0 | 0
Reparació puntual de barana de perfils d'acer, amb suplement o substitució de travessers o brèndoles, amb soldadura en l'obra
|  |  |  | TANCA PERIMETRAL PISTA EXISTENT | 0 | 0 | 0 | 0 | 0
|  |  |  | Modificació emplaçament portes accés | 1 | 6.75 | 0 | 0 | 6.75
[9 empty] | KB1R122A | 6.75 | 0 | 0
F21Q1121 | Partida | u | Retirada banc fusta llarg.<=2,5m,enderr.daus form.,càrrega man/m | [6 empty] | 2 | 0 | 0
Retirada de banc de fusta convencional de fins a 2,5 m de llargària, enderroc de daus de formigó, i càrrega manual i mecànica de l'equipament i la runa sobre camió o contenidor
|  |  |  | EQUIPAMENTS EXISTENTS | 0 | 0 | 0 | 0 | 0
|  |  |  | Bancs | 2 | 0 | 0 | 0 | 2
[9 empty] | F21Q1121 | 2 | 0 | 0
F21Q2501 | Partida | u | Retirada paperera ancorada terra,enderr.daus form.,càrrega man/m | [6 empty] | 4 | 0 | 0
Retirada de paperera ancorada al terra, enderroc de daus de formigó, i càrrega manual i mecànica de l'equipament i la runa sobre camió o contenidor
|  |  |  | EQUIPAMENTS EXISTENTS | 0 | 0 | 0 | 0 | 0
|  |  |  | Papereres | 4 | 0 | 0 | 0 | 4
[9 empty] | F21Q2501 | 4 | 0 | 0
K219KFA0 | Partida | m | Tall paviment form. h>=10cm | [6 empty] | 95.7 | 0 | 0
Tall en paviment de formigó de 10 cm de fondària com a mínim, amb màquina tallajunts amb disc de diamant, per a delimitar la zona a demolir
|  |  |  | PAVIMENT ACTUAL AFECTAT | 0 | 0 | 0 | 0 | 0
|  |  |  | Recolçament Pilars.Enceps | 2 | 47.35 | 0 | 0 | 94.7
|  |  |  | Connexió Sanejament a pou (carrer piscina) | 2 | 0.5 | 0 | 0 | 1
[9 empty] | K219KFA0 | 95.7 | 0 | 0
K2192311 | Partida | m3 | Enderroc solera form.massa,compres.,càrrega man/mec. | [6 empty] | 15.9806 | 0 | 0
Enderroc de solera de formigó en massa, amb compressor i càrrega manual i mecànica de runa sobre camió o contenidor
|  |  |  | PAVIMENT ACTUAL AFECTAT | 0 | 0 | 0 | 0 | 0
|  |  |  | Recolçament Pilars.Enceps | 1 | 47.35 | 1.8 | 0.15 | 12.7845
[5 empty] | 1 | 47.35 | 0.45 | 0.15 | 3.1961
[9 empty] | K2192311 | 15.9806 | 0 | 0
K219CC12 | Partida | m2 | Enderroc vorera panot,base form.,solera form.,15cm,compres.,càrr | [6 empty] | 3.5 | 0 | 0
Enderroc de vorera de panot i base de formigó, de 15 cm de gruix, amb compressor i càrrega manual de runa sobre camió o contenidor
|  |  |  | PAVIMENT ACTUAL AFECTAT | 0 | 0 | 0 | 0 | 0
|  |  |  | Connexió Sanejament a pou lateral piscina | 1 | 3.5 | 1 | 0 | 3.5
[5 empty] | 0 | 0 | 0 | 0 | 0
[9 empty] | K219CC12 | 3.5 | 0 | 0
F21D3JK1 | Partida | m | Demol.interceptor 35x50cm,paret 30cm maó,solera=15cm,compressor+ | [6 empty] | 0 | 0 | 0
Demolició d'interceptor de 35x50 cm de parets de 30 cm, de maó i amb solera de 15 cm de formigó amb compressor i càrrega mecànica sobre camió
|  |  |  | XARXA SANEJAMENT EXISTENT | 0 | 0 | 0 | 0 | 0
|  |  |  | Interceptors | 0 | 47.35 | 0 | 0 | 0
[9 empty] | F21D3JK1 | 0 | 0 | 0
F21DU001 | Partida | m | Enderroc interceptor,50x90cm,mà+martell pic.,carr.man./mec.sobre | [6 empty] | 94.7 | 0 | 0
Enderroc d'interceptor, de 50 cm d'amplària i 90 cm de fondària, com a màxim, a ma i amb martell picador i càrrega manual i mecànica de runes sobre camió o contenidor
|  |  |  | XARXA SANEJAMENT EXISTENT | 0 | 0 | 0 | 0 | 0
|  |  |  | Interceptors | 2 | 47.35 | 0 | 0 | 94.7
[9 empty] | F21DU001 | 94.7 | 0 | 0
E222162A | Partida | m3 | Excav.rasa/pou,h<=2m,terreny tràns.(SPT >50),retro.,+càrr.mec.s/ | [6 empty] | 74.208 | 0 | 0
Excavació de rasa i pou de fins a 2 m de fondària, en terreny de de trànsit (SPT >50), realitzada amb retroexcavadora i càrrega mecànica sobre camió
|  |  |  | FONAMENTACIÓ | 0 | 0 | 0 | 0 | 0
|  |  |  | ENCEPS | 0 | 0 | 0 | 0 | 0
|  |  |  | Recolçament Pilars | 14 | 1.8 | 0.9 | 1.2 | 27.216
[5 empty] | 4 | 1.8 | 1.8 | 1.5 | 19.44
|  |  |  | RIOSTRES | 0 | 0 | 0 | 0 | 0
|  |  |  | Arriostrament enceps | 12 | 4.2 | 0.4 | 1.05 | 21.168
[5 empty] | 4 | 3.8 | 0.4 | 1.05 | 6.384
[9 empty] | E222162A | 74.208 | 0 | 0
K222B432 | Partida | m3 | Excav. rasa instal.,h<=1m,terreny compact.(SPT 20-50),m.manuals, | [6 empty] | 0 | 0 | 0
Excavació de rasa per a pas d'instal·lacions fins a 1 m de fondària, en terreny compacte (SPT 20-50), realitzada amb mitjans manuals i càrrega manual sobre contenidor
E222B632 | Partida | m3 | Excav. rasa instal.,h<=1m,terreny tràns.(SPT >50),retro.,+terres | [6 empty] | 30.054 | 0 | 0
Excavació de rasa per a pas d'instal·lacions fins a 1 m de fondària, en terreny de de trànsit (SPT >50), realitzada amb retroexcavadora i amb les terres deixades a la vora
|  |  |  | XARXA SANEJAMENT | 0 | 0 | 0 | 0 | 0
[5 empty] | 1 | 36.5 | 0.5 | 0.6 | 10.95
[5 empty] | 4 | 1.6 | 0.3 | 0.6 | 1.152
[5 empty] | 1 | 31 | 0.5 | 0.6 | 9.3
[5 empty] | 4 | 1.6 | 0.3 | 0.6 | 1.152
|  |  |  | CONNEXIÓ A XARXA DE SANEJAMENT EXISTENT | 0 | 0 | 0 | 0 | 0
[5 empty] | 1 | 25 | 0.5 | 0.6 | 7.5
[9 empty] | E222B632 | 30.054 | 0 | 0
K21R1165 | Partida | u | Tala directa arbre <6m,arrencant soca,aplec+càrreg+transport bro | [6 empty] | 5 | 0 | 0
Tala controlada directa d'arbre < 6 m d'alçària, arrencant la soca, aplec de la brossa generada i càrrega sobre camió grua amb pinça, i transport de la mateixa a planta de compostatge (no més lluny de 20 km)
|  |  |  | ARBRES LATERAL PISCINA | 0 | 0 | 0 | 0 | 0
|  |  |  | Platanus x hispanica | 5 | 0 | 0 | 0 | 5
[9 empty] | K21R1165 | 5 | 0 | 0
K2R3503A | Partida | m3 | Transp.terres,instal.gestió residus,camió 7t,carreg.mec.,rec.15- | [6 empty] | 113.092 | 0 | 0
Transport de terres a instal·lació autoritzada de gestió de residus, amb camió de 7 t i temps d'espera per a la càrrega amb mitjans mecànics, amb un recorregut de més de 15 i fins a 20 km
|  |  |  | FONAMENTACIÓ | 0 | 0 | 0 | 0 | 0
|  |  |  | ENCEPS | 0 | 0 | 0 | 0 | 0
|  |  |  | Recolçament Pilars | 14 | 1.8 | 0.9 | 1.2 | 27.216
[5 empty] | 4 | 1.8 | 1.8 | 1.5 | 19.44
|  |  |  | RIOSTRES | 0 | 0 | 0 | 0 | 0
|  |  |  | Arriostrament enceps | 12 | 4.2 | 0.4 | 1.05 | 21.168
[5 empty] | 4 | 3.8 | 0.4 | 1.05 | 6.384
|  |  |  | INSTAL.LACIONS | 0 | 0 | 0 | 0 | 0
|  |  |  | XARXA SANEJAMENT | 0 | 0 | 0 | 0 | 0
[5 empty] | 1 | 36.5 | 0.5 | 0.4 | 7.3
[5 empty] | 4 | 1.6 | 0.3 | 0.4 | 0.768
[5 empty] | 1 | 31 | 0.5 | 0.4 | 6.2
[5 empty] | 4 | 1.6 | 0.3 | 0.4 | 0.768
|  |  |  | CONNEXIÓ A XARXA DE SANEJAMENT EXISTENT | 0 | 0 | 0 | 0 | 0
[5 empty] | 1 | 25 | 0.5 | 0.4 | 5
|  |  |  | INCREMENT PER ESPONJAMENT 20% | 1 | 94.24 | 0.2 | 0 | 18.848
[9 empty] | K2R3503A | 113.092 | 0 | 0
K2R54237 | Partida | m3 | Transport residus,instal.gestió residus,camió 7t,càrrega mec.,re | [6 empty] | 25.3246 | 0 | 0
Transport de residus a instal·lació autoritzada de gestió de residus, amb camió de 7 t i temps d'espera per a la càrrega a màquina, amb un recorregut de més de 5 i fins a 10 km
|  |  |  | ELEMENTS METÀL.LICS | 0 | 0 | 0 | 0 | 0
|  |  |  | Retalls bigues existents | 5 | 1 | 66.3 | 0.5 | 0 | 0
|  |  |  | Xapa grecada cobeta | 1 | 23.15 | 1 | 4.95 | 0 | 0
|  |  |  | PAVIMENT FORMIGÓ | 0 | 0 | 0 | 0 | 0
|  |  |  | Recolçament Pilars.Enceps | 1 | 47.35 | 1.8 | 0.15 | 12.7845
[5 empty] | 1 | 47.35 | 0.45 | 0.15 | 3.1961
|  |  |  | PAVIMENT FORMIGÓ+PANOT | 0 | 0 | 0 | 0 | 0
|  |  |  | Connexió Sanejament a pou lateral piscina | 1 | 3.5 | 1 | 0 | 3.5
|  |  |  | INCREMENT PER ESPONJAMENT 30% | 1 | 19.48 | 0.3 | 0 | 5.844
[9 empty] | K2R54237 | 25.3246 | 0 | 0
K2RA7LP0 | Partida | m3 | Deposició controlada dipòsit autoritzat,residus terra inerts,1,6 | [6 empty] | 113.092 | 0 | 0
Deposició controlada a dipòsit autoritzat de residus de terra inerts amb una densitat 1,6 t/m3, procedents d'excavació, amb codi 170504 segons la Llista Europea de Residus (ORDEN MAM/304/2002) inclòs el cànon sobre la disposició controlada dels residus de la construcció, segons la LLEI 8/2008,
|  |  |  | FONAMENTACIÓ | 0 | 0 | 0 | 0 | 0
|  |  |  | ENCEPS | 0 | 0 | 0 | 0 | 0
|  |  |  | Recolçament Pilars | 14 | 1.8 | 0.9 | 1.2 | 27.216
[5 empty] | 4 | 1.8 | 1.8 | 1.5 | 19.44
|  |  |  | RIOSTRES | 0 | 0 | 0 | 0 | 0
|  |  |  | Arriostrament enceps | 12 | 4.2 | 0.4 | 1.05 | 21.168
[5 empty] | 4 | 3.8 | 0.4 | 1.05 | 6.384
|  |  |  | INSTAL.LACIONS | 0 | 0 | 0 | 0 | 0
|  |  |  | XARXA SANEJAMENT | 0 | 0 | 0 | 0 | 0
[5 empty] | 1 | 36.5 | 0.5 | 0.4 | 7.3
[5 empty] | 4 | 1.6 | 0.3 | 0.4 | 0.768
[5 empty] | 1 | 31 | 0.5 | 0.4 | 6.2
[5 empty] | 4 | 1.6 | 0.3 | 0.4 | 0.768
|  |  |  | CONNEXIÓ A XARXA DE SANEJAMENT EXISTENT | 0 | 0 | 0 | 0 | 0
[5 empty] | 1 | 25 | 0.5 | 0.4 | 5
|  |  |  | INCREMENT PER ESPONJAMENT 20% | 1 | 94.24 | 0.2 | 0 | 18.848
[9 empty] | K2RA7LP0 | 113.092 | 0 | 0
K2RA63G0 | Partida | m3 | Deposició controlada centre reciclatge,residus barrej. inerts,1, | [6 empty] | 25.3246 | 0 | 0
Deposició controlada a centre de reciclatge de residus barrejats inerts amb una densitat 1,0 t/m3, procedents de construcció o demolició, amb codi 170107 segons la Llista Europea de Residus (ORDEN MAM/304/2002)
|  |  |  | ELEMENTS METÀL.LICS | 0 | 0 | 0 | 0 | 0
|  |  |  | Retalls bigues existents | 5 | 1 | 66.3 | 0.5 | 0 | 0
|  |  |  | Xapa grecada cobeta | 1 | 23.15 | 1 | 4.95 | 0 | 0
|  |  |  | PAVIMENT FORMIGÓ | 0 | 0 | 0 | 0 | 0
|  |  |  | Recolçament Pilars.Enceps | 1 | 47.35 | 1.8 | 0.15 | 12.7845
[5 empty] | 1 | 47.35 | 0.45 | 0.15 | 3.1961
|  |  |  | PAVIMENT FORMIGÓ+PANOT | 0 | 0 | 0 | 0 | 0
|  |  |  | Connexió Sanejament a pou lateral piscina | 1 | 3.5 | 1 | 0 | 3.5
|  |  |  | INCREMENT PER ESPONJAMENT 30% | 1 | 19.48 | 0.3 | 0 | 5.844
[9 empty] | K2RA63G0 | 25.3246 | 0 | 0
[9 empty] | 01 | 1 | 0 | 0
02 | Capítulo |  | FONAMENTS I CONTENCIONS | [6 empty] | 1 | 0 | 0
E3DZ2000 | Partida | u | Desplaçament+munt.+desmunt.eq.exec.micropilons | [6 empty] | 1 | 0 | 0
Desplaçament, muntatge i desmuntatge a obra d'equip d'execució de micropilons
|  |  |  | FONAMENTACIÓ | 1 | 0 | 0 | 0 | 1
[9 empty] | E3DZ2000 | 1 | 0 | 0
E3D163A3 | Partida | m | Micropilons sense entubació,d=160mm,<25% f.armat/roca dura,perf. | [6 empty] | 495 | 0 | 0
Execució de micropilons sense entubació de 160 mm de diàmetre amb menys d'un 25% de perforació en formigó armat o roca dura, armat amb tub d'acer per a l'execució de micropilons, de 560 N/mm2 de límit elàstic, 127 mm de diàmetre i de 9 mm de gruix i injecció repetitiva amb beurada de ciment CEM I 42,5 R
|  |  |  | FONAMENTACIÓ | 0 | 0 | 0 | 0 | 0
|  |  |  | MICROPILOTS. 2UdxSuport | 0 | 0 | 0 | 0 | 0
|  |  |  | Recolçament Fonamenatació. Sud.Oest | 14 | 13.5 | 0 | 0 | 189
|  |  |  | Recolçament Fonamenatació. Nord.Est | 14 | 9 | 0 | 0 | 126
|  |  |  | MICROPILOTS. 4UdxSuport | 0 | 0 | 0 | 0 | 0
|  |  |  | Recolçament Fonamenatació. Sud.Oest | 8 | 13.5 | 0 | 0 | 108
|  |  |  | Recolçament Fonamenatació. Nord.Est | 8 | 9 | 0 | 0 | 72
[9 empty] | E3D163A3 | 495 | 0 | 0
K3Z112P1 | Partida | m2 | Capa neteja+anivell. g=10cm form. HL-150/P/20/, mitjans.manuals | [6 empty] | 61.88 | 0 | 0
Capa de neteja i anivellament de 10 cm de gruix de formigó HL-150/P/20 de consistència plàstica i grandària màxima del granulat 20 mm, abocat amb mitjans manuals
|  |  |  | ENCEPS | 0 | 0 | 0 | 0 | 0
|  |  |  | Recolçament Pilars | 14 | 1.8 | 0.9 | 0 | 22.68
[5 empty] | 4 | 1.8 | 1.8 | 0 | 12.96
|  |  |  | RIOSTRES | 0 | 0 | 0 | 0 | 0
|  |  |  | Arriostrament enceps | 12 | 4.2 | 0.4 | 0 | 20.16
[5 empty] | 4 | 3.8 | 0.4 | 0 | 6.08
[9 empty] | K3Z112P1 | 61.88 | 0 | 0
K3F515J4 | Partida | m3 | Formigó p/encep.,HA-25/F/20/IIa,bomba | [6 empty] | 48.693 | 0 | 0
Formigó per a enceps, HA-25/F/20/IIa, de consistència fluïda i grandària màxima del granulat 20 mm, abocat amb bomba
|  |  |  | ENCEPS | 0 | 0 | 0 | 0 | 0
|  |  |  | Recolçament Pilars | 14 | 1.8 | 0.9 | 0.75 | 17.01
[5 empty] | 4 | 1.8 | 1.8 | 1.05 | 13.608
|  |  |  | RIOSTRES | 0 | 0 | 0 | 0 | 0
|  |  |  | Arriostrament enceps | 12 | 4.2 | 0.4 | 0.6 | 12.096
[5 empty] | 4 | 3.8 | 0.4 | 0.6 | 3.648
|  |  |  | INCREMENT PER MERMES 5% | 1 | 46.62 | 0.05 | 0 | 2.331
[9 empty] | K3F515J4 | 48.693 | 0 | 0
K3FB3000 | Partida | kg | Arm.enceps AP500S barres corrug. | [6 empty] | 4851.627 | 0 | 0
Armadura per a enceps AP500 S d'acer en barres corrugades B500S de límit elàstic >= 500 N/mm2
|  |  |  | FONAMENTACIÓ | 0 | 0 | 0 | 0 | 0
|  |  |  | ENCEPS | 0 | 0 | 0 | 0 | 0
|  |  |  | Enceps 4 micropilots (4ud) | 1 | 963.53 | 0 | 0 | 963.53
[5 empty] | 1 | 690.44 | 0 | 0 | 690.44
|  |  |  | Enceps 2 micropilots (14ud) | 1 | 1548.27 | 0 | 0 | 1548.27
[5 empty] | 1 | 1208.33 | 0 | 0 | 1208.33
|  |  |  | INCREMENT PER MERMES 10% | 1 | 4410.57 | 0.1 | 0 | 441.057
[9 empty] | K3FB3000 | 4851.627 | 0 | 0
K4425025 | Partida | kg | Acer S275JR,p/ancor.,peça simp. perf.lam.L,LD,T,rodó,quad.,recta | [6 empty] | 1138.25 | 0 | 0
Acer S275JR segons UNE-EN 10025-2, per a elements d'ancoratge formats per peça simple, en perfils laminats en calent sèrie L, LD, T, rodó, quadrat, rectangular i planxa, treballat a taller i amb una capa d'imprimació antioxidant, col·locat a l'obra amb soldadura
|  |  |  | FONAMENTACIÓ | 0 | 0 | 0 | 0 | 0
|  |  |  | PLACA PUNXONAMENT. MICROPILOT-ENCEP | 0 | 0 | 0 | 0 | 0
|  |  |  | 250x250x20 mm+cartel.les | 0 | 0 | 0 | 0 | 0
|  |  |  | Recolçament Pilars | 44 | 0.25 | 0.25 | 0.02 | 431.75 | 7850
|  |  |  | PLAÇA ARRENCADA PILAR | 0 | 0 | 0 | 0 | 0
|  |  |  | 500x500x20 mm+cartel.les | 18 | 0.5 | 0.5 | 0.02 | 706.5 | 7850
[9 empty] | K4425025 | 1138.25 | 0 | 0
K31B3000 | Partida | kg | Arm.rases i pous AP500S barres corrug. | [6 empty] | 2360.358 | 0 | 0
Armadura de rases i pous AP500 S d'acer en barres corrugades B500S de límit elàstic >= 500 N/mm2
|  |  |  | FONAMENTACIÓ | 0 | 0 | 0 | 0 | 0
|  |  |  | RIOSTRES | 0 | 0 | 0 | 0 | 0
|  |  |  | Riostres enceps | 1 | 2145.78 | 0 | 0 | 2145.78
|  |  |  | INCREMENT PER MERMES 10% | 1 | 2145.78 | 0.1 | 0 | 214.578
[9 empty] | K31B3000 | 2360.358 | 0 | 0
[9 empty] | 02 | 1 | 0 | 0
03 | Capítulo |  | ESTRUCTURES | [6 empty] | 1 | 0 | 0
K4415115 | Partida | kg | Acer S275JR,p/pilar peça simp.,perf.lam.IP,HE,UP,treb.taller+ant | [6 empty] | 12277.59 | 0 | 0
Acer S275JR segons UNE-EN 10025-2, per a pilars formats per peça simple, en perfils laminats en calent sèrie IPN, IPE, HEB, HEA, HEM i UPN, treballat a taller i amb una capa d'imprimació antioxidant, col·locat a l'obra amb soldadura
|  |  |  | PILARS | 0 | 0 | 0 | 0 | 0
|  |  |  | 2xUPN300.8 | 1 | 12277.59 | 0 | 0 | 12277.59
[9 empty] | K4415115 | 12277.59 | 0 | 0
K4435112 | Partida | kg | Acer S275JR,p/biga peça simp.,perf.lam.IP,HE,UP,antiox.,col.obra | [6 empty] | 11748.21 | 0 | 0
Acer S275JR segons UNE-EN 10025-2, per a bigues formades per peça simple, en perfils laminats en calent sèrie IPN, IPE, HEB, HEA, HEM i UPN, amb una capa d'imprimació antioxidant, col·locat a l'obra amb soldadura
|  |  |  | BIGUES COBERTA | 0 | 0 | 0 | 0 | 0
|  |  |  | IPE220 | 0 | 0 | 0 | 0 | 0
|  |  |  | Trams entre encavallades | 0 | 4.65 | 23 | 30.7 | 0
|  |  |  | Mènsules Nord.Sud | 0 | 3.4 | 23 | 30.7 | 0
|  |  |  | Longitudinals IPE 220 | 1 | 11748.21 | 0 | 0 | 11748.21
[9 empty] | K4435112 | 11748.21 | 0 | 0
E44A522C | Partida | kg | Acer S275JR,p/encavallades peça comp.,perf.lam.L,LD,T,rodó,quad. | [6 empty] | 35003.85 | 0 | 0
Acer S275JR segons UNE-EN 10025-2, per a encavallades formades per peça composta, en perfils laminats en calent sèrie L, LD, T, rodó, quadrat, rectangular i planxa, treballat a taller i amb una capa d'imprimació antioxidant, col·locat a l'obra amb cargols
|  |  |  | ENCAVALLADES | 0 | 0 | 0 | 0 | 0
|  |  |  | Longitudinals TUB 200.5 | 1 | 8746.11 | 0 | 0 | 8746.11
|  |  |  | Longitudinals HEA 200 | 1 | 11880.63 | 0 | 0 | 11880.63
|  |  |  | Corretges TUB 140.5 | 1 | 8604.69 | 0 | 0 | 8604.69
|  |  |  | RIOSTRES ENCAVALLADES | 0 | 0 | 0 | 0 | 0
|  |  |  | Longitudinals IPE 220 | 0 | 11748.21 | 0 | 0 | 0
|  |  |  | Longitudinals 2xIPE 220 | 1 | 2349.22 | 0 | 0 | 2349.22
|  |  |  | Corretges TUB 80.4 | 1 | 1875.46 | 0 | 0 | 1875.46
|  |  |  | Corretges L 50.6 | 1 | 1068.71 | 0 | 0 | 1068.71
|  |  |  | Corretges L 50.5 | 1 | 326.06 | 0 | 0 | 326.06
|  |  |  | PECES DE REMAT | 0 | 0 | 0 | 0 | 0
|  |  |  | Perfil CF-60x2 | 1 | 152.97 | 0 | 0 | 152.97
[9 empty] | E44A522C | 35003.85 | 0 | 0
[9 empty] | 03 | 1 | 0 | 0
04 | Capítulo |  | COBERTES | [6 empty] | 1 | 0 | 0
E5454MC4 | Partida | m2 | Cober.nerv.plan.acer galv.+lacada,3nerv.sep=340-345mm,h=35-40mm, | [6 empty] | 1417.5 | 0 | 0
Coberta amb perfil nervat de planxa d'acer galvanitzada i lacada, amb 3 nervis separats entre 340 i 345 mm i una alçària entre 35 i 40 mm, d'1,2 mm de gruix, amb una inèrcia entre 21 i 22 cm4 i una massa superficial entre 11 i 12 kg/m2, acabat llis de color estàndard, col·locat amb fixacions mecàniques. Inlcou peces especials de remat, vores lliures i encontres.
|  |  |  | COBERTA PISTA | 2 | 15.75 | 45 | 0 | 1417.5
[9 empty] | E5454MC4 | 1417.5 | 0 | 0
E5ZJT77P | Partida | m | Remat plan.acer pl. galv. g=1,2mm, desenv.<70cm 5 plecs, p/canal | [6 empty] | 90 | 0 | 0
Remat de planxa d'acer plegada amb acabat galvanitzat, d'1,2 mm de gruix, 70 cm de desenvolupament, com a màxim, amb 5 plecs, per a canaló exterior, col·locat amb fixacions mecàniques, i segellat
|  |  |  | COBERTA PISTA | 2 | 45 | 0 | 0 | 90
[9 empty] | E5ZJT77P | 90 | 0 | 0
E7A24A0L | Partida | m2 | Barrera vap./estanq.1vel poliet.,g=50µm,col.n/adh. | [6 empty] | 1417.5 | 0 | 0
Barrera de vapor/estanquitat amb vel de polietilè de 50 µm i 48 g/m2, col·locada no adherida
|  |  |  | COBERTA PISTA | 2 | 15.75 | 45 | 0 | 1417.5
[9 empty] | E7A24A0L | 1417.5 | 0 | 0
E7C3F4AA | Partida | m2 | Aïllament tèrmic placa rígida poliisocianurato,dens.=32kg/m3,g=6 | [6 empty] | 1417.5 | 0 | 0
Aïllament tèrmic amb placa rígida d'escuma de poliisocianurat, de 32 kg/m3 de densitat, de 60 mm de gruix i 0,029 W/mK de conductivitat tèrmica, amb recobriment d'alumini, per a cobertes, amb fixacions mecàniques
|  |  |  | COBERTA PISTA | 2 | 15.75 | 45 | 0 | 1417.5
[9 empty] | E7C3F4AA | 1417.5 | 0 | 0
E7761252 | Partida | m2 | Memb.n/adh+làm.polio,g=1,2mm,2 arm.vel vidre i malla polièster,p | [6 empty] | 1417.5 | 0 | 0
Membrana no adherida amb làmina de poliolefines d'1,2 mm de gruix, 2 armadures de vel de vidre i de malla de polièster, resistent a la intempèrie, col·locada sense adherir
|  |  |  | COBERTA PISTA | 2 | 15.75 | 45 | 0 | 1417.5
[9 empty] | E7761252 | 1417.5 | 0 | 0
[9 empty] | 04 | 1 | 0 | 0
06 | Capítulo |  | REVESTIMENTS | [6 empty] | 1 | 0 | 0
Pintat d'estructures d'acer amb sistemes de protecció amb grau de durabilitat L, per a classe d'exposició C2, segons UNE-EN ISO 12944-1, format per 1 capa d'acabat, amb un gruix total de protecció de 80 µm, aplicat de forma manual
E8941A15 | Partida | m2 | Pintat estructures acer.protecció grau durabilitat L, 80 µm | [6 empty] | 1387.188 | 0 | 0
|  |  |  | PILARS | 18 | 0.45 | 4 | 10 | 324
[5 empty] | 18 | 0.23 | 4 | 10 | 165.6
|  |  |  | ENCAVALLADES | 9 | 30 | 1.71 | 0 | 461.7
|  |  |  | BIGUES COBERTA | 0 | 0 | 0 | 0 | 0
|  |  |  | Trams entre encavallades | 9 | 4.85 | 12 | 0.72 | 377.136
|  |  |  | Mènsules Nord.Sud | 2 | 3.4 | 12 | 0.72 | 58.752
[9 empty] | E8941A15 | 1387.188 | 0 | 0
E7D69TK0 | Partida | m2 | Pint.igníf.perf.acer,1capa imprimació p/pint.intum.+3capes pintu | [6 empty] | 0 | 0 | 0
Pintat ignífug de perfils d'acer amb una capa de imprimació per a pintura intumescent i tres capes de pintura intumescent, amb un gruix total de 1500 µm
[9 empty] | 06 | 1 | 0 | 0
05 | Capítulo |  | PAVIMENTS | [6 empty] | 1 | 0 | 0
K9232B91 | Partida | m2 | Subbase,grava pedrera pedra granit.,g=15cm,grandària 50-70mm,est | [6 empty] | 92.3325 | 0 | 0
Subbase de grava de pedrera de pedra granítica de 15 cm de gruix i, grandària màxima de 50 a 70 mm, amb estesa i piconatge del material
|  |  |  | AFECTACIONS AL PAVIMENT ACTUAL | 0 | 0 | 0 | 0 | 0
|  |  |  | Lateral camp futbol | 1 | 47.35 | 1.65 | 0 | 78.1275
|  |  |  | Lateral piscina | 1 | 47.35 | 0.3 | 0 | 14.205
[9 empty] | K9232B91 | 92.3325 | 0 | 0
E7BC37E0 | Partida | m2 | Geotèxtil feltre polipropilè/PE no teix. lligat tèrm.,190-200g/m | [6 empty] | 121.125 | 0 | 0
Geotèxtil format per feltre de polipropilè/polietilè no teixit lligat térmicament de 190 a 200 g/m2, col·locat sense adherir
|  |  |  | AFECTACIONS AL PAVIMENT ACTUAL | 0 | 0 | 0 | 0 | 0
|  |  |  | Lateral camp futbol | 1 | 47.5 | 1.95 | 0 | 92.625
|  |  |  | Lateral piscina | 1 | 47.5 | 0.6 | 0 | 28.5
[9 empty] | E7BC37E0 | 121.125 | 0 | 0
E3CD1100 | Partida | m2 | Encofrat plafó met. p/llosa fonam. | [6 empty] | 7.1025 | 0 | 0
Encofrat amb plafons metàl·lics per a lloses de fonaments
|  |  |  | AFECTACIONS AL PAVIMENT ACTUAL | 0 | 0 | 0 | 0 | 0
|  |  |  | Lateral piscina | 1 | 47.35 | 0.15 | 0 | 7.1025
[9 empty] | E3CD1100 | 7.1025 | 0 | 0
K9G117B1 | Partida | m2 | Paviment form. HA-30/P/10/I+E,g=15cm,remol.mec.,malla electros. | [6 empty] | 92.3325 | 0 | 0
Paviment de formigó HA-30/P/10/I+E, de 15 cm de gruix, amb acabat remolinat mecànic, amb malla electrosoldada
|  |  |  | AFECTACIONS AL PAVIMENT ACTUAL | 0 | 0 | 0 | 0 | 0
|  |  |  | Lateral camp futbol | 1 | 47.35 | 1.65 | 0 | 78.1275
|  |  |  | Lateral piscina | 1 | 47.35 | 0.3 | 0 | 14.205
[9 empty] | K9G117B1 | 92.3325 | 0 | 0
[9 empty] | 05 | 1 | 0 | 0
07 | Capítulo |  | INSTAL.LACIONS D'EVACUACIÓ | [6 empty] | 1 | 0 | 0
ED143A30 | Partida | m | Tub planx.galv.unió pleg.,DN125mm,g=0,6mm,fix.mec.brides | [6 empty] | 75 | 0 | 0
Baixant de tub de planxa galvanitzada amb unió plegada de DN 125 mm i 0,6 mm de gruix, incloses les peces especials i fixat mecànicament amb brides
|  |  |  | DESGUASSOS COBERTA | 0 | 0 | 0 | 0 | 0
[5 empty] | 6 | 3.5 | 0 | 0 | 21
[5 empty] | 6 | 9 | 0 | 0 | 54
[9 empty] | ED143A30 | 75 | 0 | 0
ED356355 | Partida | u | Pericó peu baix.,tapa fixa,45x45x50cm,paret g=15cm maó massís 29 | [6 empty] | 7 | 0 | 0
Pericó de peu de baixant i tapa fixa, de 45x45x50 cm de mides interiors, amb paret de 15 cm de gruix de maó massís de 290x140x50 mm, arrebossada i lliscada per dins amb morter 1:2:10, sobre solera de formigó en massa de 10 cm
|  |  |  | XARXA DE SANEJAMENT | 0 | 0 | 0 | 0 | 0
|  |  |  | Pericó a peu de baixant | 6 | 0 | 0 | 0 | 6
|  |  |  | Pericó per a connexió a xarxa existent | 1 | 0 | 0 | 0 | 1
[9 empty] | ED356355 | 7 | 0 | 0
FD7JV146 | Partida | m | Claveguera tub intern.llisa/extern.corrugada,polietilè HDPE,B,U, | [6 empty] | 9.6 | 0 | 0
Claveguera amb tub de paret estructurada, amb paret interna llisa i externa corrugada, de polietilè HDPE, tipus B, àrea aplicació U, de diàmetre nominal exterior 200 mm, interior 170, de rigidesa anular SN 8 kN/m2, segons la norma UNE-EN 13476-3, unió argollat amb peça especial i junta de goma, amb grau de dificultat mitja i col·locat al fons de la rasa amb solera i rebliment fina a 30 cm. per sobre de la generatriu superior amb sorra o saulò garbellat i rentat, amb compactació al 95% PN.
|  |  |  | CONNEXIONS REIXA INTERCEPTORA | 0 | 0 | 0 | 0 | 0
[5 empty] | 6 | 1.6 | 0 | 0 | 9.6
[9 empty] | FD7JV146 | 9.6 | 0 | 0
FD7JJ146 | Partida | m | Claveguera tub intern.llisa/extern.corrugada,polietilè HDPE,B,U, | [6 empty] | 92.5 | 0 | 0
Claveguera amb tub de paret estructurada, amb paret interna llisa i externa corrugada, de polietilè HDPE, tipus B, àrea aplicació U, de diàmetre nominal exterior 315 mm, interior 260, de rigidesa anular SN 8 kN/m2, segons la norma UNE-EN 13476-3, unió argollat amb peça especial i junta de goma, amb grau de dificultat mitja i col·locat al fons de la rasa amb solera i rebliment fina a 30 cm. per sobre de la generatriu superior amb sorra o saulò garbellat i rentat, amb compactació al 95% PN.
|  |  |  | XARXA SANEJAMENT | 0 | 0 | 0 | 0 | 0
[5 empty] | 1 | 36.5 | 0 | 0 | 36.5
[5 empty] | 1 | 31 | 0 | 0 | 31
|  |  |  | Connexió a pou existent | 1 | 25 | 0 | 0 | 25
[9 empty] | FD7JJ146 | 92.5 | 0 | 0
[9 empty] | 07 | 1 | 0 | 0
08 | Capítulo |  | INSTAL.LACIONS ELÈCTRIQUES | [6 empty] | 1 | 0 | 0
GG23R915 | Partida | m | Tub rígid acer galv.,DN=32mm,impacte=20J,resist.compress.=4000N, | [6 empty] | 114.5 | 0 | 0
Tub rígid d'acer galvanitzat, de 32 mm de diàmetre nominal, resistència a l'impacte de 20 J, resistència a compressió de 4000 N, amb unió roscada i muntat superficialment
|  |  |  | CANALITZACIÓ CONDUCTOR ELÈCTRIC | 0 | 0 | 0 | 0 | 0
|  |  |  | Muntant vertical | 1 | 8.5 | 0 | 0 | 8.5
|  |  |  | Derivació horitzontal longitudinal | 2 | 15.5 | 0 | 0 | 31
|  |  |  | Derivació horitzontal transversal | 3 | 25 | 0 | 0 | 75
[9 empty] | GG23R915 | 114.5 | 0 | 0
GG23RB15 | Partida | m | Tub rígid acer galv.,DN=50mm,impacte=20J,resist.compress.=4000N, | [6 empty] | 0 | 0 | 0
Tub rígid d'acer galvanitzat, de 50 mm de diàmetre nominal, resistència a l'impacte de 20 J, resistència a compressió de 4000 N, amb unió roscada i muntat superficialment
GG153832 | Partida | u | Caixa deriv.planxa acer,120x120mm,prot.IP-65,munt.superf. | [6 empty] | 12 | 0 | 0
Caixa de derivació quadrada de planxa d'acer, de 120x120 mm, amb grau de protecció IP-65, muntada superficialment
|  |  |  | CANALITZACIÓ CONDUCTOR ELÈCTRIC | 0 | 0 | 0 | 0 | 0
[5 empty] | 1 | 12 | 0 | 0 | 12
[9 empty] | GG153832 | 12 | 0 | 0
GG151822 | Partida | u | Caixa deriv.plàstic,120x120mm,prot.IP-54,munt.superf. | [6 empty] | 0 | 0 | 0
Caixa de derivació quadrada de plàstic, de 120x120 mm, amb grau de protecció IP-54, muntada superficialment
EG32A364 | Partida | m | Cable H07Z1-K (AS), 3x10mm2+cable comand.,col.tub | [6 empty] | 163 | 0 | 0
Cable amb conductor de coure 450/750 V de tensió assignada, amb designació H07Z1-K (AS), tripolar, de secció 3 x 10 mm2, amb aïllament poliolefines, amb baixa emissió fums, +cable de comandament, col·locat en tub
|  |  |  | CANALITZACIÓ CONDUCTOR ELÈCTRIC | 0 | 0 | 0 | 0 | 0
|  |  |  | Muntant vertical (2 línies) | 2 | 8.5 | 0 | 0 | 17
|  |  |  | Derivació horitzontal longitudinal | 2 | 15.5 | 0 | 0 | 31
|  |  |  | Derivació horitzontal transversal | 3 | 25 | 0 | 0 | 75
|  |  |  | Connexió a quadre de protecció i comandament existent (2 línies) | 2 | 20 | 0 | 0 | 40
[9 empty] | EG32A364 | 163 | 0 | 0
EG380902 | Partida | m | Conductor Cu nu,1x35mm2,munt.superf. | [6 empty] | 55.5 | 0 | 0
Conductor de coure nu, unipolar de secció 1x35 mm2, muntat superficialment
|  |  |  | INSTAL.LACIÓ DE POSTA A TERRA | 0 | 0 | 0 | 0 | 0
|  |  |  | Cable connectat a armat de fonamentació | 1 | 35.5 | 0 | 0 | 35.5
|  |  |  | Connexió a quadre de protecció i comandament existent | 1 | 20 | 0 | 0 | 20
[9 empty] | EG380902 | 55.5 | 0 | 0
EGD1441E | Partida | u | Piqueta connex.terra acer,estànd.,long.=2500mm,D=18,3mm,clav.ter | [6 empty] | 8 | 0 | 0
Piqueta de connexió a terra d'acer, amb recobriment de coure de gruix estàndard, de 2500 mm de llargària de 18,3 mm de diàmetre, clavada a terra
|  |  |  | INSTAL.LACIÓ DE POSTA A TERRA | 0 | 0 | 0 | 0 | 0
|  |  |  | Piqueta de coure nu Long. 1.50 m. | 8 | 0 | 0 | 0 | 8
[9 empty] | EGD1441E | 8 | 0 | 0
EG415A9C | Partida | u | Interruptor auto.magnet.,I=20A,PIA corbaC,(2P),tall=6000A,2mòd.D | [6 empty] | 2 | 0 | 0
Interruptor automàtic magnetotèrmic de 20 A d'intensitat nominal, tipus PIA corba C, bipolar (2P), de 6000 A de poder de tall segons UNE-EN 60898, de 2 mòduls DIN de 18 mm d'amplària, muntat en perfil DIN
|  |  |  | DOTACIÓ DE QUADRE DE PROTECCIÓ I COMANDAMENT EXISTENT | 0 | 0 | 0 | 0 | 0
[5 empty] | 2 | 0 | 0 | 0 | 2
[9 empty] | EG415A9C | 2 | 0 | 0
EG49H005 | Partida | u | Interruptor horari,24h i 7dies,p/obrir i tancar 2circuits,reserv | [6 empty] | 1 | 0 | 0
Interruptor horari de programació diaria (24 hores) i setmanal (7 dies), per a obrir i tancar dos circuits segons un programa establert, amb reserva de marxa de 150 hores, instal·lat
|  |  |  | DOTACIÓ DE QUADRE DE PROTECCIÓ I COMANDAMENT EXISTENT | 0 | 0 | 0 | 0 | 0
[5 empty] | 1 | 0 | 0 | 0 | 1
[9 empty] | EG49H005 | 1 | 0 | 0
[9 empty] | 08 | 1 | 0 | 0
09 | Capítulo |  | INSTAL·LACIONS D'ENLLUMENAT | [6 empty] | 1 | 0 | 0
GHN635A4 | Partida | u | Proj LED p/ exterior distrib.simètrica,difusor vidre,cos alumini | [6 empty] | 6 | 0 | 0
Projector per a exterior amb leds amb una vida útil <= 80000 h, de forma rectangular, amb distribució de la llum simètrica extensiva, de 196 W de potència, flux lluminós de 26200 lm, amb equip elèctric regulable, aïllament classe I, cos d'alumini injectat, difusor de vidre trempat i grau de protecció IP66
|  |  |  | IL.LUNINACIÓ PISTA ESPORTIVA | 0 | 0 | 0 | 0 | 0
[5 empty] | 1 | 6 | 0 | 0 | 6
[9 empty] | GHN635A4 | 6 | 0 | 0
[9 empty] | 09 | 1 | 0 | 0
10 | Capítulo |  | JARDINERIA | [6 empty] | 1 | 0 | 0
FR45162C | Partida | u | Subministrament Quercus ilex perím=20-25cm, pa terra D>=67,5cm,h | [6 empty] | 8 | 0 | 0
Subministrament de Quercus ilex de perímetre de 20 a 25 cm, amb pa de terra de diàmetre mínim 67,5 cm i profunditat mínima 47,25 cm segons fórmules NTJ
|  |  |  | SUBMINISTRAMENT NOU ARBRAT | 0 | 0 | 0 | 0 | 0
|  |  |  | Quercus ilex | 8 | 0 | 0 | 0 | 8
[9 empty] | FR45162C | 8 | 0 | 0
FR61246B | Partida | u | Plant.planifoli,pa terra/conten.,perím=25-35cm,120x120x80cm,m.me | [6 empty] | 8 | 0 | 0
Plantació d'arbre planifoli amb pa de terra o contenidor, de 25 a 35 cm de perímetre de tronc a 1 m d'alçària (a partir del coll de l'arrel), excavació de clot de plantació de 120x120x80 cm amb mitjans mecànics, en un pendent inferior al 25 %, reblert del clot amb terra de l'excavació barrejada amb un 10% de compost i primer reg
|  |  |  | PLANTACIÓ NOU ARBRAT | 0 | 0 | 0 | 0 | 0
|  |  |  | Quercus ilex | 8 | 0 | 0 | 0 | 8
[9 empty] | FR61246B | 8 | 0 | 0
FR9AUA80 | Partida | m | Tanca fusta autoclau model Anglés H:0,8m muntants encastats dau | [6 empty] | 0 | 0 | 0
Tanca de fusta tractada a l'autoclau model Anglés de 0,80m d'alçaria, travessers horitzontals i taulons verticals fixats amb cargols d'acer inoxidable, fixada amb muntants de fusta encastats en dau de formigó cada 2m
[9 empty] | 10 | 1 | 0 | 0
11 | Capítulo |  | SEGURETAT I SALUT A L'OBRA | [6 empty] | 1 | 0 | 0
SSO1000 | Partida | pa | Seguretat i salut a l'obra | [6 empty] | 1 | 0 | 0
Estimació de les tasques referents a la seguretat i salut a l'obra.
[5 empty] | 1 | 0 | 0 | 0 | 1
[9 empty] | SSO1000 | 1 | 0 | 0
H152D801 | Partida | m | Línia horitz.p/ancoratge-despl.cinturó,corda/disp.anticaiguda,de | [6 empty] | 225 | 0 | 0
Línia horitzontal fixa per a l'ancoratge i desplaçament de cinturons de seguretat, amb Cable d'acer inoxidable 316, de 10 mm de diàmetre, amb conjunt d'elements per als dos extrems de la línia de vida horitzontal fixa, formats per dos terminals d'acer inoxidable, els dos amb element amortidor de caigudes, per a fixar amb cargols d'acer inoxidable i element de suport intermedi, tots per a fixar amb soldadura sobre element estructural. Inclou certificació d'instal.lació i muntatge.
|  |  |  | LINIES DE VIDA HORITZONTALS FIXES | 0 | 0 | 0 | 0 | 0
|  |  |  | Muntatge a cada encavallada | 9 | 25 | 0 | 0 | 225
[9 empty] | H152D801 | 225 | 0 | 0
[9 empty] | 11 | 1 | 0 | 0
12 | Capítulo |  | CONTROL DE QUALITAT | [6 empty] | 1 | 0 | 0
J060760A | Partida | u | Mostreig+Abrams+recapç+compr.,3prov.cil.15x30cm | [6 empty] | 6 | 0 | 0
Mostreig, realització de con d'Abrams, elaboració de les provetes, cura, recapçament i assaig a compressió d'una sèrie de tres provetes cilíndriques de 15x30 cm, segons la norma UNE-EN 12390-1, UNE-EN 12390-2, UNE-EN 12390-3, UNE-EN 12350-1, UNE-EN 12350-2
|  |  |  | Fonaments | 6 | 0 | 0 | 0 | 6
[9 empty] | J060760A | 6 | 0 | 0
J441HH00 | Partida | u | Determ.força apretada1unió cargolada,determ.>=20 | [6 empty] | 3 | 0 | 0
Determinació de la força d'apretada d'una unió cargolada, per a un nombre mínim de determinacions conjuntes igual a 20
|  |  |  | ESTRUCTURA METÈL.LICA | 0 | 0 | 0 | 0 | 0
|  |  |  | Unió d'encavallades a L/2 | 3 | 0 | 0 | 0 | 3
[9 empty] | J441HH00 | 3 | 0 | 0
J441E102 | Partida | u | Jornada p/inspecció visual unions sold.+ass.ultrasons | [6 empty] | 1 | 0 | 0
Jornada per a inspecció visual d'unions soldades segons UNE 14044, UNE-EN 13018 i per a assaig mitjançant ultrasons segons UNE-EN ISO 17640, UNE-EN ISO 23279 i la seva acceptació segons UNE-EN ISO 11666
|  |  |  | ESTRUCTURA METÀL.LICA | 0 | 0 | 0 | 0 | 0
|  |  |  | Jornada de control | 1 | 0 | 0 | 0 | 1
[9 empty] | J441E102 | 1 | 0 | 0
J441J108 | Partida | u | Jornada p/inspecció visual unions sold.+ass.part.magnèt./líq.pen | [6 empty] | 0 | 0 | 0
Jornada per a inspecció visual d'unions soldades segons UNE 14044, UNE-EN 13018 i per a assaig mitjançant partícules magnètiques i/o líquids penetrants segons UNE-EN ISO 17638, UNE-EN ISO 3452-1 i la seva acceptació segons UNE-EN ISO 23277, UNE-EN ISO 23278
[9 empty] | 12 | 1 | 0 | 0
[9 empty] | PRSS_CC | 1 | 0 | 0