## T-PRES
|  |  |  | Projecte Bàsic i Executiu | Projecte Bàsic i Executiu | Projecte Bàsic i Executiu | Projecte Bàsic i Executiu
|  |  |  | ED0381624 - Renovació de la coberta de l'Escola Camí del Cros | ED0381624 - Renovació de la coberta de l'Escola Camí del Cros | ED0381624 - Renovació de la coberta de l'Escola Camí del Cros | ED0381624 - Renovació de la coberta de l'Escola Camí del Cros
|  |  |  | Ronda del Cros 13, 08303 Mataró | Ronda del Cros 13, 08303 Mataró | Ronda del Cros 13, 08303 Mataró | Ronda del Cros 13, 08303 Mataró
PRESSUPOST
[5 empty] | Preu | Amidament | Import
|  | Obra | 01 | PressupostED0381624
|  | Capítol | 01 | TREBALLS PREVIS I REPLANTEIG GENERAL
|  | Titol 3 | 01 | TREBALLS PREVIS
01.01.01 | 1 | P21GL-HCXO | m | Desmuntatge/replegat per a tornar a connectar, de línea elèctrica estesa sobre safates o canals, conductors de coure o alumini, amb aïllament i coberta o nus, unipolars o multipolars, de secció entre 35 mm2 i 90 mm2, amb mitjans manuals. | 1.5 | 156.8
01.01.01 | 2 | P21DA-HBMM | u | Desmuntatge d'antena parabólica i cable coaxial de 4 parells, com a màxim, amb mitjans manuals i càrrega manual de runa sobre camió o contenidor | 0.27 | 133
01.01.01 | 3 | P21GA-CUNS | m | Desmuntatge per a substitució de conducte circular metàl·lic de diàmetre 300 a 600 mm, muntat sobre suports, amb mitjans manuals i càrrega manual sobre camió o contenidor | 12.04 | 6
TOTAL
|  | Obra | 01 | PressupostED0381624
|  | Capítol | 01 | TREBALLS PREVIS I REPLANTEIG GENERAL
|  | Titol 3 | 02 | ENDERROCS
01.01.02 | 1 | P214K-CRN1 | m2 | ENDERROC COBERTA INCLINADA Enderroc complet de coberta inclinada, de planxes metàl·liques, amb mitjans manuals i càrrega manual de runa sobre camió o contenidor. Inclou p.p de remats com carener, minvells, aiguafons, tapaboques, esquenes d'ase. | 13.84 | 1709.8
01.01.02 | 2 | P214Q-4RPG | m | RETIRADA MINVELL Arrencada de minvell ceràmic o metàl·lic amb mitjans manuals, o si és necessari amb tall amb disc, i càrrega manual de runa sobre camió o contenidor | 3.46 | 123.2
01.01.02 | 3 | P214Q-4RQ1 | m | RETIRADA CANALÓ Arrencada de canaló de recollida d'aigües amb mitjans manuals i càrrega manual de runa sobre camió o contenidor | 23.06 | 158.8
01.01.02 | 4 | P214Q-4RPZ | m | RETIRADA CARENER Arrencada de carener amb mitjans manuals i càrrega manual de runa sobre camió o contenidor | 1.5 | 150.2
01.01.02 | 5 | P214O-4ROE | m | Enderroc de corretja de fusta o metàl·lica, amb mitjans manuals i càrrega manual de runa sobre camió o contenidor | 5.67 | 1344
01.01.02 | 6 | P214Q-4RPW | m2 | Arrencada de plaques d'aïllament amb mitjans manuals i càrrega manual de runa sobre camió o contenidor | 0.92 | 1709.8
TOTAL
|  | Obra | 01 | PressupostED0381624
|  | Capítol | 02 | SISTEMES D'ENVOLVENT I ACABATS EXTERIORS
|  | Titol 3 | 01 | COBERTA
01.02.01 | 1 | P712-DXDM | m2 | Membrana per a impermeabilització de cobertes PA-6 segons UNE 104402 de 4,1 kg/m2 d'una làmina de betum asfàltic modificat LBM (APP)-40-FV amb armadura de feltre de fibra de vidre de 100 g/m2, adherida en calent, prèvia imprimació. Inclosa prova d'estanquitat segons normativa vigent. | 24.39 | 1764
01.02.01 | 2 | P445-E7GF | kg | CORRETGES D'ACER - Perfil U 40x80x40x3 3,67Kg Gumà o equivalent Acer S235JRC segons UNE-EN 10025-2, per a corretja formada per peça simple, en perfils conformats en fred sèrie L, U, C, Z i omega, galvanitzat, col·locat a l'obra amb cargols | 3.98 | 4932.48
01.02.01 | 3 | P7C45-5OD3 | m2 | Aïllament amb placa rígida de llana mineral de roca (MW), de densitat 66 a 85 kg/m3, de 80 mm de gruix, amb una conductivitat tèrmica <= 0.041 W/(m·K) i resistència tèrmica >= 1,951 m2·K/W, col·locada amb adhesiu de formulació específica | 32.7 | 1764
01.02.01 | 4 | P542-902U | m2 | ACABAT DE PLANXES D'ACER Coberta amb perfil nervat de planxa d'acer per a cobertes galvanitzada, amb 4 nervis separats entre 250 i 270 mm i una alçària entre 40 i 50 mm, d'1 mm de gruix, amb una inèrcia entre 21 i 34 cm4 i una massa superficial entre 9 i 10 kg/m2, acabat llis, col·locat amb fixacions mecàniques. Tipus INCO 44.4 d'INCOPERFIL o equivalent. Inclosa prova d'estanquitat segons normativa vigent. | 29.07 | 1764
01.02.01 | 5 | P5ZJ2-HOTD | m | CANAL EXTERIOR CONTINU Remat de planxa d'acer plegada amb acabat galvanitzat, d'1 mm de gruix, 80 cm de desenvolupament, com a màxim, amb 8 plecs, per a canaló exterior continu, col·locat amb fixacions mecàniques, i segellat | 22.6 | 162
01.02.01 | 6 | PDZ1-4MVG | u | Sobreeixidor tubular de 75 mm diàmetre, en planxa d'acer galvanitzada d'1 mm de gruix, col·locat perpendicularment a la canal, segons detall S1 o S2, col·locat amb fixacions mecàniques o soldat. | 53.79 | 24
01.02.01 | 7 | P5ZA3-J006 | m | CORONACIÓ MUR OBRA VISTA Coronació de mur, de planxa d'acer galvanitzat i prelacat de 0,8 mm de gruix, preformada i 60 cm de desenvolupament, amb 5 plecs, per a, col·locat amb fixacions mecàniques, amb perfils conformats d' estanquitat, i segellat. | 32.13 | 95
01.02.01 | 8 | P5ZA3-J007 | m | CORONACIÓ COBERTA Remat, de planxa d'acer galvanitzat, de 1 mm de gruix, preformada i 70 cm de desenvolupament, col·locat amb fixacions mecàniques amb 7 plecs, per coronació de coberta, col·locat amb fixacions mecàniques, amb perfils conformats d' estanquitat, i segellat. | 32.84 | 110
01.02.01 | 9 | P5ZC1-J008 | m | ESQUENA D'ASE Remat, de planxa d'acer galvanitzat, de 1 mm de gruix, preformada i 70 cm de desenvolupament, col·locat amb fixacions mecàniques amb 7 plecs, per a esquena d'ase, col·locat amb fixacions mecàniques, amb perfils conformats d' estanquitat, i segellat. | 27.76 | 16
01.02.01 | 10 | P5ZA3-J010 | m | REMAT RÀFEC COBERTA Remat, de planxa d'acer galvanitzat, de 1 mm de gruix, preformada i 40 cm de desenvolupament, col·locat amb fixacions mecàniques amb 4 plecs, per ràfec de coberta, col·locat amb fixacions mecàniques, amb perfils conformats d' estanquitat, i segellat. | 30.16 | 162
01.02.01 | 11 | P5ZD3-F002 | m | MINVELL Remat fixat al parament, de planxa d'acer de 0,80 mm de gruix, preformada i de 45 cm de desenvolupament, amb 5 plecs, per a minvell, col·locat amb fixacions mecàniques, amb perfils conformats d' estanquitat, i segellat. . | 21.92 | 142
TOTAL
|  | Obra | 01 | PressupostED0381624
|  | Capítol | 02 | SISTEMES D'ENVOLVENT I ACABATS EXTERIORS
|  | Titol 3 | 02 | ELEMENTS DE PROTECCIÓ
01.02.02 | 1 | PB70-HC70 | m | CABLE D'ACER INOXIDABLE Cable d'acer inoxidable 316, de 10 mm de diàmetre i composició 7x19+0, homologat per a línia de vida horitzontal segons UNE_EN 795/A1, fixat als terminals i als elements de suport intermig (separació < 15 m) i tesat | 7.48 | 144.44
01.02.02 | 2 | PB70-HC75 | u | Conjunt d'elements per als dos extrems d'una línia de vida horitzontal fixa, formats per dos terminals d'acer inoxidable, els dos amb element amortidor de caigudes, fixats amb cargols d'acer inoxidable, un tensor de forqueta per a regulació del cable i dos terminals de cable amb elements protector, segons UNE_EN 795/A1 | 819.49 | 4
01.02.02 | 3 | PB70-HC77 | u | SUPORT INTERMEDI PER A LÍNIA DE VIDA Element de suport intermedi per a línia de vida horitzontal fixa, d'acer inoxidable, fixat amb cargols d'acer inoxidable, segons UNE_EN 795/A1 | 104.82 | 8
01.02.02 | 4 | PB70-HC79 | u | CERTIFICAT HOMOLOGACIÓ LÍNIA DE VIDA Certificat d'homlògació de linea de vida instal·lada aquesta partida inclou: *Certificat d'homologació del producte i marcatge dels components segons Normativa Europea actual. *Certificat de la correcta instal.lació de tots els elements instal·lats *Instruccions d'ús i manteniment, característiques dels components i plànol as build. | 273.91 | 1
TOTAL
|  | Obra | 01 | PressupostED0381624
|  | Capítol | 02 | SISTEMES D'ENVOLVENT I ACABATS EXTERIORS
|  | Titol 3 | 03 | CANALÓ EDIFICI RONDA DEL CROS
01.02.03 | 1 | PFC0-4MVG | PA | Partida alçada per a subministrament i instal·lació de 10m de tub PPR de 63mm d'ample, amb els cotlzes necessaris (4 coltzes de 45º), 2 GEBO's de ferro 52 a PPR63, 1 purgador, 10m armaflex amb aïllament de 25mm i petit material per enllestir la feina. | 1026.61 | 1
01.02.03 | 2 | PG2J-15MVG | PA | Partida alçada per al subministrament i instal·lació de 6m de safata de reixa metàl·lica de 200mm d'ample i ampliació de la suportació de les biguetes actual per posar la safata i petit material per enllestir la feina. | 789.62 | 1
01.02.03 | 3 | PM20-DMVG | PA | Partida alçada per al desplaçament dels tubs de les BIEs que interfereixen amb la canal: tram accès i tres trams de creuament. | 2429.77 | 1
01.02.03 | 4 | P4C0-4SJZ | m | Muntatge i desmuntatge d'apuntalament de biga a una alçària <= 5 m amb puntal metàl·lic telescòpic i taulons superior i inferior | 18.84 | 106.89
01.02.03 | 5 | P542-MVG1 | m2 | MOURE PLANXES D'ACER Coberta amb perfil nervat de planxa d'acer per a cobertes galvanitzada, amb 4 nervis separats entre 250 i 270 mm i una alçària entre 40 i 50 mm, d'1 mm de gruix, amb una inèrcia entre 21 i 34 cm4 i una massa superficial entre 9 i 10 kg/m2, acabat llis, col·locat amb fixacions mecàniques | 10.93 | 127.5
01.02.03 | 6 | P214Q-4RQ1 | m | RETIRADA CANALÓ Arrencada de canaló de recollida d'aigües amb mitjans manuals i càrrega manual de runa sobre camió o contenidor | 23.06 | 85.3
01.02.03 | 7 | P214W-HMVG | m | Tall de xapes/safates metàl·liques perforades amb disc, per a nova amplada canaló | 4.99 | 85.3
01.02.03 | 8 | P875-4SAL | m2 | Neteja i preparació de la superfície de perfils laminats d'acer fins a un grau de preparació Sa 3 segons la norma UNE-EN ISO 8501-1, amb mitjans raig de sorra seca i càrrega manual de runa sobre contenidor | 10.54 | 21.941
01.02.03 | 9 | P898-628Z | m2 | Pintat de biga composta de perfils d'acer, prèvi raspallat amb mitjans manuals fins a un grau de preparació St 2, i pintat a l'esmalt sintètic amb 2 capes d'emprimació antioxidant i 2 d'acabat | 48.64 | 21.941
01.02.03 | 10 | P4Z9-3LXG | m2 | Làmina de neoprè de 6 mm de gruix per a recolzaments estructurals elàstics, col·locada sense adherir | 73.44 | 6.001
01.02.03 | 11 | P447-DMDF | kg | Acer S275JR segons UNE-EN 10025-2, en perfils laminats en calent sèrie L, LD, T, rodó, quadrat, rectangular i planxa, treballat a taller i amb una capa d'imprimació antioxidant, per a reforç d'elements d'encastament, recolzament i rigiditzadors, col·locat a l'obra amb soldadura | 5.82 | 178.277
01.02.03 | 12 | P5ZJ2-HOAD | m | CANALÓ Remat de planxa d'acer plegada amb acabat galvanitzat, d'1,5 mm de gruix, 80 cm de desenvolupament, com a màxim, amb 6 plecs, per a canaló exterior, col·locat amb fixacions mecàniques, segellat i tapes. | 23.11 | 85.3
01.02.03 | 13 | P5ZDC-IC31 | m | Remat de planxa d'acer plegada amb acabat galvanitzat, de 0,8 mm de gruix, 60 cm de desenvolupament, com a màxim, amb 3 plecs, per a minvell, col·locat amb fixacions mecàniques, amb perfils conformats d' estanquitat, i segellat | 22.39 | 10
01.02.03 | 14 | PD15-78QU | m | Baixant de tub de planxa galvanitzada amb unió plegada de DN 125 mm i 1 mm de gruix, incloses les peces especials i fixat mecànicament amb brides | 55.64 | 52.08
TOTAL
|  | Obra | 01 | PressupostED0381624
|  | Capítol | 03 | SISTEMA CONDICIONAMENTS, INSTAL·LACIONS I SERVEIS
|  | Titol 3 | 01 | INSTAL·LACIONS D'EVACUACIÓ D'AIGÜES
01.03.01 | 1 | PD15-78QM | m | Baixant de tub de planxa galvanitzada amb unió plegada de DN 100 mm i 1 mm de gruix, incloses les peces especials i fixat mecànicament amb brides | 46.1 | 25.2
01.03.01 | 2 | PD1H-I6TZ | u | Connexió de canaló a baixant, segellat de junts i càrrega manual de runa sobre camió o contenidor | 17.66 | 36
01.03.01 | 3 | P21Z0-52UV | u | Perforació de mur per a formació de passamurs fins a 400 mm de diàmetre nominal amb un gruix de paret entre 30 i 40 cm amb equip de barrinat amb broca de diamant intercambiable, entre 100 i 400 mm de | 154.81 | 0.96
TOTAL
|  | Obra | 01 | PressupostED0381624
|  | Capítol | 03 | SISTEMA CONDICIONAMENTS, INSTAL·LACIONS I SERVEIS
|  | Titol 3 | 02 | INSTAL·LACIONS ELÈCTRIQUES
01.03.02 | 1 | PG2P-6SZI | m | Tub rígid de PVC, de 63 mm de diàmetre nominal, aïllant i no propagador de la flama, amb una resistència a l'impacte de 2 J, resistència a compressió de 1250 N i una rigidesa dielèctrica de 2000 V, amb unió roscada i muntat superficialment | 9.88 | 162
01.03.02 | 2 | PG33-IDRA | m | Cable amb conductor de coure de tensió assignada 0,6/1 kV, de designació RVFV, construcció segons norma UNE 21123-2, tripolar més neutre, de secció 3x25/16 mm2, amb, armadura de fleix d'acer i coberta del cable de PVC, classe de reacció al foc Eca segons la norma UNE-EN 50575, col·locat en tub | 61.9 | 3
TOTAL
|  | Obra | 01 | PressupostED0381624
|  | Capítol | 03 | SISTEMA CONDICIONAMENTS, INSTAL·LACIONS I SERVEIS
|  | Titol 3 | 03 | INSTAL·LACIONS VENTILACIÓ
01.03.03 | 1 | P214I-AKZK | m2 | Enderroc de cel ras de guix, amb mitjans manuals i càrrega manual sobre camió o contenidor | 7.38 | 19.4
01.03.03 | 2 | P21Z0-HGY6 | u | Perforació de mur de pedra per a formació de passamurs fins a 200 mm de diàmetre nominal amb un gruix de paret entre 50 i 70 cm amb equip de barrinat amb broca de diamant intercambiable, entre 100 i 400 mm de | 92.88 | 10
01.03.03 | 3 | PEMA-H7I7 | u | Extractor heliocentrífug amb dos ventiladors, monofàsic per a 230 V, de 160 mm de diàmetre i 510 m3/h de cabal màxim d'aire, col·locat en conducte | 328.01 | 7
01.03.03 | 4 | PE44-I6TW | u | Connexió de tub de ventilació de cambra de bany al muntant general, amb tub de PVC-U, de 110 mm | 77.53 | 7
01.03.03 | 5 | PEP6-8FV2 | u | Boca d'extracció de 125 mm de diàmetre de connexió i 160 mm de diàmetre exterior, d'acer galvanitzat amb acabat pintat, fixada amb cargols a paret o sostre i ajustada a cabals de sortida | 69.07 | 7
01.03.03 | 6 | PD18-8D5A | m | Conducte de ventilació de tub de PVC-U de paret massissa, àrea d'aplicació B segons norma UNE-EN 1329-1, de DN 110 mm, classe de reacció al foc B-s1, d0 segons norma UNE-EN 13501-1, incloses les peces especials i fixat mecànicament amb brides | 22.81 | 32
01.03.03 | 7 | P846-9JNJ | m2 | Cel ras de placa de guix laminat estàndard (A) i gruix 12,5 mm, amb vora afinada (BA), segons la norma UNE-EN 520, amb perfileria de mestres fixades directament al sostre col·locada cada 400 mm, per a una alçària de cel ras de 4 m com a màxim | 29.86 | 19.4
01.03.03 | 8 | P89I-J0NC | m2 | Pintat de parament horitzontal de guix, amb pintura plàstica, amb certificat ECO LABEL, amb una capa segelladora i dues d'acabat | 7.33 | 115.24
01.03.03 | 9 | P21Z0-52UV | u | Perforació de mur per a formació de passamurs fins a 400 mm de diàmetre nominal amb un gruix de paret entre 30 i 40 cm amb equip de barrinat amb broca de diamant intercambiable, entre 100 i 400 mm de | 154.81 | 4
01.03.03 | 10 | PE40-60IR | u | Barret de xemeneia giratori de planxa d'acer galvanitzat, de 350 mm, col·locat amb fixacions mecàniques | 146.51 | 2
01.03.03 | 11 | PE421-497V | m | Conducte helicoïdal circular de planxa d'acer galvanitzat de 350 mm de diàmetre (s/UNE-EN 1506), de gruix 1 mm, unió amb brida extensible cargolada, muntat superficialment | 90.8 | 18
01.03.03 | 12 | P7JC-5QDA | m | Segellat de junt entre materials d'obra de 110 mm d'amplària i 300 mm de fondària, amb escuma de poliuretà expandit, en aerosol | 4 | 6.3
01.03.03 | 13 | P214F-HYJX | m2 | Demolició de vorera de panots col·locats sobre base de formigó de fins a 10 cm de gruix, inclòs la demolició de la base, d'amplària fins a 2 m, amb compressor i càrrega sobre camió amb mitjans manuals, en entorn urbà amb dificultat de mobilitat, en voreres <= 3 m d'amplària o calçada/plataforma única <= 7 m d'amplària, amb afectació per serveis o elements de mobiliari urbà, en actuacions d'1 a 10 m2 | 46.55 | 0.9
01.03.03 | 14 | P221D-HYSP | m3 | Excavació de rasa per a pas d'instal·lacions fins a 1 m de fondària, en terreny compacte (SPT 20-50), realitzada amb mitjans manuals i amb les terres deixades a la vora, en entorn urbà amb dificultat de mobilitat, en voreres <= 3 m d'amplària o calçada/plataforma única <= 7 m d'amplària, amb afectació per serveis o elements de mobiliari urbà, en actuacions de 0.2 a 2 1 m3 | 169.43 | 1.44
01.03.03 | 15 | P9C7-D48T | m2 | Paviment de terratzo amb relleu de gra petit, de 30x30 cm, preu alt, col·locat a truc de maceta amb morter de ciment 1:6, per a ús exterior | 35.06 | 6.39
01.03.03 | 16 | P930-15USG | m3 | Base per a paviment de formigó d'ús no estructural HNE-15/B/40 de resistència a compressió 15 N/mm2, consistència tova i grandària màxima del granulat 40 mm, abocat amb transport interior mecànic amb estesa i piconatge manual, acabat reglejat, en entorn urbà amb dificultat de mobilitat, en voreres <= 3 m d'amplària o calçada/plataforma única <= 7 m d'amplària, sense afectació per serveis o elements de mobiliari urbà, en actuacions de 0.2 a 2 m3, amb dúmper elèctric | 173.81 | 1.917
TOTAL
|  | Obra | 01 | PressupostED0381624
|  | Capítol | 04 | GESTIÓ DE RESIDUS
01.04 | 1 | P2R6-4I4R | m3 | CÀRREGA I TRANSPORT DE RESIDUS Càrrega amb mitjans mecànics i transport de residus inerts o no especials a instal·lació autoritzada de gestió de residus, amb camió per a transport de 7 t, amb un recorregut de més de 15 i fins a 20 km | 24.84 | 70.12
01.04 | 2 | P2RA-EU5J | m3 | DISPOSICIÓ CONTROLADA PLÀSTICS Disposició controlada en centre de reciclatge de residus de plàstic no perillosos amb una densitat 0,035 t/m3, procedents de construcció o demolició, amb codi 17 02 03 segons la Llista Europea de Residus | 0 | 0
01.04 | 3 | P2RA-EU5T | m3 | DISPOSICIÓ CONTROLADA METALLS BARREJATS Disposició controlada en centre de reciclatge de residus de metalls barrejats no perillosos amb una densitat 0,2 t/m3, procedents de construcció o demolició, amb codi 17 04 07 segons la Llista Europea de Residus | -50.53 | 1.76
01.04 | 4 | P2RA-EU5V | m3 | DISPOSICIÓ CONTROLADA RESIDUS BARREJATS Disposició controlada en centre de reciclatge de residus barrejats no perillosos amb una densitat 0,43 t/m3, procedents de construcció o demolició, amb codi 17 09 04 segons la Llista Europea de Residus | 84.19 | 68.36
TOTAL
|  | Obra | 01 | PressupostED0381624
|  | Capítol | 05 | SEGURETAT I SALUT
01.05 | 1 | ZXSP15 | u | Partida alçada per les mesures de seguretat i salut, queda inclòs la designació del recurs preventiu, la coordinació de activitats empresarials i la avaluació de riscos amb les mesures preventives i de protecció necessàries, que serà validada pel coordinador de Seguretat i Salut de les obres, segons Pla de Seguretat i Salut. | 4070 | 1
TOTAL
IMPORT TOTAL DEL PRESSUPOST :

## T-APU
Projecte Bàsic i Executiu | Projecte Bàsic i Executiu | Projecte Bàsic i Executiu | Projecte Bàsic i Executiu | Projecte Bàsic i Executiu | Projecte Bàsic i Executiu | Projecte Bàsic i Executiu | Projecte Bàsic i Executiu | Projecte Bàsic i Executiu | Projecte Bàsic i Executiu | Projecte Bàsic i Executiu
ED0381624 - Renovació de la coberta de l'Escola Camí del Cros | ED0381624 - Renovació de la coberta de l'Escola Camí del Cros | ED0381624 - Renovació de la coberta de l'Escola Camí del Cros | ED0381624 - Renovació de la coberta de l'Escola Camí del Cros | ED0381624 - Renovació de la coberta de l'Escola Camí del Cros | ED0381624 - Renovació de la coberta de l'Escola Camí del Cros | ED0381624 - Renovació de la coberta de l'Escola Camí del Cros | ED0381624 - Renovació de la coberta de l'Escola Camí del Cros | ED0381624 - Renovació de la coberta de l'Escola Camí del Cros | ED0381624 - Renovació de la coberta de l'Escola Camí del Cros | ED0381624 - Renovació de la coberta de l'Escola Camí del Cros
Ronda del Cros 13, 08303 Mataró | Ronda del Cros 13, 08303 Mataró | Ronda del Cros 13, 08303 Mataró | Ronda del Cros 13, 08303 Mataró | Ronda del Cros 13, 08303 Mataró | Ronda del Cros 13, 08303 Mataró | Ronda del Cros 13, 08303 Mataró | Ronda del Cros 13, 08303 Mataró | Ronda del Cros 13, 08303 Mataró | Ronda del Cros 13, 08303 Mataró | Ronda del Cros 13, 08303 Mataró
Justificació d'elements | Justificació d'elements | Justificació d'elements | Justificació d'elements | Justificació d'elements | Justificació d'elements | Justificació d'elements | Justificació d'elements | Justificació d'elements | Justificació d'elements | Justificació d'elements
Nº | Codi | U.A. | Descripció | [6 empty] | Preu | Descripció curta
Element compost
| B07F-0LT4 | m3 | Morter de ciment pòrtland amb filler calcari CEM II/B-L i sorra, amb 250 kg/m3 de ciment, amb una proporció en volum 1:6 i 5 N/mm2 de resistència a compressió, elaborat a l'obra |  |  |  | Rend.: | 1 |  |  | Morter ciment pòrtland+fill.calc. CEM II/B-L,sorra,250kg/m3 ciment,1:6,5N/mm2,elab.a obra
Mà d'obra
| A0E-000A | h | Manobre especialista | 1 | /R | x | 22.28 | =
Subtotal mà d'obra
Maquinària
| C176-00FX | h | Formigonera de 165 l | 0.7 | /R | x | 2.6 | =
Subtotal maquinària
Material
| B03L-05N7 | t | Sorra de pedrera per a morters | 1.63 |  | x | 23.27 | =
| B011-05ME | m3 | Aigua | 0.2 |  | x | 2.62 | =
| B055-067M | t | Ciment pòrtland amb filler calcari CEM II/B-L 32,5 R segons UNE-EN 197-1, en sacs | 0.25 |  | x | 171.91 | =
Subtotal material
Cost directe
|  |  | Despeses auxiliars |  |  |  | 1 | %
Total
Partida d'obra
| P2146-HXMJ | m2 | Demolició de paviment de panots col·locats sobre base de formigó de fins a 10 cm de gruix, inclòs la demolició de la base, d'amplària fins a 2 m, amb compressor i càrrega sobre camió amb mitjans manuals, en entorn urbà amb dificultat de mobilitat, en voreres <= 3 m d'amplària o calçada/plataforma única <= 7 m d'amplària, amb afectació per serveis o elements de mobiliari urbà, en actuacions d'1 a 10 m2 |  |  |  | Rend.: | 1 |  |  | Demol.pavim. Panot.s/form. G fins a 10 cm,ampl.fins a 2 m,compressor + càrrega cam. Manuals,entorn u
Mà d'obra
| A0D-0007 | h | Manobre | 0.75075 | /R | x | 21.64 | =
| A0E-000A | h | Manobre especialista | 0.75075 | /R | x | 22.28 | =
Subtotal mà d'obra
Maquinària
| C111-0056 | h | Compressor amb dos martells pneumàtics | 0.25526 | /R | x | 19.01 | =
Subtotal maquinària
|  |  | Despeses auxiliars |  |  |  | 1.5 | %
Cost directe
|  |  | Despeses indirectes |  |  |  | 5 | %
Total
| P875-4SAG | m2 | Neteja i preparació de la superfície de perfils laminats d'acer fins a un grau de preparació St 2 segons la norma UNE-EN ISO 8501-1, amb mitjans manuals i càrrega manual de runa sobre contenidor |  |  |  | Rend.: | 1 |  |  | Net./prep.sup.perf.lam.acer,St 2,s/UNE-EN ISO 8501-1,mitjants manuals
Mà d'obra
| A0D-0007 | h | Manobre | 0.7 | /R | x | 21.64 | =
Subtotal mà d'obra
|  |  | Despeses auxiliars |  |  |  | 1.5 | %
Cost directe
|  |  | Despeses indirectes |  |  |  | 5 | %
Total
| P89C-392L | m2 | Pintat de biga composta de perfils d'acer a l'esmalt sintètic, amb dues capes d'imprimació antioxidant i dues d'acabat |  |  |  | Rend.: | 1 |  |  | Pintat biga comp. Acer esmalt sint.,2imprim.antioxidant +acab.
Mà d'obra
| A01-FEP9 | h | Ajudant pintor | 0.075 | /R | x | 22.83 | =
| A0F-000V | h | Oficial 1a pintor | 0.77 | /R | x | 24.5 | =
Subtotal mà d'obra
Material
| B8Z6-0P2D | kg | Imprimació antioxidant | 0.204 |  | x | 28.06 | =
| B891-0P02 | kg | Esmalt sintètic | 0.2601 |  | x | 16.69 | =
Subtotal material
|  |  | Despeses auxiliars |  |  |  | 1.5 | %
Cost directe
|  |  | Despeses indirectes |  |  |  | 5 | %
Total
P-2 | P214I-AKZK | m2 | Enderroc de cel ras de guix, amb mitjans manuals i càrrega manual sobre camió o contenidor |  |  |  | Rend.: | 1 |  |  | Enderroc cel ras guix,m.manuals,càrr.man.
Mà d'obra
| A0D-0007 | h | Manobre | 0.32 | /R | x | 21.64 | =
Subtotal mà d'obra
|  |  | Despeses auxiliars |  |  |  | 1.5 | %
Cost directe
|  |  | Despeses indirectes |  |  |  | 5 | %
Total
P-3 | P214K-CRN1 | m2 | ENDERROC COBERTA INCLINADA Enderroc complet de coberta inclinada, de planxes metàl·liques, amb mitjans manuals i càrrega manual de runa sobre camió o contenidor. Inclou p.p de remats com carener, minvells, aiguafons, tapaboques, esquenes d'ase. |  |  |  | Rend.: | 1 |  |  | ENDERROC COBERTA INCLINADA
Mà d'obra
| A0D-0007 | h | Manobre | 0.6 | /R | x | 21.64 | =
Subtotal mà d'obra
|  |  | Despeses auxiliars |  |  |  | 1.5 | %
Cost directe
|  |  | Despeses indirectes |  |  |  | 5 | %
Total
P-4 | P214O-4ROE | m | Enderroc de corretja de fusta o metàl·lica, amb mitjans manuals i càrrega manual de runa sobre camió o contenidor |  |  |  | Rend.: | 1 |  |  | Enderroc corretja,m.man.,càrrega manual
Mà d'obra
| A0E-000A | h | Manobre especialista | 0.2 | /R | x | 22.28 | =
Subtotal mà d'obra
Maquinària
| CRE0-00C0 | h | Motoserra | 0.2 | /R | x | 4.37 | =
Subtotal maquinària
|  |  | Despeses auxiliars |  |  |  | 1.5 | %
Cost directe
|  |  | Despeses indirectes |  |  |  | 5 | %
Total
P-5 | P214Q-4RPG | m | RETIRADA MINVELL Arrencada de minvell ceràmic o metàl·lic amb mitjans manuals, o si és necessari amb tall amb disc, i càrrega manual de runa sobre camió o contenidor |  |  |  | Rend.: | 1 |  |  | RETIRADA MINVELL
Mà d'obra
| A0D-0007 | h | Manobre | 0.15 | /R | x | 21.64 | =
Subtotal mà d'obra
|  |  | Despeses auxiliars |  |  |  | 1.5 | %
Cost directe
|  |  | Despeses indirectes |  |  |  | 5 | %
Total
P-6 | P214Q-4RPW | m2 | Arrencada de plaques d'aïllament amb mitjans manuals i càrrega manual de runa sobre camió o contenidor |  |  |  | Rend.: | 1 |  |  | Arrencada plaques, aïllament.m.man.,càrrega manual
Mà d'obra
| A0D-0007 | h | Manobre | 0.04 | /R | x | 21.64 | =
Subtotal mà d'obra
|  |  | Despeses auxiliars |  |  |  | 1.5 | %
Cost directe
|  |  | Despeses indirectes |  |  |  | 5 | %
Total
P-7 | P214Q-4RPZ | m | RETIRADA CARENER Arrencada de carener amb mitjans manuals i càrrega manual de runa sobre camió o contenidor |  |  |  | Rend.: | 1 |  |  | RETIRADA CARENER
Mà d'obra
| A0D-0007 | h | Manobre | 0.065 | /R | x | 21.64 | =
Subtotal mà d'obra
|  |  | Despeses auxiliars |  |  |  | 1.5 | %
Cost directe
|  |  | Despeses indirectes |  |  |  | 5 | %
Total
P-8 | P214Q-4RQ1 | m | RETIRADA CANALÓ Arrencada de canaló de recollida d'aigües amb mitjans manuals i càrrega manual de runa sobre camió o contenidor |  |  |  | Rend.: | 1 |  |  | RETIRADA CANALÓ
Mà d'obra
| A0D-0007 | h | Manobre | 1 | /R | x | 21.64 | =
Subtotal mà d'obra
|  |  | Despeses auxiliars |  |  |  | 1.5 | %
Cost directe
|  |  | Despeses indirectes |  |  |  | 5 | %
Total
P-9 | P214W-HMVG | m | Tall de xapes/safates metàl·liques perforades amb disc, per a nova amplada canaló |  |  |  | Rend.: | 1 |  |  | Tall planxa d'acer
Mà d'obra
| A0E-000A | h | Manobre especialista | 0.1489 | /R | x | 22.28 | =
Subtotal mà d'obra
Maquinària
| C178-00GF | h | Màquina tallajunts amb disc de diamant per a paviment | 0.1489 | /R | x | 9.32 | =
Subtotal maquinària
|  |  | Despeses auxiliars |  |  |  | 1.5 | %
Cost directe
|  |  | Despeses indirectes |  |  |  | 5 | %
Total
P-10 | P21DA-HBMM | u | Desmuntatge d'antena parabólica i cable coaxial de 4 parells, com a màxim, amb mitjans manuals i càrrega manual de runa sobre camió o contenidor |  |  |  | Rend.: | 1 |  |  | Desmuntatge/replegat cable coax.parells,a/mitj.manuals,càrr.manual
Mà d'obra
| A0F-000R | h | Oficial 1a muntador | 0.01 | /R | x | 25.32 | =
Subtotal mà d'obra
|  |  | Despeses auxiliars |  |  |  | 1.5 | %
Cost directe
|  |  | Despeses indirectes |  |  |  | 5 | %
Total
P-11 | P21GA-CUNS | m | Desmuntatge per a substitució de conducte circular metàl·lic de diàmetre 300 a 600 mm, muntat sobre suports, amb mitjans manuals i càrrega manual sobre camió o contenidor |  |  |  | Rend.: | 1 |  |  | Desm.p/subst. Cond.circ.metàl·lic D300 a 600 mm,m.man.,càrr.man.
Mà d'obra
| A0F-000C | h | Oficial 1a calefactor | 0.2 | /R | x | 30.41 | =
| A01-FEPC | h | Ajudant calefactor | 0.2 | /R | x | 26.08 | =
Subtotal mà d'obra
|  |  | Despeses auxiliars |  |  |  | 1.5 | %
Cost directe
|  |  | Despeses indirectes |  |  |  | 5 | %
Total
P-12 | P21GL-HCXO | m | Desmuntatge/replegat per a tornar a connectar, de línea elèctrica estesa sobre safates o canals, conductors de coure o alumini, amb aïllament i coberta o nus, unipolars o multipolars, de secció entre 35 mm2 i 90 mm2, amb mitjans manuals. |  |  |  | Rend.: | 1 |  |  | Desmuntatge/replegat línea elèctrica superf.,35<S=<90mm2,m.a/mitj.manuals,càrr.manual
Mà d'obra
| A0F-000E | h | Oficial 1a electricista | 0.0555 | /R | x | 25.32 | =
Subtotal mà d'obra
|  |  | Despeses auxiliars |  |  |  | 1.5 | %
Cost directe
|  |  | Despeses indirectes |  |  |  | 5 | %
Total
P-13 | P21Z0-52UV | u | Perforació de mur per a formació de passamurs fins a 400 mm de diàmetre nominal amb un gruix de paret entre 30 i 40 cm amb equip de barrinat amb broca de diamant intercambiable, entre 100 i 400 mm de |  |  |  | Rend.: | 1 |  |  | Perforació mur P/formació passamurs,D fins a 400 mm,g=entre 30 i 40 cm,broca diamant
Mà d'obra
| A0E-000A | h | Manobre especialista | 2.5 | /R | x | 22.28 | =
Subtotal mà d'obra
Maquinària
| CF20-00GG | h | Equip de barrinat amb broca de diamant intercambiable, entre 100 i 400 mm de | 2.5 | /R | x | 36.36 | =
Subtotal maquinària
|  |  | Despeses auxiliars |  |  |  | 1.5 | %
Cost directe
|  |  | Despeses indirectes |  |  |  | 5 | %
Total
P-14 | P21Z0-HGY6 | u | Perforació de mur de pedra per a formació de passamurs fins a 200 mm de diàmetre nominal amb un gruix de paret entre 50 i 70 cm amb equip de barrinat amb broca de diamant intercambiable, entre 100 i 400 mm de |  |  |  | Rend.: | 1 |  |  | Perforació mur pedra p/formació passamurs,D fins a 200 mm,g=entre 50 i 70 cm,broca diamant
Mà d'obra
| A0E-000A | h | Manobre especialista | 1.5 | /R | x | 22.28 | =
Subtotal mà d'obra
Maquinària
| CF20-00GG | h | Equip de barrinat amb broca de diamant intercambiable, entre 100 i 400 mm de | 1.5 | /R | x | 36.36 | =
Subtotal maquinària
|  |  | Despeses auxiliars |  |  |  | 1.5 | %
Cost directe
|  |  | Despeses indirectes |  |  |  | 5 | %
Total
P-15 | P221D-HYSP | m3 | Excavació de rasa per a pas d'instal·lacions fins a 1 m de fondària, en terreny compacte (SPT 20-50), realitzada amb mitjans manuals i amb les terres deixades a la vora, en entorn urbà amb dificultat de mobilitat, en voreres <= 3 m d'amplària o calçada/plataforma única <= 7 m d'amplària, amb afectació per serveis o elements de mobiliari urbà, en actuacions de 0.2 a 2 1 m3 |  |  |  | Rend.: | 1 |  |  | Excav. Rasa instal.,hfins a 1 m,terreny compact.(SPT 20-50),manuals,+terres deix.vora,entorn urba di
Mà d'obra
| A0D-0007 | h | Manobre | 7.3466 | /R | x | 21.64 | =
Subtotal mà d'obra
|  |  | Despeses auxiliars |  |  |  | 1.5 | %
Cost directe
|  |  | Despeses indirectes |  |  |  | 5 | %
Total
P-16 | P2R6-4I4R | m3 | CÀRREGA I TRANSPORT DE RESIDUS Càrrega amb mitjans mecànics i transport de residus inerts o no especials a instal·lació autoritzada de gestió de residus, amb camió per a transport de 7 t, amb un recorregut de més de 15 i fins a 20 km |  |  |  | Rend.: | 1 |  |  | CÀRREGA I TRANSPORT DE RESIDUS
Maquinària
| C138-00KR | h | Pala carregadora sobre pneumàtics de 8 a 14 t | 0.01 | /R | x | 110.56 | =
| C154-003N | h | Camió per a transport de 7 t | 0.381 | /R | x | 59.18 | =
Subtotal maquinària
Cost directe
|  |  | Despeses indirectes |  |  |  | 5 | %
Total
P-17 | P2RA-EU5J | m3 | DISPOSICIÓ CONTROLADA PLÀSTICS Disposició controlada en centre de reciclatge de residus de plàstic no perillosos amb una densitat 0,035 t/m3, procedents de construcció o demolició, amb codi 17 02 03 segons la Llista Europea de Residus |  |  |  | Rend.: | 1 |  |  | DISPOSICIÓ CONTROLADA PLÀSTICS
Material
| B2RA-28TU | t | Disposició controlada en centre de reciclatge de residus de plàstic no perillosos amb una densitat 0,035 t/m3, procedents de construcció o demolició, amb codi 17 02 03 segons la Llista Europea de Residus | 0.035 |  | x | 0 | =
Subtotal material
Cost directe
|  |  | Despeses indirectes |  |  |  | 5 | %
Total
P-18 | P2RA-EU5T | m3 | DISPOSICIÓ CONTROLADA METALLS BARREJATS Disposició controlada en centre de reciclatge de residus de metalls barrejats no perillosos amb una densitat 0,2 t/m3, procedents de construcció o demolició, amb codi 17 04 07 segons la Llista Europea de Residus |  |  |  | Rend.: | 1 |  |  | DISPOSICIÓ CONTROLADA METALLS BARREJATS
Material
| B2RA-28UG | t | Disposició controlada en centre de reciclatge de residus de metalls barrejats no perillosos amb una densitat 0,2 t/m3, procedents de construcció o demolició, amb codi 17 04 07 segons la Llista Europea de Residus | 0.2 |  | x | -240.6 | =
Subtotal material
Cost directe
|  |  | Despeses indirectes |  |  |  | 5 | %
Total
P-19 | P2RA-EU5V | m3 | DISPOSICIÓ CONTROLADA RESIDUS BARREJATS Disposició controlada en centre de reciclatge de residus barrejats no perillosos amb una densitat 0,43 t/m3, procedents de construcció o demolició, amb codi 17 09 04 segons la Llista Europea de Residus |  |  |  | Rend.: | 1 |  |  | DISPOSICIÓ CONTROLADA RESIDUS BARREJATS
Material
| B2RA-28TR | t | Disposició controlada en centre de reciclatge de residus barrejats no perillosos amb una densitat 0,43 t/m3, procedents de construcció o demolició, amb codi 17 09 04 segons la Llista Europea de Residus | 0.43 |  | x | 186.46 | =
Subtotal material
Cost directe
|  |  | Despeses indirectes |  |  |  | 5 | %
Total
P-20 | P445-E7GF | kg | CORRETGES D'ACER - Perfil U 40x80x40x3 3,67Kg Gumà o equivalent Acer S235JRC segons UNE-EN 10025-2, per a corretja formada per peça simple, en perfils conformats en fred sèrie L, U, C, Z i omega, galvanitzat, col·locat a l'obra amb cargols |  |  |  | Rend.: | 1 |  |  | CORRETGES D'ACER
Mà d'obra
| A01-FEPH | h | Ajudant muntador | 0.021 | /R | x | 22.83 | =
| A0F-000R | h | Oficial 1a muntador | 0.036 | /R | x | 25.32 | =
Subtotal mà d'obra
Material
| B44Z-0LZT | kg | Acer S235JRC segons UNE-EN 10025-2, format per peça simple, en perfils conformats en fred sèrie L, U, C, Z i omega, tallat a mida i galvanitzat | 1 |  | x | 2.36 | =
Subtotal material
|  |  | Despeses auxiliars |  |  |  | 2.5 | %
Cost directe
|  |  | Despeses indirectes |  |  |  | 5 | %
Total
P-21 | P447-DMDF | kg | Acer S275JR segons UNE-EN 10025-2, en perfils laminats en calent sèrie L, LD, T, rodó, quadrat, rectangular i planxa, treballat a taller i amb una capa d'imprimació antioxidant, per a reforç d'elements d'encastament, recolzament i rigiditzadors, col·locat a l'obra amb soldadura |  |  |  | Rend.: | 1 |  |  | Acer S275JR,perf.lam.L,LD,T,rodó,quad.,rectang.,treb.taller+antiox.,p/ref.elem.encast.recolz.rig.,co
Mà d'obra
| A01-FEP1 | h | Ajudant soldador | 0.05 | /R | x | 27.23 | =
| A0F-000Y | h | Oficial 1a soldador | 0.05 | /R | x | 31.17 | =
Subtotal mà d'obra
Maquinària
| C206-00DW | h | Equip i elements auxiliars per a soldadura elèctrica | 0.05 | /R | x | 4.21 | =
Subtotal maquinària
Material
| B44Z-0M1O | kg | Acer S275JR segons UNE-EN 10025-2, format per peça simple, per a reforç d'elements d'encastament, recolzament i rigiditzadors, en perfils laminats en calent sèrie L, LD, T, rodó, quadrat, rectangular i planxa, treballat al taller per a col·locar amb soldadura i amb una capa d'imprimació antioxidant | 1 |  | x | 2.37 | =
Subtotal material
|  |  | Despeses auxiliars |  |  |  | 1.5 | %
Cost directe
|  |  | Despeses indirectes |  |  |  | 5 | %
Total
P-22 | P4C0-4SJZ | m | Muntatge i desmuntatge d'apuntalament de biga a una alçària <= 5 m amb puntal metàl·lic telescòpic i taulons superior i inferior |  |  |  | Rend.: | 1 |  |  | Muntatge+desm.apunt. Biga,h<= 5 m,puntal metàl·lic+tauló
Mà d'obra
| A0F-000B | h | Oficial 1a | 0.3 | /R | x | 24.5 | =
| A0D-0007 | h | Manobre | 0.3 | /R | x | 21.64 | =
Subtotal mà d'obra
Material
| B0AK-07AS | kg | Clau acer | 0.07999 |  | x | 2.29 | =
| B0D21-07OY | m | Tauló de fusta de pi per a 10 usos | 4 |  | x | 0.59 | =
| B0D62-07PK | cu | Puntal metàl·lic i telescòpic per a 5 m d'alçària i 150 usos | 0.0292 |  | x | 41.61 | =
Subtotal material
|  |  | Despeses auxiliars |  |  |  | 2.5 | %
Cost directe
|  |  | Despeses indirectes |  |  |  | 5 | %
Total
P-23 | P4Z9-3LXG | m2 | Làmina de neoprè de 6 mm de gruix per a recolzaments estructurals elàstics, col·locada sense adherir |  |  |  | Rend.: | 1 |  |  | Làmina neoprè 6mm,p/recolz.estruc.elàst.,s/adh.
Mà d'obra
| A0F-000B | h | Oficial 1a | 1 | /R | x | 24.5 | =
Subtotal mà d'obra
Material
| B7Z1-0GKV | m2 | Làmina de neoprè de 6 mm de gruix | 1.02 |  | x | 44.19 | =
Subtotal material
|  |  | Despeses auxiliars |  |  |  | 1.5 | %
Cost directe
|  |  | Despeses indirectes |  |  |  | 5 | %
Total
P-24 | P542-902U | m2 | ACABAT DE PLANXES D'ACER Coberta amb perfil nervat de planxa d'acer per a cobertes galvanitzada, amb 4 nervis separats entre 250 i 270 mm i una alçària entre 40 i 50 mm, d'1 mm de gruix, amb una inèrcia entre 21 i 34 cm4 i una massa superficial entre 9 i 10 kg/m2, acabat llis, col·locat amb fixacions mecàniques. Tipus INCO 44.4 d'INCOPERFIL o equivalent. Inclosa prova d'estanquitat segons normativa vigent. |  |  |  | Rend.: | 1 |  |  | ACABAT DE PLANXES D'ACER
Mà d'obra
| A0F-000D | h | Oficial 1a col·locador | 0.18 | /R | x | 24.5 | =
| A01-FEP3 | h | Ajudant col·locador | 0.18 | /R | x | 22.83 | =
Subtotal mà d'obra
Material
| B0CH4-20ZE | m2 | Perfil nervat de planxa d'acer galvanitzada amb 4 nervis separats entre 250 i 270 mm i una alçària entre 40 i 50 mm d'1 mm de gruix, amb una inèrcia entre 21 i 34 cm4 i una massa superficial entre 9 i 10 kg/m2, acabat llis, per a cobertes, segons la norma UNE-EN 14782 | 1.05 |  | x | 16.46 | =
| B0A5-06VX | u | Cargol autoroscant amb volandera | 5.5 |  | x | 0.32 | =
Subtotal material
|  |  | Despeses auxiliars |  |  |  | 1.5 | %
Cost directe
|  |  | Despeses indirectes |  |  |  | 5 | %
Total
P-25 | P542-MVG1 | m2 | MOURE PLANXES D'ACER Coberta amb perfil nervat de planxa d'acer per a cobertes galvanitzada, amb 4 nervis separats entre 250 i 270 mm i una alçària entre 40 i 50 mm, d'1 mm de gruix, amb una inèrcia entre 21 i 34 cm4 i una massa superficial entre 9 i 10 kg/m2, acabat llis, col·locat amb fixacions mecàniques |  |  |  | Rend.: | 1 |  |  | MOURE PLANXES D'ACER
Mà d'obra
| A0F-000D | h | Oficial 1a col·locador | 0.18 | /R | x | 24.5 | =
| A01-FEP3 | h | Ajudant col·locador | 0.18 | /R | x | 22.83 | =
Subtotal mà d'obra
Material
| B0A5-06VX | u | Cargol autoroscant amb volandera | 5.5 |  | x | 0.32 | =
Subtotal material
|  |  | Despeses auxiliars |  |  |  | 1.5 | %
Cost directe
|  |  | Despeses indirectes |  |  |  | 5 | %
Total
P-26 | P5ZA3-J006 | m | CORONACIÓ MUR OBRA VISTA Coronació de mur, de planxa d'acer galvanitzat i prelacat de 0,8 mm de gruix, preformada i 60 cm de desenvolupament, amb 5 plecs, per a, col·locat amb fixacions mecàniques, amb perfils conformats d' estanquitat, i segellat. |  |  |  | Rend.: | 1 |  |  | CORONACIÓ MUR OBRA VISTA
Mà d'obra
| A0D-0007 | h | Manobre | 0.165 | /R | x | 21.64 | =
| A0F-000D | h | Oficial 1a col·locador | 0.33 | /R | x | 24.5 | =
Subtotal mà d'obra
Material
| B0CHK-2ONC | m | Remat de planxa d'acer plegada amb acabat galvanitzat, d'1 mm de gruix, 60 cm de desenvolupament, com a màxim, amb 6 plecs, per a coronament | 1.1 |  | x | 7.79 | =
| B7JZ00F6 | m | Perfil d'estanquitat per a remats de planxa d'acer plegada | 1 |  | x | 4.38 | =
| B0A6-12X4 | u | Cargol autoroscant d'acer inoxidable | 4 |  | x | 1.07 | =
| B7J50010 | dm3 | Massilla per a segellats, d'aplicació amb pistola, de base silicona neutra monocomponent | 0.05 |  | x | 28.4 | =
Subtotal material
|  |  | Despeses auxiliars |  |  |  | 2.5 | %
Cost directe
|  |  | Despeses indirectes |  |  |  | 5 | %
Total
P-27 | P5ZA3-J007 | m | CORONACIÓ COBERTA Remat, de planxa d'acer galvanitzat, de 1 mm de gruix, preformada i 70 cm de desenvolupament, col·locat amb fixacions mecàniques amb 7 plecs, per coronació de coberta, col·locat amb fixacions mecàniques, amb perfils conformats d' estanquitat, i segellat. |  |  |  | Rend.: | 1 |  |  | CORONACIÓ COBERTA
Mà d'obra
| A0F-000D | h | Oficial 1a col·locador | 0.33 | /R | x | 24.5 | =
| A0D-0007 | h | Manobre | 0.165 | /R | x | 21.64 | =
Subtotal mà d'obra
Material
| B7JZ00F6 | m | Perfil d'estanquitat per a remats de planxa d'acer plegada | 1 |  | x | 4.38 | =
| B0A6-12X4 | u | Cargol autoroscant d'acer inoxidable | 4 |  | x | 1.07 | =
| B7J50010 | dm3 | Massilla per a segellats, d'aplicació amb pistola, de base silicona neutra monocomponent | 0.05 |  | x | 28.4 | =
| B0CHK-2ONS | m | Remat de planxa d'acer plegada amb acabat galvanitzat, d'1 mm de gruix, 70 cm de desenvolupament, com a màxim, amb 7 plecs, per a coronament | 1.1 |  | x | 8.41 | =
Subtotal material
|  |  | Despeses auxiliars |  |  |  | 2.5 | %
Cost directe
|  |  | Despeses indirectes |  |  |  | 5 | %
Total
P-28 | P5ZA3-J010 | m | REMAT RÀFEC COBERTA Remat, de planxa d'acer galvanitzat, de 1 mm de gruix, preformada i 40 cm de desenvolupament, col·locat amb fixacions mecàniques amb 4 plecs, per ràfec de coberta, col·locat amb fixacions mecàniques, amb perfils conformats d' estanquitat, i segellat. |  |  |  | Rend.: | 1 |  |  | REMAT RÀFEC COBERTA
Mà d'obra
| A0D-0007 | h | Manobre | 0.165 | /R | x | 21.64 | =
| A0F-000D | h | Oficial 1a col·locador | 0.33 | /R | x | 24.5 | =
Subtotal mà d'obra
Material
| B0A6-12X4 | u | Cargol autoroscant d'acer inoxidable | 4 |  | x | 1.07 | =
| B7J50010 | dm3 | Massilla per a segellats, d'aplicació amb pistola, de base silicona neutra monocomponent | 0.05 |  | x | 28.4 | =
| B7JZ00F6 | m | Perfil d'estanquitat per a remats de planxa d'acer plegada | 1 |  | x | 4.38 | =
| B0CHK-2OIA | m | Remat de planxa d'acer plegada amb acabat galvanitzat, d'1 mm de gruix, 40 cm de desenvolupament, com a màxim, amb 4 plecs, per a extrem del ràfec | 1.1 |  | x | 6.09 | =
Subtotal material
|  |  | Despeses auxiliars |  |  |  | 2.5 | %
Cost directe
|  |  | Despeses indirectes |  |  |  | 5 | %
Total
P-29 | P5ZC1-J008 | m | ESQUENA D'ASE Remat, de planxa d'acer galvanitzat, de 1 mm de gruix, preformada i 70 cm de desenvolupament, col·locat amb fixacions mecàniques amb 7 plecs, per a esquena d'ase, col·locat amb fixacions mecàniques, amb perfils conformats d' estanquitat, i segellat. |  |  |  | Rend.: | 1 |  |  | ESQUENA D'ASE
Mà d'obra
| A0D-0007 | h | Manobre | 0.1 | /R | x | 21.64 | =
| A0F-000D | h | Oficial 1a col·locador | 0.2 | /R | x | 24.5 | =
Subtotal mà d'obra
Material
| B7JZ00F6 | m | Perfil d'estanquitat per a remats de planxa d'acer plegada | 1 |  | x | 4.38 | =
| B0A6-12X4 | u | Cargol autoroscant d'acer inoxidable | 4 |  | x | 1.07 | =
| B7J50010 | dm3 | Massilla per a segellats, d'aplicació amb pistola, de base silicona neutra monocomponent | 0.05 |  | x | 28.4 | =
| B5ZZ1-131R | u | Clau d'acer galvanitzat de 3x50 mm, amb junt de plom | 6 |  | x | 0.11 | =
| B0CHK-2OMO | m | Remat de planxa d'acer plegada amb acabat galvanitzat, d'1 mm de gruix, 60 cm de desenvolupament, com a màxim, amb 5 plecs, per a esquena d'ase | 1.21 |  | x | 6.99 | =
Subtotal material
|  |  | Despeses auxiliars |  |  |  | 2.5 | %
Cost directe
|  |  | Despeses indirectes |  |  |  | 5 | %
Total
P-30 | P5ZD3-F002 | m | MINVELL Remat fixat al parament, de planxa d'acer de 0,80 mm de gruix, preformada i de 45 cm de desenvolupament, amb 5 plecs, per a minvell, col·locat amb fixacions mecàniques, amb perfils conformats d' estanquitat, i segellat. . |  |  |  | Rend.: | 1 |  |  | MINVELL Minvell fixat al parament, de planxa de zinc de 0,82 mm de gruix, preformada i de 45 cm d
Mà d'obra
| A0F-000D | h | Oficial 1a col·locador | 0.21 | /R | x | 24.5 | =
| A0D-0007 | h | Manobre | 0.105 | /R | x | 21.64 | =
Subtotal mà d'obra
Material
| B0CHK-2OHT | m | Remat de planxa d'acer plegada amb acabat galvanitzat, d'1 mm de gruix, 40 cm de desenvolupament, com a màxim, amb 3 plecs, per a peu de planxa | 1.3 |  | x | 5.47 | =
| B5ZZ1-131R | u | Clau d'acer galvanitzat de 3x50 mm, amb junt de plom | 4 |  | x | 0.11 | =
| B7J50010 | dm3 | Massilla per a segellats, d'aplicació amb pistola, de base silicona neutra monocomponent | 0.05 |  | x | 28.4 | =
| B7JZ00F6 | m | Perfil d'estanquitat per a remats de planxa d'acer plegada | 1 |  | x | 4.38 | =
Subtotal material
|  |  | Despeses auxiliars |  |  |  | 1.5 | %
Cost directe
|  |  | Despeses indirectes |  |  |  | 5 | %
Total
P-31 | P5ZDC-IC31 | m | Remat de planxa d'acer plegada amb acabat galvanitzat, de 0,8 mm de gruix, 60 cm de desenvolupament, com a màxim, amb 3 plecs, per a minvell, col·locat amb fixacions mecàniques, amb perfils conformats d' estanquitat, i segellat |  |  |  | Rend.: | 1 |  |  | Remat plan.acer pl. Galv. G=0,8mm, desenv.<60cm 3 plecs, p/minvell col.fix.mec+perfils estanquitat+s
Mà d'obra
| A0F-000D | h | Oficial 1a col·locador | 0.25 | /R | x | 24.5 | =
| A01-FEP3 | h | Ajudant col·locador | 0.125 | /R | x | 22.83 | =
Subtotal mà d'obra
Material
| B7JE-0GTM | dm3 | Massilla per a segellats, d'aplicació amb pistola, de base silicona neutra monocomponent | 0.05 |  | x | 28.4 | =
| B7JB-12X6 | m | Perfil d'estanquitat per a remats de planxa d'acer plegada | 1 |  | x | 3.64 | =
| B0CHK-2OI8 | m | Remat de planxa d'acer plegada amb acabat galvanitzat, de 0,8 mm de gruix, 60 cm de desenvolupament, com a màxim, amb 3 plecs, per a minvell | 1.071 |  | x | 4.88 | =
| B0A5-06VX | u | Cargol autoroscant amb volandera | 6 |  | x | 0.32 | =
Subtotal material
|  |  | Despeses auxiliars |  |  |  | 1.5 | %
Cost directe
|  |  | Despeses indirectes |  |  |  | 5 | %
Total
P-32 | P5ZJ2-HOAD | m | CANALÓ Remat de planxa d'acer plegada amb acabat galvanitzat, d'1,5 mm de gruix, 80 cm de desenvolupament, com a màxim, amb 6 plecs, per a canaló exterior, col·locat amb fixacions mecàniques, segellat i tapes. |  |  |  | Rend.: | 1 |  |  | CANALÓ Remat plan.acer pl. Galv. G=1,5mm, desenv.<80cm 6 plecs, p/canaló ext. Col.fix.mec+segellat
Mà d'obra
| A0F-000D | h | Oficial 1a col·locador | 0.3 | /R | x | 24.5 | =
| A01-FEP3 | h | Ajudant col·locador | 0.15 | /R | x | 22.83 | =
Subtotal mà d'obra
Material
| B7JE-0GTM | dm3 | Massilla per a segellats, d'aplicació amb pistola, de base silicona neutra monocomponent | 0.025 |  | x | 28.4 | =
| B0A5-06VX | u | Cargol autoroscant amb volandera | 6 |  | x | 0.32 | =
| B0CHK-2ONB | m | Remat de planxa d'acer plegada amb acabat galvanitzat, d'1,5 mm de gruix, 80 cm de desenvolupament, com a màxim, amb 5 plecs, per a canaló exterior | 1.071 |  | x | 7.88 | =
Subtotal material
|  |  | Despeses auxiliars |  |  |  | 1.5 | %
Cost directe
|  |  | Despeses indirectes |  |  |  | 5 | %
Total
P-33 | P5ZJ2-HOTD | m | CANAL EXTERIOR CONTINU Remat de planxa d'acer plegada amb acabat galvanitzat, d'1 mm de gruix, 80 cm de desenvolupament, com a màxim, amb 8 plecs, per a canaló exterior continu, col·locat amb fixacions mecàniques, i segellat |  |  |  | Rend.: | 1 |  |  | CANAL EXTERIOR CONTINU
Mà d'obra
| A0F-000D | h | Oficial 1a col·locador | 0.3 | /R | x | 24.5 | =
| A01-FEP3 | h | Ajudant col·locador | 0.15 | /R | x | 22.83 | =
Subtotal mà d'obra
Material
| B0A5-06VX | u | Cargol autoroscant amb volandera | 6 |  | x | 0.32 | =
| B0CHK-2ON7 | m | Remat de planxa d'acer plegada amb acabat galvanitzat, d'1 mm de gruix, 80 cm de desenvolupament, com a màxim, amb 5 plecs, per a canaló exterior | 1.071 |  | x | 7.43 | =
| B7JE-0GTM | dm3 | Massilla per a segellats, d'aplicació amb pistola, de base silicona neutra monocomponent | 0.025 |  | x | 28.4 | =
Subtotal material
|  |  | Despeses auxiliars |  |  |  | 1.5 | %
Cost directe
|  |  | Despeses indirectes |  |  |  | 5 | %
Total
P-34 | P712-DXDM | m2 | Membrana per a impermeabilització de cobertes PA-6 segons UNE 104402 de 4,1 kg/m2 d'una làmina de betum asfàltic modificat LBM (APP)-40-FV amb armadura de feltre de fibra de vidre de 100 g/m2, adherida en calent, prèvia imprimació. Inclosa prova d'estanquitat segons normativa vigent. |  |  |  | Rend.: | 1 |  |  | Membrana PA-6 4,1kg/m2,d'una làminaLBM(APP)-40-FV-100g/m2,adh.calent
Mà d'obra
| A01-FEP3 | h | Ajudant col·locador | 0.165 | /R | x | 22.83 | =
| A0F-000D | h | Oficial 1a col·locador | 0.33 | /R | x | 24.5 | =
Subtotal mà d'obra
Material
| B7Z0-13F3 | kg | Emulsió bituminosa, tipus ED | 0.3 |  | x | 1.28 | =
| B712-FGND | m2 | Làmina de betum modificat amb plastòmer, no protegida, LBM (APP) 40-FV amb armadura de feltre de fibra de vidre de 100 g/m2 | 1.21 |  | x | 8.94 | =
Subtotal material
|  |  | Despeses auxiliars |  |  |  | 1.5 | %
Cost directe
|  |  | Despeses indirectes |  |  |  | 5 | %
Total
P-35 | P7C45-5OD3 | m2 | Aïllament amb placa rígida de llana mineral de roca (MW), de densitat 66 a 85 kg/m3, de 80 mm de gruix, amb una conductivitat tèrmica <= 0.041 W/(m·K) i resistència tèrmica >= 1,951 m2·K/W, col·locada amb adhesiu de formulació específica |  |  |  | Rend.: | 1 |  |  | Aïllam.placa ríg.MW-roca,dens.=66 a 85kg/m3,g=80mm,cond.tèrmica <= 0.041W/(m·K),col.adhes.especif.
Mà d'obra
| A0D-0007 | h | Manobre | 0.05 | /R | x | 21.64 | =
| A0F-000T | h | Oficial 1a paleta | 0.1 | /R | x | 24.5 | =
Subtotal mà d'obra
Material
| B090-06VU | kg | Adhesiu d'aplicació a dues cares de cautxú sintètic | 0.3003 |  | x | 7.53 | =
| B7C93-0J3R | m2 | Placa rígida de llana mineral de roca (MW), de densitat 66 a 85 kg/m3, de 80 mm de gruix, amb una conductivitat tèrmica <= 0.041 W/(m·K) i resistència tèrmica >= 1,951 m2·K/W | 1.05 |  | x | 24.09 | =
Subtotal material
|  |  | Despeses auxiliars |  |  |  | 1.5 | %
Cost directe
|  |  | Despeses indirectes |  |  |  | 5 | %
Total
P-36 | P7JC-5QDA | m | Segellat de junt entre materials d'obra de 110 mm d'amplària i 300 mm de fondària, amb escuma de poliuretà expandit, en aerosol |  |  |  | Rend.: | 1 |  |  | Segellat junt obra,110mmx300mm,escum.poliur. Exp.aeros.
Mà d'obra
| A0F-000D | h | Oficial 1a col·locador | 0.12 | /R | x | 24.5 | =
Subtotal mà d'obra
Material
| B7J3-0GSM | l | Escuma de poliuretà en aerosol | 0.0315 |  | x | 26.12 | =
Subtotal material
|  |  | Despeses auxiliars |  |  |  | 1.5 | %
Cost directe
|  |  | Despeses indirectes |  |  |  | 5 | %
Total
P-37 | P846-9JNJ | m2 | Cel ras de placa de guix laminat estàndard (A) i gruix 12,5 mm, amb vora afinada (BA), segons la norma UNE-EN 520, amb perfileria de mestres fixades directament al sostre col·locada cada 400 mm, per a una alçària de cel ras de 4 m com a màxim |  |  |  | Rend.: | 1 |  |  | Cel ras,placa guix lamin.,A,g=12,5mm,vora afinada+mestres c/400mm
Mà d'obra
| A01-FEP3 | h | Ajudant col·locador | 0.3 | /R | x | 22.83 | =
| A0F-000D | h | Oficial 1a col·locador | 0.3 | /R | x | 24.5 | =
Subtotal mà d'obra
Material
| B7J6-0GSL | kg | Massilla per a junt de plaques de cartró-guix | 0.4725 |  | x | 1.42 | =
| B7J1-0SL0 | m | Cinta de paper resistent per a junts de plaques de guix laminat | 1.89 |  | x | 0.04 | =
| B0CC0-21OV | m2 | Placa de guix laminat estàndard (A) i gruix 12,5 mm, amb vora afinada (BA), segons la norma UNE-EN 520 | 1.03 |  | x | 4.66 | =
| B0AQ-07GR | cu | Visos per a plaques de guix laminat | 0.18 |  | x | 13.87 | =
| B83B-0XKR | m | Perfileria de planxa d'acer galvanitzat amb perfils entre 75 a 85 mm d'amplària | 3.4 |  | x | 1.76 | =
Subtotal material
|  |  | Despeses auxiliars |  |  |  | 1.5 | %
Cost directe
|  |  | Despeses indirectes |  |  |  | 5 | %
Total
P-38 | P875-4SAL | m2 | Neteja i preparació de la superfície de perfils laminats d'acer fins a un grau de preparació Sa 3 segons la norma UNE-EN ISO 8501-1, amb mitjans raig de sorra seca i càrrega manual de runa sobre contenidor |  |  |  | Rend.: | 1 |  |  | Net./prep.sup.perf.lam.acer,Sa 3,s/UNE-EN ISO 8501-1,mitjants raig sorra seca
Mà d'obra
| A0D-0007 | h | Manobre | 0.18 | /R | x | 21.64 | =
| A0F-000B | h | Oficial 1a | 0.18 | /R | x | 24.5 | =
Subtotal mà d'obra
Maquinària
| CZ16-00EH | h | Equip de raig de sorra | 0.18 | /R | x | 6.16 | =
Subtotal maquinària
Material
| B03L-05MZ | t | Sorra de sílice de 0 a 3,5 mm, subministrada en sacs de 0,8 m3 | 0.002 |  | x | 250.73 | =
Subtotal material
|  |  | Despeses auxiliars |  |  |  | 1.5 | %
Cost directe
|  |  | Despeses indirectes |  |  |  | 5 | %
Total
P-40 | P89I-J0NC | m2 | Pintat de parament horitzontal de guix, amb pintura plàstica, amb certificat ECO LABEL, amb una capa segelladora i dues d'acabat |  |  |  | Rend.: | 1 |  |  | Pint.horitz.guix,pintura plàstica,ECO LABEL+segelladora+2acab.
Mà d'obra
| A0F-000V | h | Oficial 1a pintor | 0.125 | /R | x | 24.5 | =
| A01-FEP9 | h | Ajudant pintor | 0.015 | /R | x | 22.83 | =
Subtotal mà d'obra
Material
| B8ZM-0P35 | kg | Segelladora | 0.153 |  | x | 4.38 | =
| B896-HYMB | kg | Pintura plàstica, per a interiors, amb certificat ECO LABEL | 0.51 |  | x | 5.6 | =
Subtotal material
|  |  | Despeses auxiliars |  |  |  | 1.5 | %
Cost directe
|  |  | Despeses indirectes |  |  |  | 5 | %
Total
P-41 | P930-15USG | m3 | Base per a paviment de formigó d'ús no estructural HNE-15/B/40 de resistència a compressió 15 N/mm2, consistència tova i grandària màxima del granulat 40 mm, abocat amb transport interior mecànic amb estesa i piconatge manual, acabat reglejat, en entorn urbà amb dificultat de mobilitat, en voreres <= 3 m d'amplària o calçada/plataforma única <= 7 m d'amplària, sense afectació per serveis o elements de mobiliari urbà, en actuacions de 0.2 a 2 m3, amb dúmper elèctric |  |  |  | Rend.: | 1 |  |  | Base p/pav. Formigó d'ús no estructural HNE-15/B/40 de resistència a compressió 15 N/mm2, consistènc
Mà d'obra
| A0F-000S | h | Oficial 1a d'obra pública | 0.3276 | /R | x | 24.5 | =
| A0E-000A | h | Manobre especialista | 0.3276 | /R | x | 22.28 | =
| A0D-0007 | h | Manobre | 0.48 | /R | x | 21.64 | =
Subtotal mà d'obra
Maquinària
| C20K-00DP | h | Regle vibratori | 0.3276 | /R | x | 6.47 | =
| C15E-VEN2 | h | Dúmper elèctric de 6,5 kW, d'1,5 t de càrrega útil, amb mecanisme hidràulic | 0.3276 | /R | x | 41.15 | =
Subtotal maquinària
Material
| B069-2A9J | m3 | Formigó d'ús no estructural HNE-15/B/40 de resistència a compressió 15 N/mm2, consistència tova i grandària màxima del granulat 40 mm | 1.05 |  | x | 117.94 | =
Subtotal material
|  |  | Despeses auxiliars |  |  |  | 1.5 | %
Cost directe
|  |  | Despeses indirectes |  |  |  | 5 | %
Total
P-42 | P9C7-D48T | m2 | Paviment de terratzo amb relleu de gra petit, de 30x30 cm, preu alt, col·locat a truc de maceta amb morter de ciment 1:6, per a ús exterior |  |  |  | Rend.: | 1 |  |  | Pav.terratzo relleu g.petit 30x30cm,preu alt,mort.1:6,ext.
Mà d'obra
| A0D-0007 | h | Manobre | 0.04 | /R | x | 21.64 | =
| A0F-000D | h | Oficial 1a col·locador | 0.36 | /R | x | 24.5 | =
| A01-FEP3 | h | Ajudant col·locador | 0.18 | /R | x | 22.83 | =
Subtotal mà d'obra
Material
| B9C0-0HKK | kg | Beurada de color | 0.3 |  | x | 1.18 | =
| B03L-05N4 | t | Sorra de pedrera de 0 a 5 mm | 0.03468 |  | x | 22.65 | =
| B9C9-0H2M | m2 | Terratzo de gra petit amb relleu, de 30x30 cm, preu alt, per a ús exterior | 1.04 |  | x | 15.41 | =
Subtotal material
Element compost
| B07F-0LT4 | m3 | Morter de ciment pòrtland amb filler calcari CEM II/B-L i sorra, amb 250 kg/m3 de ciment, amb una proporció en volum 1:6 i 5 N/mm2 de resistència a compressió, elaborat a l'obra | 0.021 |  | x | 105.7544 | =
Subtotal element compost
|  |  | Despeses auxiliars |  |  |  | 1.5 | %
Cost directe
|  |  | Despeses indirectes |  |  |  | 5 | %
Total
P-43 | PB70-HC70 | m | CABLE D'ACER INOXIDABLE Cable d'acer inoxidable 316, de 10 mm de diàmetre i composició 7x19+0, homologat per a línia de vida horitzontal segons UNE_EN 795/A1, fixat als terminals i als elements de suport intermig (separació < 15 m) i tesat |  |  |  | Rend.: | 1 |  |  | CABLE D'ACER INOXIDABLE
Mà d'obra
| A0F-000R | h | Oficial 1a muntador | 0.03 | /R | x | 25.32 | =
Subtotal mà d'obra
Material
| B147W-H5J3 | m | Cable d'acer inoxidable 316, de 10 mm de diàmetre i composició 7x19+0, homologat per a línia de vida segons UNE_EN 795/A1 | 1.05 |  | x | 6.04 | =
Subtotal material
|  |  | Despeses auxiliars |  |  |  | 3.5 | %
Cost directe
|  |  | Despeses indirectes |  |  |  | 5 | %
Total
P-44 | PB70-HC75 | u | Conjunt d'elements per als dos extrems d'una línia de vida horitzontal fixa, formats per dos terminals d'acer inoxidable, els dos amb element amortidor de caigudes, fixats amb cargols d'acer inoxidable, un tensor de forqueta per a regulació del cable i dos terminals de cable amb elements protector, segons UNE_EN 795/A1 |  |  |  | Rend.: | 1 |  |  | Elements p/2 extrems línia vida horitzontal inox,2amortidors+forqueta regulació+2terminals cable
Mà d'obra
| A0F-000R | h | Oficial 1a muntador | 0.5 | /R | x | 25.32 | =
Subtotal mà d'obra
Material
| B147W-H5IW | u | Conjunt d'elements per als dos extrems d'una línia de vida horitzontal fixa, formats per dos terminals d'acer inoxidable, els dos amb element amortidor de caigudes, per a fixar amb cargols d'acer inoxidable, un tensor de forqueta per a regulació del cable i dos terminals de cable amb elements protector, segons UNE_EN 795/A1 | 1 |  | x | 701.04 | =
| B0AN-07J2 | u | Tac químic de diàmetre 12 mm, amb cargol, volandera i femella | 8 |  | x | 8.29 | =
Subtotal material
|  |  | Despeses auxiliars |  |  |  | 3.5 | %
Cost directe
|  |  | Despeses indirectes |  |  |  | 5 | %
Total
P-45 | PB70-HC77 | u | SUPORT INTERMEDI PER A LÍNIA DE VIDA Element de suport intermedi per a línia de vida horitzontal fixa, d'acer inoxidable, fixat amb cargols d'acer inoxidable, segons UNE_EN 795/A1 |  |  |  | Rend.: | 1 |  |  | SUPORT INTERMEDI PER A LÍNIA DE VIDA
Mà d'obra
| A01-FEP3 | h | Ajudant col·locador | 0.3 | /R | x | 22.83 | =
Subtotal mà d'obra
Material
| B147W-H5IY | u | Element de suport intermedi per a línia de vida horitzontal fixa, d'acer inoxidable, per a fixar amb cargols d'acer inoxidable, segons UNE_EN 795/A1 | 1 |  | x | 76.16 | =
| B0AN-07J2 | u | Tac químic de diàmetre 12 mm, amb cargol, volandera i femella | 2 |  | x | 8.29 | =
Subtotal material
|  |  | Despeses auxiliars |  |  |  | 3.5 | %
Cost directe
|  |  | Despeses indirectes |  |  |  | 5 | %
Total
P-46 | PB70-HC79 | u | CERTIFICAT HOMOLOGACIÓ LÍNIA DE VIDA Certificat d'homlògació de linea de vida instal·lada aquesta partida inclou: *Certificat d'homologació del producte i marcatge dels components segons Normativa Europea actual. *Certificat de la correcta instal.lació de tots els elements instal·lats *Instruccions d'ús i manteniment, característiques dels components i plànol as build. |  |  |  | Rend.: | 1 |  | 273.91 | CERTIFICAT HOMOLOGACIÓ LÍNIA DE VIDA
P-47 | PD15-78QM | m | Baixant de tub de planxa galvanitzada amb unió plegada de DN 100 mm i 1 mm de gruix, incloses les peces especials i fixat mecànicament amb brides |  |  |  | Rend.: | 1 |  |  | Tub planx.galv.unió pleg.,DN100mm,g=1mm,fix.mec.brides
Mà d'obra
| A01-FEP3 | h | Ajudant col·locador | 0.25 | /R | x | 22.83 | =
| A0F-000D | h | Oficial 1a col·locador | 0.5 | /R | x | 24.5 | =
Subtotal mà d'obra
Material
| BD11-0MDJ | u | Brida per a tub de planxa galvanitzada | 0.5 |  | x | 9.79 | =
| BDY1-0LMW | u | Element de muntatge per a baixant de tub de planxa galvanitzada amb unió plegada de DN 100 mm i 1 mm de gruix | 1 |  | x | 0.96 | =
| BDW1-1C2F | u | Accessori per a baixant de tub de planxa galvanitzada amb unió plegada de DN 100 mm i 1 mm de gruix | 0.33 |  | x | 13.15 | =
| BD15-0ME8 | m | Tub de planxa galvanitzada amb unió plegada de DN 100 mm i 1 mm de gruix | 1.4 |  | x | 11.06 | =
Subtotal material
|  |  | Despeses auxiliars |  |  |  | 1.5 | %
Cost directe
|  |  | Despeses indirectes |  |  |  | 5 | %
Total
P-48 | PD15-78QU | m | Baixant de tub de planxa galvanitzada amb unió plegada de DN 125 mm i 1 mm de gruix, incloses les peces especials i fixat mecànicament amb brides |  |  |  | Rend.: | 1 |  |  | Tub planx.galv.unió pleg.,DN125mm,g=1mm,fix.mec.brides
Mà d'obra
| A01-FEP3 | h | Ajudant col·locador | 0.28 | /R | x | 22.83 | =
| A0F-000D | h | Oficial 1a col·locador | 0.56 | /R | x | 24.5 | =
Subtotal mà d'obra
Material
| BDY1-0LMY | u | Element de muntatge per a baixant de tub de planxa galvanitzada amb unió plegada de DN 125 mm i 1 mm de gruix | 1 |  | x | 1.3 | =
| BDW1-1C2M | u | Accessori per a baixant de tub de planxa galvanitzada amb unió plegada de DN 125 mm i 1 mm de gruix | 0.33 |  | x | 17.72 | =
| BD15-0MEB | m | Tub de planxa galvanitzada amb unió plegada de DN 125 mm i 1 mm de gruix | 1.4 |  | x | 14.67 | =
| BD11-0MDJ | u | Brida per a tub de planxa galvanitzada | 0.5 |  | x | 9.79 | =
Subtotal material
|  |  | Despeses auxiliars |  |  |  | 1.5 | %
Cost directe
|  |  | Despeses indirectes |  |  |  | 5 | %
Total
P-49 | PD18-8D5A | m | Conducte de ventilació de tub de PVC-U de paret massissa, àrea d'aplicació B segons norma UNE-EN 1329-1, de DN 110 mm, classe de reacció al foc B-s1, d0 segons norma UNE-EN 13501-1, incloses les peces especials i fixat mecànicament amb brides |  |  |  | Rend.: | 1 |  |  | Cond.ventilació PVC-U paret massissa,B,DN=110mm,fix.mec.brides
Mà d'obra
| A0F-000D | h | Oficial 1a col·locador | 0.28 | /R | x | 24.5 | =
| A01-FEP3 | h | Ajudant col·locador | 0.14 | /R | x | 22.83 | =
Subtotal mà d'obra
Material
| BD1A-1NDM | m | Tub de PVC-U de paret massissa, àrea d'aplicació B segons norma UNE-EN 1329-1, de DN 110 mm i de llargària 3 m, classe de reacció al foc B-s1, d0 segons norma UNE-EN 13501-1, per a encolar | 1.4 |  | x | 6.02 | =
| BDW3-FFA8 | u | Element de muntatge per a tub de PVC de D=110 mm | 1 |  | x | 0.1 | =
| BDW3-FFAA | u | Accessori genèric per a tub de PVC de D=110 mm | 0.33 |  | x | 6.92 | =
| BD11-0MDE | u | Brida per a tub de PVC d'entre 75 i 110 mm | 0.67 |  | x | 1.05 | =
Subtotal material
|  |  | Despeses auxiliars |  |  |  | 1.5 | %
Cost directe
|  |  | Despeses indirectes |  |  |  | 5 | %
Total
P-50 | PD1H-I6TZ | u | Connexió de canaló a baixant, segellat de junts i càrrega manual de runa sobre camió o contenidor |  |  |  | Rend.: | 1 |  |  | Connexió canaló a baixant,cavalcament colzes+segellat junts,càrrega man.
Mà d'obra
| A0F-000D | h | Oficial 1a col·locador | 0.4 | /R | x | 24.5 | =
Subtotal mà d'obra
Material
| BDW3-FFAA | u | Accessori genèric per a tub de PVC de D=110 mm | 1 |  | x | 6.92 | =
| BDW3-FFA8 | u | Element de muntatge per a tub de PVC de D=110 mm | 1 |  | x | 0.1 | =
Subtotal material
Cost directe
|  |  | Despeses indirectes |  |  |  | 5 | %
Total
P-51 | PDZ1-4MVG | u | Sobreeixidor tubular de 75 mm diàmetre, en planxa d'acer galvanitzada d'1 mm de gruix, col·locat perpendicularment a la canal, segons detall S1 o S2, col·locat amb fixacions mecàniques o soldat. |  |  |  | Rend.: | 1 |  |  | Sobreeixidor h=75mm,planx.ac.galv.1mm,fix.mecàniques o soldat
Mà d'obra
| A0F-000S | h | Oficial 1a d'obra pública | 0.15 | /R | x | 24.5 | =
Subtotal mà d'obra
Material
| BDZ2-0LLX | m | Sobreeixidor de 300 mm d'alçària, amb forats colissos en planxa pintada d'acer al carboni de 6 mm de gruix, amb la vora superior en dent de serra | 2 |  | x | 22.69 | =
| B0AP-07IX | u | Tac d'acer de d 10 mm, amb cargol, volandera i femella | 1 |  | x | 2.12 | =
Subtotal material
|  |  | Despeses auxiliars |  |  |  | 1.5 | %
Cost directe
|  |  | Despeses indirectes |  |  |  | 5 | %
Total
P-52 | PE40-60IR | u | Barret de xemeneia giratori de planxa d'acer galvanitzat, de 350 mm, col·locat amb fixacions mecàniques |  |  |  | Rend.: | 1 |  |  | Barret xemeneia giratori,planxa ac.galv.d=350mm,col.fix.mec.
Mà d'obra
| A01-FEPC | h | Ajudant calefactor | 0.5 | /R | x | 26.08 | =
| A0F-000C | h | Oficial 1a calefactor | 0.5 | /R | x | 30.41 | =
Subtotal mà d'obra
Material
| BE40-16QO | u | Barret de xemeneia de planxa d'acer galvanitzat, giratori, de 350 mm de | 1 |  | x | 110.58 | =
Subtotal material
|  |  | Despeses auxiliars |  |  |  | 2.5 | %
Cost directe
|  |  | Despeses indirectes |  |  |  | 5 | %
Total
P-53 | PE421-497V | m | Conducte helicoïdal circular de planxa d'acer galvanitzat de 350 mm de diàmetre (s/UNE-EN 1506), de gruix 1 mm, unió amb brida extensible cargolada, muntat superficialment |  |  |  | Rend.: | 1 |  |  | Conducte helicoïdal circ. De planxa ac.galv.,D=350mm,g=1mm,brida ext.cargolada,munt.superf.
Mà d'obra
| A0F-000C | h | Oficial 1a calefactor | 0.72 | /R | x | 30.41 | =
| A01-FEPC | h | Ajudant calefactor | 0.72 | /R | x | 26.08 | =
Subtotal mà d'obra
Material
| BEW0-19WM | u | Accessori genèric per a conducte circular de planxa d'acer galvanitzat, de 350 mm | 0.3 |  | x | 45.82 | =
| BEW1-0OXO | u | Suport estàndard per a conducte circular de 350 mm de | 0.33 |  | x | 8.6 | =
| BE421-0OAB | m | Conducte helicoïdal circular de planxa d'acer galvanitzat de 350 mm de diàmetre (s/UNE-EN 1506), de gruix 1 mm, unió amb brida extensible cargolada | 1.02 |  | x | 28.05 | =
Subtotal material
|  |  | Despeses auxiliars |  |  |  | 1.5 | %
Cost directe
|  |  | Despeses indirectes |  |  |  | 5 | %
Total
P-54 | PE44-I6TW | u | Connexió de tub de ventilació de cambra de bany al muntant general, amb tub de PVC-U, de 110 mm |  |  |  | Rend.: | 1 |  |  | Connexió cambra bany munt.general,tub PVC-U,D=110mm
Mà d'obra
| A01-FEP3 | h | Ajudant col·locador | 1.14 | /R | x | 22.83 | =
| A0F-000D | h | Oficial 1a col·locador | 1.28 | /R | x | 24.5 | =
Subtotal mà d'obra
Material
| BDW3-FFAA | u | Accessori genèric per a tub de PVC de D=110 mm | 1 |  | x | 6.92 | =
| BDW3-FFA8 | u | Element de muntatge per a tub de PVC de D=110 mm | 1 |  | x | 0.1 | =
| BD1A-1NDM | m | Tub de PVC-U de paret massissa, àrea d'aplicació B segons norma UNE-EN 1329-1, de DN 110 mm i de llargària 3 m, classe de reacció al foc B-s1, d0 segons norma UNE-EN 13501-1, per a encolar | 1.25 |  | x | 6.02 | =
| BD11-0MDE | u | Brida per a tub de PVC d'entre 75 i 110 mm | 1 |  | x | 1.05 | =
Subtotal material
|  |  | Despeses auxiliars |  |  |  | 1.5 | %
Cost directe
|  |  | Despeses indirectes |  |  |  | 5 | %
Total
P-55 | PEMA-H7I7 | u | Extractor heliocentrífug amb dos ventiladors, monofàsic per a 230 V, de 160 mm de diàmetre i 510 m3/h de cabal màxim d'aire, col·locat en conducte |  |  |  | Rend.: | 1 |  |  | Extractor heliocentrífug 2ventiladors,monofàsic 230V,D=160mm,cabal=510m3/h,col.conducte
Mà d'obra
| A0F-000C | h | Oficial 1a calefactor | 0.8 | /R | x | 30.41 | =
| A01-FEPC | h | Ajudant calefactor | 0.8 | /R | x | 26.08 | =
Subtotal mà d'obra
Material
| BEM9-H58C | u | Extractor heliocentrífug amb dos ventiladors, monofàsic per a 230 V, de 160 mm de diàmetre i 510 m3/h de cabal màxim d'aire, per a instal·lar en conducte | 1 |  | x | 266.07 | =
Subtotal material
|  |  | Despeses auxiliars |  |  |  | 2.5 | %
Cost directe
|  |  | Despeses indirectes |  |  |  | 5 | %
Total
P-56 | PEP6-8FV2 | u | Boca d'extracció de 125 mm de diàmetre de connexió i 160 mm de diàmetre exterior, d'acer galvanitzat amb acabat pintat, fixada amb cargols a paret o sostre i ajustada a cabals de sortida |  |  |  | Rend.: | 1 |  |  | Boca extracció D.connex.=125mm,D.ext.=160mm,acer galv.pintat,fix.cargols+ajust.cabal sortida
Mà d'obra
| A01-FEPH | h | Ajudant muntador | 0.3 | /R | x | 22.83 | =
| A0F-000R | h | Oficial 1a muntador | 0.3 | /R | x | 25.32 | =
Subtotal mà d'obra
Material
| BEP6-20LH | u | Boca d'extracció de 125 mm de diàmetre de connexió i 160 mm de diàmetre exterior, d'acer galvanitzat amb acabat pintat, per a col·locar en paret o sostre | 1 |  | x | 51.12 | =
Subtotal material
|  |  | Despeses auxiliars |  |  |  | 1.5 | %
Cost directe
|  |  | Despeses indirectes |  |  |  | 5 | %
Total
P-57 | PFC0-4MVG | PA | Partida alçada per a subministrament i instal·lació de 10m de tub PPR de 63mm d'ample, amb els cotlzes necessaris (4 coltzes de 45º), 2 GEBO's de ferro 52 a PPR63, 1 purgador, 10m armaflex amb aïllament de 25mm i petit material per enllestir la feina. |  |  |  | Rend.: | 1 |  | 1026.61 | Modificaió tub calefacció per substitució
P-58 | PG2J-15MVG | PA | Partida alçada per al subministrament i instal·lació de 6m de safata de reixa metàl·lica de 200mm d'ample i ampliació de la suportació de les biguetes actual per posar la safata i petit material per enllestir la feina. |  |  |  | Rend.: | 1 |  | 789.62 | Modificació linies existents amb safata
P-59 | PG2P-6SZI | m | Tub rígid de PVC, de 63 mm de diàmetre nominal, aïllant i no propagador de la flama, amb una resistència a l'impacte de 2 J, resistència a compressió de 1250 N i una rigidesa dielèctrica de 2000 V, amb unió roscada i muntat superficialment |  |  |  | Rend.: | 1 |  |  | Tub rígid PVC,DN=63mm,impacte=2J,resist.compress.=1250N,unió roscada+munt.superf.
Mà d'obra
| A0F-000E | h | Oficial 1a electricista | 0.058 | /R | x | 25.32 | =
| A01-FEPD | h | Ajudant electricista | 0.05 | /R | x | 26.08 | =
Subtotal mà d'obra
Material
| BGWC-09N4 | u | Part proporcional d'accessoris per a tubs rígids de PVC | 1 |  | x | 0.17 | =
| BG2P-1KUK | m | Tub rígid de PVC, de 63 mm de diàmetre nominal, aïllant i no propagador de la flama, amb una resistència a l'impacte de 2 J, resistència a compressió de 1250 N i una rigidesa dielèctrica de 2000 V | 1.02 |  | x | 6.3 | =
Subtotal material
|  |  | Despeses auxiliars |  |  |  | 1.5 | %
Cost directe
|  |  | Despeses indirectes |  |  |  | 5 | %
Total
P-60 | PG33-IDRA | m | Cable amb conductor de coure de tensió assignada 0,6/1 kV, de designació RVFV, construcció segons norma UNE 21123-2, tripolar més neutre, de secció 3x25/16 mm2, amb, armadura de fleix d'acer i coberta del cable de PVC, classe de reacció al foc Eca segons la norma UNE-EN 50575, col·locat en tub |  |  |  | Rend.: | 1 |  |  | Cable 0,6/1 kV RVFV, 3x25/16mm2,col.tub
Mà d'obra
| A01-FEPD | h | Ajudant electricista | 0.05 | /R | x | 26.08 | =
| A0F-000E | h | Oficial 1a electricista | 0.05 | /R | x | 25.32 | =
Subtotal mà d'obra
Material
| BG33-HJNT | m | Cable amb conductor de coure de tensió assignada 0,6/1 kV, de designació RVFV, construcció segons norma UNE 21123-2, tripolar més neutre, de secció 3x25/16 mm2, amb, armadura de fleix d'acer i coberta del cable de PVC, classe de reacció al foc Eca segons la norma UNE-EN 50575 | 1.02 |  | x | 55.24 | =
Subtotal material
|  |  | Despeses auxiliars |  |  |  | 1.5 | %
Cost directe
|  |  | Despeses indirectes |  |  |  | 5 | %
Total
P-61 | PM20-DMVG | PA | Partida alçada per al desplaçament dels tubs de les BIEs que interfereixen amb la canal: tram accès i tres trams de creuament. |  |  |  | Rend.: | 1 |  | 2429.77 | Modificació tub BIE
P-62 | ZXSP15 | u | Partida alçada per les mesures de seguretat i salut, queda inclòs la designació del recurs preventiu, la coordinació de activitats empresarials i la avaluació de riscos amb les mesures preventives i de protecció necessàries, que serà validada pel coordinador de Seguretat i Salut de les obres, segons Pla de Seguretat i Salut. |  |  |  | Rend.: | 1 |  | 4070 | Partida alçada x mesures SiS
P-1 | P214F-HYJX | m2 | Demolició de vorera de panots col·locats sobre base de formigó de fins a 10 cm de gruix, inclòs la demolició de la base, d'amplària fins a 2 m, amb compressor i càrrega sobre camió amb mitjans manuals, en entorn urbà amb dificultat de mobilitat, en voreres <= 3 m d'amplària o calçada/plataforma única <= 7 m d'amplària, amb afectació per serveis o elements de mobiliari urbà, en actuacions d'1 a 10 m2 |  |  |  | Rend.: | 1 |  |  | Demolició vorera panot. S/form.,g fins a 10 cm,ampl.fins a 2 m,compressor + càrrega cam. Manuals,ent
Partida d'obra
| P2146-HXMJ | m2 | Demolició de paviment de panots col·locats sobre base de formigó de fins a 10 cm de gruix, inclòs la demolició de la base, d'amplària fins a 2 m, amb compressor i càrrega sobre camió amb mitjans manuals, en entorn urbà amb dificultat de mobilitat, en voreres <= 3 m d'amplària o calçada/plataforma única <= 7 m d'amplària, amb afectació per serveis o elements de mobiliari urbà, en actuacions d'1 a 10 m2 | 1 |  | x | 38.32 | =
| P214W-HMVG | m | Tall de xapes/safates metàl·liques perforades amb disc, per a nova amplada canaló | 1.2649 |  | x | 6.2052 | =
Subtotal partida d'obra
Cost directe
|  |  | Despeses indirectes |  |  |  | 5 | %
Total
P-39 | P898-628Z | m2 | Pintat de biga composta de perfils d'acer, prèvi raspallat amb mitjans manuals fins a un grau de preparació St 2, i pintat a l'esmalt sintètic amb 2 capes d'emprimació antioxidant i 2 d'acabat |  |  |  | Rend.: | 1 |  |  | Pintat biga comp.perfils acer,raspallat,pint.esmalt sint. 2 capes emprim.antioxidant+2 acabat
Partida d'obra
| P875-4SAG | m2 | Neteja i preparació de la superfície de perfils laminats d'acer fins a un grau de preparació St 2 segons la norma UNE-EN ISO 8501-1, amb mitjans manuals i càrrega manual de runa sobre contenidor | 1 |  | x | 15.3752 | =
| P89C-392L | m2 | Pintat de biga composta de perfils d'acer a l'esmalt sintètic, amb dues capes d'imprimació antioxidant i dues d'acabat | 1 |  | x | 30.9512 | =
Cost directe
|  |  | Despeses indirectes |  |  |  | 5 | %
Total

## T-SMP
Projecte Bàsic i Executiu | Projecte Bàsic i Executiu | Projecte Bàsic i Executiu | Projecte Bàsic i Executiu
ED0381624 - Renovació de la coberta de l'Escola Camí del Cros | ED0381624 - Renovació de la coberta de l'Escola Camí del Cros | ED0381624 - Renovació de la coberta de l'Escola Camí del Cros | ED0381624 - Renovació de la coberta de l'Escola Camí del Cros
Ronda del Cros 13, 08303 Mataró | Ronda del Cros 13, 08303 Mataró | Ronda del Cros 13, 08303 Mataró | Ronda del Cros 13, 08303 Mataró
Justificació d'elements | Justificació d'elements | Justificació d'elements | Justificació d'elements
Codi | U.A. | Descripció | Preu | Descripció curta | CO2eq (kg) | MJ
Mà d'obra
A01-FEP1 | h | Ajudant soldador | 27.23 | Ajudant soldador | 0 | 0
A01-FEP3 | h | Ajudant col·locador | 22.83 | Ajudant col·locador | 0 | 0
A01-FEP9 | h | Ajudant pintor | 22.83 | Ajudant pintor | 0 | 0
A01-FEPC | h | Ajudant calefactor | 26.08 | Ajudant calefactor | 0 | 0
A01-FEPD | h | Ajudant electricista | 26.08 | Ajudant electricista | 0 | 0
A01-FEPH | h | Ajudant muntador | 22.83 | Ajudant muntador | 0 | 0
A0D-0007 | h | Manobre | 21.64 | Manobre | 0 | 0
A0E-000A | h | Manobre especialista | 22.28 | Manobre especialista | 0 | 0
A0F-000B | h | Oficial 1a | 24.5 | Oficial 1a | 0 | 0
A0F-000C | h | Oficial 1a calefactor | 30.41 | Oficial 1a calefactor | 0 | 0
A0F-000D | h | Oficial 1a col·locador | 24.5 | Oficial 1a col·locador | 0 | 0
A0F-000E | h | Oficial 1a electricista | 25.32 | Oficial 1a electricista | 0 | 0
A0F-000R | h | Oficial 1a muntador | 25.32 | Oficial 1a muntador | 0 | 0
A0F-000S | h | Oficial 1a d'obra pública | 24.5 | Oficial 1a d'obra pública | 0 | 0
A0F-000T | h | Oficial 1a paleta | 24.5 | Oficial 1a paleta | 0 | 0
A0F-000V | h | Oficial 1a pintor | 24.5 | Oficial 1a pintor | 0 | 0
A0F-000Y | h | Oficial 1a soldador | 31.17 | Oficial 1a soldador | 0 | 0
Maquinària
C111-0056 | h | Compressor amb dos martells pneumàtics | 19.01 | Compressor+dos martells pneumàtics | 21.1727 | 291.9096
C138-00KR | h | Pala carregadora sobre pneumàtics de 8 a 14 t | 110.56 | Pala carregadora s/pneumàtics 8 a 14t | 18.8921 | 261.6058
C154-003N | h | Camió per a transport de 7 t | 59.18 | Camió transp.7 t | 14.1265 | 195.6151
C15E-VEN2 | h | Dúmper elèctric de 6,5 kW, d'1,5 t de càrrega útil, amb mecanisme hidràulic | 41.15 | Dúmper elèctric,6,5kW,1,5t,hidràulic | 6.0232 | 218.853
C176-00FX | h | Formigonera de 165 l | 2.6 | Formigonera 165l | 1.7737 | 64.4459
C178-00GF | h | Màquina tallajunts amb disc de diamant per a paviment | 9.32 | Màquina tallajunts disc diamant p/paviment | 1.6881 | 63.1985
C206-00DW | h | Equip i elements auxiliars per a soldadura elèctrica | 4.21 | Equip+elem.aux.p/soldadura elèctrica | 16.495 | 599.3469
C20K-00DP | h | Regle vibratori | 6.47 | Regle vibratori | 0.42568 | 15.467
CF20-00GG | h | Equip de barrinat amb broca de diamant intercambiable, entre 100 i 400 mm de | 36.36 | Equip barrinat broca diamant D=100 i 400 mm | 16.1689 | 223.8968
CRE0-00C0 | h | Motoserra | 4.37 | Motoserra | 0 | 0
CZ16-00EH | h | Equip de raig de sorra | 6.16 | Eq.raig de sorra | 2.2055 | 30.4072
Material
B011-05ME | m3 | Aigua | 2.62 | Aigua | 0.30972 | 5.5641
B03L-05MZ | t | Sorra de sílice de 0 a 3,5 mm, subministrada en sacs de 0,8 m3 | 250.73 | Sorra sílice 0 a 3,5 mm,sacs 0,8m3 | 5.3456 | 85.3611
B03L-05N4 | t | Sorra de pedrera de 0 a 5 mm | 22.65 | Sorra 0 a 5 mm | 5.3456 | 85.3611
B03L-05N7 | t | Sorra de pedrera per a morters | 23.27 | Sorra p/morters | 5.3456 | 85.3611
B055-067M | t | Ciment pòrtland amb filler calcari CEM II/B-L 32,5 R segons UNE-EN 197-1, en sacs | 171.91 | Ciment pòrtland+fill.calc. CEM II/B-L 32,5R, & sacs | 859.5876 | 3487.21
B069-2A9J | m3 | Formigó d'ús no estructural HNE-15/B/40 de resistència a compressió 15 N/mm2, consistència tova i grandària màxima del granulat 40 mm | 117.94 | Form.no estructural HNE-15/B/40 | 141.0675 | 716.8302
B090-06VU | kg | Adhesiu d'aplicació a dues cares de cautxú sintètic | 7.53 | Adh.apl.2cares,cautxú | 2.3896 | 81.3057
B0A5-06VX | u | Cargol autoroscant amb volandera | 0.32 | Cargol autorosc.,voland. | 0.010778 | 0.16209
B0A6-12X4 | u | Cargol autoroscant d'acer inoxidable | 1.07 | Cargol autorosc.,acer inox. | 0 | 0
B0AK-07AS | kg | Clau acer | 2.29 | Clau acer | 0.53891 | 8.1047
B0AN-07J2 | u | Tac químic de diàmetre 12 mm, amb cargol, volandera i femella | 8.29 | Tac químic D=12mm,carg./voland./fem. | 0.36155 | 7.1825
B0AP-07IX | u | Tac d'acer de d 10 mm, amb cargol, volandera i femella | 2.12 | Tac acer D=10mm,carg./voland./fem. | 0.039871 | 0.59962
B0AQ-07GR | cu | Visos per a plaques de guix laminat | 13.87 | Visos p/guix lam. | 0.37723 | 5.6733
B0CC0-21OV | m2 | Placa de guix laminat estàndard (A) i gruix 12,5 mm, amb vora afinada (BA), segons la norma UNE-EN 520 | 4.66 | Placa guix lamin.,A,g=12,5mm,vora afinada | 1.5257 | 25.0766
B0CH4-20ZE | m2 | Perfil nervat de planxa d'acer galvanitzada amb 4 nervis separats entre 250 i 270 mm i una alçària entre 40 i 50 mm d'1 mm de gruix, amb una inèrcia entre 21 i 34 cm4 i una massa superficial entre 9 i 10 kg/m2, acabat llis, per a cobertes, segons la norma UNE-EN 14782 | 16.46 | Perfil nerv.pl.acer galv.,4nerv.sep=entre 250 i 270mm,h=entre 40 i 50mm,g=1mm,llis,p/cobertes, | 5.1196 | 76.9943
B0CHK-2OHT | m | Remat de planxa d'acer plegada amb acabat galvanitzat, d'1 mm de gruix, 40 cm de desenvolupament, com a màxim, amb 3 plecs, per a peu de planxa | 5.47 | Remat plan.acer pl. galv. g=1mm, desenv.<40cm 3 plecs, p/peu planxa | 0 | 0
B0CHK-2OI8 | m | Remat de planxa d'acer plegada amb acabat galvanitzat, de 0,8 mm de gruix, 60 cm de desenvolupament, com a màxim, amb 3 plecs, per a minvell | 4.88 | Remat plan.acer pl. Galv. G=0,8mm, desenv.<60cm 3 plecs, p/minvell | 2.0306 | 30.5384
B0CHK-2OIA | m | Remat de planxa d'acer plegada amb acabat galvanitzat, d'1 mm de gruix, 40 cm de desenvolupament, com a màxim, amb 4 plecs, per a extrem del ràfec | 6.09 | Remat plan.acer pl. galv. g=1mm, desenv.<40cm 4 plecs, p/ext.rèfec | 13.5191 | 144.2847
B0CHK-2OMO | m | Remat de planxa d'acer plegada amb acabat galvanitzat, d'1 mm de gruix, 60 cm de desenvolupament, com a màxim, amb 5 plecs, per a esquena d'ase | 6.99 | Remat plan.acer pl. galv. g=1mm, desenv.<60cm 5 plecs, p/esq.ase | 0 | 0
B0CHK-2ON7 | m | Remat de planxa d'acer plegada amb acabat galvanitzat, d'1 mm de gruix, 80 cm de desenvolupament, com a màxim, amb 5 plecs, per a canaló exterior | 7.43 | Remat plan.acer pl. Galv. G=1mm, desenv.<80cm 5 plecs, p/canaló ext. | 3.4562 | 50.2097
B0CHK-2ONB | m | Remat de planxa d'acer plegada amb acabat galvanitzat, d'1,5 mm de gruix, 80 cm de desenvolupament, com a màxim, amb 5 plecs, per a canaló exterior | 7.88 | Remat plan.acer pl. Galv. G=1,5mm, desenv.<80cm 5 plecs, p/canaló ext. | 5.0765 | 76.346
B0CHK-2ONC | m | Remat de planxa d'acer plegada amb acabat galvanitzat, d'1 mm de gruix, 60 cm de desenvolupament, com a màxim, amb 6 plecs, per a coronament | 7.79 | Remat plan.acer pl. galv. g=1mm, desenv.<60cm 6 plecs, p/coron. | 0 | 0
B0CHK-2ONS | m | Remat de planxa d'acer plegada amb acabat galvanitzat, d'1 mm de gruix, 70 cm de desenvolupament, com a màxim, amb 7 plecs, per a coronament | 8.41 | Remat plan.acer pl. galv. g=1mm, desenv.<70cm 7 plecs, p/coron. | 0 | 0
B0D21-07OY | m | Tauló de fusta de pi per a 10 usos | 0.59 | Tauló fusta pi p/10 usos | 0.098057 | 1.6538
B0D62-07PK | cu | Puntal metàl·lic i telescòpic per a 5 m d'alçària i 150 usos | 41.61 | Puntal metàl·lic telescòpic h=5m,150usos | 0.075447 | 1.1347
B147W-H5IW | u | Conjunt d'elements per als dos extrems d'una línia de vida horitzontal fixa, formats per dos terminals d'acer inoxidable, els dos amb element amortidor de caigudes, per a fixar amb cargols d'acer inoxidable, un tensor de forqueta per a regulació del cable i dos terminals de cable amb elements protector, segons UNE_EN 795/A1 | 701.04 | Elements p/2 extrems línia vida horitzontal inox,2amortidors+forqueta regulació+2terminals cable | 19.7626 | 268.211
B147W-H5IY | u | Element de suport intermedi per a línia de vida horitzontal fixa, d'acer inoxidable, per a fixar amb cargols d'acer inoxidable, segons UNE_EN 795/A1 | 76.16 | Element suport intermedi línia vida horitzontal,acer inox. | 4.5551 | 54.2871
B147W-H5J3 | m | Cable d'acer inoxidable 316, de 10 mm de diàmetre i composició 7x19+0, homologat per a línia de vida segons UNE_EN 795/A1 | 6.04 | Cable inox d:10, homologat p/línia vida UNE_EN 795/A1 | 3.1844 | 37.9511
B2RA-28TR | t | Disposició controlada en centre de reciclatge de residus barrejats no perillosos amb una densitat 0,43 t/m3, procedents de construcció o demolició, amb codi 17 09 04 segons la Llista Europea de Residus | 186.46 | Disposició controlada centre reciclatge,residus barrej. no perillosos,0,43t/m3,LER 17 09 04 | -9999999999 | -9999999999
B2RA-28TU | t | Disposició controlada en centre de reciclatge de residus de plàstic no perillosos amb una densitat 0,035 t/m3, procedents de construcció o demolició, amb codi 17 02 03 segons la Llista Europea de Residus | 0 | Disposició controlada centre reciclatge,residus plàstic no perillosos,0,035t/m3,LER 17 02 03 | -9999999999 | -9999999999
B2RA-28UG | t | Disposició controlada en centre de reciclatge de residus de metalls barrejats no perillosos amb una densitat 0,2 t/m3, procedents de construcció o demolició, amb codi 17 04 07 segons la Llista Europea de Residus | -240.6 | Disposició controlada centre reciclatge,residus metalls no perillosos,0,2t/m3,LER 17 04 07 | -9999999999 | -9999999999
B44Z-0LZT | kg | Acer S235JRC segons UNE-EN 10025-2, format per peça simple, en perfils conformats en fred sèrie L, U, C, Z i omega, tallat a mida i galvanitzat | 2.36 | Acer S235JRC,peça simp.,perf.conf.L,U,C,Z,omega,tallat mida+galv. | 0.61967 | 9.4041
B44Z-0M1O | kg | Acer S275JR segons UNE-EN 10025-2, format per peça simple, per a reforç d'elements d'encastament, recolzament i rigiditzadors, en perfils laminats en calent sèrie L, LD, T, rodó, quadrat, rectangular i planxa, treballat al taller per a col·locar amb soldadura i amb una capa d'imprimació antioxidant | 2.37 | Acer S275JR,peça simp.,p/ref.elem.encast.recolz.rig.,perf.lam.L,LD,T,rodó,quad.,rectang.,treb.taller | 1.0198 | 14.3731
B5ZZ1-131R | u | Clau d'acer galvanitzat de 3x50 mm, amb junt de plom | 0.11 | Clau acer galv. 3x50mm,junt plom | 0 | 0
B712-FGND | m2 | Làmina de betum modificat amb plastòmer, no protegida, LBM (APP) 40-FV amb armadura de feltre de fibra de vidre de 100 g/m2 | 8.94 | Làmina bet.modif. n/proteg.LBM(APP) 40-FV 100g/m2 | 0 | 0
B7C93-0J3R | m2 | Placa rígida de llana mineral de roca (MW), de densitat 66 a 85 kg/m3, de 80 mm de gruix, amb una conductivitat tèrmica <= 0.041 W/(m·K) i resistència tèrmica >= 1,951 m2·K/W | 24.09 | Placa ríg.MW-roca,dens.=66 a 85kg/m3,g=80mm,cond.tèrmica <= 0.041W/(m·K) | 0 | 0
B7J1-0SL0 | m | Cinta de paper resistent per a junts de plaques de guix laminat | 0.04 | Cinta pap.resist., p/junts plaques guix laminat | 0.0041158 | 0.072845
B7J3-0GSM | l | Escuma de poliuretà en aerosol | 26.12 | Escum.poliur.aeros. | 0.16541 | 3.7068
B7J50010 | dm3 | Massilla per a segellats, d'aplicació amb pistola, de base silicona neutra monocomponent | 28.4 | Massilla segell.,silicona neut. monocomp. | 0 | 0
B7J6-0GSL | kg | Massilla per a junt de plaques de cartró-guix | 1.42 | Massilla p/junt cartró-guix | 0.56967 | 12.0462
B7JB-12X6 | m | Perfil d'estanquitat per a remats de planxa d'acer plegada | 3.64 | Perf.estanq.p/remats acer pleg. | 1.914 | 48.3191
B7JE-0GTM | dm3 | Massilla per a segellats, d'aplicació amb pistola, de base silicona neutra monocomponent | 28.4 | Massilla segell.,silicona neut. monocomponent | 6.1508 | 125.7296
B7JZ00F6 | m | Perfil d'estanquitat per a remats de planxa d'acer plegada | 4.38 | Perf.estanq.p/remats acer pleg. | 0 | 0
B7Z0-13F3 | kg | Emulsió bituminosa, tipus ED | 1.28 | Emulsió bituminosa, tipus ED | 0 | 0
B7Z1-0GKV | m2 | Làmina de neoprè de 6 mm de gruix | 44.19 | Làm.neoprè g=6mm | 20.6654 | 647.3937
B83B-0XKR | m | Perfileria de planxa d'acer galvanitzat amb perfils entre 75 a 85 mm d'amplària | 1.76 | Perfileria planxa acer galv.,ampl.=75 a 85 mm | 0.47963 | 7.2132
B891-0P02 | kg | Esmalt sintètic | 16.69 | Esmalt sint. | 2.3998 | 44.9284
B896-HYMB | kg | Pintura plàstica, per a interiors, amb certificat ECO LABEL | 5.6 | Pintura plàstica,p/int.,certif. ECO LABEL | 4.7564 | 68.4174
B8Z6-0P2D | kg | Imprimació antioxidant | 28.06 | Imprimació antioxidant | 2.3998 | 44.9284
B8ZM-0P35 | kg | Segelladora | 4.38 | Segelladora | 5.0949 | 109.8873
B9C0-0HKK | kg | Beurada de color | 1.18 | Beurada color | 0.77366 | 3.139
B9C9-0H2M | m2 | Terratzo de gra petit amb relleu, de 30x30 cm, preu alt, per a ús exterior | 15.41 | Terratzo relleu gra petit 30x30cm,preu alt,ext. | 12.8364 | 37.8491
BD11-0MDE | u | Brida per a tub de PVC d'entre 75 i 110 mm | 1.05 | Brida p/tub PVC,D=entre 75 i 110 mm | 0.11856 | 1.783
BD11-0MDJ | u | Brida per a tub de planxa galvanitzada | 9.79 | Brida p/tub planx.galv. | 0.11856 | 1.783
BD15-0ME8 | m | Tub de planxa galvanitzada amb unió plegada de DN 100 mm i 1 mm de gruix | 11.06 | Tub planx.galv.unió pleg.,DN100mm,g=1mm | 1.329 | 19.9874
BD15-0MEB | m | Tub de planxa galvanitzada amb unió plegada de DN 125 mm i 1 mm de gruix | 14.67 | Tub planx.galv.unió pleg.,DN125mm,g=1mm | 1.6613 | 24.9842
BD1A-1NDM | m | Tub de PVC-U de paret massissa, àrea d'aplicació B segons norma UNE-EN 1329-1, de DN 110 mm i de llargària 3 m, classe de reacció al foc B-s1, d0 segons norma UNE-EN 13501-1, per a encolar | 6.02 | Tub PVC-U paret massissa,àrea aplicació B,DN=110mm,llarg.=3m,p/encolar | 3.9138 | 96.6211
BDW1-1C2F | u | Accessori per a baixant de tub de planxa galvanitzada amb unió plegada de DN 100 mm i 1 mm de gruix | 13.15 | Accessori p/baixant tub planx.galv.unió pleg.,DN=100mm,g=1mm | 0.1329 | 1.9987
BDW1-1C2M | u | Accessori per a baixant de tub de planxa galvanitzada amb unió plegada de DN 125 mm i 1 mm de gruix | 17.72 | Accessori p/baixant tub planx.galv.unió pleg.,DN=125mm,g=1mm | 0.16613 | 2.4984
BDW3-FFA8 | u | Element de muntatge per a tub de PVC de D=110 mm | 0.1 | Element munt. P/tub PVC,D=110mm | 2.9436 | 72.3594
BDW3-FFAA | u | Accessori genèric per a tub de PVC de D=110 mm | 6.92 | Accessori genèric p/tub PVC,D=110mm | 2.9436 | 72.3594
BDY1-0LMW | u | Element de muntatge per a baixant de tub de planxa galvanitzada amb unió plegada de DN 100 mm i 1 mm de gruix | 0.96 | Element munt.p/baix.planxa galv.unió pleg.,DN=100mm,g=1mm | 0.050657 | 0.76184
BDY1-0LMY | u | Element de muntatge per a baixant de tub de planxa galvanitzada amb unió plegada de DN 125 mm i 1 mm de gruix | 1.3 | Element munt.p/baix.planxa galv.unió pleg.,DN=125mm,g=1mm | 0.062513 | 0.94014
BDZ2-0LLX | m | Sobreeixidor de 300 mm d'alçària, amb forats colissos en planxa pintada d'acer al carboni de 6 mm de gruix, amb la vora superior en dent de serra | 22.69 | Sobreeixidor de300mm,planx.pint.ac.carbo.6mm,vora dent serra | 7.5447 | 113.4653
BE40-16QO | u | Barret de xemeneia de planxa d'acer galvanitzat, giratori, de 350 mm de | 110.58 | Barret xemeneia planxa ac.galv.,giratori,d=350mm | -9999999999 | -9999999999
BE421-0OAB | m | Conducte helicoïdal circular de planxa d'acer galvanitzat de 350 mm de diàmetre (s/UNE-EN 1506), de gruix 1 mm, unió amb brida extensible cargolada | 28.05 | Conducte helicoïdal circ. De planxa ac.galv.,D=350mm,g=1mm,brida ext.cargolada | 4.7997 | 72.1837
BEM9-H58C | u | Extractor heliocentrífug amb dos ventiladors, monofàsic per a 230 V, de 160 mm de diàmetre i 510 m3/h de cabal màxim d'aire, per a instal·lar en conducte | 266.07 | Extractor heliocentrífug 2ventiladors,monofàsic 230V,D=160mm,cabal=510m3/h,p/conducte | 14.6093 | 430.9829
BEP6-20LH | u | Boca d'extracció de 125 mm de diàmetre de connexió i 160 mm de diàmetre exterior, d'acer galvanitzat amb acabat pintat, per a col·locar en paret o sostre | 51.12 | Boca extracció D.connex.=125mm,D.ext.=160mm,acer galv.pintat,p/col.paret-sostre | 0.27053 | 4.0685
BEW0-19WM | u | Accessori genèric per a conducte circular de planxa d'acer galvanitzat, de 350 mm | 45.82 | Accessori genèric p/conducte circ.planxa ac.galv.,D=350mm | -9999999999 | -9999999999
BEW1-0OXO | u | Suport estàndard per a conducte circular de 350 mm de | 8.6 | Suport estàndard p/conducte circ.D=350mm | 1.3754 | 20.6845
BG2P-1KUK | m | Tub rígid de PVC, de 63 mm de diàmetre nominal, aïllant i no propagador de la flama, amb una resistència a l'impacte de 2 J, resistència a compressió de 1250 N i una rigidesa dielèctrica de 2000 V | 6.3 | Tub rígid PVC,DN=63mm,impacte=2J,resist.compress.=1250N | 3.8511 | 95.0751
BG33-HJNT | m | Cable amb conductor de coure de tensió assignada 0,6/1 kV, de designació RVFV, construcció segons norma UNE 21123-2, tripolar més neutre, de secció 3x25/16 mm2, amb, armadura de fleix d'acer i coberta del cable de PVC, classe de reacció al foc Eca segons la norma UNE-EN 50575 | 55.24 | Cable 0,6/1 kV RVFV, 3x25/16mm2 | 5.3036 | 96.5127
BGWC-09N4 | u | Part proporcional d'accessoris per a tubs rígids de PVC | 0.17 | P.p.accessoris p/tubs rígids PVC | 0.053891 | 0.81047

## T-DIM
|  |  |  | Projecte Bàsic i Executiu | Projecte Bàsic i Executiu | Projecte Bàsic i Executiu | Projecte Bàsic i Executiu
|  |  |  | ED0381624 - Renovació de la coberta de l'Escola Camí del Cros | ED0381624 - Renovació de la coberta de l'Escola Camí del Cros | ED0381624 - Renovació de la coberta de l'Escola Camí del Cros | ED0381624 - Renovació de la coberta de l'Escola Camí del Cros
|  |  |  | Ronda del Cros 13, 08303 Mataró | Ronda del Cros 13, 08303 Mataró | Ronda del Cros 13, 08303 Mataró | Ronda del Cros 13, 08303 Mataró
|  | AMIDAMENTS | AMIDAMENTS | AMIDAMENTS | AMIDAMENTS | AMIDAMENTS
| N | Obra | 01 | PressupostED0381624
| N | Capítol | 01 | TREBALLS PREVIS I REPLANTEIG GENERAL
| N | Titol 3 | 01 | TREBALLS PREVIS
01.01.01.001 | L | P21GL-HCXO | m | Desmuntatge/replegat per a tornar a connectar, de línea elèctrica estesa sobre safates o canals, conductors de coure o alumini, amb aïllament i coberta o nus, unipolars o multipolars, de secció entre 35 mm2 i 90 mm2, amb mitjans manuals. | Desmuntatge/replegat per a tornar a connectar, de línea elèctrica estesa sobre safates o canals, conductors de coure o alumini, amb aïllament i coberta o nus, unipolars o multipolars, de secció entre 35 mm2 i 90 mm2, amb mitjans manuals.
| T | m
Mòdul 2 |  | 24
Mòdul 3 |  | 43
13
36.8
40
01.01.01.002 | L | P21DA-HBMM | u | Desmuntatge d'antena parabólica i cable coaxial de 4 parells, com a màxim, amb mitjans manuals i càrrega manual de runa sobre camió o contenidor | Desmuntatge d'antena parabólica i cable coaxial de 4 parells, com a màxim, amb mitjans manuals i càrrega manual de runa sobre camió o contenidor
| T | m
Cables antena - mòdul 3 |  | 49
| T | m
Cables altaveus - mòdul 2 |  | 42
Cables altaveus - mòdul 3 |  | 42
01.01.01.003 | L | P21GA-CUNS | m | Desmuntatge per a substitució de conducte circular metàl·lic de diàmetre 300 a 600 mm, muntat sobre suports, amb mitjans manuals i càrrega manual sobre camió o contenidor | Desmuntatge per a substitució de conducte circular metàl·lic de diàmetre 300 a 600 mm, muntat sobre suports, amb mitjans manuals i càrrega manual sobre camió o contenidor
Xemeneia antiga caldera |  | 6
| N | Obra | 01 | PressupostED0381624
| N | Capítol | 01 | TREBALLS PREVIS I REPLANTEIG GENERAL
| N | Titol 3 | 02 | ENDERROCS
01.01.02.001 | L | P214K-CRN1 | m2 | ENDERROC COBERTA INCLINADA Enderroc complet de coberta inclinada, de planxes metàl·liques, amb mitjans manuals i càrrega manual de runa sobre camió o contenidor. Inclou p.p de remats com carener, minvells, aiguafons, tapaboques, esquenes d'ase. | ENDERROC COBERTA INCLINADA Enderroc complet de coberta inclinada, de planxes metàl·liques, amb mitjans manuals i càrrega manual de runa sobre camió o contenidor. Inclou p.p de remats com carener, minvells, aiguafons, tapaboques, esquenes d'ase.
| C | Unitats | Longitud | Ample
Mòdul 2
Vessant sud |  | 1 | 41.5 | 12.55
Vessant nord |  | 1 | 41.5 | 8.05
Mòdul 3
Vessant sud |  | 1 | 41.5 | 12.55
Vessant nord |  | 1 | 41.5 | 8.05
01.01.02.002 | L | P214Q-4RPG | m | RETIRADA MINVELL Arrencada de minvell ceràmic o metàl·lic amb mitjans manuals, o si és necessari amb tall amb disc, i càrrega manual de runa sobre camió o contenidor | RETIRADA MINVELL Arrencada de minvell ceràmic o metàl·lic amb mitjans manuals, o si és necessari amb tall amb disc, i càrrega manual de runa sobre camió o contenidor
| C | Unitats | Longitud
Mòdul 2
Sota finestra |  | 1 | 33.7
Trobada mur llevant |  | 1 | 20.7
Trobada mur ponent |  | 1 | 7.2
Mòdul 3
Sota finestra |  | 1 | 33.7
Trobada mur llevant |  | 1 | 20.7
Trobada mur ponent |  | 1 | 7.2
01.01.02.003 | L | P214Q-4RQ1 | m | RETIRADA CANALÓ Arrencada de canaló de recollida d'aigües amb mitjans manuals i càrrega manual de runa sobre camió o contenidor | RETIRADA CANALÓ Arrencada de canaló de recollida d'aigües amb mitjans manuals i càrrega manual de runa sobre camió o contenidor
| C | Unitats | Longitud
Mòdul 2
Vessant sud |  | 1 | 39.7
Vessant nord |  | 1 | 39.7
Mòdul 3
Vessant sud |  | 1 | 39.7
Vessant nord |  | 1 | 39.7
01.01.02.004 | L | P214Q-4RPZ | m | RETIRADA CARENER Arrencada de carener amb mitjans manuals i càrrega manual de runa sobre camió o contenidor | RETIRADA CARENER Arrencada de carener amb mitjans manuals i càrrega manual de runa sobre camió o contenidor
| C | Unitats | Longitud
Mòdul 2
carener vessant sud |  | 1 | 33.7
|  | 1 | 7.3
lateral llevant |  | 1 | 12.9
lateral ponent |  | 1 | 6.4
mur passadis |  | 1 | 7.8
mur pati |  | 1 | 7
Mòdul 3
carener vessant sud |  | 1 | 33.7
|  | 1 | 7.3
lateral llevant |  | 1 | 12.9
lateral ponent |  | 1 | 6.4
remat mur passadis |  | 1 | 7.8
mur pati |  | 1 | 7
01.01.02.005 | L | P214O-4ROE | m | Enderroc de corretja de fusta o metàl·lica, amb mitjans manuals i càrrega manual de runa sobre camió o contenidor | Enderroc de corretja de fusta o metàl·lica, amb mitjans manuals i càrrega manual de runa sobre camió o contenidor
| C | Unitats | Longitud
Mòdul 1
Vessant sud |  | 10 | 42
Vessant nord |  | 6 | 42
Mòdul 2
Vessant sud |  | 10 | 42
Vessant nord |  | 6 | 42
01.01.02.006 | L | P214Q-4RPW | m2 | Arrencada de plaques d'aïllament amb mitjans manuals i càrrega manual de runa sobre camió o contenidor | Arrencada de plaques d'aïllament amb mitjans manuals i càrrega manual de runa sobre camió o contenidor
| C | Unitats | Longitud | Ample
Mòdul 2
Vessant sud |  | 1 | 41.5 | 12.55
Vessant nord |  | 1 | 41.5 | 8.05
Mòdul 3
Vessant sud |  | 1 | 41.5 | 12.55
Vessant nord |  | 1 | 41.5 | 8.05
| N | Obra | 01 | PressupostED0381624
| N | Capítol | 02 | SISTEMES D'ENVOLVENT I ACABATS EXTERIORS
| N | Titol 3 | 01 | COBERTA
01.02.01.001 | L | P712-DXDM | m2 | Membrana per a impermeabilització de cobertes PA-6 segons UNE 104402 de 4,1 kg/m2 d'una làmina de betum asfàltic modificat LBM (APP)-40-FV amb armadura de feltre de fibra de vidre de 100 g/m2, adherida en calent, prèvia imprimació. Inclosa prova d'estanquitat segons normativa vigent. | Membrana per a impermeabilització de cobertes PA-6 segons UNE 104402 de 4,1 kg/m2 d'una làmina de betum asfàltic modificat LBM (APP)-40-FV amb armadura de feltre de fibra de vidre de 100 g/m2, adherida en calent, prèvia imprimació. Inclosa prova d'estanquitat segons normativa vigent.
|  | 0 | 0 | 0
Mòdul 1
Vessant sud |  | 1 | 42 | 13
Vessant nord |  | 1 | 42 | 8
Mòdul 2
Vessant sud |  | 1 | 42 | 13
Vessant nord |  | 1 | 42 | 8
01.02.01.002 | L | P445-E7GF | kg | CORRETGES D'ACER - Perfil U 40x80x40x3 3,67Kg Gumà o equivalent Acer S235JRC segons UNE-EN 10025-2, per a corretja formada per peça simple, en perfils conformats en fred sèrie L, U, C, Z i omega, galvanitzat, col·locat a l'obra amb cargols | CORRETGES D'ACER - Perfil U 40x80x40x3 3,67Kg Gumà o equivalent Acer S235JRC segons UNE-EN 10025-2, per a corretja formada per peça simple, en perfils conformats en fred sèrie L, U, C, Z i omega, galvanitzat, col·locat a l'obra amb cargols
Perfil U 40x80x40x3 3,67Kg Gumà o equivalent | C | Unitats | Longitud | Pes
Mòdul 1
Vessant sud |  | 10 | 42 | 3.67
Vessant nord |  | 6 | 42 | 3.67
Mòdul 2
Vessant sud |  | 10 | 42 | 3.67
Vessant nord |  | 6 | 42 | 3.67
01.02.01.003 | L | P7C45-5OD3 | m2 | Aïllament amb placa rígida de llana mineral de roca (MW), de densitat 66 a 85 kg/m3, de 80 mm de gruix, amb una conductivitat tèrmica <= 0.041 W/(m·K) i resistència tèrmica >= 1,951 m2·K/W, col·locada amb adhesiu de formulació específica | Aïllament amb placa rígida de llana mineral de roca (MW), de densitat 66 a 85 kg/m3, de 80 mm de gruix, amb una conductivitat tèrmica <= 0.041 W/(m·K) i resistència tèrmica >= 1,951 m2·K/W, col·locada amb adhesiu de formulació específica
|  | 0 | 0 | 0
Mòdul 1
Vessant sud |  | 1 | 42 | 13
Vessant nord |  | 1 | 42 | 8
Mòdul 2
Vessant sud |  | 1 | 42 | 13
Vessant nord |  | 1 | 42 | 8
01.02.01.004 | L | P542-902U | m2 | ACABAT DE PLANXES D'ACER Coberta amb perfil nervat de planxa d'acer per a cobertes galvanitzada, amb 4 nervis separats entre 250 i 270 mm i una alçària entre 40 i 50 mm, d'1 mm de gruix, amb una inèrcia entre 21 i 34 cm4 i una massa superficial entre 9 i 10 kg/m2, acabat llis, col·locat amb fixacions mecàniques. Tipus INCO 44.4 d'INCOPERFIL o equivalent. Inclosa prova d'estanquitat segons normativa vigent. | ACABAT DE PLANXES D'ACER Coberta amb perfil nervat de planxa d'acer per a cobertes galvanitzada, amb 4 nervis separats entre 250 i 270 mm i una alçària entre 40 i 50 mm, d'1 mm de gruix, amb una inèrcia entre 21 i 34 cm4 i una massa superficial entre 9 i 10 kg/m2, acabat llis, col·locat amb fixacions mecàniques. Tipus INCO 44.4 d'INCOPERFIL o equivalent. Inclosa prova d'estanquitat segons normativa vigent.
| C | Unitats | Longitud | Ample
Mòdul 1
Vessant sud |  | 1 | 42 | 13
Vessant nord |  | 1 | 42 | 8
Mòdul 2
Vessant sud |  | 1 | 42 | 13
Vessant nord |  | 1 | 42 | 8
01.02.01.005 | L | P5ZJ2-HOTD | m | CANAL EXTERIOR CONTINU Remat de planxa d'acer plegada amb acabat galvanitzat, d'1 mm de gruix, 80 cm de desenvolupament, com a màxim, amb 8 plecs, per a canaló exterior continu, col·locat amb fixacions mecàniques, i segellat | CANAL EXTERIOR CONTINU Remat de planxa d'acer plegada amb acabat galvanitzat, d'1 mm de gruix, 80 cm de desenvolupament, com a màxim, amb 8 plecs, per a canaló exterior continu, col·locat amb fixacions mecàniques, i segellat
| C | Unitats | Longitud
Mòdul 1
Vessant sud |  | 1 | 40.5
Vessant nord |  | 1 | 40.5
Mòdul 2
Vessant sud |  | 1 | 40.5
Vessant nord |  | 1 | 40.5
01.02.01.006 | L | PDZ1-4MVG | u | Sobreeixidor tubular de 75 mm diàmetre, en planxa d'acer galvanitzada d'1 mm de gruix, col·locat perpendicularment a la canal, segons detall S1 o S2, col·locat amb fixacions mecàniques o soldat. | Sobreeixidor tubular de 75 mm diàmetre, en planxa d'acer galvanitzada d'1 mm de gruix, col·locat perpendicularment a la canal, segons detall S1 o S2, col·locat amb fixacions mecàniques o soldat.
| C | Unitats | Unitats
Mòdul 1
S1 Vessant sud |  | 4
S1 Vessant nord |  | 4
Mòdul 2
S1 Vessant sud |  | 4
S1 Vessant nord |  | 4
Mòdul transversal
S2 Sortides a pati |  | 8
01.02.01.007 | L | P5ZA3-J006 | m | CORONACIÓ MUR OBRA VISTA Coronació de mur, de planxa d'acer galvanitzat i prelacat de 0,8 mm de gruix, preformada i 60 cm de desenvolupament, amb 5 plecs, per a, col·locat amb fixacions mecàniques, amb perfils conformats d' estanquitat, i segellat. | CORONACIÓ MUR OBRA VISTA Coronació de mur, de planxa d'acer galvanitzat i prelacat de 0,8 mm de gruix, preformada i 60 cm de desenvolupament, amb 5 plecs, per a, col·locat amb fixacions mecàniques, amb perfils conformats d' estanquitat, i segellat.
| C | Unitats | Longitud
Mòdul 1
Mur extrem pati |  | 1 | 21
Mur extrem passadís |  | 1 | 30
Mòdul 2
Mur extrem pati |  | 1 | 21
Mur extrem passadís |  | 1 | 23
01.02.01.008 | L | P5ZA3-J007 | m | CORONACIÓ COBERTA Remat, de planxa d'acer galvanitzat, de 1 mm de gruix, preformada i 70 cm de desenvolupament, col·locat amb fixacions mecàniques amb 7 plecs, per coronació de coberta, col·locat amb fixacions mecàniques, amb perfils conformats d' estanquitat, i segellat. | CORONACIÓ COBERTA Remat, de planxa d'acer galvanitzat, de 1 mm de gruix, preformada i 70 cm de desenvolupament, col·locat amb fixacions mecàniques amb 7 plecs, per coronació de coberta, col·locat amb fixacions mecàniques, amb perfils conformats d' estanquitat, i segellat.
| C | Unitats | Longitud
Mòdul 1
Extrem sobre finestra |  | 1 | 35
Laterals vessant sud |  | 1 | 13
|  | 1 | 7
Mòdul 2
Extrem sobre finestra |  | 1 | 35
Laterals vessant sud |  | 1 | 13
|  | 1 | 7
01.02.01.009 | L | P5ZC1-J008 | m | ESQUENA D'ASE Remat, de planxa d'acer galvanitzat, de 1 mm de gruix, preformada i 70 cm de desenvolupament, col·locat amb fixacions mecàniques amb 7 plecs, per a esquena d'ase, col·locat amb fixacions mecàniques, amb perfils conformats d' estanquitat, i segellat. | ESQUENA D'ASE Remat, de planxa d'acer galvanitzat, de 1 mm de gruix, preformada i 70 cm de desenvolupament, col·locat amb fixacions mecàniques amb 7 plecs, per a esquena d'ase, col·locat amb fixacions mecàniques, amb perfils conformats d' estanquitat, i segellat.
| C | Unitats | Longitud
Mòdul 1
Trobada dos vessants |  | 1 | 8
Mòdul 2
Trobada dos vessants |  | 1 | 8
01.02.01.010 | L | P5ZA3-J010 | m | REMAT RÀFEC COBERTA Remat, de planxa d'acer galvanitzat, de 1 mm de gruix, preformada i 40 cm de desenvolupament, col·locat amb fixacions mecàniques amb 4 plecs, per ràfec de coberta, col·locat amb fixacions mecàniques, amb perfils conformats d' estanquitat, i segellat. | REMAT RÀFEC COBERTA Remat, de planxa d'acer galvanitzat, de 1 mm de gruix, preformada i 40 cm de desenvolupament, col·locat amb fixacions mecàniques amb 4 plecs, per ràfec de coberta, col·locat amb fixacions mecàniques, amb perfils conformats d' estanquitat, i segellat.
| C | Unitats | Longitud
Mòdul 1
Vessant sud |  | 1 | 40.5
Vessant nord |  | 1 | 40.5
Mòdul 2
Vessant sud |  | 1 | 40.5
Vessant nord |  | 1 | 40.5
01.02.01.011 | L | P5ZD3-F002 | m | MINVELL Remat fixat al parament, de planxa d'acer de 0,80 mm de gruix, preformada i de 45 cm de desenvolupament, amb 5 plecs, per a minvell, col·locat amb fixacions mecàniques, amb perfils conformats d' estanquitat, i segellat. . | MINVELL Remat fixat al parament, de planxa d'acer de 0,80 mm de gruix, preformada i de 45 cm de desenvolupament, amb 5 plecs, per a minvell, col·locat amb fixacions mecàniques, amb perfils conformats d' estanquitat, i segellat. .
| C | Unitats | Longitud
Mòdul 1
Sota finestra |  | 1 | 35
Trobada mur obra |  | 1 | 21
Lateral vessant sud |  | 1 | 7
Lateral vessant nord |  | 1 | 8
Mòdul 2
Sota finestra |  | 1 | 35
Trobada mur obra |  | 1 | 21
Lateral vessant sud |  | 1 | 7
Lateral vessant sud |  | 1 | 8
| N | Obra | 01 | PressupostED0381624
| N | Capítol | 02 | SISTEMES D'ENVOLVENT I ACABATS EXTERIORS
| N | Titol 3 | 02 | ELEMENTS DE PROTECCIÓ
01.02.02.001 | L | PB70-HC70 | m | CABLE D'ACER INOXIDABLE Cable d'acer inoxidable 316, de 10 mm de diàmetre i composició 7x19+0, homologat per a línia de vida horitzontal segons UNE_EN 795/A1, fixat als terminals i als elements de suport intermig (separació < 15 m) i tesat | CABLE D'ACER INOXIDABLE Cable d'acer inoxidable 316, de 10 mm de diàmetre i composició 7x19+0, homologat per a línia de vida horitzontal segons UNE_EN 795/A1, fixat als terminals i als elements de suport intermig (separació < 15 m) i tesat
| C | Unitats | Longitud
Mòdul 1 |  | 2 | 36.11
Mòdul 2 |  | 2 | 36.11
01.02.02.002 | L | PB70-HC75 | u | Conjunt d'elements per als dos extrems d'una línia de vida horitzontal fixa, formats per dos terminals d'acer inoxidable, els dos amb element amortidor de caigudes, fixats amb cargols d'acer inoxidable, un tensor de forqueta per a regulació del cable i dos terminals de cable amb elements protector, segons UNE_EN 795/A1 | Conjunt d'elements per als dos extrems d'una línia de vida horitzontal fixa, formats per dos terminals d'acer inoxidable, els dos amb element amortidor de caigudes, fixats amb cargols d'acer inoxidable, un tensor de forqueta per a regulació del cable i dos terminals de cable amb elements protector, segons UNE_EN 795/A1
| C | Unitats
Mòdul 1 |  | 2
Mòdul 2 |  | 2
01.02.02.003 | L | PB70-HC77 | u | SUPORT INTERMEDI PER A LÍNIA DE VIDA Element de suport intermedi per a línia de vida horitzontal fixa, d'acer inoxidable, fixat amb cargols d'acer inoxidable, segons UNE_EN 795/A1 | SUPORT INTERMEDI PER A LÍNIA DE VIDA Element de suport intermedi per a línia de vida horitzontal fixa, d'acer inoxidable, fixat amb cargols d'acer inoxidable, segons UNE_EN 795/A1
| C | Unitats
Mòdul 1 |  | 4
Mòdul 2 |  | 4
01.02.02.004 | L | PB70-HC79 | u | CERTIFICAT HOMOLOGACIÓ LÍNIA DE VIDA Certificat d'homlògació de linea de vida instal·lada aquesta partida inclou: *Certificat d'homologació del producte i marcatge dels components segons Normativa Europea actual. *Certificat de la correcta instal.lació de tots els elements instal·lats *Instruccions d'ús i manteniment, característiques dels components i plànol as build. | CERTIFICAT HOMOLOGACIÓ LÍNIA DE VIDA Certificat d'homlògació de linea de vida instal·lada aquesta partida inclou: *Certificat d'homologació del producte i marcatge dels components segons Normativa Europea actual. *Certificat de la correcta instal.lació de tots els elements instal·lats *Instruccions d'ús i manteniment, característiques dels components i plànol as build.
| C | Unitats
Seguretat |  | 1
0
| N | Obra | 01 | PressupostED0381624
| N | Capítol | 02 | SISTEMES D'ENVOLVENT I ACABATS EXTERIORS
| N | Titol 3 | 03 | CANALÓ EDIFICI RONDA DEL CROS
01.02.03.001 | L | PFC0-4MVG | PA | Partida alçada per a subministrament i instal·lació de 10m de tub PPR de 63mm d'ample, amb els cotlzes necessaris (4 coltzes de 45º), 2 GEBO's de ferro 52 a PPR63, 1 purgador, 10m armaflex amb aïllament de 25mm i petit material per enllestir la feina. | Partida alçada per a subministrament i instal·lació de 10m de tub PPR de 63mm d'ample, amb els cotlzes necessaris (4 coltzes de 45º), 2 GEBO's de ferro 52 a PPR63, 1 purgador, 10m armaflex amb aïllament de 25mm i petit material per enllestir la feina.
1
01.02.03.002 | L | PG2J-15MVG | PA | Partida alçada per al subministrament i instal·lació de 6m de safata de reixa metàl·lica de 200mm d'ample i ampliació de la suportació de les biguetes actual per posar la safata i petit material per enllestir la feina. | Partida alçada per al subministrament i instal·lació de 6m de safata de reixa metàl·lica de 200mm d'ample i ampliació de la suportació de les biguetes actual per posar la safata i petit material per enllestir la feina.
1
01.02.03.003 | L | PM20-DMVG | PA | Partida alçada per al desplaçament dels tubs de les BIEs que interfereixen amb la canal: tram accès i tres trams de creuament. | Partida alçada per al desplaçament dels tubs de les BIEs que interfereixen amb la canal: tram accès i tres trams de creuament.
1
01.02.03.004 | L | P4C0-4SJZ | m | Muntatge i desmuntatge d'apuntalament de biga a una alçària <= 5 m amb puntal metàl·lic telescòpic i taulons superior i inferior | Muntatge i desmuntatge d'apuntalament de biga a una alçària <= 5 m amb puntal metàl·lic telescòpic i taulons superior i inferior
Passadís |  | 85.3
Ràfec 1 |  | 4.76
Ràfec 2 |  | 3.7
Ràfec 3 |  | 7.35
Ràfec 4 |  | 5.78
01.02.03.005 | L | P542-MVG1 | m2 | MOURE PLANXES D'ACER Coberta amb perfil nervat de planxa d'acer per a cobertes galvanitzada, amb 4 nervis separats entre 250 i 270 mm i una alçària entre 40 i 50 mm, d'1 mm de gruix, amb una inèrcia entre 21 i 34 cm4 i una massa superficial entre 9 i 10 kg/m2, acabat llis, col·locat amb fixacions mecàniques | MOURE PLANXES D'ACER Coberta amb perfil nervat de planxa d'acer per a cobertes galvanitzada, amb 4 nervis separats entre 250 i 270 mm i una alçària entre 40 i 50 mm, d'1 mm de gruix, amb una inèrcia entre 21 i 34 cm4 i una massa superficial entre 9 i 10 kg/m2, acabat llis, col·locat amb fixacions mecàniques
|  | 85 | 1.5
01.02.03.006 | L | P214Q-4RQ1 | m | RETIRADA CANALÓ Arrencada de canaló de recollida d'aigües amb mitjans manuals i càrrega manual de runa sobre camió o contenidor | RETIRADA CANALÓ Arrencada de canaló de recollida d'aigües amb mitjans manuals i càrrega manual de runa sobre camió o contenidor
85.3
01.02.03.007 | L | P214W-HMVG | m | Tall de xapes/safates metàl·liques perforades amb disc, per a nova amplada canaló | Tall de xapes/safates metàl·liques perforades amb disc, per a nova amplada canaló
85.3
01.02.03.008 | L | P875-4SAL | m2 | Neteja i preparació de la superfície de perfils laminats d'acer fins a un grau de preparació Sa 3 segons la norma UNE-EN ISO 8501-1, amb mitjans raig de sorra seca i càrrega manual de runa sobre contenidor | Neteja i preparació de la superfície de perfils laminats d'acer fins a un grau de preparació Sa 3 segons la norma UNE-EN ISO 8501-1, amb mitjans raig de sorra seca i càrrega manual de runa sobre contenidor
Dintell entrada |  | 6.85 | 0.768
Dintell pati 1 |  | 9.8 | 0.768
Dintell pati 2 |  | 5.96 | 0.768
Dintell pati 3 |  | 5.96 | 0.768
01.02.03.009 | L | P898-628Z | m2 | Pintat de biga composta de perfils d'acer, prèvi raspallat amb mitjans manuals fins a un grau de preparació St 2, i pintat a l'esmalt sintètic amb 2 capes d'emprimació antioxidant i 2 d'acabat | Pintat de biga composta de perfils d'acer, prèvi raspallat amb mitjans manuals fins a un grau de preparació St 2, i pintat a l'esmalt sintètic amb 2 capes d'emprimació antioxidant i 2 d'acabat
Dintell entrada |  | 6.85 | 0.768
Dintell pati 1 |  | 9.8 | 0.768
Dintell pati 2 |  | 5.96 | 0.768
Dintell pati 3 |  | 5.96 | 0.768
01.02.03.010 | L | P4Z9-3LXG | m2 | Làmina de neoprè de 6 mm de gruix per a recolzaments estructurals elàstics, col·locada sense adherir | Làmina de neoprè de 6 mm de gruix per a recolzaments estructurals elàstics, col·locada sense adherir
Dintell entrada |  | 6.85 | 0.21
Dintell pati 1 |  | 9.8 | 0.21
Dintell pati 2 |  | 5.96 | 0.21
Dintell pati 3 |  | 5.96 | 0.21
01.02.03.011 | L | P447-DMDF | kg | Acer S275JR segons UNE-EN 10025-2, en perfils laminats en calent sèrie L, LD, T, rodó, quadrat, rectangular i planxa, treballat a taller i amb una capa d'imprimació antioxidant, per a reforç d'elements d'encastament, recolzament i rigiditzadors, col·locat a l'obra amb soldadura | Acer S275JR segons UNE-EN 10025-2, en perfils laminats en calent sèrie L, LD, T, rodó, quadrat, rectangular i planxa, treballat a taller i amb una capa d'imprimació antioxidant, per a reforç d'elements d'encastament, recolzament i rigiditzadors, col·locat a l'obra amb soldadura
L 35x35x4 Galv. |  | 85.3 | 1 | 2.09
01.02.03.012 | L | P5ZJ2-HOAD | m | CANALÓ Remat de planxa d'acer plegada amb acabat galvanitzat, d'1,5 mm de gruix, 80 cm de desenvolupament, com a màxim, amb 6 plecs, per a canaló exterior, col·locat amb fixacions mecàniques, segellat i tapes. | CANALÓ Remat de planxa d'acer plegada amb acabat galvanitzat, d'1,5 mm de gruix, 80 cm de desenvolupament, com a màxim, amb 6 plecs, per a canaló exterior, col·locat amb fixacions mecàniques, segellat i tapes.
85.3
01.02.03.013 | L | P5ZDC-IC31 | m | Remat de planxa d'acer plegada amb acabat galvanitzat, de 0,8 mm de gruix, 60 cm de desenvolupament, com a màxim, amb 3 plecs, per a minvell, col·locat amb fixacions mecàniques, amb perfils conformats d' estanquitat, i segellat | Remat de planxa d'acer plegada amb acabat galvanitzat, de 0,8 mm de gruix, 60 cm de desenvolupament, com a màxim, amb 3 plecs, per a minvell, col·locat amb fixacions mecàniques, amb perfils conformats d' estanquitat, i segellat
Ajustos xapes laterals |  | 10
01.02.03.014 | L | PD15-78QU | m | Baixant de tub de planxa galvanitzada amb unió plegada de DN 125 mm i 1 mm de gruix, incloses les peces especials i fixat mecànicament amb brides | Baixant de tub de planxa galvanitzada amb unió plegada de DN 125 mm i 1 mm de gruix, incloses les peces especials i fixat mecànicament amb brides
verticals |  | 2.82 | 8
hortizontal |  | 7.38 | 4
| N | Obra | 01 | PressupostED0381624
| N | Capítol | 03 | SISTEMA CONDICIONAMENTS, INSTAL·LACIONS I SERVEIS
| N | Titol 3 | 01 | INSTAL·LACIONS D'EVACUACIÓ D'AIGÜES
01.03.01.001 | L | PD15-78QM | m | Baixant de tub de planxa galvanitzada amb unió plegada de DN 100 mm i 1 mm de gruix, incloses les peces especials i fixat mecànicament amb brides | Baixant de tub de planxa galvanitzada amb unió plegada de DN 100 mm i 1 mm de gruix, incloses les peces especials i fixat mecànicament amb brides
Mòdul 2 extrem |  | 6.3 | 2
Mòdul 3 extrem |  | 6.3 | 2
01.03.01.002 | L | PD1H-I6TZ | u | Connexió de canaló a baixant, segellat de junts i càrrega manual de runa sobre camió o contenidor | Connexió de canaló a baixant, segellat de junts i càrrega manual de runa sobre camió o contenidor
Mòdul 2 |  | 14
Mòdul 3 |  | 14
Mòdul transversal |  | 8
01.03.01.003 | L | P21Z0-52UV | u | Perforació de mur per a formació de passamurs fins a 400 mm de diàmetre nominal amb un gruix de paret entre 30 i 40 cm amb equip de barrinat amb broca de diamant intercambiable, entre 100 i 400 mm de | Perforació de mur per a formació de passamurs fins a 400 mm de diàmetre nominal amb un gruix de paret entre 30 i 40 cm amb equip de barrinat amb broca de diamant intercambiable, entre 100 i 400 mm de
tubs canaló lineal |  | 8 | 0.12
| N | Obra | 01 | PressupostED0381624
| N | Capítol | 03 | SISTEMA CONDICIONAMENTS, INSTAL·LACIONS I SERVEIS
| N | Titol 3 | 02 | INSTAL·LACIONS ELÈCTRIQUES
01.03.02.001 | L | PG2P-6SZI | m | Tub rígid de PVC, de 63 mm de diàmetre nominal, aïllant i no propagador de la flama, amb una resistència a l'impacte de 2 J, resistència a compressió de 1250 N i una rigidesa dielèctrica de 2000 V, amb unió roscada i muntat superficialment | Tub rígid de PVC, de 63 mm de diàmetre nominal, aïllant i no propagador de la flama, amb una resistència a l'impacte de 2 J, resistència a compressió de 1250 N i una rigidesa dielèctrica de 2000 V, amb unió roscada i muntat superficialment
| C | Unitats | Longitud
Mòdul 1
Vessant sud |  | 1 | 40.5
Vessant nord |  | 1 | 40.5
Mòdul 2
Vessant sud |  | 1 | 40.5
Vessant nord |  | 1 | 40.5
01.03.02.002 | L | PG33-IDRA | m | Cable amb conductor de coure de tensió assignada 0,6/1 kV, de designació RVFV, construcció segons norma UNE 21123-2, tripolar més neutre, de secció 3x25/16 mm2, amb, armadura de fleix d'acer i coberta del cable de PVC, classe de reacció al foc Eca segons la norma UNE-EN 50575, col·locat en tub | Cable amb conductor de coure de tensió assignada 0,6/1 kV, de designació RVFV, construcció segons norma UNE 21123-2, tripolar més neutre, de secció 3x25/16 mm2, amb, armadura de fleix d'acer i coberta del cable de PVC, classe de reacció al foc Eca segons la norma UNE-EN 50575, col·locat en tub
3
| N | Obra | 01 | PressupostED0381624
| N | Capítol | 03 | SISTEMA CONDICIONAMENTS, INSTAL·LACIONS I SERVEIS
| N | Titol 3 | 03 | INSTAL·LACIONS VENTILACIÓ
01.03.03.001 | L | P214I-AKZK | m2 | Enderroc de cel ras de guix, amb mitjans manuals i càrrega manual sobre camió o contenidor | Enderroc de cel ras de guix, amb mitjans manuals i càrrega manual sobre camió o contenidor
Franja nou tub ventil·lació |  | 19.4 | 1
01.03.03.002 | L | P21Z0-HGY6 | u | Perforació de mur de pedra per a formació de passamurs fins a 200 mm de diàmetre nominal amb un gruix de paret entre 50 i 70 cm amb equip de barrinat amb broca de diamant intercambiable, entre 100 i 400 mm de | Perforació de mur de pedra per a formació de passamurs fins a 200 mm de diàmetre nominal amb un gruix de paret entre 50 i 70 cm amb equip de barrinat amb broca de diamant intercambiable, entre 100 i 400 mm de
Mòdul 2 PB |  | 3
Mòdul 3 PB |  | 4
Mòdul 2 PS |  | 1
Mòdul 3 PS |  | 2
01.03.03.003 | L | PEMA-H7I7 | u | Extractor heliocentrífug amb dos ventiladors, monofàsic per a 230 V, de 160 mm de diàmetre i 510 m3/h de cabal màxim d'aire, col·locat en conducte | Extractor heliocentrífug amb dos ventiladors, monofàsic per a 230 V, de 160 mm de diàmetre i 510 m3/h de cabal màxim d'aire, col·locat en conducte
Uts |  | 7
01.03.03.004 | L | PE44-I6TW | u | Connexió de tub de ventilació de cambra de bany al muntant general, amb tub de PVC-U, de 110 mm | Connexió de tub de ventilació de cambra de bany al muntant general, amb tub de PVC-U, de 110 mm
Uts |  | 7
01.03.03.005 | L | PEP6-8FV2 | u | Boca d'extracció de 125 mm de diàmetre de connexió i 160 mm de diàmetre exterior, d'acer galvanitzat amb acabat pintat, fixada amb cargols a paret o sostre i ajustada a cabals de sortida | Boca d'extracció de 125 mm de diàmetre de connexió i 160 mm de diàmetre exterior, d'acer galvanitzat amb acabat pintat, fixada amb cargols a paret o sostre i ajustada a cabals de sortida
Uts |  | 7
01.03.03.006 | L | PD18-8D5A | m | Conducte de ventilació de tub de PVC-U de paret massissa, àrea d'aplicació B segons norma UNE-EN 1329-1, de DN 110 mm, classe de reacció al foc B-s1, d0 segons norma UNE-EN 13501-1, incloses les peces especials i fixat mecànicament amb brides | Conducte de ventilació de tub de PVC-U de paret massissa, àrea d'aplicació B segons norma UNE-EN 1329-1, de DN 110 mm, classe de reacció al foc B-s1, d0 segons norma UNE-EN 13501-1, incloses les peces especials i fixat mecànicament amb brides
Mòdul 2
- wc nou |  | 3.9
- wc antic 1 |  | 5.3
- wc antic 2 |  | 4.2
Mòdul 3
- wc doble 1 |  | 5.4
- wc doble 2 |  | 4.2
- wca |  | 4.8
- neteja |  | 4.2
01.03.03.007 | L | P846-9JNJ | m2 | Cel ras de placa de guix laminat estàndard (A) i gruix 12,5 mm, amb vora afinada (BA), segons la norma UNE-EN 520, amb perfileria de mestres fixades directament al sostre col·locada cada 400 mm, per a una alçària de cel ras de 4 m com a màxim | Cel ras de placa de guix laminat estàndard (A) i gruix 12,5 mm, amb vora afinada (BA), segons la norma UNE-EN 520, amb perfileria de mestres fixades directament al sostre col·locada cada 400 mm, per a una alçària de cel ras de 4 m com a màxim
Reposició franja nou tub ventil·lació |  | 19.4 | 1
01.03.03.008 | L | P89I-J0NC | m2 | Pintat de parament horitzontal de guix, amb pintura plàstica, amb certificat ECO LABEL, amb una capa segelladora i dues d'acabat | Pintat de parament horitzontal de guix, amb pintura plàstica, amb certificat ECO LABEL, amb una capa segelladora i dues d'acabat
Mòdul 2
- WC nou |  | 5
- WC antics |  | 5
- Aula |  | 23.81
- Aula |  | 23.81
Mòdul 3
- WC doble |  | 5
- WCa + neteja |  | 5
- Sala professors |  | 23.81
- Biblioteca |  | 23.81
01.03.03.009 | L | P21Z0-52UV | u | Perforació de mur per a formació de passamurs fins a 400 mm de diàmetre nominal amb un gruix de paret entre 30 i 40 cm amb equip de barrinat amb broca de diamant intercambiable, entre 100 i 400 mm de | Perforació de mur per a formació de passamurs fins a 400 mm de diàmetre nominal amb un gruix de paret entre 30 i 40 cm amb equip de barrinat amb broca de diamant intercambiable, entre 100 i 400 mm de
Mòdul 2 |  | 2
Mòdul 3 |  | 2
01.03.03.010 | L | PE40-60IR | u | Barret de xemeneia giratori de planxa d'acer galvanitzat, de 350 mm, col·locat amb fixacions mecàniques | Barret de xemeneia giratori de planxa d'acer galvanitzat, de 350 mm, col·locat amb fixacions mecàniques
2
01.03.03.011 | L | PE421-497V | m | Conducte helicoïdal circular de planxa d'acer galvanitzat de 350 mm de diàmetre (s/UNE-EN 1506), de gruix 1 mm, unió amb brida extensible cargolada, muntat superficialment | Conducte helicoïdal circular de planxa d'acer galvanitzat de 350 mm de diàmetre (s/UNE-EN 1506), de gruix 1 mm, unió amb brida extensible cargolada, muntat superficialment
M2 |  | 9
M3 |  | 9
01.03.03.012 | L | P7JC-5QDA | m | Segellat de junt entre materials d'obra de 110 mm d'amplària i 300 mm de fondària, amb escuma de poliuretà expandit, en aerosol | Segellat de junt entre materials d'obra de 110 mm d'amplària i 300 mm de fondària, amb escuma de poliuretà expandit, en aerosol
Mòdul 2 |  | 0.7 | 4
Mòdul 3 |  | 0.7 | 5
01.03.03.013 | L | P214F-HYJX | m2 | Demolició de vorera de panots col·locats sobre base de formigó de fins a 10 cm de gruix, inclòs la demolició de la base, d'amplària fins a 2 m, amb compressor i càrrega sobre camió amb mitjans manuals, en entorn urbà amb dificultat de mobilitat, en voreres <= 3 m d'amplària o calçada/plataforma única <= 7 m d'amplària, amb afectació per serveis o elements de mobiliari urbà, en actuacions d'1 a 10 m2 | Demolició de vorera de panots col·locats sobre base de formigó de fins a 10 cm de gruix, inclòs la demolició de la base, d'amplària fins a 2 m, amb compressor i càrrega sobre camió amb mitjans manuals, en entorn urbà amb dificultat de mobilitat, en voreres <= 3 m d'amplària o calçada/plataforma única <= 7 m d'amplària, amb afectació per serveis o elements de mobiliari urbà, en actuacions d'1 a 10 m2
|  | 1.5 | 0.6
01.03.03.014 | L | P221D-HYSP | m3 | Excavació de rasa per a pas d'instal·lacions fins a 1 m de fondària, en terreny compacte (SPT 20-50), realitzada amb mitjans manuals i amb les terres deixades a la vora, en entorn urbà amb dificultat de mobilitat, en voreres <= 3 m d'amplària o calçada/plataforma única <= 7 m d'amplària, amb afectació per serveis o elements de mobiliari urbà, en actuacions de 0.2 a 2 1 m3 | Excavació de rasa per a pas d'instal·lacions fins a 1 m de fondària, en terreny compacte (SPT 20-50), realitzada amb mitjans manuals i amb les terres deixades a la vora, en entorn urbà amb dificultat de mobilitat, en voreres <= 3 m d'amplària o calçada/plataforma única <= 7 m d'amplària, amb afectació per serveis o elements de mobiliari urbà, en actuacions de 0.2 a 2 1 m3
|  | 2 | 0.6 | 1.2
01.03.03.015 | L | P9C7-D48T | m2 | Paviment de terratzo amb relleu de gra petit, de 30x30 cm, preu alt, col·locat a truc de maceta amb morter de ciment 1:6, per a ús exterior | Paviment de terratzo amb relleu de gra petit, de 30x30 cm, preu alt, col·locat a truc de maceta amb morter de ciment 1:6, per a ús exterior
6.39
01.03.03.016 | L | P930-15USG | m3 | Base per a paviment de formigó d'ús no estructural HNE-15/B/40 de resistència a compressió 15 N/mm2, consistència tova i grandària màxima del granulat 40 mm, abocat amb transport interior mecànic amb estesa i piconatge manual, acabat reglejat, en entorn urbà amb dificultat de mobilitat, en voreres <= 3 m d'amplària o calçada/plataforma única <= 7 m d'amplària, sense afectació per serveis o elements de mobiliari urbà, en actuacions de 0.2 a 2 m3, amb dúmper elèctric | Base per a paviment de formigó d'ús no estructural HNE-15/B/40 de resistència a compressió 15 N/mm2, consistència tova i grandària màxima del granulat 40 mm, abocat amb transport interior mecànic amb estesa i piconatge manual, acabat reglejat, en entorn urbà amb dificultat de mobilitat, en voreres <= 3 m d'amplària o calçada/plataforma única <= 7 m d'amplària, sense afectació per serveis o elements de mobiliari urbà, en actuacions de 0.2 a 2 m3, amb dúmper elèctric
|  | 6.39 | 0.3
| N | Obra | 01 | PressupostED0381624
| N | Capítol | 04 | GESTIÓ DE RESIDUS
01.04.001 | L | P2R6-4I4R | m3 | CÀRREGA I TRANSPORT DE RESIDUS Càrrega amb mitjans mecànics i transport de residus inerts o no especials a instal·lació autoritzada de gestió de residus, amb camió per a transport de 7 t, amb un recorregut de més de 15 i fins a 20 km | CÀRREGA I TRANSPORT DE RESIDUS Càrrega amb mitjans mecànics i transport de residus inerts o no especials a instal·lació autoritzada de gestió de residus, amb camió per a transport de 7 t, amb un recorregut de més de 15 i fins a 20 km
70.12
01.04.003 | L | P2RA-EU5T | m3 | DISPOSICIÓ CONTROLADA METALLS BARREJATS Disposició controlada en centre de reciclatge de residus de metalls barrejats no perillosos amb una densitat 0,2 t/m3, procedents de construcció o demolició, amb codi 17 04 07 segons la Llista Europea de Residus | DISPOSICIÓ CONTROLADA METALLS BARREJATS Disposició controlada en centre de reciclatge de residus de metalls barrejats no perillosos amb una densitat 0,2 t/m3, procedents de construcció o demolició, amb codi 17 04 07 segons la Llista Europea de Residus
1.76
01.04.004 | L | P2RA-EU5V | m3 | DISPOSICIÓ CONTROLADA RESIDUS BARREJATS Disposició controlada en centre de reciclatge de residus barrejats no perillosos amb una densitat 0,43 t/m3, procedents de construcció o demolició, amb codi 17 09 04 segons la Llista Europea de Residus | DISPOSICIÓ CONTROLADA RESIDUS BARREJATS Disposició controlada en centre de reciclatge de residus barrejats no perillosos amb una densitat 0,43 t/m3, procedents de construcció o demolició, amb codi 17 09 04 segons la Llista Europea de Residus
68.36
| N | Obra | 01 | PressupostED0381624
| N | Capítol | 05 | SEGURETAT I SALUT
01.05.001 | L | ZXSP15 | u | Partida alçada per les mesures de seguretat i salut, queda inclòs la designació del recurs preventiu, la coordinació de activitats empresarials i la avaluació de riscos amb les mesures preventives i de protecció necessàries, que serà validada pel coordinador de Seguretat i Salut de les obres, segons Pla de Seguretat i Salut. | Partida alçada per les mesures de seguretat i salut, queda inclòs la designació del recurs preventiu, la coordinació de activitats empresarials i la avaluació de riscos amb les mesures preventives i de protecció necessàries, que serà validada pel coordinador de Seguretat i Salut de les obres, segons Pla de Seguretat i Salut.
1