## lot únic
EXP.: 2026-141 ANNEX 1 DEL PPT D'OFERTA TÈCNICA
| EMPRESA:…........................... | NOM I COGNOMS REPRESENTANT: | …..........................
| ADREÇA ELECTRÒNICA:…............................... | TELÉFON DE CONTACTE: | ….................................
Nº característica | Característiques mínimes obligatòries PPT | INDICAR SI COMPLEIX AMB Si/NO | Indicar apartat de l'oferta tècnica (fitxes tècniques i/o catàg) on s'explica i acredita aquests requisit
7 | Sistema de manteniment de la normotèrmia del pacient:
7 | Unitat de control de temperatura multiport:
7 | o Unitat de control de temperatura multiport amb pantalla tàctil que mostra la temperatura d'escalfament de la manta i/o matalàs, amb un rang operatiu de 36 °C a 43 °C.
3 | o Dispositiu mèdic.
4 | o Marcat CE.
4 | o Sistema d'alarma per a temperatura excessiva i fallada de funcionament.
7 | o Capacitat de monitoratge continu i regulació automàtica.
7 | o Capacitat de gestió automàtica simultània dels matalassos.
7 | Matalàs tèrmic:
4 | o Matalàs radio lúcid, és a dir, que tant les barres col·lectores situades als extrems del matalàs, el sensor, i els cables de connexió siguin radiopacs o de tecnologia equivalent.
7 | o Dispositiu mèdic.
4 | o Marcat CE.
3 | o Ha de garantir un escalfament uniforme en un rang d’entre 36 °C i 43 °C.
7 | o Fabricat amb teixit de polímer o material similar i que sigui antimicrobià.
4 | o Superfície sense microporus i costures termosegellades o similar que cumpleixi la mateixa funció.
7 | o Equipat, amb un sensor de temperatura intern com a mínim.
3 | o Sense làtex, Sense ftalats, Sense DEHP.
7 | Cablejat necessari de connexió del matalàs tèrmic:
7 | o Cable de connexió del matalàs tèrmic al sistema d'escalfament amb una longitud mínima de 5 metres.
7 | o Marcat CE.
3 | o Dispositiu mèdic.