## BASEdades
FEINES PRÈVIES -DEMOLICIONS -PALETERIA
CODI BASE DADES | TÍTOL PARTIDA | UT | DESCRIPCIÓ PARTIDA | mides | CODI REFERÈNCIA | PREU sense IVA
pou drenatge | Pou de drenatge | ut | Formació de pou de drenatge per inflitració de l'aigua superficial al terreny de terra d'argila semidura i reblert amb graves de diàmetre 50mm als primers 70cm i una capa superficial d'ull de perdiu. Inclou p/p de replanteig, excavació manual del terreny de terra d'argila semidura, selecció, replé i compactació del terreny contigu i eliminació i neteja del material sobrant. | .mides: 100x100x100cm | . | 270
pou drenatge 3 | Pou de drenatge | ut | Formació de pou de drenatge per inflitració de l'aigua superficial al terreny de terra d'argila semidura i reblert amb graves de diàmetre 50mm als primers 70cm i una capa superficial d'ull de perdiu. Inclou p/p de replanteig, excavació manual del terreny de terra d'argila semidura, selecció, replé i compactació del terreny contigu i eliminació i neteja del material sobrant. | .mides: 300x300x100cm | . | 1500
transport residus | Transport residus | m3 | Transport de residus inerts o no especials a instal·lació autorizada de gestió de residus, amb contenidor de qualsevol mida de capacitat, amb un recorregut complert fins a la instal·lació autoritzada de gestió del residu. Es considera un increment de 30% de l'amidament en concepte d'esponjament. | . | . | 18.54
deposició residus | Deposició en dipòsit autoritzat | m3 | Deposició controlada en dipòsit autoritzat inclòs el cànon sobre la deposició controlada dels residus de la construcció, segons la LLEI 8/2008, de residus barrejats no perillosos, procedents de construcció o demolició. Es considera un increment de 30% de l'amidament en concepte d'esponjament. | . | . | 20.64
DEMOLICIONS I TALLS
Tall de paviment | Tall de paviment | m | Execució de tall en paviment de qualsevol tipus, de 10cm de fondària com a mínim, amb màquina tallajunts amb disc de diamant per a paviment, per a delimitar la zona a demolir, i càrrega manual sobre camió o contenidor | . | . | 5.7 | canvi descripcio | 5,02(10cm) 5,70(15cm) itec
demolició pista | Demolició de paviment formigó | m2 | Demolició de paviment exterior de formigó armat, mitjançant retroexcavadora amb martell picador. No inclou la demolició de la base suport. Càrrega manual o mecànica de runa sobre camió o contenedor | . | . | 15
demolició solera formigó | Demolició de solera de formigó | m2 | Demolició de solera de formigó en massa de fins a 15cm, mitjançant retroexcavadora amb martell picador. El preu inclou el picat i estesa del material per ser utilitzat com a grava de drenatge. | . | . | 15
demolició base asfalt | Demolició de paviment d'aglomerat asfàltic | m2 | Demolició de paviment d'aglomerat asfàltic amb martell pneumàtic, i càrrega manual sobre camió o contenidor. Tall previ del contorn de zona a demolir. Demolició de l'element. Fragmentació dels enderrocs en peces manejables. Retirada i arreplegat d'enderrocs. Neteja de les restes de l'obra. Càrrega manual d'enderrocs sobre camió o contenidor. No inclou tall ni enderroc de solera de formigó. | . | . | 11.45 | INCLOU TALL i base de forimgó? | 11,45€ generdador de preus CYPE |  |  | Demolició de paviment d'aglomerat asfàltic de 15 cm de gruix mitjà, amb martell pneumàtic, i càrrega manual sobre camió o contenidor.
demolició paviment de rajoles cautxú | Demolició de paviment exterior de rajoles de cautxú | m2 | Demolició de paviment exterior de rajoles de cautxú, amb mitjans manuals, i càrrega manual sobre camió o contenidor. El preu no inclou la demolició de la base suport. | . | . | 10.88
demolició paviment continu de cautxú | Demolició de paviment exterior continu de cautxú | m2 | Arrencada i demolició de paviment exterior continu de cautxú, amb mitjans manuals, i càrrega manual sobre camió o contenidor. El preu no inclou la demolició de la base suport. | . | . | 10.88 | generdador de preus CYPE
demolició vorada | Demolició de graó de formigó | m | Demolició de graó de formigó, inclús la seva base, amb compressor i càrrega manual i mecànica de runa sobre camió o conenidor. Inclou l'enderroc d'estesa i alçada de graó de les mides existents. | .mides 15x25x100cm |  | 7.62 | preu del catalunya
demolició bloc de formigó | Demolició de mur de bloc de formigó | m2 | Demolició de fàbrica vista, formada per bloc de formigó de 20 cm d'espessor, amb mitjans manuals, sense afectar a l'estabilitat dels elements constructius contigus, i càrrega manual sobre camió o contenidor. | . |  | 12.3 | preu del catalunya
demolició mur de formigó armat | Demolició de mur de formigó armat | m2 | Demolició de mur de formigó armat, amb mitjans manuals, martell pneumàtic i equip de oxitall, i càrrega manual sobre camió o contenidor. | . |  | 235.15 | preu del catalunya
tall de mur de formigó armat | Tall de mur de formigó armat | m | Tall en humit de llosa massissa de formigó armat, amb serra amb disc diamantat, i càrrega manual sobre camió o contenidor. | . |  | 102
demolició sabata formigó armat | Demolició de fonamentació de formigó | m3 | Demolició de fonamentació de formigó en massa, per a elements de mobiliari urbà, amb mitjans manuals, martell pneumàtic i càrrega manual sobre camió o contenidor. | . |  | 243.76 |  | 43.72 | preu generador preus
REBAIX TERRENY
rebaix de terreny | Rebaix de terreny | m3 | Excavació a cel obert, en terra d'argila semidura, amb mitjans mecànics i càrrega a camió. El preu no inclou el transport dels materials excavats. | . | . | 49
rebaix fonaments i pous | Rebaix per a fonaments i pous | m3 | Excavació a cel obert, en terra d'argila semidura, amb mitjans mecànics i càrrega a camió. El preu no inclou el transport dels materials excavats. Excavació de rases per a fonaments o pous, en terreny existent, amb mitjans mecànics adients, i càrrega sobre camió o contenidor. | . | . | 33.63 | generador preus 33,63€
neteja terreny | Esbrossada i neteja del terreny | m2 | Esbrossada i neteja del terreny de topografia amb desnivells mínims, amb mitjans mecànics. Comprèn els treballs necessaris per retirar de les zones previstes per a l'edificació o urbanització: arbres, petites plantes, mala herba, brossa, fustes caigudes, runes, escombraries o qualsevol altre material existent: i càrrega a camió. | . | . | 1.21
PALETERIA I SABATES
sabata formigó | Sabata de formigó de 50x50x50 | ut | Formació de sabata de 50x50x50 de formigó HM-20/B/20/X0 fabricat in situ. Inclou excavació en terra d'argila semidura amb mitjans mecànics. | . | . | 289
fonament formigó | Fonament de formigó HA-25 | m3 | Fonament de formigÃ³ armat HA-25/B/20/IIa abocat des de camiÃ³ o qualsevol altre mitjÃ alternatiu, amb armadura de fonament i esperes de murs que arrenquen del fonament amb barres tipus AP500 S de lÃ­mit elÃ stic > = 500 N / mm2 d'acer en barres corrugades, amb una quantia de fins a 45 kg/mÂ³ (comprovada i validada per el contractista) i encofrat si Ã©s necessari per la tipologia del terreny amb tauler de fusta o qualsevol altre sistema. S'inclouen tots els elements necessaris per a la realització del fonament: formigó, acer, encofrat, perforacions, connectors i qualsevol altre element o treball auxiliar necessari per a la seva execució. | . | . | 265
mostreig | Mostreig | ut | Mostreig, realització de con d'Abrams, elaboració de les provetes, cura, recapçament i assaig a compressió d'una sèrie de cinc provetes cilíndriques de 15x30 cm, segons la norma UNE-EN 12390-1, UNE-EN 12390-2, UNE-EN 12390-3, UNE-EN 12350-1 i UNE-EN 12350-2 | . | . | 135.39
paleteria | Ajudes de paleta | h | Jornada d'ajudes de paleta. Oficial i peò. | . | . | 57.72
vorada prefabricada | Vorada prefabricada de formigó | m | Subministrament i col.locació de vorada - Recta - MC - A1 (20x14) - B- H - S(R-3,5) - UNE-EN 1340, col·locat sobre base de formigó en massa (HM-20/P/20/X0) de 20 cm d'espessor i rejuntat amb morter de ciment, industrial, M-5. | .Mides de la peça: 20x14x50cm | . | 34.49
mur pedra | Mur de pedra | m3 | Execució de mur de maçoneria ordinària a dues cares vistes, amb pedres de maçoneria irregulars en bast, de pedra calcària, amb les seves cares sense obrar, col·locats amb morter de calç industrial, color Natural, M-15, subministrat en sacs i rebliment dels junts amb morter fi, en murs d'espessor variable, fins a 50 cm. | . | . | 791.4
mur obra | Mur d'obra | m2 | Execució de mur continu, altura variada, de fàbrica de maó ceràmic buit (H-16), per revestir, 24x19x14 cm, amb junts horitzontals i verticals de 10 mm d'espessor, rebuda amb morter de ciment industrial, color gris, M-5, subministrat a granel. El preu no inclou el revestiment. | . | . | 33.22
mur formigó armat | Mur de formigó armat | m3 | Mur de formigó armat 2C, de fins a 3 m d'altura, gruix 30 cm, superfície plana, realitzat amb formigó HA-25/F/20/XC2 fabricat en central, i abocament amb cubilot, i acer UNE-EN 10080 B 500 S, amb una quantia aproximada de 50 kg/m³, executat en condicions complexes; muntatge i desmuntatge de sistema d'encofrat amb acabat vist amb textura llisa, realitzat amb tauler contraxapat fenòlic amb bastidor metàl·lic, amortitzable en 20 usos. Inclús filferro de lligar, separadors, passamurs per a pas dels tensors i líquid desencofrant, per evitar l'adherència del formigó a l'encofrat. | .Cada metre lineal es conta com a 1 metre quadrat mínim. | . | 751.65 | generador de preus 501,1
mur bloc vist | Mur de bloc cares vistes | m2 | Muret de bloc de dues cares vistes, de 20 cm de gruix, de bloc de morter de ciment foradat, de 400x200x200 mm, de dues cares vistes, llis, gris, amb components hidrofugants, categoria I segons norma UNE-EN 771-3, col·locat amb morter de ciment pòrtland amb filler calcari, de dosificació 1:0,5:4 (10 N/mm2) massissat a les primeres filades soterrades y a tota alçada en un bloc sencer cada 120cm, amb formigó HA-25/P/20/I, col·locat manualment i armat amb acer en barres corrugades elaborat a l'obra B500S de límit elàstic >= 500 N/mm2 per a l'armadura de parets de blocs de morter de ciment, 1Ø12 vertical a cada forat de bloc en les zones massissades i peça de remat en forma de ´´U´´ amb cercol de formigó armat amb 4Ø8 i estreps Ø6c/30 cm. Inclou peces especials d… | . | . | 77 | PREU CORAL
mur bloc | Mur de bloc a una cara vista | m2 | Mur de contenció de terres de 20 cm d'espessor de fàbrica, de bloc de formigó tipus "H", de càrrega, per anar vist, color gris, 50x20x20 cm, categoria I, resistència normalitzada R10 (10 N/mm²), amb els junts verticals encadellats en sec i els junts horitzontals amb morter de ciment industrial, color gris, M-7,5, subministrat a granel, amb blocs de cantonada, reforçat amb formigó de replè, HA-25/B/12/XC2, preparat en obra, abocament amb mitjans manuals, i armadura d'acer UNE-EN 10080 B 400 S, amb una quantia aproximada de 20 kg/m². Inclús tubs de PVC per drenatge i filferro de lligar. | . | . | 77 | PREU CORAL
capa morter | Capa de morter de ciments | m2 | Capa de morter de ciment, tipus CR CSIV W2, segons UNE-EN 998-1, color blanc, de 10 mm d'espessor, reglejat, amb acabat remolinat, aplicat manualment, sobre parament exterior de fàbrica de maó o bloc de formigó, vertical. Inclús rivets de PVC, per a formació de juntes i malla de fibra de vidre antiàlcalis en els canvis de material i en els fronts de forjat, per evitar fissures. El preu inclou la protecció dels elements de l'entorn que puguin veure's afectats durant els treballs i la resolució de punts singulars. | . | . | 32 | PREU CORAL
solera raspatllat | Solera de formigó amb acabat raspatllat | m2 | Paviment de formigó amb fibres de polipropilè monofilamentoses, amb aditiu, per a paviment continu i rampes, de 15 cm de gruix, tipus HAF-30/F/12/IIa+E, amb fibres sintètiques amb una quantia de 600 gr/m³, abocat des de camió o qualsevol altre mitjà alternatiu, mestrejat i acabat amb regle vibrat i posterior raspatllat per deixar la textura indicada per la DF. Inclou armadura interior tipus AP500SD amb malla electrosoldada ME 15x15 cm D:6-6 mm B500SD UNE-EN 10080 | . | . | 35.12
graó | Construcció graó | m2 | Esglaó de 30x17 de mides aproximades, format per peça de vorada recta de formigó, monocapa, amb secció de 20x10cm amb una cantonada axamfranada, col·locat acom a alçada i estesa amb panot de 3x3 pastilles, flor o ratllat de color gris de 20x40x4cm col·locat a truc de maceta amb morter mix. | . | . | 62.81 | PREU CORAL
perfilat terreny | Perfilat manual de terreny | m2 | Perfilat i repassada de parets i fons de caixa de paviment, en qualsevol tipus de terreny excepte en roca, amb mitjans manuals, fins a aconseguir un acabat geomètric. | . | . | 11.7 |  |  | cype 7,8
reblert | Reomplert localitzat amb àrids reciclats | m3 | Reomplert localitzat amb àrid reciclat mixt de formigó i material ceràmic de 40 a 80 mm de diàmetre i compactació en tongades successives de 20 cm d'espessor màxim amb picó vibrant de guiat manual. | . | . | 32.48 |  |  |  | €/h | total
subbase grava | Subbase de grava 15cm | m2 | Subbase de grava de pedrera de pedra granítica de 15 cm de gruix i, grandària màxima de 50 a 70 mm, amb estesa i piconatge del material. | . | . | 15.315 |  |  |  | €/h | total
làmina separadora | Làmina separadora polietilè | m2 | Làmina separadora de polietilè de 150 μm i 144 g/m2, col·locada no adherida | . | . | 2.3 |  |  |  | 39 | 39
ACABAT OBRA | [9 empty] | 39 | #VALUE!
pintat mur | Pintat de mur | m2 | Aplicació manual de dues mans de pintura al Pliolite, color blanc, acabat mat, textura llisa, (rendiment: 0,09 l/m² cada mà); prèvia aplicació d'una mà d'emprimació acrílica reguladora de l'absorció, sobre parament exterior de morter de ciment. | . | . | 16.66 |  |  |  |  | €/h
pintat ignífug R30 | Pintat ignífug perfils metàl·lics | m2 | Protecció passiva contra incendis d'estructura metàl·lica, mitjançant l'aplicació de tres mans de pintura intumescent para interior o exterior, Promapaint-SC4 "PROMAT", a base de copolímers acrílics a emulsió aquosa, color blanc, fins a formar un gruix mínim de pel·lícula seca de 1620 micres i aconseguir una resistència al foc de 30 minuts, segons UNE-EN 13381-8. | . | . | 7.29 |  |  |  |  | €/h
pintat esmalt | Pintat perfils metàl·lics | m2 | Aplicació manual de dues mans d'esmalt sintètic d'assecat ràpid, a base de resines alquídiques, color blanc, acabat brillant, (rendiment: 0,077 l/m² cada mà); prèvia aplicació d'una mà d'emprimació sintètica antioxidant d'assecat ràpid, a base de resines alquídiques, color gris, acabat mat (rendiment: 0,125 l/m²), sobre biga formada per peces simples de perfils laminats d'acer. | . | . | 32.29 |  |  |  |  | €/h
arrebossat mur | Arrebossat de ciment sobre parament exterior | m2 | Arrebossat de ciment, a bona vista, aplicat sobre un parament vertical exterior, acabat superficial rugós, amb morter de ciment, tipus GP CSIII W1, armat i reforçat amb malla antiàlcalis inclús en els canvis de material i en els fronts de forjat, prèvia aplicació d'una primera capa de morter de subjecció sobre el parament. | . | . | 39.43 |  |  |  |  | €/h
arrebossat àrid projectat | Revestiment amb morter acrílic i àrid projectat | m2 | Revestiment decoratiu en façanes, amb morter suport, color a escollir, acabat granulat imitació pedra natural, amb un rendiment de 5 kg/m² i àrid de marbre, procedent de matxucatge, de granulometria compresa entre 5 i 9 mm, per a la realització de la capa d'acabat en revestiments continus. | . | . | 52.3 |  |  |  |  | €/h
acabat peces abuixardat | Paviment exterior formigó abuixardat | m2 | Paviment exterior de peces prefabricades de formigó abuixardat, monocapa, , 40x60x7 cm, color blanc, resistència a flexió T, càrrega de ruptura 4, resistència al desgast H, col·locades picat de pitxell amb morter de ciment M-5 de 3 cm de gruix, deixant entre elles un junt de separació d'entre 1,5 i 3 mm. Inclús reomplert de junts amb sorra silícia de mida 0/2 mm | . | . | 52.02 |  |  |  |  | €/h
INSTAL·LACIONS | [9 empty] | 39 | 0
instal·lació elèctrica | Instal·lació elèctrica | ut | Conjunt de treballs per al subministre, colocació i connexió de nou punt de llum al magatzem de cotxets, i preparació de connexió del porter electrònic. Inclou aplic de paret tortuga per a exterior amb reixeta metàl·lica. Potència màxima 60W per a bombeta E27 (2 unitats) i sensor de presència. Tota la instalació completa, amb tots els elements necessaris per al seu funcionament. Inclou realització d'ajudes de paleteria de qualsevol tipus. | . | . | 923.85 |  |  |  |  | €/h
porter electrònic | Porter electrònic | ut | Instal·lació i posta en servei d'equip de porter electrònic antivandàlic compost de: placa exterior del carrer antivandàlica amb polsador de trucada, font d'alimentació i telèfon. Inclús, obreportes, visera, cablejat i caixes. | . | . | 367.62
baixant | Baixant de pluvials | ut | Baixant circular de PVC amb òxid de titani, de Ø 80 mm, color gris clar, per a recollida d'aigües, formada per peces preformades, amb sistema d'unió per endoll i enganxat mitjançant adhesiu, col·locades amb brides metàl·liques, instal·lada a l'exterior de l'edifici. Inclús líquid netejador, adhesiu per a tubs i accessoris de PVC, connexions, colzes i peces especials. | . | . | 17.64
[10 empty] | €/h | total
RETIRADA MOBILIARI I JOCS | [9 empty] | 39 | 39
retirada tanca metàl·lica | Retirada de tanca metàl·lica existent | m | Retirada de reixat metàl·lic de fins a 2 m d'alçària, com a màxim, sense enderroc de daus de formigó, a mà i càrrega manual i mecànica de runa sobre camió o contenidor | .Mides de la tanca: mòduls 1.5m x 1m | . | 20 |  |  |  |  | €/h
[8 empty] | pers. | h | 39 | 117
retirada tanca fusta | Retirada de tanca de fusta existent | m | Retirada de tanca de fusta de fins a 2 m d'alçària, com a màxim, sense enderroc de daus de formigó, a mà i càrrega manual i mecànica de runa sobre camió o contenidor. | .Mides de la tanca: mòduls 1.5m x 1m | . | 20 |  | 2 | 0.5
[8 empty] | pers. | h |  | €/h
retirada banc | Retirada mobiliari existent | ut | Retirada de mobiliari existent (banc existent, jardineres, taules de picnic,...) sense enderroc de daus de formigó, a mà i acopi en obra (no inclou recol.locació). | . | . | 40 |  | 2 | 0.5 | 39 | 156
[8 empty] | pers. | h |  | €/h
retirada joc existent | Retirada joc existent | ut | Retirada de joc existent, sense enderroc de daus de formigó, a mà i acopi en obra (no inclou recol.locació). | .Mides del joc: alçada fins 1,5m i àrea màx: 100cm*100cm | . | 120 |  | 2 | 1.5 | 39 | 15.6
RECOL.LOCACIÓ MOBILIARI I JOCS
recolocació de mobiliari | Recol.lació de mobiliari existent | ut | Recol.locació de mobiliari existent (banc existent, jardineres, taules de picnic) sobre paviment, fixat mecànicament. (No inclou la formació de daus de formigó. No inclou reparació de l'element) | . | . | 156 |  | pers. | h
[8 empty] | 2 | 2
retirada de vorada de fusta | Retirada vorada de fusta | m | Retirada de vorada de fusta sense enderroc de daus de formigó, a mà i acopi en obra (no inclou recol.locació). | . | . | 20 |  | pers. | h
[8 empty] | 2 | 0.2
PAVIMENTS I TERRES
CODI BASE DADES | TÍTOL PARTIDA | UT | DESCRIPCIÓ PARTIDA | mides | CODI REFERÈNCIA | PREU sense IVA
terra desnivell big bag | Formació de desnivell | m3 | Formació de desnivell amb terra barrejada amb una proporció aproximada de 45% argila, 45% sauló i un 10% de matèria orgànica per facilitar la plantació de vegetació (no inclou gespa ni plantes). Subministrament en big bags i estesa amb mitjans manuals i mecànics. | .mides: m3 | . | 88
terra desnivell camió | Formació de desnivell | m3 | Formació de desnivell amb terra barrejada amb una proporció aproximada de 45% argila, 45% sauló i un 10% de matèria orgànica per facilitar la plantació de vegetació (no inclou gespa ni plantes) | .mides: m3 | . | 88
terra vegetal big bag | Terra vegetal (per jardineres i parterre) | m3 | Aportació i estesa de terra vegetal de jardineria de categoria alta, amb una conductivitat elèctrica menor de 0,8 dS/m, segons NTJ 07A, subministrada en big bag i estesa amb mitjans manuals. | .mides: m3 | . | 105.3333
terra vegetal sacs | Terra vegetal (per jardineres i parterre) | ut | Aportació i estesa de terra vegetal de jardineria de categoria alta, amb una conductivitat elèctrica menor de 0,8 dS/m, segons NTJ 07A, subministrada en sacs i estesa amb mitjans manuals. | .sac de 50 litres | . | 20
terra vegetal càlcul |  |  | .arbres 0,3m3 | . | .
sauló | Paviment de sauló | m3 | Subministrament i estesa de sauló com a paviment amb mitjans manuals. Base de sauló, amb estesa i piconatge del material al 95 % del PM. | .mides: m3 | . | 92
sorra rentada | Sorra per sorral | m3 | Subministrament i estesa de barreja de sorra de 0.2 a 2 mm de gruix rentada sense partícules de fang ni argiles, amb estesa i nivellat de material. Inclou estesa. | .mides: m3 | . | 136.1733
escorça | Paviment d'escorça | m3 | Subministrament i estesa d'escorça de pi de 30 a 50mm en sacs de 0,8m3. | .mides: m3 | . | 168
grava volcànica | Grava volcanica per a jardineres | ut | Subministrament i estesa de grava volcànica de 12 a 30 mm, subministrada en sacs de 0,8 m3 i escampada amb mitjans manuals. | .sacs de 25kg | . | 16
ull de perdiu | Àrid ull de perdiu | m3 | Subministrament i estesa de paviment d'àrid ull de perdiu, rentat, de grandària màxima 40 a 80 mm i cares arrodonides, amb estesa del material, amb mitjans manuals | .mides: m3 | . | 114.6667
grava 4/7 | Grava de pedrera de pedra granítica, Ø40/70 mm | m3 | Aportació i estesa de grava de pedrera de pedra granítica, Ø40/70 mm subministrada amb big bag i estesa amb mitjans manuals. | .mides: m3 | . | 65.7
gespa artificial | Gespa artificial | m2 | Subministrament i col.locació de paviment amb gespa sintètica de fibra de poliolefina d'alçària 20 a 40 mm, col·locat sobre cinta adhesiva per a paviments tèxtils amb adhesiu d'aplicació unilateral de poliuretà, amb llastrat de sorra de sílice. | .mides: m2 | . | 42
pedres caminets | Pedres planes per a camins | m2 | Execució de paviment amb peces irregulars d'entre 20 a 40 cm de diàmetres i d'entre 3 i 4 cm d'espessor per a formació de camins. Instal.lat damunt del terreny. | .mides: m2 | . | 97.5
formigó imprès | Paviment continu de formigó imprès | m2 | Execució de paviment continu de formigó imprès de 10cm de gruix, amb juntes, realitzat amb formigó HM-20/B/20/X0 fabricat en central i abocat des de camió, estès i vibrat manualment mitjançant regla vibrat: acolorit i endurit superfícialment mitjançant espolsada amb morter decoratiu de rodolament per a paviment de formigó, color blanc, rendiment 4,5kg/m2, acabat imprès en relleu, prèvia aplicació de desemmotllant en pols, color bordeus i capa de segellat final amb resina impermeabilitzant. El preu no inclou la base de la solera ni l'execució i el segellat de les juntes. | .mides: m2 | . | 40.98
Pintura pistes esportives | Marcat i senyalització de pistes esportives, amb pintura | ut | Aplicació manual de dues mans de pintura antilliscant, color blanc, acabat setinat, textura llisa, la primera mà diluïda amb un 20% d'aigua i la següent diluïda amb un 5% d'aigua o sense diluir; per a marcat i senyalització de pista de bàsquet, i pista de futbol, amb línies de 5 i 10cm cm d'amplada, contínues o discontínues, segons normes federatives. |  |  | 1600
ELEMENTS: FUSTA- PEDRES -FIBRA COCO
CODI BASE DADES | TÍTOL PARTIDA | UT | DESCRIPCIÓ PARTIDA | mides | CODI REFERÈNCIA | PREU sense IVA |  |  |  |  | º
travessa | Travesses de pi tractades per exterior | m | Subministrament i instal·lació de travessa de pi amb els cantos fresats, amb tractament autoclau amb cobertura d'ús 4 segons norma EN-335 de 250x20x10 cm, col·locada horitzontalment sobre el terreny. Inclou p/p de replanteig, excavació manual del terreny, selecció i tall de travesses, replé i compactació del terreny contigu i eliminació i neteja del material sobrant. | .mides travessa: 250x20x10cm | . | 43.29
travessa i tronc | Perímetre de travessa i troncs d'acàcia | m | Subministrament i instal·lació de travessa de pi amb tractament autoclau i troncs d'acàcia polits, col·locats horitzontalment sobre el terreny, combinat amb troncs d'acàcia verticals de diferents mides. Inclou p/p de replanteig, excavació manual del terreny, selecció i tall de travesses, replé i compactació del terreny contigu i eliminació i neteja del material sobrant. | .mides variades | . | 117.37
delimitació troncs | Troncs d'acàcia horitzontals i verticals | . | Subministrament i instal·lació de troncs d'acàcia polits i amb oli d'entre 14 i 24cm de diàmetre, col·locats horitzontal i verticalment sobre el terreny. Inclou p/p de replanteig, excavació manual del terreny, selecció i tall de troncs, replè i compactació del terreny contigu i eliminació i neteja del material sobrant. Inclou mecanització. | . | .
troncs h | Troncs horitzontal | m | Subministrament i instal·lació de troncs d'acàcia polits i amb oli d'entre 14 i 24cm de diàmetre, col·locats horitzontalment sobre el terreny. Inclou p/p de replanteig, excavació manual del terreny, selecció i tall de troncs, replè i compactació del terreny contigu i eliminació i neteja del material sobrant. Inclou mecanització. | .mides variades: 120-260cm | . | 58
troncs v | Troncs verticals | ut | Subministrament i instal·lació de troncs d'acàcia polits i amb oli d'entre 14 i 24cm de diàmetre, col·locats verticalment sobre el terreny. Inclou p/p de replanteig, excavació manual del terreny, selecció i tall de troncs, replè i compactació del terreny contigu i eliminació i neteja del material sobrant. Inclou mecanització. | .mides variades: 25-40cm | . | 19
tarima acàcia | Tarima de fusta d'acàcia | m2 | Subministrament i instal·lació de tarima per a exterior, formada per llistons de fusta massissa d'acàcia, fixats mitjançant el sistema de fixació vista, sobre rastrells de fusta de pi, separats 40 cm entre si i fixats a la base existent. | .mides: m2 | . | 156
tarima pi | Tarima de fusta de pi | m2 | Subministrament i instal·lació de tarima de fusta per a exterior, formada per llistons de fusta massissa de pi tractat a autoclau, fixats mitjançant el sistema de fixació vista, sobre rastrells de fusta de pi, separats 40 cm entre si i fixats a la base existent. | .mides: m2 | . | 120
revestiment acàcia | Revestiment de fusta d'acàcia | m2 | Execució de forrat de fusta d'acàcia per a exterior, formada per taulons de fusta massissa d'acàcia, fixades mitjançant el sistema de fixació vista, sobre rastrells de fusta de pi, separats 40 cm entre si i fixats a la base existent. | .mides: m2 | . | 247
revestiment de pi tractat | Revestiment de fusta de pi tractat | m2 | Execució de forrat de fusta de pi tractat per a exterior, formada per taulons de fusta de pi, fixades mitjançant el sistema de fixació vista, sobre rastrells de fusta de pi, separats 40 cm entre si i fixats a la base existent. | .mides: m2 | . | 189 | inclosa subestructura de fusta
subestructura de maó | Estructura suport de tarimes maó | m2 | Formació subestructura de suport per a tarimes fins a 50cm amb peus de maó ceràmic massís. No inclou revestiment. | .mides: m2 | . | 55
subestructura de bloc | Estructura suport de tarimes bloc de formigó | m2 | Formació subestructura de suport per a tarimes fins a 50cm amb peus de bloc de formigó massisat. No inclou revestiment. | .mides: m2 | . | 44.53
subestructura de fusta | Estructura suport de tarimes de fusta | m2 | Formació de subestructura de suport per a tarimes amb rastrells de fusta de pi tractat perfil 69x44cm. No inclou revestiment. | .mides: m2 | . | 69
pedres1 | Pedres gran format | ut | Subministrament i instal·lació de pedres tipus bolo de riu de 200>400kg col·locada sobre el terreny. Inclou p/p de replanteig, excavació manual del terreny, selecció, replé i compactació del terreny contigu i eliminació i neteja del material sobrant. | pedres grans: 80/120cm diàmetre. | . | 75
pedres2 | Pedres mitjanes | ut | Subministrament i instal·lació de pedres tipus bolo de riu de 30>40kg col·locada sobre el terreny. Inclou p/p de replanteig, excavació manual del terreny, selecció, replé i compactació del terreny contigu i eliminació i neteja del material sobrant. | pedres mitjanes: 30cm diàmetre. | . | 34
pedres3 | Pedres petites | ut | Subministrament i instal·lació de pedres tipus bolo de riu de 10>20kg col·locada sobre el terreny. Inclou p/p de replanteig, excavació manual del terreny, selecció, replé i compactació del terreny contigu i eliminació i neteja del material sobrant. | pedre petites: 20cm diàmetre. Pack de 12 unitats | . | 36
rotllo fibra | Rotllo de fibra de coco | ut | Subministrament i instal·lació de rotllo de fibra de coco d'alta densitat compactada i estructurada en una xarxa de polipropilè. | .mides: 300cm x 30cm diàmetre | . | 184.5
MILANTA -JOCS
CODI BASE DADES | TÍTOL PARTIDA | UT | DESCRIPCIÓ PARTIDA | mides | CODI REFERÈNCIA | PREU sense IVA
EQUILIBRI
Rampa paparres | Rampa amb paparres d'escalar | ut | Subministrament i instal.lació de rampa de taulell de fusta contralaminada tipus carrosser fenòlic de 120x250cm de 30mm de gruix per a exterior, amb 14 preses omogeniament instal·lades. Inclou la instal·lació i peces especials. | . | . | 440
sargantana | Circuit d'escalada | ut | Subministrament i instal·lació de grimpódrom amb 76 preses d'escalada en dues línies. Línia inferior amb les preses a 55cm d'açada màxima, línia superior entre 150 i 200cm d'alçada. | .mides. Per a paret de 8m mínim. | . | 1045.81
cal.listènia | Cal.listènia de fusta | ut | Subministrament i instal·lació d'estructura de troncs verticals amb xarxa de corda i barres d'acer inoxidable. Inclou sabates de fomigó. | .mides 2,5x2,5x2m | . | 3485
cal.listènia 3 barres | Joc de barres d'acer inoxidable | ut | Subministrament i instal·lació d'estructura de 3 troncs verticals amb barres d'acer inoxidable. Inclou sabates de fomigó. | .mides 6,7x3,4x2m | . | 1600 | preu eibe
cal.listènia 2 barres | Joc de barres d'acer inoxidable | ut | Subministrament i instal·lació d'estructura de 2 troncs verticals amb barres d'acer inoxidable. Inclou sabates de fomigó. | .mides 6,7x3,4x2m | . | 1300 | preu eibe
xarxa joc | Xarxa per grimpar | ut | Subministrament i instal·lació d'estructura de 4 troncs d'acàcia amb xarxa de corda. | .mides 1,8x1,80m | . | 780 | preu cabana tieta
rampa tronc acàcia | Rampa de tronc d'acàcia | ut | Subministrament i col.locació de rampa de fusta d'acàcia | .mides: 120x45cm | . | 154
Tronc escala | Tronc escala | ut | Subministrament i instal.lació de tronc tallat amb graons. | .mides: Diàmetre 200cm Altura 240cm | . | 320 |  |  |  | m2 | €/m2 iva inclos
[10 empty] | 20 | 569.6 | 569.6 | 1.6 | 1.6 | 2.56 | 3328 | 1300
plans inclinats | Pla inclinat de panell de fusta | m2 | Formació de plans inclinats de fusta per a fomentar els reptes motrius. Estructura de taulells de panell fenòlic, e18mm sobre base de llistons de pi tractat. Inclou preses d'escalada. No inclou l'estructura de suport | .mides: m2 | . | 207 | [6 empty] | 3 | 5 | 15 | 11800 | 786.6667
circuit charlie | Circuit de joc | u | Subministrament i instal.lació de conjunt de diferents plataformes elevades de forma hexagonal de tarima de pi. Alçada entre 90cm i 60cm. Es contempla barana de protecció a les plataformes de més de 60cm. Diferents tipus de pujada: escala, rampa d'escalada, corda, tobogan. | .mides: segons disseny | . | 11500
rampa lliscant amb barana | Rampa lliscant amb preses i barana lateral | u | Subministrament i instal.lació d'estructura de joc amb rampa lliscant de tarima de fusta de pi tractada i rampa amb preses de fins 6m2. Inclou la formació de les baranes laterals amb subestructura de llistó de pi tractat, tancament superficial interior amb panell fenòlic, e18mm i tancament superficial exterior amb tarima de fusta de pi tractat. | .mides: 6m2 | . | 5665 | preu tret de les Clisques |  | preu castell
castell fusta | Castell de joc | m2 | Subministrament i instal.lació de Castell de Joc format per una subestructura de fusta de pi tractada, pilars de fusta de 90x90mm, paviment de tarima de fusta de pi tractada, i baranes de fins h.110cm formades per allistonat de pi tractat. | .h.segons disseny | . | 456 |  |  | 11392
façana de castell | Façana del castell de joc | m2 | Subministrament i instal.lació de façana formada per una quadricula d'allistonat de pi tractat de 50x50mm a una de les cares i acabat d'allistonat de fusta de pi tractat de 96x18mm per l'altre costat. | .h.segons disseny |  | 200 | preu les clisques
estructura joc | Estructura de joc | u | Subministrament i instal.lació d'estructura de joc de tarima de pi. Alçada entre 90cm i 60cm. Es contempla barana de protecció a les plataformes de més de 60cm. | .mides: segons disseny |  | 6000
conjunt 5 troncs | Estructura de troncs d'equilibri | ut | Subministrament i instal·lació d'estructura formada per 5 troncs d'acàcia tractada. Tres troncs de 230 cm de diametre entre 12-16cm, un tronc de 180 cm i diametre entre 14-18cm i un tronc de 80cm i diametre 20cm. | .mides: 3x3m | . | 768
troncs la Pau | Estructura de troncs d'equilibri la Pau | ut | Subministrament i instal·lació d'estructura formada per troncs verticals i horitzontals de fusta tractada amb oli. Dos troncs de 230 cm, quatre de 160 cm, dos de 80 cm i un amb la forma de una Y. | .mides: 6m2 aprox. | . | 1246.3
piramide troncs | Estructura de troncs 4 nivells | ut | Subministrament i instal·lació d'estructura formada per 8 troncs horitzontals de fusta d'acàcia tractada amb oli. Els troncs tenen diferents mides i estan col·locats intercalats, en forma piramidal fins a 4 nivells. Dos troncs de 147 cm, quatre de 120 cm, dos de 80 cm. | .mides: 147x117x72cm | . | 1357
bosc troncs | Bosc de troncs | ut | Subministrament i instal·lació d'estructura formada per 25 troncs d'entre 16 i 24 cm de diàmetre, tallats a diverses alçades que, ajuntats, formen una elevació d'entre uns 20 i 50 cm. | .mides: 100x80x50cm | . | 540
xirinacs | Estructura de troncs d'equilibri Xirinacs | ut | Subministrament i instal.lació d'estructura de 70ml troncs d'acàcia amb xarxa d'escalada i petita tarima, per a la descoberta i l'experimentació motriu. | Mides: 750x670x210cm | . | 4834.8
tarima xilòfon | Tarima xilòfon | ut | Subministrament i col.locació de tarima de de fusta formada per subestructura de 2 troncs d'acàcia polits i amb tractament d'oli d'entre 14 i 24cm de diàmetre i plataforma triangular de llistons de fusta d'acàcia cargolada a la subestructura. (no inclou estructura de pilars). | .mides superfície: 2m2 | . | 366
circuit de troncs | Circuit de troncs amb tarimes de fusta, xarxa i cordes | ut | Subministrament i instal.lació d'estructura de troncs d'acàcia amb xarxa d'escalada, petita tarima i cordes per a la descoberta i l'experimentació motriu. | .mides:600x600x250cm | . | 5815
piràmide doble vèrtex | Piràmide de doble vèrtex | ut | Subministrament i instal.lació d'estructura de fusta de pi amb tractament d'autoclau. Consta de pals de 10 cm de diàmetre i de dues peces d'unió d'acer. | .mides: 700x400x250cm | . | 640
ELEMENTS
caixes joc simbòlic 1 | Espai de joc simbòlic | ut | Subministrament i instal.lació de racó simbòlic format per caixes de fusta. | .mides: 12 caixes de fusta i uns fogons (mides caixa 53 x 34 x 25 cm) | . | 1066
caixes joc simbòlic 2 | Espai de joc simbòlic | ut | Subministrament i instal.lació de racó simbòlic format per caixes de fusta. | .mides: 9 caixes de fusta, una taula i uns fogons (mides caixa 53 x 34 x 25 cm) | . | 1426
Balança cabassos | Balança cabassos | ut | Subministrament i instal·lació d'estructura de balança de cabassos. | .Mides : 150x55x120cm | . | 376 | preu instal·lat sobre terra de sauló o formigó
cuineta molí 0-3 | Obrador Molí per bressol | ut | Subministrament i instal.lació de cuina fusta amb. Moble de fusta amb prestatges, fogons, taulell pel racó de joc simbòlic. No inclou accessoris. | .mides. 180x40x80h | . | 945.2
cuineta molí | Obrador Molí | ut | Subministrament i instal.lació de cuina fusta amb. Moble de fusta amb prestatges, fogons, taulell pel racó de joc simbòlic. No inclou accessoris. | .mides. Per a paret de 8m mínim. | . | 951.66
pont penjat | Pont penjat | ml | Subministrament i instal.lació de pont amb base de llistons de fusta de pi tractat de 96x22mm separats entre si a una distància màxima de 10cm. Inclou barana a base de muntants de fusta de pi tractat amb autoclau de secció quadrada 4,5x4,5cm, de 100cm d'alt acabat i amb una separació de 100cm entre muntants. Inclou les fixacions. | .mides: 200x90cm | . | 1494
pont corda | Pont de corda | ml | Subministrament i instal.lació d'un entremat de cordes formant un pont mòvil. Material: corda armada de 16mm. El pont es fixarà entre dos elements de fusta. La base del pont es d'una linia de corda i les baranes laterals també de corda estan separades entre elles 80cm. base de llistons de fusta de pi tractat de 96x22mm separats entre si a una distància màxima de 10cm. Inclou barana a base de muntants de fusta de pi tractat amb autoclau de secció quadrada 4,5x4,5cm, de 100cm d'alt acabat i amb una separació de 100cm entre muntants. Inclou les fixacions. | .mides:segons disseny | . | 490
turó descoberta 0-3 | Turó de la descoberta Bressol | ut | Subministrament i instal·lació d'estructura de fusta amb una plataforma elevada i escales i rampa per grimpada i descens i un bosquet de troncs. Estructura de fusta de pi amb tractament a l’autoclau. No inclou terra i plantes. | .mides: 3m llarg x 2.20m ampe x 0.60m alçada | . | 2019.9
pont de fusta amb rampa 0-3 | Pont de fusta amb rampa per bressol | ut | Subministrament i instal·lació d'estructura de fusta amb una plataforma elevada i escales i rampa als costats per accedir-hi. Tub magnum de 60cm de diàmetre. | .mides: Estructura 2,90 x 0,80m i 0,70m d'alçada. Tub de 60cm de Diàmetre i 1,20m de llarg. | . | 1813.81
pont de fusta amb rampa 3-6 | Pont de fusta amb rampa infantil | ut | Subministrament i instal·lació d'estructura de fusta amb una plataforma elevada i escales i rampa als costats per accedir-hi. Tub magnum de 80cm de diàmetre. | .mides: Estructura 3,65 x 0'8m i 0,90 m d'alçada. Tub de 80cm de Diàmetre i 1'20m de llarg. | . | 2037.69
pont mobil | Pont mòbil de fusta | ut | Subministrament i instal·lació d'estructura de fusta amb una plataforma mòbil amb baranes de fusta i cordes. | .mides:147 x 70 x 70cm | . | 876.67
doble rampa petita | Doble rampa de fusta petita amb amagatall | ut | Subministrament i instal·lació d'estructura de doble rampa de fusta amb propostes motrius per grimpar i amagatall. Material: panell fenòlic i fusta de pi tractat. | .mides:180 x 82 x 55cm | . | 924.36
tub 60 | Túnel de tub | ut | Subministrament i instal·lació de tub corrugat (túnel) de 60cm de diàmetre i 120cm de llargada amb travesses al voltant com a element de fixació al terreny. | .mides: Tub 120x 60cm | . | 278 | 120€ (preu venta escola només tub) + 138€ (3*46hores muntatge)
tub 60 tarima | Túnel de tub sobre tarima | ut | Subministrament i instal·lació de tub corrugat (túnel) de 80cm de diàmetre i 120cm de llargada amb travesses al voltant com a element de fixació al terreny. | .mides: Tub 120x 80cm | . | 559.5
tub 80 tarima | Túnel de tub | ut | Subministrament i instal·lació de tub corrugat (túnel) de 60cm de diàmetre i 120cm de llargada amb travesses al voltant com a element de fixació al terreny. | .mides: Tub 120x 60cm | . | 559.5
tub | Túnel de tub | ut | Subministrament i instal·lació de tub corrugat (túnel) de 80cm de diàmetre i 120cm de llargada amb travesses al voltant com a element de fixació al terreny. | .mides: Tub 120x 80cm | . | 559.5
transvassament de sorra | Estructura vertical de transvassament de sorra | ut | Subministrament i instal·lació d'estructura de transvassament de sorra. Estructura de fusta per fer transvassaments entre sorrals a diferents alçades amb politja i cabassos. | .mides: segons disseny | . | 550
gronxador niu | Gronxador niu | ut | Subministrament i col.locació de gronxador niu amb estructura de troncs d'acàcia polits i amb tractament d'oli. Gronxador de diàmetre 100cm fabricat amb un trenat de cordes sintètiques de colors amb nucli intern d'acer i cadena de malla galvanitzada unida a la biga amb un doble dispositiu de fixació especial. Cal terra esmorteidor: sorra rentada de riu o gravilla (no inclòs). Àrea de seguretat: 275 x 737 cm | .Mides: 275x115x237cm - diàmetre gronxador 100cm | . | 3197
Llaüt | Vaixell Llaüt | ut | Subministrament i col.locació de vaixell de cedre inspirat en els llaüts menorquins. | .mides: 350x155x300cm | . | 2466
ÀGORA
rotllana esquirol | Rotllana de l'esquirol | ut | Subministrament i instal·lació de troncs d'acàcia polits i amb oli d'entre 14 i 24cm de diàmetre, col·locats verticalment sobre el terreny, en forma de rotllana. Inclou p/p de replanteig, excavació manual del terreny, selecció i tall de troncs, replè i compactació del terreny contigu i eliminació i neteja del material sobrant. Inclou mecanització. | .mides: 240cm de diàmetre. 23 troncs mitjans i un tronc gruixut al mig | . | 554
àgora troncs pentàgon | Àgora de troncs | ut | Subministrament i instal·lació d'estructura formada per troncs verticals i horitzontals de fusta tractada amb oli, disseny a mida. | .mides: 6m2 aprox | . | 820
àgora1 | Àgora travessa T | ut | Subministrament i instal·lació d'Àgora de trobada de 10 travesses de pi amb els cantos fresats, amb tractament autoclau amb cobertura d'ús 4 segons norma EN-335 de 250x20x10 cm, col·locada horitzontalment sobre el terreny. Inclou p/p de replanteig, excavació manual del terreny, selecció i tall de travesses, replé i compactació del terreny contigu i eliminació i neteja del material sobrant. | .mides: 320x320cm | . | 998.25
àgora2 | Àgora travessa entorn arbre | ut | Subministrament i instal·lació d'Àgora de trobada de 13 travesses de pi amb els cantos fresats, amb tractament autoclau amb cobertura d'ús 4 segons norma EN-335 de 250x20x10 cm, col·locada horitzontalment sobre el terreny. Inclou p/p de replanteig, excavació manual del terreny, selecció i tall de travesses, replé i compactació del terreny contigu i eliminació i neteja del material sobrant. | .mides: 360x360cm | . | 1297.12
àgora hexagonal | Àgora travessa hexagonal | ut | Subministrament i instal·lació d'Àgora de trobada de 13 travesses de pi amb els cantos fresats, amb tractament autoclau amb cobertura d'ús 4 segons norma EN-335 de 250x20x10 cm, col·locada horitzontalment sobre el terreny. Inclou p/p de replanteig, excavació manual del terreny, selecció i tall de travesses, replé i compactació del terreny contigu i eliminació i neteja del material sobrant. | .mides: 500cm de diàmetre | . | 1080
BANCS
banc mig tronc gran | Banc de mig tronc gran | ut | Subministrament i instal·lació de banc fet amb mig tronc d'acàcia | .mides: 120x25x40cm | . | 256.52
banc mig tronc petit | Banc de mig tronc petit | ut | Subministrament i instal·lació de banc fet amb mig tronc d'acàcia | .mides: 80x25x30 cm | . | 227.48
banc de gabions i sobre de fusta | Banc de mur de gabions i superfície plana de banc de llistons de fusta de pi | ut | Execució de mur de gabions amb una cara vista de malla electrosoldada, de filferro d'acer galvanitzat de 4,5 mm de diàmetre, amb una obertura de malla de 50x100 mm a les cares vistes i de 100x100 mm en les cares ocultes; reblert amb mitjans mecànics amb pedra calcària, de granulometria compresa entre 70 i 250 mm; Inclús tensors i grapes per a conformar adequadament els gabions. Banc de llistons de pi tractat. | . | . | 2244
gandules | Gandula de fusta | ut | Subministrament i col.locació de gàndula de fusta formada per subestructura de llistons de fusta de pi tractada per exterior de 200x100mm i revestiment amb lames de fusta de pi tractada per a exterior, de 145mmx34mm. Inclou el muntatge amb tots els elements necessaris. | .Mides : 1x1,95m | . | 508
TAULES
taula mig tronc amb 6 seients | Taula mig tronc amb 6 seients | ut | Subministrament i instal·lació de taula de fusta feta a partir de mig tronc, més sis seients de troncs gruixuts. | .mides: 120x40x40cm seients h30cm | . | 496.5
taula experimentació petita | Taula d'experimentació petita | ut | Subministrament i instal·lació de taula petita de fusta de carrosser amb recipients per a fer transvassaments i acompanyar el joc de sorral. Inclou dos sedassos i embut. | .mides: 120x60x38 cm | . | 557.18
taula experimentació gran | Taula d'experimentació gran | ut | Subministrament i instal·lació de taula gran de fusta de carrosser amb recipients per a fer transvassaments i acompanyar el joc de sorral. Inclou un bidó, dos sedassos i setanta accessoris. | .mides: 150x60x58 cm | . | 825.75
taula experimentació 2 nivells | Taula d'experimentació 2 nivells | ut | Subministrament i instal·lació de taula de fusta de carrosser amb recipients per a fer transvassaments i acompanyar el joc de sorral. Inclou: 3 embuts de 22cm, 18 i 12cm + 2 sedacets de 15 x 15 + racors i tuberies ( 3 tubs + 8 racords) + manegues de 2 diametres + 6 culleretes + 2 pots + 1 morter + 4 closques de coco +4 llauradors | .mides: 270 (150 + 120) x 60 x 60 i 38 cm | . | 1146
taula picnic adults | Taula de picnic de fusta per exterior per adults | ut | Subministrament i instal·lació de taula picnic amb bancs de fusta | .mides: 200x77x80cm | . | 505.78
taula picnic 6/12 | Taula de picnic de fusta per exterior 6/12anys | ut | Subministrament i instal·lació de taula picnic amb bancs de fusta | .mides: 120x60x70cm (40cm alçada del banc) | . | 388.17
taula picnic 3/6 | Taula de picnic de fusta per exterior 3/6anys | ut | Subministrament i instal·lació de taula picnic amb bancs de fusta | .mides: 120x60x54cm | . | 469.68
CABANES
túnel barres | Túnel vegetal amb barres metàl.liques | ut | Subministrament i instal·lació de túnel fet amb barres metàl.liques plegades, ancorades a travessa de fusta | .mides: 1x180x115cm | . | 1140
túnel bambú | Túnel de bambú | ut | Subministrament i instal·lació de túnel fet amb canya de bambú massissa, plegada, ancorades a travessa de fusta i/o terra | .mides: 1x180x115cm | . | 282
Palafit | Cabana Palafit | ut | Subministrament i col.locació de cabana de troncs dàcàcia tipus palafit. Cabana oberta amb plataforma i teulada de fusta. | .mides: 250x135x250cm | . | 3132
cabana giravoltes | Cabana de fusta | ut | Subministrament i instal.lació de cabana de fusta amb teulada a dues aigües i finestres. | .mides: 140x160x155cm | . | 1636.37
cabana 3/12 cordes | Cabana de fusta amb cordes i paparres d'escalar | ut | Subministrament i instal.lació de cabana de fusta amb teulada a dues aigües amb cordes i paparres d'escalar. | .mides: 140x160x155cm | . | 2319
cabana 3/6 | Cabana de fusta | ut | Subministrament i instal.lació de cabana de fusta amb teulada a dues aigües. | .mides: 140x160x155cm | . | 1320.33
cabana cobert | Cabana de fusta amb teulada a dues aigues | ut | Subministrament i instal.lació de cobert de fusta amb teulada a dues aigües. Estructura de 3 bigues de fusta de llistó de 115X45cm inclinades a cada una de les aigües. Coberta de llistons de fusta de pi tractat a autoclau de 96x22mm. Inclou sabates de formigó i fixacions metàl·liques. | .mides: 300x150x155h cm | . | 2850
cabana niu | Cabana niu d'ocells | ut | Subministrament i instal.lació de cabana de fusta d'càcia en forma de niu d'ocell. | .mides: 120x160x125cm (h.25cm per sobre terra) | . | 2862
tipi petit | Tipi hexagonal petit | ut | Subministrament i instal.lació de cabana de fusta amb forma de tipi de sis costats per a exterior. | .mides: Diàmetre 143cm Altura 205cm | . | 2355.4
tipi gran | Tipi hexagonal gran | ut | Subministrament i instal.lació de cabana de fusta amb forma de tipi de sis costats per a exterior. | .mides: Diàmetre 200cm Altura 240cm | . | 2588
tipi troncs | Tipi de troncs | ut | Subministrament i instal.lació de cabana de fusta amb 4 troncs verticals lligats entre ells. | .mides: 170cm de diàmetre. 220cm d'altura | . | 1453
cabana tanques reciclades | Cabana verda a dues aigües per a crear espais arrecerats. | ut | Subministrament i instal.lació de cabana a dues aigües per a crear espais arrecerats. Formada per dues tanques reciclades. La cabana s'acaba amb plantes enfiladisses no incloses en aquesta partida. | .mides: 340x150x185cm | . | 560
TOBOGAN
tobogan inox h.90cm | Tobogan d'acer inoxidable | ut | Subministrament i col.locació de tobogan d'acer inoxidable, alçada 90cm i amplària 1m. | .Mides del joc: alçada 90cm i 1m amplada | . | 3107.4
tobogan plàstic h.90cm | Tobogan de polimer H90 | ut | Subministrament i col.locació de tobogan de polimer, moldejat segons rotomoldeo, d'alçada 90cm i amplària 66cm. Color taronja RAL 2010, 100% reciclat | .Mides del joc: alçada 90cm i 66cm amplada | . | 748
tobogan inox h.120cm | Tobogan d'acer inoxidable | ut | Subministrament i col.locació de tobogan d'acer inoxidable, alçada 120cm i amplària 1m. | .Mides del joc: alçada 90cm i 1m amplada | . | 3434.45
tobogan plàstic h.150cm | Tobogan de polimer H150 | ut | Subministrament i col.locació de tobogan de polimer, moldejat segons rotomoldeo, d'alçada 150cm i amplària 66cm. Color taronja RAL 2010, 100% reciclat | .Mides del joc: alçada 150cm i 66cm amplada | . | 967
AIGUA
font | Font amb tronc | ut | Subministrament i instal·lació de font feta amb tronc de fusta d'acàcia inspirada amb la natura i les seves formes. Inclou instal·lació de pericó prefabricat de poliopropile de 300x300x300 registrable amb tapa cega de pvc reforçada i col·locada. Inclou connexió a l'escomesa de max. 3m. | .mides: 26x26x110 cm | . | 735.73
canal tronc | Canal de tronc | ut | Subministrament i instal·lació de troncs de fusta d'acàcia en forma de canal per a circuit d'aigua. | .mides: 1 canal de 140cm | . | 275.75
circuit aigua | Circuit d'aigua | ut | Subministrament i instal·lació de circuit d'aigua per a exterior format per un conjunt de troncs de fusta d'acàcia i una plataforma de taulell de carrosser. | .mides: 3 canals de 140cm i 1 plataforma | . | 1103
circuit aigua 2 plataformes | Circuit d'aigua | ut | Subministrament i instal·lació de circuit d'aigua per a exterior format per un conjunt de troncs de fusta d'acàcia i dues plataformes de taulell de carrosser. | .mides: 3 canals de 140cm i 2 plataforma | . | 1450
OMBRES
ombrejador 3x4 | Ombrejador | ut | Subministrament i instal.lació d'ombrejador de tela perforada. | .mides: 300x400cm (tela) | . | 290
ombrejador | Ombrejador | ut | Subministrament i instal.lació d'estructura de quatre pilars de fusta amb ombrejador de tela perforada. | .mides: 300x400cm (tela) | . | 2421.3
ombrejador paret | Ombrejador a paret | ut | Subministrament i instal.lació d'estructura de 2 pilars de fusta amb ombrejador de tela perforada ancorat a paret. Inclou elements de fixació. | .mides: 300x400cm (tela) | . | 1547 | (16ml*58+40ferratge+92€ muntatge+130 lloguer furgo)*1,2
pèrgola de fusta | Pèrgola amb estructura i rastrells de fusta | m | Execució de pèrgola formada per muntants de bigues de fusta de secció quadrada 15x15cm, i formant voladís, disposats cada 1,20m i ancorats al terra i al mur amb platines metàl.liques. Es disposen rastrells de fusta longitudinals de secció rectangular 7x10cm fixats a les bigues de fusta i separats entre si 15cm. La fusta de pi serà tractada a l'autoclau amb acabat exterior d'oli biològic. | . Segons disseny | . | 470 |  |  |  | 32 | 64
pèrgola urbadis | Pèrgola metàl.lica amb llistons de fusta | m2 | Subministrament i col.locació de pèrgola modular prefabricada formada per estructura autoportant de perfils d'acer galvanitzat de secció circular, i llistons de fusta de pi tractada a autoclau. | .Mides : alçada 250cm | . | 600 |  | INCLOU ANCLATGE PILAR EN T |  |  | €/h
pèrgola FUSTA TOKYO | Pèrgola de pilars i llistons de fusta | m2 | Subministrament i col.locació de pèrgola de 6x6x2,7m, autoportant de fusta d'avet laminat tractat, de classe GL 24h, formada per estructura de 6 pilars de fusta de 20x10cm de secció rectangular, vigues de 16x8cm i viguetes de 12x6cm col.locades cada 50cm. Inclou pletines metàl.liques en T d'ancoratge de pilar a fonamentació. | .Mides : 6x6mx2,4-3m | . | 6626 |  |  |  | 32 | 384
sabata pèrgola | Fonamentació pèrgola | ut | Execució de sabata de formigó en massa HM-20/B/20/X0 per a fonamentació dels pilars de l'estructura de la pèrgola sobre llit de grava Ø 40-60mm, e: 10cm | .Mides: 80x80x80cm | . | 300 |  |  |  |  | €/h
ROCAFONDA MATARÓ
panell entramat fusta façana | Entramat de fusta per a façana | ut | Subministrament i col.locació de mòdul de pèrgola de fusta de 300x200cm format per un allistonat de fusta de pi de flandes tractat de 44x93mm disposats horitzontalment i acargolats a rastrells de fusta de 44x93mm. Inclou el muntatge i fixació del mòdul a estructura existent amb tots els elements necessaris. | .Mides : 200x300cm | .segons disseny | 1075.82 |  | (fusta: 54ml*3,27€ llistons)+(16h*32€/h muntatge taller + col·locació)*1,4 benefici
panell entramat fusta pèrgola | Entramat de fusta per a pèrgola | ut | Subministrament i col.locació de mòdul de pèrgola de fusta de 300x300cm format per un allistonat de fusta de pi de flandes tractat de 44x93mm disposats verticalment i acargolats a rastrells de fusta de 44x93mm. Inclou el muntatge i fixació del mòdul a estructura metàl·lica amb tots els elements necessaris. | .Mides : 300x300cm | .segons disseny | 1213.16 |  | (fusta: 86ml*3,27€ llistons)+(16h*32€/h muntatge taller + col·locació)*1,4 benefici
[10 empty] | 32 | 288
MÒDUL 160 | [7 empty] | 1 | 2 |  | €/h
pilar de fusta sobre base de formigó circular | Modul 160: pilar de fusta sobre base de formigó circular | ut | Subministrament i col.locació de pilar de fusta laminada de pi tractada, de secció quadrat de 12x12x300cm sobre peu circular de formigó prefabricat, de diàmetre 58cm i pes 50kg. Inclou ancoratge de pilar a peu de formigó amb peça de suport de pilar regulable, fins a una altura regulable de 250mm, galvanitzada, per cargolar, i formada per dos plaques base de 80x80x4,2mm amb rosca de M24mm. Inclou cargols per muntatge. | .Mides : alçada 300cm | .segons disseny | 493.164 |  | parella | h | 32 | 224
[8 empty] | 1 | 12 |  | €/h
entramat de fusta pèrgola | Modul 160: entramat de fusta per a pèrgola | ut | Subministrament i col.locació de mòdul de pèrgola de fusta de 160x160cm format per un allistonat de fusta de 44x69mm disposats verticalment i acargolats a rastrells de fusta de 44x93mm. Inclou el muntatge i fixació del mòdul als pilars amb tots els elements necessaris. | .Mides : 160x136cm | .segons disseny | 684.7232 |  | parella | h | 32 | 288
[8 empty] | 1 | 9 |  | €/h
entramat de fusta paviment | Modul 160: entramat de fusta per a tarima | ut | Subministrament i col.locació de mòdul d'entramat de fusta per a tarima de 160x160cm, format per un allistonat de fusta de 96x22mm acargolats a rastrells de fusta de 44x69mm i fixats a pilar amb una base de llistons de fusta de 44x93mm. Inclou el muntatge i fixació del mòdul als pilars amb tots els elements necessaris. | .Mides : 160x136cm | .segons disseny | 537.5014 |  | parella | h | 32 | 192
[8 empty] | 1 | 7 |  | €/h
entramat de fusta taula i banc | Modul 160: entramat de fusta per a 2 bancs i taula | ut | Subministrament i col.locació de mòdul de taula amb 2 bancs de 160x160cm format per llistons de fusta de 115x45mm acargolats sobre llistons de fusta de 44x93mm. Inclou el muntatge i fixació del mòdul als pilars amb tots els elements necessaris. | .Mides : 160x136cm | .segons disseny | 490.112 |  | parella | h | 32 | 64
[8 empty] | 1 | 9
façana mòdul | Modul 160: entramat de fusta per a façana | ut | Subministrament i col.locació de mòdul d'entramat de fusta per a façana de 160x160cm, format per un allistonat de fusta de 96x18mm acargolats a rastrells de fusta de 44x69mm i fixats a pilar amb una base de llistons de fusta de 44x93mm. Inclou el muntatge i fixació del mòdul als pilars amb tots els elements necessaris. | .Mides : 160x136cm | .segons disseny | 537.5014 |  | parella | h
[8 empty] | 1 | 6
rampa mòdul | Modul 160: entramat de fusta per a rampa amb paparres | ut | Subministrament i col.locació de mòdul d'entramat de fusta per a rampa de 136x136cm, format per un allistonat de fusta de 96x22mm acargolats a rastrells de fusta de 44x69mm i fixats a pilar amb una base de llistons de fusta de 44x93mm. Inclou la fixació de paparres de rocòdrom 12u. Inclou el muntatge i fixació del mòdul als pilars amb tots els elements necessaris. | .Mides : 136x136cm | .segons disseny | 687.5014 |  | parella | h
[8 empty] | 1 | 2
carrosser mòdul | Modul 160: triangulació amb panell fenòlic | ut | Subministrament i col.locació de mòdul de triangulació format per panell fenòlic (WBP) de mides 160x50xcm i Gruix 18mm. Inclou muntatge i fixació del mòdul als pilars amb tots els elements necessaris. | .Mides: 160x50cm | .segons disseny | 90.7
| preu/ML | MIDES
F1 llistó fusta 93x44 | 4.52 | 1.6 | 7.232
F2 llistó fusta 69x44 | 3.54 | 1.36 | 4.8144
F2 llistó fusta 69x44 | 3.54 | 1.6 | 5.664 |  |  | 3194.8806
F3 llistó fusta 96x22 | 2.43 | 1.6 | 3.888
F4 llistó fusta 115X45 | 5.52 | 1.6 | 8.832
F5 carrosser | 53.4 | 1 | 53.4
JARDINERES
jardinera acàcia gran | Jardinera gran de fusta d'acàcia | ut | Subministrament i instal·lació de jardinera de fusta d'acàcia col·locada horitzontalment sobre el terreny. | .mides: 120x40 36 cm | . | 229.75
jardinera acàcia petita | Jardinera petita de fusta d'acàcia | ut | Subministrament i instal·lació de jardinera de fusta d'acàcia col·locada horitzontalment sobre el terreny. | .mides: 75x25x30 cm | . | 117.35
jardinera travessa150 | Jardinera gran amb travesses de fusta de pi tractades per exterior sobre paviment | ut | Subministrament i instal·lació de jardinera de travessa de pi amb els cantos fresats, amb tractament autoclau amb cobertura d'ús 4 segons norma EN-335 de 250x20x10 cm, col·locada horitzontalment sobre el paviment. Inclou p/p de geotextil, selecció i tall de travesses. | .mides: 210x60x40cm | . | 330
jardinera travessa hort | Jardinera quadrada amb travesses de fusta de pi tractades per exterior sobre paviment | ut | Subministrament i instal·lació de jardinera de travessa de pi amb els cantos fresats, amb tractament autoclau amb cobertura d'us 4 segons norma EN-335 de 250x20x10 cm, col·locada horitzontalment sobre el paviment. Inclou p/p de geotextil, selecció i tall de travesses. | .mides: 135x135x40cm | . | 232
jardinera travessa arbre | Jardinera per arbre amb travesses de fusta de pi tractades per exterior sobre paviment | ut | Subministrament i instal·lació de jardinera de travessa de pi amb els cantos fresats, amb tractament autoclau amb cobertura d'us 4 segons norma EN-335 de 250x20x10 cm, col·locada horitzontalment sobre el paviment. Inclou p/p de geotextil, selecció i tall de travesses. | .mides: 136x136x80 | . | 568
jardinera travessa | Jardinera amb travesses de fusta de pi tractades per exterior sobre paviment | m | Subministrament i instal·lació de jardinera de travessa de pi amb els cantos fresats, amb tractament autoclau amb cobertura d'us 4 segons norma EN-335 de 250x20x10 cm, col·locada horitzontalment sobre el paviment. Inclou làmina drenant de protecció interior, selecció i tall de travesses. | . A mida | . | 43.29
SERRALLERIA - MOBILIARI
ajuda serralleria | Modificació serralleria existent | h | Jornada d'oficial de manyà. | . | . | 69
soldador | Jornada soldador | h | Jornada de manobra de soldado certificat. | . | . | 50
barana rodons pi | Barana de rodons de pi verticals | m | Formació de barana a base de rodons de fusta de pi tractat amb autoclau de 8cm de diàmetre per a deixar a 80cm d'alt acabat i amb una separació de 9cm entre ells. Fixats a una base de travessa de pi. | .mides: m | . | 62.6
barana rodons pi i corda | Barana de rodons de pi verticals i corda | m | Formació de barana a base de rodons de fusta de pi tractat amb autoclau de 8cm de diàmetre de 80cm d'alt acabat i amb una separació de corda de 125cm entre rodons. Fixats a una base de travessa de pi. | .mides: m | . | 45
barana muntants pi i corda a paret | Barana de muntants verticals de pi verticals i corda fixats a paret | m | Formació de barana a base de muntants de fusta de pi tractat amb autoclau de secció quadrada 7x7cm, de 100cm d'alt acabat i amb una separació de corda de 125cm entre muntants. Inclou les fixacions metàl.liques per fixar a la paret. | .mides: m | . | 45
barana d'acer | Barana de muntants verticals d'acer galvanitzat. | m | Barana d'acer galvanitzat en forma recta, de 110 cm d'altura, formada per: bastidor compost de barana superior i inferior de platina de perfil massís d'acer laminat en calent de 60x6 mm i muntants de de platina de perfil massís d'acer laminat en calent de 60x6 mm amb una separació de 10cm entre si. Peus cada 100cm fixats mitjançant ancoratge mecànic d'expansió. | .mides: m | . | 164.868
porta emmental | Porta de separació | ut | Subministrament i col.locació de porta batent de panel fenòlic (WBP) de mides 60x67cm i Gruix 18mm, amb forats decoratius fixada a 2 muntants laterals de fusta de pi tractat amb autoclau de secció quadrada 7x7cm, de 65cm d'alt acabat i 85cm de separació entre muntants. Inclou les fixacions metàl.liques i muntatge. | .segons disseny | . | 616.18
coberta sandvitx | Coberta sandwitx | m2 | Coberta amb panell sandwitx de planxes d'acer amb aillament de poliuretà (PUR B2), reacció al foc BS2 d0, amb un gruix total de 120 mm, amb la cara exterior i la cara interior perfilada en lames, galvanitzat en calent i prelacat en ambdues cares, gruix de les planxes (ext/int) 0.5/0,5 mm, junt longitudinal encadellat, amb fixació oculta amb tapajunts. Inclou tapajunts i remats perimetrals, elements de carener i totes les trobades del panell amb altres elements. Tot complert i totalment acabat. | . | . | 74.21
canal pluvial | Canal de recollida d'aigua | m2 | Canal exterior de secció rectangular de planxa d'acer galvanitzat i prelacat de 0,5 mm de gruix, de 120x120 mm de secció interior, col·locada amb peces especials fixada a coberta lleugera i connectada al baixant. | . | . | 38.24
tanca metàl·lica perfils buits | Mòdul de tanca metàl·lica de perfils buits | m | Mòdul de clos metàl·lic, format per perfils buits de secció circular, d'acer galvanitzat (Z 275), acabat lacat en color a definir per DF de 2 mm d'espessor, 60 mm de diàmetre i 2400 mm d'altura, amb una separació màxima de 80 mm entre els perfils, amb una pletina metàl·lica horitzontal superior de 80x8mm i inferior de 100x8, fixada als perfils mitjançant soldadura. Peus d'anclatge de pletines fixats amb varil·les metàl·liques a solera de formigó existent. | .mides: m | . | 316.51
porta metàl·lica perfils buits | Porta metàl·lica de perfils buits | ut | Porta de clos metàl·lic de fulla batent de dimensions 95x240cm, format per perfils buits de secció circular, d'acer galvanitzat (Z 275), acabat lacat en color a definir per DF de 2 mm d'espessor, 60 mm de diàmetre i 2400 mm d'altura, amb una separació màxima de 80 mm entre els perfils, amb una pletina metàl·lica horitzontal superior de 80x8mm i inferior de 100x8, fixada als perfils mitjançant soldadura. Obertura manual. Muntants laterals de pletina en "U" d'acer galvanitzat de 100x100x8mm asseguts amb formigó HM-25/B/20/X0, armadura portant de la cancel·la i rebuts a obra, elements d'ancoratge, ferramentes de seguretat i tancament, acabat amb emprimació antioxidant i accessoris. | .mides: m | . | 682.82 |  | 582.82
acer kg bigues | Acer en bigues | kg | Acer UNE-EN 10025 S275JR, en bigues formades por peces simples de perfils laminats en calent de les sèries IPN, IPE, HEB, HEA, HEM o UPN, acabat amb emprimació antioxidant, amb unions soldades en obra, a una altura de fins a 3 m. | .Mides : segons disseny |  | 3.192 |  | 2,73 preu itec | h |  | €/h
acer kg | Acer en perfils laminats en calent | kg | Acer UNE-EN 10025 S275JR, en elements estructurals formats per peces simples de perfils laminats en calent de les sèries L, LD, T, rodó, quadrat, rectangular o platina, acabat amb emprimació antioxidant, col·locats amb unions cargolades en obra, a una altura de més de 3 m. | .Mides : segons disseny |  | 3.276 |  | 2,73 preu itec | h |  | €/h
tancament reixa | Tanca de muntants verticals d'acer | m | Barana d'acer galvanitzat en forma recta, de 200 cm d'altura, formada per: bastidor compost de barana superior i inferior de platina de perfil massís d'acer laminat en calent de 60x6 mm i muntants de de platina de perfil massís d'acer laminat en calent de 60x6 mm amb una separació de 10cm entre si. Peus cada 100cm fixats mitjançant ancoratge mecànic d'expansió. | .mides: m | . | 412.17
porta metàl·lica | Porta metàl·lica d'acer | m | Porta d'acer galvanitzat en forma recta, de 200 cm d'altura, formada per: bastidor compost de barana superior i inferior de platina de perfil massís d'acer laminat en calent de 60x6 mm i muntants de de platina de perfil massís d'acer laminat en calent de 60x6 mm amb una separació de 10cm entre si. | .mides: m | . | 824.34
porta metàl·lica xapa | Porta metàl·lica de xapa d'acer | m | Porta d'acer galvanitzat en forma recta, de 90 cm d'altura, formada per: bastidor compost de barana superior i inferior de platina de perfil massís d'acer laminat en calent de 60x6 mm i i plafons de xapa metàl·lica perforada (igual o similar a la de la tanca metàl·lica existent). | .mides: m | . | 132.56
VEGETACIO I REG
CODI BASE DADES | TÍTOL PARTIDA | UT | DESCRIPCIÓ PARTIDA | mides | CODI REFERÈNCIA | PREU sense IVA
arbre petit | Plantació d'arbre petit | ut | Subministrament i plantació d'arbre planifoli amb pa de terra o contenidor, de 14 a 16 cm de perímetre de tronc a 1,5 m d'alçària (a partir del coll de l'arrel), excavació de clot de plantació de 100x100x60 cm amb mitjans mecànics, en un pendent inferior al 25 %, reblert del clot amb terra de l'excavació barrejada amb un 10% de compost sobre llit de grava de 10cm i primer reg. (el preu no inclou la terra vegetal ni la grava) | Espècies escollides segons la regió i el sól on us trobeu. | . | 573
arbre gran | Plantació d'arbres gran | ut | Subministrament i plantació d'arbre planifoli amb pa de terra o contenidor, de 18 a 20 cm de perímetre de tronc a 1,5 m d'alçària (a partir del coll de l'arrel), en clot de 100x100x60 cm en un pendent inferior al 25 %, reblert del clot amb terra vegetal. (el preu no inclou la terra vegetal) | Espècies escollides segons la regió i el sól on us trobeu. | . | 440
arbust mitjà | Plantació d'arbust de port mitjà | ut | Subministrament i plantació d'arbust o arbre de petit format en contenidor de 3 a 5 l, excavació de clot de plantació de 30x30x30 cm amb mitjans manuals, en un pendent inferior al 35 %, reblert del clot amb terra de l'excavació barrejada amb un 10% de compost sobre llit de grava de 10cm i primer reg. (el preu no inclou la terra vegetal ni la grava) | Espècies escollides segons la regió i el sól on us trobeu. | . | 26
arbust petit | Plantació d'arbust de port petit | ut | Subministrament i plantació d'arbust o arbre de petit format en contenidor d'1,5 a 3 l, excavació de clot de plantació de 25x25x25 cm amb mitjans manuals, en un pendent inferior al 35 %, reblert del clot amb terra de l'excavació barrejada amb un 10% de compost sobre llit de grava de 10cm i primer reg. (el preu no inclou la terra vegetal ni la grava) | Espècies escollides segons la regió i el sól on us trobeu. | . | 18.4
enfiladissa | Plantació d'enfiladissa de port mitjà | ut | Subministrament i plantació d'enfiladissa en contenidor de 3 a 5l, excavació de clot de plantació de 25x25x25 cm amb mitjans manuals, en un pendent inferior al 35 %, reblert del clot amb terra de l'excavació barrejada amb un 10% de compost sobre llit de grava de 10cm i primer reg. (el preu no inclou la terra vegetal ni la grava) | Espècies escollides segons la regió i el sól on us trobeu. | . | 42
grava 4/7 | Grava de pedrera de pedra granítica, Ø40/70 mm | m3 | Aportació i estesa de grava de pedrera de pedra granítica, Ø40/70 mm subministrada amb big bag i estesa amb mitjans manuals. | . | . | 45.7
canonada aigua | Tub PE 40 25mm | m | Subministrament i instal.lació de tub de polietilè de designació PE 40, de 25 mm de diàmetre nominal, de 6 bar de pressió nominal, sèrie SDR 11, UNE-EN 12201-2, connectat a pressió, amb grau de dificultat mig, utilitzant accessoris de plàstic, i col·locat al fons de la rasa. Inclou excavació en terra d'argila semidura fins a 50cm de profunditat. Inclou reomplert amb graves. (no inlclou el subministrament de les graves) | . | .. | 18.345
gota gota | Degoteig | m | Subministrament, col.locació i soterrament de canonada per a reg per degoteig TECH-LINE o equivalent, amb degoters autocompensats integrats de 2,3 l/h a una distància de 30 cm, entre ells, de diàmetre 16 mm. Inclou accessoris i la fixació i soterrament a 10-15 cm. sota les geleves de gespa. Inclou exavació en terra d'argila semidura fins a 50cm de profunditat. Inclou reomplert amb graves envoltades amb làmina drenant. | . | . | 21.15
arqueta | Arqueta | ut | Subministrament i instal·lació d'arqueta negra rectangualar amb tapa verda i cargol. L50,5 x An37 x Al30,5. | . | . | 77.45
programador | Programador | ut | Subministrament i instal.lació dins d'arqueta de programador de reg Rain Bird wpx dvf kit o equivalent. Alimentació autononma de 9V DC i 1 estació de sortida, inclòs connexió i programat. |  | . | 222.39
filtre | Filtre | ut | Subministrament i instal·lació dins arqueta de filtre regulador de presó de 3/4" RBY. Presió de sortida 2,0 bars i malla de 75 micres. Model PRF075RBY de Rain Brid o equivalent. | . | . | 45.18
ouera | Làmina de drenatge tipus ouera | m2 | Subministrament i instal.lació de làmina de derenatge i retenció d'aigua resistent a la pressió fabricada amb poliolefina reciclada amb perforacions a la part superior. | . | . | 8
geotèxtil orgànic | Manta orgànica biodegradable | m2 | Manta orgànica biodegradable elaborada amb fibres naturals de coco 100%. | . | . | 8.07
CRITERIS AMIDAMENTS
POU DE DRENATGE | EN COMPTEM 1 MÍN, I S'AFEGEIX A PARTIDA DE RESIDUS
GRUIXOS | AMB LÍMIT TRAVESSA + TRONC: 20cm (grava/sorra)
PLANTES | VA RELACIONAT AMB la PARTIDA DE TERRES VEGETALS
si és jardinera NO JUGBABLE: port mitjà 4u/M2 i port petit 3u/m2
si és jardinera JUGABLE abaixem les u/m2
GRAVA REG | AFEGIM GRAVA RELACIONAT AMB TUB DE REG, I H. 0,05CM
OUERA | AFEGIM OUERA PER JARDINERES I CONTRA MUR
CUB TRAVESSA | 0,83X8u=6,64m S'HA DE COMPTAR 3 TRAVESSES 7,5ml
CUB LLARG TRAVESSA | 4,95 ARRODONI R A 5
TARIMES FUSTA | CALCULEM H EN M2
CALCULEM V EN M2
Ø
€/h
per definir
[8 empty] | parella | h
com calculem superfície tarimes? I estructura base
repicat manual de paviment
tanca nova metàlica
pous de drenatge. Quan? A tots els patis?
plantes per m2 quantes?
grava? Cal?
big bag o m3 el saulo etc..
castell
castell façana
ouera per jardineres
Note on B242: HP: preu/m2

## PORTADA_PTO
|  | Barcelona, 13 maig dimecres |  | LOCALIDAD | Barcelona,
|  |  |  | FECHA | 2026-05-13
VALORACIÓ ECONÒMICA
AVANTPROJECTE: TRANSFORMACIÓ DELS ESPAIS EXTERIORS DE L’ESCOLA BRESSOL MUNICIPAL DE ROCAFONDA
MATARÓ
VALORACIÓ ECONÒMICA
TRANSFORMACIÓ DELS ESPAIS EXTERIORS DE L’ESCOLA BRESSOL MUNICIPAL DE ROCAFONDA
client
Nom:
CIF: | ,,, | Tel. | ,,,
Direcció: | ,,,
Població: | ,,, | PROVINCIA | ,,,
Pers. Contacte: | ,,, | Tel. | ,,,
trabajos que conciernen
Nom: | ,,,
Direcció: | ,,,
Població: | ,,, | PROVINCIA | ,,,
Pers. Contacte: | ,,, | Tel. | ,,,

## PATI
VALORACIÓ ECONÒMICA
TRANSFORMACIÓ DELS ESPAIS EXTERIORS DE L’ESCOLA BRESSOL MUNICIPAL DE ROCAFONDA
MATARÓ
Barcelona, 13 maig dimecres
| PATI | [6 empty] | 90154.9923
QUADRE DE PREUS 1
CODI BASE DADES | Ref. | Un | Descripció |  |  | Quant. | € un. | IMPORT TOTAL (PEM)
| 1. FEINES PRÈVIES | [6 empty] | 9663.4243
retirada tanca fusta | 1.1 | m | Retirada de tanca de fusta existent |  |  | 36.8 | 20 | 736
Retirada de tanca de fusta de fins a 2 m d'alçària, com a màxim, sense enderroc de daus de formigó, a mà i càrrega manual i mecànica de runa sobre camió o contenidor.
.Mides de la tanca: mòduls 1.5m x 1m
|  |  | .corralets | 46 | 0.8 | 36.8
retirada joc existent | 1.2 | ut | Retirada joc existent |  |  | 9 | 120 | 1080
Retirada de joc existent, sense enderroc de daus de formigó, a mà i acopi en obra (no inclou recol.locació).
.Mides del joc: alçada fins 1,5m i àrea màx: 100cm*100cm
|  |  | .jocs |  |  | 9
retirada banc | 1.3 | ut | Retirada mobiliari existent |  |  | 3 | 40 | 120
Retirada de mobiliari existent (banc existent, jardineres, taules de picnic,...) sense enderroc de daus de formigó, a mà i acopi en obra (no inclou recol.locació).
.
|  |  | .bancs |  |  | 3
demolició sabata formigó armat | 1.4 | m3 | Demolició de fonamentació de formigó |  |  | 0.625 | 243.76 | 152.35
Demolició de fonamentació de formigó en massa, per a elements de mobiliari urbà, amb mitjans manuals, martell pneumàtic i càrrega manual sobre camió o contenidor.
.
|  |  | .fonamentació bancs i jocs | 5 | 0.125 | 0.625
demolició vorada | 1.5 | m | Demolició de graó de formigó |  |  | 26 | 7.62 | 198.12
Demolició de graó de formigó, inclús la seva base, amb compressor i càrrega manual i mecànica de runa sobre camió o conenidor. Inclou l'enderroc d'estesa i alçada de graó de les mides existents.
.
|  |  | .sorral |  |  | 26
recolocació de mobiliari | 1.6 | ut | Recol.lació de mobiliari existent |  |  | 1 | 156 | 156
Recol.locació de mobiliari existent (banc existent, jardineres, taules de picnic) sobre paviment, fixat mecànicament. (No inclou la formació de daus de formigó. No inclou reparació de l'element)
.
|  |  | .caseta |  |  | 1
rebaix de terreny | 1.7 | m3 | Rebaix de terreny |  |  | 68.4475 | 49 | 3353.9275
Excavació a cel obert, en terra d'argila semidura, amb mitjans mecànics i càrrega a camió. El preu no inclou el transport dels materials excavats.
.
|  |  | .sorral petit | 27.5 | 0.4 | 11
|  |  | .sorral gran | 72 | 0.4 | 28.8
|  |  | .equilibri | 29 | 0.3 | 8.7
|  |  | .tarimes | 45.85 | 0.35 | 16.0475
|  |  | pou drenatge | 1 | 3 | 3
|  |  | .rases d'instal·lacions | 10 | 0.09 | 0.9
transport residus | 1.9 | m3 | Transport residus |  |  | 98.699 | 18.54 | 1829.8795
Transport de residus inerts o no especials a instal·lació autorizada de gestió de residus, amb contenidor de qualsevol mida de capacitat, amb un recorregut complert fins a la instal·lació autoritzada de gestió del residu. Es considera un increment de 30% de l'amidament en concepte d'esponjament.
.
|  |  | Retirada de tanca de fusta existent | 36.8 | 0.04 | 1.472
|  |  | Retirada joc existent | 9 | 1 | 9
|  |  | Retirada mobiliari existent | 3 | 1 | 3
|  |  | Demolició de fonamentació de formigó | 0.625 | 1.2 | 0.75
|  |  | Demolició de graó de formigó | 26 | 0.09 | 2.34
|  |  | Rebaix de terreny | 68.4475 | 1.2 | 82.137
deposició residus | 1.10 | m3 | Deposició en dipòsit autoritzat |  |  | 98.699 | 20.64 | 2037.1474
Deposició controlada en dipòsit autoritzat inclòs el cànon sobre la deposició controlada dels residus de la construcció, segons la LLEI 8/2008, de residus barrejats no perillosos, procedents de construcció o demolició. Es considera un increment de 30% de l'amidament en concepte d'esponjament.
.
|  |  | segons transport |  |  | 98.699
| 2. PATI | [6 empty] | 70919.951
subestructura de bloc | 2.1 | m2 | Estructura suport de tarimes bloc de formigó |  |  | 45.85 | 44.53 | 2041.7005
Formació subestructura de suport per a tarimes fins a 50cm amb peus de bloc de formigó massisat. No inclou revestiment.
.mides: m2
.
|  |  | Tarima de fusta de pi | 45.85 | 1 | 45.85
tarima pi | 2.2 | m2 | Tarima de fusta de pi |  |  | 45.85 | 120 | 5502
Subministrament i instal·lació de tarima de fusta per a exterior, formada per llistons de fusta massissa de pi tractat a autoclau, fixats mitjançant el sistema de fixació vista, sobre rastrells de fusta de pi, separats 40 cm entre si i fixats a la base existent.
.mides: m2
.
|  |  | .zona 1 | 8.3 | 1 | 8.3
|  |  | .zona 2 | 11.55 | 1 | 11.55
|  |  | .zona 3 | 26 | 1 | 26
subestructura de fusta | 2.3 | m2 | Estructura suport de tarimes de fusta |  |  | 45.85 | 69 | 3163.65
Formació de subestructura de suport per a tarimes amb rastrells de fusta de pi tractat perfil 69x44cm. No inclou revestiment.
.mides: m2
.
|  |  | .zona 1 | 8.3 | 1 | 8.3
|  |  | .zona 2 | 11.55 | 1 | 11.55
|  |  | .zona 3 | 26 | 1 | 26
terra desnivell big bag | 2.4 | m3 | Formació de desnivell |  |  | 13.625 | 88 | 1199
Formació de desnivell amb terra barrejada amb una proporció aproximada de 45% argila, 45% sauló i un 10% de matèria orgànica per facilitar la plantació de vegetació (no inclou gespa ni plantes). Subministrament en big bags i estesa amb mitjans manuals i mecànics.
.mides: m3
.
|  |  | . Entorn placeta | 10 | 0.15 | 1.5
|  |  | .entorn sorral | 20.8 | 0.2 | 4.16
|  |  | .turó | 17.7 | 0.45 | 7.965
travessa | 2.5 | m | Travesses de pi tractades per exterior |  |  | 427.55 | 43.29 | 18508.6395
Subministrament i instal·lació de travessa de pi amb els cantos fresats, amb tractament autoclau amb cobertura d'ús 4 segons norma EN-335 de 250x20x10 cm, col·locada horitzontalment sobre el terreny. Inclou p/p de replanteig, excavació manual del terreny, selecció i tall de travesses, replé i compactació del terreny contigu i eliminació i neteja del material sobrant.
.mides travessa: 250x20x10cm
.
|  |  | .jardinera entrada | 5 | 2.5 | 12.5
|  |  | .jardinera sorral petit | 15.8 | 1 | 15.8
|  |  | .canviador | 8 | 2.5 | 20
|  |  | .cubs sorral petit | 7.5 | 4 | 30
|  |  | .segona jardinera | 16.6 | 1 | 16.6
|  |  | .cubs | 7.5 | 3 | 22.5
|  |  | .canvaidor central | 8 | 2.5 | 20
|  |  | .perimetre tarima central | 17.9 | 1 | 17.9
|  |  | tercera jardinera | 7 | 1 | 7
|  |  | .cubs | 2 | 3 | 6
|  |  | .limits | 8 | 2.5 | 20
|  |  | .canvaidor | 8 | 2.5 | 20
|  |  | .perimetre tarima | 42.5 | 1 | 42.5
|  |  | .jadinera final | 3 | 1 | 3
|  |  | .banc final | 2.5 | 3.5 | 8.75
|  |  | .agora | 32 | 2.5 | 80
|  |  | .limits centrals | 12 | 2.5 | 30
|  |  | .turó | 3 | 2.5 | 7.5
|  |  | .jardineres tanca | 47.5 | 1 | 47.5
porta emmental | 2.6 | ut | Porta de separació |  |  | 8 | 616.18 | 4929.44
Subministrament i col.locació de porta batent de panel fenòlic (WBP) de mides 60x67cm i Gruix 18mm, amb forats decoratius fixada a 2 muntants laterals de fusta de pi tractat amb autoclau de secció quadrada 7x7cm, de 65cm d'alt acabat i 85cm de separació entre muntants. Inclou les fixacions metàl.liques i muntatge.
.segons disseny
.
|  |  | .separacions |  |  | 8
tronc escala | 2.7 | ut | Tronc escala |  |  | 1 | 320 | 320
Subministrament i instal.lació de tronc tallat amb graons.
.mides: Diàmetre 200cm Altura 240cm
.
|  |  | .turó |  |  | 1
tobogan plàstic h.90cm | 2.8 | ut | Tobogan de polimer H90 |  |  | 1 | 748 | 748
Subministrament i col.locació de tobogan de polimer, moldejat segons rotomoldeo, d'alçada 90cm i amplària 66cm. Color taronja RAL 2010, 100% reciclat
.Mides del joc: alçada 90cm i 66cm amplada
.
|  |  | .turó |  |  | 1
troncs v | 2.9 | ut | Troncs verticals |  |  | 88 | 19 | 1672
Subministrament i instal·lació de troncs d'acàcia polits i amb oli d'entre 14 i 24cm de diàmetre, col·locats verticalment sobre el terreny. Inclou p/p de replanteig, excavació manual del terreny, selecció i tall de troncs, replè i compactació del terreny contigu i eliminació i neteja del material sobrant. Inclou mecanització.
.mides variades: 25-40cm
.
|  |  | .perímetres i turó |  |  | 88
troncs h | 2.10 | m | Troncs horitzontal |  |  | 39.1 | 58 | 2267.8
Subministrament i instal·lació de troncs d'acàcia polits i amb oli d'entre 14 i 24cm de diàmetre, col·locats horitzontalment sobre el terreny. Inclou p/p de replanteig, excavació manual del terreny, selecció i tall de troncs, replè i compactació del terreny contigu i eliminació i neteja del material sobrant. Inclou mecanització.
.mides variades: 120-260cm
.
|  |  | .perímetres i turó |  |  | 39.1
ull de perdiu | 2.11 | m3 | Àrid ull de perdiu |  |  | 19.55 | 114.6667 | 2241.7333
Subministrament i estesa de paviment d'àrid ull de perdiu, rentat, de grandària màxima 40 a 80 mm i cares arrodonides, amb estesa del material, amb mitjans manuals
.mides: m3
.
|  |  | .sorral petit | 27.5 | 0.1 | 2.75
|  |  | .sorral gran | 72 | 0.1 | 7.2
|  |  | .equilibri | 29 | 0.3 | 8.7
|  |  | .rases d'instal·lacions | 10 | 0.09 | 0.9
grava 4/7 | 2.12 | m3 | Grava de pedrera de pedra granítica, Ø40/70 mm |  |  | 9.17 | 65.7 | 602.469
Aportació i estesa de grava de pedrera de pedra granítica, Ø40/70 mm subministrada amb big bag i estesa amb mitjans manuals.
.mides: m3
.
|  |  | .tarimes | 45.85 | 0.2 | 9.17
sauló | 2.13 | m3 | Paviment de sauló |  |  | 4.5 | 92 | 414
Subministrament i estesa de sauló com a paviment amb mitjans manuals. Base de sauló, amb estesa i piconatge del material al 95 % del PM.
.mides: m3
.
|  |  | .acabat |  |  | 4.5
sorra rentada | 2.14 | m3 | Sorra per sorral |  |  | 39.8 | 136.1733 | 5419.6987
Subministrament i estesa de barreja de sorra de 0.2 a 2 mm de gruix rentada sense partícules de fang ni argiles, amb estesa i nivellat de material. Inclou estesa.
.mides: m3
.
|  |  | .sorral petit |  |  | 11
|  |  | .sorral gran |  |  | 28.8
cuineta molí 0-3 | 2.15 | ut | Obrador Molí per bressol |  |  | 1 | 945.2 | 945.2
Subministrament i instal.lació de cuina fusta amb. Moble de fusta amb prestatges, fogons, taulell pel racó de joc simbòlic. No inclou accessoris.
.mides. 180x40x80h
.
taula mig tronc amb 6 seients | 2.16 | ut | Taula mig tronc amb 6 seients |  |  | 1 | 496.5 | 496.5
Subministrament i instal·lació de taula de fusta feta a partir de mig tronc, més sis seients de troncs gruixuts.
.mides: 120x40x40cm seients h30cm
.
tub 60 | 2.17 | ut | Túnel de tub |  |  | 1 | 278 | 278
Subministrament i instal·lació de tub corrugat (túnel) de 60cm de diàmetre i 120cm de llargada amb travesses al voltant com a element de fixació al terreny.
.mides: Tub 120x 60cm
.
|  |  | .sorral |  |  | 1
troncs la Pau | 2.18 | ut | Estructura de troncs d'equilibri la Pau |  |  | 1 | 1246.3 | 1246.3
Subministrament i instal·lació d'estructura formada per troncs verticals i horitzontals de fusta tractada amb oli. Dos troncs de 230 cm, quatre de 160 cm, dos de 80 cm i un amb la forma de una Y.
.mides: 6m2 aprox.
.
|  |  | .zona d'equilitbri |  |  | 1
conjunt 5 troncs | 2.20 | ut | Estructura de troncs d'equilibri |  |  | 1 | 768 | 768
Subministrament i instal·lació d'estructura formada per 5 troncs d'acàcia tractada. Tres troncs de 230 cm de diametre entre 12-16cm, un tronc de 180 cm i diametre entre 14-18cm i un tronc de 80cm i diametre 20cm.
.mides: 3x3m
.
|  |  | .sorral |  |  | 1
font | 2.21 | ut | Font amb tronc |  |  | 2 | 735.73 | 1471.46
Subministrament i instal·lació de font feta amb tronc de fusta d'acàcia inspirada amb la natura i les seves formes. Inclou instal·lació de pericó prefabricat de poliopropile de 300x300x300 registrable amb tapa cega de pvc reforçada i col·locada. Inclou connexió a l'escomesa de max. 3m.
.mides: 26x26x110 cm
.
. |  |  | .sorral |  |  | 2
circuit aigua 2 plataformes | 2.22 | ut | Circuit d'aigua |  |  | 1 | 1450 | 1450
Subministrament i instal·lació de circuit d'aigua per a exterior format per un conjunt de troncs de fusta d'acàcia i dues plataformes de taulell de carrosser.
.mides: 3 canals de 140cm i 2 plataforma
.
|  |  | .sorral |  |  | 1
rotllo fibra | 2.23 | ut | Rotllo de fibra de coco |  |  | 7 | 184.5 | 1291.5
Subministrament i instal·lació de rotllo de fibra de coco d'alta densitat compactada i estructurada en una xarxa de polipropilè.
.mides: 300cm x 30cm diàmetre
.
|  |  | .solts |  |  | 4
|  |  | .perimetres |  |  | 3
rampa tronc acàcia | 2.24 | ut | Rampa de tronc d'acàcia |  |  | 1 | 154 | 154
Subministrament i col.locació de rampa de fusta d'acàcia
.mides: 120x45cm
.
|  |  | .perimetre sorral |  |  | 1
tipi petit | 2.25 | ut | Tipi hexagonal petit |  |  | 1 | 2355.4 | 2355.4
Subministrament i instal.lació de cabana de fusta amb forma de tipi de sis costats per a exterior.
.mides: Diàmetre 143cm Altura 205cm
.
cabana niu | 2.26 | ut | Cabana niu d'ocells |  |  | 1 | 2862 | 2862
Subministrament i instal.lació de cabana de fusta d'càcia en forma de niu d'ocell.
.mides: 120x160x125cm (h.25cm per sobre terra)
.
xarxa joc | 2.27 | ut | Xarxa per grimpar |  |  | 2 | 780 | 1560
Subministrament i instal·lació d'estructura de 4 troncs d'acàcia amb xarxa de corda.
.mides 1,8x1,80m
.
|  |  | .zona d'equilitbri |  |  | 1
|  |  | .palafit |  |  | 1
cabana giravoltes | 2.28 | ut | Cabana de fusta |  |  | 1 | 1636.37 | 1636.37
Subministrament i instal.lació de cabana de fusta amb teulada a dues aigües i finestres.
.mides: 140x160x155cm
.
banc mig tronc petit | 2.29 | ut | Banc de mig tronc petit |  |  | 4 | 227.48 | 909.92
Subministrament i instal·lació de banc fet amb mig tronc d'acàcia
.mides: 80x25x30 cm
.
pont mobil | 2.30 | ut | Pont mòbil de fusta |  |  | 1 | 876.67 | 876.67
Subministrament i instal·lació d'estructura de fusta amb una plataforma mòbil amb baranes de fusta i cordes.
.mides:147 x 70 x 70cm
.
pedres1 | 2.31 | ut | Pedres gran format |  |  | 6 | 75 | 450
Subministrament i instal·lació de pedres tipus bolo de riu de 200>400kg col·locada sobre el terreny. Inclou p/p de replanteig, excavació manual del terreny, selecció, replé i compactació del terreny contigu i eliminació i neteja del material sobrant.
pedres grans: 80/120cm diàmetre.
.
pedres2 | 2.32 | ut | Pedres mitjanes |  |  | 18 | 34 | 612
Subministrament i instal·lació de pedres tipus bolo de riu de 30>40kg col·locada sobre el terreny. Inclou p/p de replanteig, excavació manual del terreny, selecció, replé i compactació del terreny contigu i eliminació i neteja del material sobrant.
pedres mitjanes: 30cm diàmetre.
.
pedres caminets | 2.33 | m2 | Pedres planes per a camins |  |  | 3 | 97.5 | 292.5
Execució de paviment amb peces irregulars d'entre 20 a 40 cm de diàmetres i d'entre 3 i 4 cm d'espessor per a formació de camins. Instal.lat damunt del terreny.
.mides: m2
.
rotllana esquirol | 2.34 | ut | Rotllana de l'esquirol |  |  | 1 | 554 | 554
Subministrament i instal·lació de troncs d'acàcia polits i amb oli d'entre 14 i 24cm de diàmetre, col·locats verticalment sobre el terreny, en forma de rotllana. Inclou p/p de replanteig, excavació manual del terreny, selecció i tall de troncs, replè i compactació del terreny contigu i eliminació i neteja del material sobrant. Inclou mecanització.
.mides: 240cm de diàmetre. 23 troncs mitjans i un tronc gruixut al mig
.
bosc troncs | 2.35 | ut | Bosc de troncs |  |  | 1 | 540 | 540
Subministrament i instal·lació d'estructura formada per 25 troncs d'entre 16 i 24 cm de diàmetre, tallats a diverses alçades que, ajuntats, formen una elevació d'entre uns 20 i 50 cm.
.mides: 100x80x50cm
.
túnel barres | 2.36 | ut | Túnel vegetal amb barres metàl.liques |  |  | 1 | 1140 | 1140
Subministrament i instal·lació de túnel fet amb barres metàl.liques plegades, ancorades a travessa de fusta
.mides: 1x180x115cm
.
| 3. VEGETACIÓ I REG | [6 empty] | 9571.6169
terra vegetal big bag | 3.1 | m3 | Terra vegetal (per jardineres i parterre) |  |  | 17.7 | 105.3333 | 1864.4
Aportació i estesa de terra vegetal de jardineria de categoria alta, amb una conductivitat elèctrica menor de 0,8 dS/m, segons NTJ 07A, subministrada en big bag i estesa amb mitjans manuals.
.
|  |  | . Entorn placeta | 10 | 0.2 | 2
|  |  | .entorn sorral | 20.8 | 0.2 | 4.16
|  |  | .turó | 17.7 | 0.2 | 3.54
|  |  | .jardineres passadís | 24 | 0.2 | 4.8
|  |  | .ajardinament perímetre | 13.5 | 0.2 | 2.7
|  |  | .arbres | 2 | 0.25 | 0.5
arbre gran | 3.2 | ut | Plantació d'arbres gran |  |  | 2 | 440 | 880
Subministrament i plantació d'arbre planifoli amb pa de terra o contenidor, de 18 a 20 cm de perímetre de tronc a 1,5 m d'alçària (a partir del coll de l'arrel), en clot de 100x100x60 cm en un pendent inferior al 25 %, reblert del clot amb terra vegetal. (el preu no inclou la terra vegetal)
Espècies escollides segons la regió i el sól on us trobeu.
.
|  |  | .arbres | 2 | 1 | 2
rebaix de terreny | 3.3 | m3 | Rebaix de terreny |  |  | 2 | 49 | 98
Excavació a cel obert, en terra d'argila semidura, amb mitjans mecànics i càrrega a camió. El preu no inclou el transport dels materials excavats.
.
|  |  | .arbres | 2 | 1 | 2
arbust petit | 3.4 | ut | Plantació d'arbust de port petit |  |  | 168.74 | 18.4 | 3104.816
Subministrament i plantació d'arbust o arbre de petit format en contenidor d'1,5 a 3 l, excavació de clot de plantació de 25x25x25 cm amb mitjans manuals, en un pendent inferior al 35 %, reblert del clot amb terra de l'excavació barrejada amb un 10% de compost sobre llit de grava de 10cm i primer reg. (el preu no inclou la terra vegetal ni la grava)
Espècies escollides segons la regió i el sól on us trobeu.
.
|  |  | .jardineres | 88 | 1.9175 | 168.74
arbust mitjà | 3.5 | ut | Plantació d'arbust de port mitjà |  |  | 88 | 26 | 2288
Subministrament i plantació d'arbust o arbre de petit format en contenidor de 3 a 5 l, excavació de clot de plantació de 30x30x30 cm amb mitjans manuals, en un pendent inferior al 35 %, reblert del clot amb terra de l'excavació barrejada amb un 10% de compost sobre llit de grava de 10cm i primer reg. (el preu no inclou la terra vegetal ni la grava)
Espècies escollides segons la regió i el sól on us trobeu.
.
|  |  | .jardineres | 88 | 1 | 88
enfiladissa | 3.6 | ut | Plantació d'enfiladissa de port mitjà |  |  | 10 | 42 | 420
Subministrament i plantació d'enfiladissa en contenidor de 3 a 5l, excavació de clot de plantació de 25x25x25 cm amb mitjans manuals, en un pendent inferior al 35 %, reblert del clot amb terra de l'excavació barrejada amb un 10% de compost sobre llit de grava de 10cm i primer reg. (el preu no inclou la terra vegetal ni la grava)
Espècies escollides segons la regió i el sól on us trobeu.
.
|  |  | .tanca perimetral |  |  | 10
canonada aigua | 3.7 | m | Tub PE 40 25mm |  |  | 41.51 | 18.345 | 761.5009
Subministrament i instal.lació de tub de polietilè de designació PE 40, de 25 mm de diàmetre nominal, de 6 bar de pressió nominal, sèrie SDR 11, UNE-EN 12201-2, connectat a pressió, amb grau de dificultat mig, utilitzant accessoris de plàstic, i col·locat al fons de la rasa. Inclou excavació en terra d'argila semidura fins a 50cm de profunditat. Inclou reomplert amb graves. (no inlclou el subministrament de les graves)
arqueta | 3.8 | ut | Arqueta |  |  | 2 | 77.45 | 154.9
Subministrament i instal·lació d'arqueta negra rectangualar amb tapa verda i cargol. L50,5 x An37 x Al30,5.

## UMBRACLE
VALORACIÓ ECONÒMICA
TRANSFORMACIÓ DELS ESPAIS EXTERIORS DE L’ESCOLA BRESSOL MUNICIPAL DE ROCAFONDA
MATARÓ
Barcelona, 13 maig dimecres
| UMBRACLE | [6 empty] | 27330.3024
CODI BASE DADES | Ref. | Un | Descripció |  |  | Quant. | € un. | IMPORT TOTAL (PEM)
| 1. UMBRACLES | [6 empty] | 27330.3024
acer kg | 1.1 | kg | Acer en perfils laminats en calent |  |  | 1489.2 | 3.276 | 4878.6192
Acer UNE-EN 10025 S275JR, en elements estructurals formats per peces simples de perfils laminats en calent de les sèries L, LD, T, rodó, quadrat, rectangular o platina, acabat amb emprimació antioxidant, col·locats amb unions cargolades en obra, a una altura de més de 3 m.
.Mides : segons disseny
|  |  | .L150,10 | 56.4 | 23 | 1297.2
|  |  | .pletines e10 | 0.024 | 8000 | 192
pintat esmalt | 1.10 | m2 | Pintat perfils metàl·lics |  |  | 70.08 | 32.29 | 2262.8832
Aplicació manual de dues mans d'esmalt sintètic d'assecat ràpid, a base de resines alquídiques, color blanc, acabat brillant, (rendiment: 0,077 l/m² cada mà); prèvia aplicació d'una mà d'emprimació sintètica antioxidant d'assecat ràpid, a base de resines alquídiques, color gris, acabat mat (rendiment: 0,125 l/m²), sobre biga formada per peces simples de perfils laminats d'acer.
.
|  |  | .L150,10 | 0.6 | 112.8 | 67.68
|  |  | .pletines | 0.1 | 24 | 2.4
panell entramat fusta façana | 1.3 | ut | Entramat de fusta per a façana |  |  | 12 | 1075.82 | 12909.84
Subministrament i col.locació de mòdul de pèrgola de fusta de 300x200cm format per un allistonat de fusta de pi de flandes tractat de 44x93mm disposats horitzontalment i acargolats a rastrells de fusta de 44x93mm. Inclou el muntatge i fixació del mòdul a estructura existent amb tots els elements necessaris.
.Mides : 200x300cm
|  |  | .panells verticals | 12 | 1 | 12 | 1075.82
panell entramat fusta pèrgola | 1.4 | ut | Entramat de fusta per a pèrgola |  |  | 6 | 1213.16 | 7278.96
Subministrament i col.locació de mòdul de pèrgola de fusta de 300x300cm format per un allistonat de fusta de pi de flandes tractat de 44x93mm disposats verticalment i acargolats a rastrells de fusta de 44x93mm. Inclou el muntatge i fixació del mòdul a estructura metàl·lica amb tots els elements necessaris.
.Mides : 300x300cm
|  |  | .panells horitzontals | 6 | 1 | 6 | 1213.16

## ACCÉS
VALORACIÓ ECONÒMICA
TRANSFORMACIÓ DELS ESPAIS EXTERIORS DE L’ESCOLA BRESSOL MUNICIPAL DE ROCAFONDA
MATARÓ
Barcelona, 13 maig dimecres
| ACCÉS | [6 empty] | 19806.7353
CODI BASE DADES | Ref. | Un | Descripció |  |  | Quant. | € un. | IMPORT TOTAL (PEM)
| 1. ACCÉS | [6 empty] | 19806.7353
retirada tanca metàl·lica | 1.1 | m | Retirada de tanca metàl·lica existent |  |  | 10 | 20 | 200
Retirada de reixat metàl·lic de fins a 2 m d'alçària, com a màxim, sense enderroc de daus de formigó, a mà i càrrega manual i mecànica de runa sobre camió o contenidor
.Mides de la tanca: mòduls 1.5m x 1m
|  |  | .porta d'accés actual | 10 | 1 | 10
paleteria | 1.2 | h | Ajudes de paleta |  |  | 16 | 57.72 | 923.52
Jornada d'ajudes de paleta. Oficial i peò.
.
Tall de paviment | 1.3 | m | Tall de paviment |  |  | 11.3 | 5.7 | 64.41
Execució de tall en paviment de qualsevol tipus, de 10cm de fondària com a mínim, amb màquina tallajunts amb disc de diamant per a paviment, per a delimitar la zona a demolir, i càrrega manual sobre camió o contenidor
.
|  |  | .magatzem coxets | 11.3 | 1 | 11.3
demolició solera formigó | 1.4 | m2 | Demolició de solera de formigó |  |  | 4.52 | 15 | 67.8
Demolició de solera de formigó en massa de fins a 15cm, mitjançant retroexcavadora amb martell picador. El preu inclou el picat i estesa del material per ser utilitzat com a grava de drenatge.
.
|  |  | .magatzem coxets | 11.3 | 0.4 | 4.52
mostreig | 1.5 | ut | Mostreig |  |  | 1 | 135.39 | 135.39
Mostreig, realització de con d'Abrams, elaboració de les provetes, cura, recapçament i assaig a compressió d'una sèrie de cinc provetes cilíndriques de 15x30 cm, segons la norma UNE-EN 12390-1, UNE-EN 12390-2, UNE-EN 12390-3, UNE-EN 12350-1 i UNE-EN 12350-2
.
|  |  | .fonaments | 1 | 1 | 1
rebaix fonaments i pous | 1.6 | m3 | Rebaix per a fonaments i pous |  |  | 2.712 | 33.63 | 91.2046
Excavació a cel obert, en terra d'argila semidura, amb mitjans mecànics i càrrega a camió. El preu no inclou el transport dels materials excavats. Excavació de rases per a fonaments o pous, en terreny existent, amb mitjans mecànics adients, i càrrega sobre camió o contenidor.
.
|  |  | .magatzem coxets | 4.52 | 0.6 | 2.712
fonament formigó | 1.8 | m3 | Fonament de formigó HA-25 |  |  | 4.645 | 265 | 1230.925
Fonament de formigÃ³ armat HA-25/B/20/IIa abocat des de camiÃ³ o qualsevol altre mitjÃ alternatiu, amb armadura de fonament i esperes de murs que arrenquen del fonament amb barres tipus AP500 S de lÃ­mit elÃ stic > = 500 N / mm2 d'acer en barres corrugades, amb una quantia de fins a 45 kg/mÂ³ (comprovada i validada per el contractista) i encofrat si Ã©s necessari per la tipologia del terreny amb tauler de fusta o qualsevol altre sistema. S'inclouen tots els elements necessaris per a la realització del fonament: formigó, acer, encofrat, perforacions, connectors i qualsevol altre element o treball auxiliar necessari per a la seva execució.
.
|  |  | .sabata mur | 4.52 | 1 | 4.52
|  |  | .pilar coberta | 0.5 | 0.25 | 0.125
acer kg bigues | 1.9 | kg | Acer en bigues |  |  | 264.4287 | 3.192 | 844.0564
Acer UNE-EN 10025 S275JR, en bigues formades por peces simples de perfils laminats en calent de les sèries IPN, IPE, HEB, HEA, HEM o UPN, acabat amb emprimació antioxidant, amb unions soldades en obra, a una altura de fins a 3 m.
.Mides : segons disseny
|  |  | .pilar coberta | 48.093 | 1 | 48.093
|  |  | .biga | 156.825 | 1 | 156.825
|  |  | .rastrells per a suport de coberta | 59.5107 | 1 | 59.5107
pintat esmalt | 1.10 | m2 | Pintat perfils metàl·lics |  |  | 10.804 | 32.29 | 348.8612
Aplicació manual de dues mans d'esmalt sintètic d'assecat ràpid, a base de resines alquídiques, color blanc, acabat brillant, (rendiment: 0,077 l/m² cada mà); prèvia aplicació d'una mà d'emprimació sintètica antioxidant d'assecat ràpid, a base de resines alquídiques, color gris, acabat mat (rendiment: 0,125 l/m²), sobre biga formada per peces simples de perfils laminats d'acer.
.
|  |  | .pilar coberta | 0.59 | 2.3 | 1.357
|  |  | .biga | 0.59 | 7.5 | 4.425
|  |  | .rastrells per a suport de coberta | 0.2 | 25.11 | 5.022
reblert | 1.11 | m3 | Reomplert localitzat amb àrids reciclats |  |  | 13.528 | 32.48 | 439.3894
Reomplert localitzat amb àrid reciclat mixt de formigó i material ceràmic de 40 a 80 mm de diàmetre i compactació en tongades successives de 20 cm d'espessor màxim amb picó vibrant de guiat manual.
.
|  |  | .solera | 13.528 | 1 | 13.528
subbase grava | 1.12 | m2 | Subbase de grava 15cm |  |  | 26 | 15.315 | 398.19
Subbase de grava de pedrera de pedra granítica de 15 cm de gruix i, grandària màxima de 50 a 70 mm, amb estesa i piconatge del material.
.
|  |  | .solera | 26 | 1 | 26
làmina separadora | 1.13 | m2 | Làmina separadora polietilè |  |  | 26 | 2.3 | 59.8
Làmina separadora de polietilè de 150 μm i 144 g/m2, col·locada no adherida
.
|  |  | .solera | 26 | 1 | 26
solera raspatllat | 1.14 | m2 | Solera de formigó amb acabat raspatllat |  |  | 26 | 35.12 | 913.12
Paviment de formigó amb fibres de polipropilè monofilamentoses, amb aditiu, per a paviment continu i rampes, de 15 cm de gruix, tipus HAF-30/F/12/IIa+E, amb fibres sintètiques amb una quantia de 600 gr/m³, abocat des de camió o qualsevol altre mitjà alternatiu, mestrejat i acabat amb regle vibrat i posterior raspatllat per deixar la textura indicada per la DF. Inclou armadura interior tipus AP500SD amb malla electrosoldada ME 15x15 cm D:6-6 mm B500SD UNE-EN 10080
.
|  |  | .solera | 26 | 1 | 26
acabat peces abuixardat | 1.15 | m2 | Paviment exterior formigó abuixardat |  |  | 22 | 52.02 | 1144.44
Paviment exterior de peces prefabricades de formigó abuixardat, monocapa, , 40x60x7 cm, color blanc, resistència a flexió T, càrrega de ruptura 4, resistència al desgast H, col·locades picat de pitxell amb morter de ciment M-5 de 3 cm de gruix, deixant entre elles un junt de separació d'entre 1,5 i 3 mm. Inclús reomplert de junts amb sorra silícia de mida 0/2 mm
.
|  |  | .reparació paviment plaça per la construcció magatzem de cotxets | 19 | 1 | 19
|  |  | .reposició peces malmeses | 3 | 1 | 3
mur bloc | 1.16 | m2 | Mur de bloc a una cara vista |  |  | 39.124 | 77 | 3012.548
Mur de contenció de terres de 20 cm d'espessor de fàbrica, de bloc de formigó tipus "H", de càrrega, per anar vist, color gris, 50x20x20 cm, categoria I, resistència normalitzada R10 (10 N/mm²), amb els junts verticals encadellats en sec i els junts horitzontals amb morter de ciment industrial, color gris, M-7,5, subministrat a granel, amb blocs de cantonada, reforçat amb formigó de replè, HA-25/B/12/XC2, preparat en obra, abocament amb mitjans manuals, i armadura d'acer UNE-EN 10080 B 400 S, amb una quantia aproximada de 20 kg/m². Inclús tubs de PVC per drenatge i filferro de lligar.
.
|  |  | .magatzem de cotxes | 39.124 | 1 | 39.124
arrebossat àrid projectat | 1.17 | m2 | Revestiment amb morter acrílic i àrid projectat |  |  | 39.124 | 52.3 | 2046.1852
Revestiment decoratiu en façanes, amb morter suport, color a escollir, acabat granulat imitació pedra natural, amb un rendiment de 5 kg/m² i àrid de marbre, procedent de matxucatge, de granulometria compresa entre 5 i 9 mm, per a la realització de la capa d'acabat en revestiments continus.
.
|  |  | .interior magatzem | 39.124 | 1 | 39.124
|  |  | .exterior magatzem | 39.124 | 1 | 39.124
coberta sandvitx | 1.18 | m2 | Coberta sandwitx |  |  | 27.4 | 74.21 | 2033.354
Coberta amb panell sandwitx de planxes d'acer amb aillament de poliuretà (PUR B2), reacció al foc BS2 d0, amb un gruix total de 120 mm, amb la cara exterior i la cara interior perfilada en lames, galvanitzat en calent i prelacat en ambdues cares, gruix de les planxes (ext/int) 0.5/0,5 mm, junt longitudinal encadellat, amb fixació oculta amb tapajunts. Inclou tapajunts i remats perimetrals, elements de carener i totes les trobades del panell amb altres elements. Tot complert i totalment acabat.
.
|  |  | .magatzem de cotxes | 27.4 | 1 | 27.4
canal pluvial | 1.19 | m2 | Canal de recollida d'aigua |  |  | 7.8 | 38.24 | 298.272
Canal exterior de secció rectangular de planxa d'acer galvanitzat i prelacat de 0,5 mm de gruix, de 120x120 mm de secció interior, col·locada amb peces especials fixada a coberta lleugera i connectada al baixant.
.
|  |  | .magatzem de cotxes | 7.8 | 1 | 7.8
baixant | 1.20 | ut | Baixant de pluvials |  |  | 1 | 17.64 | 17.64
Baixant circular de PVC amb òxid de titani, de Ø 80 mm, color gris clar, per a recollida d'aigües, formada per peces preformades, amb sistema d'unió per endoll i enganxat mitjançant adhesiu, col·locades amb brides metàl·liques, instal·lada a l'exterior de l'edifici. Inclús líquid netejador, adhesiu per a tubs i accessoris de PVC, connexions, colzes i peces especials.
.
ajuda serralleria | 1.21 | h | Modificació serralleria existent |  |  | 24 | 69 | 1656
Jornada d'oficial de manyà.
.
|  |  | .modificació tanca existent | 8 | 1 | 8
|  |  | .adaptació de tanca retirada, tall i recol·locació | 16 | 1 | 16
porta metàl·lica xapa | 1.22 | m | Porta metàl·lica de xapa d'acer |  |  | 1 | 132.56 | 132.56
Porta d'acer galvanitzat en forma recta, de 90 cm d'altura, formada per: bastidor compost de barana superior i inferior de platina de perfil massís d'acer laminat en calent de 60x6 mm i i plafons de xapa metàl·lica perforada (igual o similar a la de la tanca metàl·lica existent).
.mides: m
.
|  |  | .entrada magatzem cotxets |  |  | 1
tanca metàl·lica perfils buits | 1.22 | m | Mòdul de tanca metàl·lica de perfils buits |  |  | 3.45 | 316.51 | 1091.9595
Mòdul de clos metàl·lic, format per perfils buits de secció circular, d'acer galvanitzat (Z 275), acabat lacat en color a definir per DF de 2 mm d'espessor, 60 mm de diàmetre i 2400 mm d'altura, amb una separació màxima de 80 mm entre els perfils, amb una pletina metàl·lica horitzontal superior de 80x8mm i inferior de 100x8, fixada als perfils mitjançant soldadura. Peus d'anclatge de pletines fixats amb varil·les metàl·liques a solera de formigó existent.
.mides: m
.
|  |  | .nou accés | 3.45 | 1 | 3.45
porta metàl·lica perfils buits | 1.23 | ut | Porta metàl·lica de perfils buits |  |  | 2 | 682.82 | 1365.64
Porta de clos metàl·lic de fulla batent de dimensions 95x240cm, format per perfils buits de secció circular, d'acer galvanitzat (Z 275), acabat lacat en color a definir per DF de 2 mm d'espessor, 60 mm de diàmetre i 2400 mm d'altura, amb una separació màxima de 80 mm entre els perfils, amb una pletina metàl·lica horitzontal superior de 80x8mm i inferior de 100x8, fixada als perfils mitjançant soldadura. Obertura manual. Muntants laterals de pletina en "U" d'acer galvanitzat de 100x100x8mm asseguts amb formigó HM-25/B/20/X0, armadura portant de la cancel·la i rebuts a obra, elements d'ancoratge, ferramentes de seguretat i tancament, acabat amb emprimació antioxidant i accessoris.
.mides: m
.
|  |  | .nou accés | 2 | 1 | 2
instal·lació elèctrica | 1.24 | ut | Instal·lació elèctrica |  |  | 1 | 923.85 | 923.85
Conjunt de treballs per al subministre, colocació i connexió de nou punt de llum al magatzem de cotxets, i preparació de connexió del porter electrònic. Inclou aplic de paret tortuga per a exterior amb reixeta metàl·lica. Potència màxima 60W per a bombeta E27 (2 unitats) i sensor de presència. Tota la instalació completa, amb tots els elements necessaris per al seu funcionament. Inclou realització d'ajudes de paleteria de qualsevol tipus.
.
|  |  | .magatzem cotxets |  |  | 1
porter electrònic | 1.25 | ut | Porter electrònic |  |  | 1 | 367.62 | 367.62
Instal·lació i posta en servei d'equip de porter electrònic antivandàlic compost de: placa exterior del carrer antivandàlica amb polsador de trucada, font d'alimentació i telèfon. Inclús, obreportes, visera, cablejat i caixes.
.
|  |  | .accés |  |  | 1

## QUADRE PREUS 1
VALORACIÓ ECONÒMICA
TRANSFORMACIÓ DELS ESPAIS EXTERIORS DE L’ESCOLA BRESSOL MUNICIPAL DE ROCAFONDA
MATARÓ
| QUADRE DE PREUS 1 | [6 empty] | #REF!
CODI BASE DADES |  | Un | Descripció |  |  |  | € un. | IMPORT TOTAL (PEM)
retirada tanca metàl·lica |  | m | Retirada de tanca metàl·lica existent |  |  |  | 20 | #REF!
Retirada de reixat metàl·lic de fins a 2 m d'alçària, com a màxim, sense enderroc de daus de formigó, a mà i càrrega manual i mecànica de runa sobre camió o contenidor
.Mides de la tanca: mòduls 1.5m x 1m
|  |  | Peó ordinari construcció | 25.8 | h | 0.76 | 19.608
|  |  | Costos directes complementaris | 19.608 | % | 2% | 0.39216
paleteria |  | h | Ajudes de paleta |  |  |  | 57.72 | #REF!
Jornada d'ajudes de paleta. Oficial i peò.
.
|  |  | Oficial 1ª construcció | 30.79 | h | 1 | 30.79
|  |  | Peó ordinari construcció | 25.8 | h | 1 | 25.8
|  |  | Costos directes complementaris | 56.59 | % | 2% | 1.1318
Tall de paviment |  | m | Tall de paviment |  |  |  | 5.7 | #REF!
Execució de tall en paviment de qualsevol tipus, de 10cm de fondària com a mínim, amb màquina tallajunts amb disc de diamant per a paviment, per a delimitar la zona a demolir, i càrrega manual sobre camió o contenidor
.
|  |  | Talladora de paviment | 42.15 | h | 0.0804 | 3.3889
|  |  | Ajudant construcció d'obra civil | 27.39 | h | 0.0804 | 2.2022
|  |  | Costos directes complementaris | 5.591 | % | 2% | 0.11182
demolició solera formigó |  | m2 | Demolició de solera de formigó |  |  |  | 15 | #REF!
Demolició de solera de formigó en massa de fins a 15cm, mitjançant retroexcavadora amb martell picador. El preu inclou el picat i estesa del material per ser utilitzat com a grava de drenatge.
.
|  |  | Martell pneumàtic | 4.57 | h | 0.1 | 0.457
|  |  | Compressor portàtil elèctric 2m3/min de cabal | 4.27 | h | 0.1 | 0.427
|  |  | Peó especialitzat construcció | 26.64 | h | 0.2635 | 7.0196
|  |  | Peó ordinari construcció | 25.8 | h | 0.2635 | 6.7983
|  |  | Costos directes complementaris | 14.7019 | % | 2% | 0.29404
mostreig |  | ut | Mostreig |  |  |  | 135.39 | #REF!
Mostreig, realització de con d'Abrams, elaboració de les provetes, cura, recapçament i assaig a compressió d'una sèrie de cinc provetes cilíndriques de 15x30 cm, segons la norma UNE-EN 12390-1, UNE-EN 12390-2, UNE-EN 12390-3, UNE-EN 12350-1 i UNE-EN 12350-2
.
rebaix fonaments i pous |  | m3 | Rebaix per a fonaments i pous |  |  |  | 33.63 | #REF!
Excavació a cel obert, en terra d'argila semidura, amb mitjans mecànics i càrrega a camió. El preu no inclou el transport dels materials excavats. Excavació de rases per a fonaments o pous, en terreny existent, amb mitjans mecànics adients, i càrrega sobre camió o contenidor.
.
|  |  | Retrocarregadora sobre pneumàtics, de 70 kW | 41.71 | h | 0.47 | 19.6037
|  |  | Ajudant construcció d'obra civil | 27.39 | h | 0.488 | 13.3663
|  |  | Costos directes complementaris | 32.97 | % | 2% | 0.6594
fonament formigó |  | m3 | Fonament de formigó HA-25 |  |  |  | 265 | #REF!
Fonament de formigÃ³ armat HA-25/B/20/IIa abocat des de camiÃ³ o qualsevol altre mitjÃ alternatiu, amb armadura de fonament i esperes de murs que arrenquen del fonament amb barres tipus AP500 S de lÃ­mit elÃ stic > = 500 N / mm2 d'acer en barres corrugades, amb una quantia de fins a 45 kg/mÂ³ (comprovada i validada per el contractista) i encofrat si Ã©s necessari per la tipologia del terreny amb tauler de fusta o qualsevol altre sistema. S'inclouen tots els elements necessaris per a la realització del fonament: formigó, acer, encofrat, perforacions, connectors i qualsevol altre element o treball auxiliar necessari per a la seva execució.
.
|  |  | Formigó HA-25/F/20/XC2, fabricat en central | 92.2 | m3 | 1.1 | 101.42
|  |  | Ferralla en barres corrugades | 1.6 | kg | 50 | 80
|  |  | Oficial 1ª ferrallista | 30.76 | h | 0.15 | 4.614
|  |  | Ajudant ferrallista | 27.36 | h | 0.15 | 4.104
|  |  | Oficial 1ª construcció | 30.79 | h | 1.2 | 36.948
|  |  | Ajudant construcció d'obra civil | 27.39 | h | 1.1945 | 32.7174
|  |  | Costos directes complementaris | 259.8034 | % | 2% | 5.1961
acer kg bigues |  | kg | Acer en bigues |  |  |  | 3.192 | #REF!
Acer UNE-EN 10025 S275JR, en bigues formades por peces simples de perfils laminats en calent de les sèries IPN, IPE, HEB, HEA, HEM o UPN, acabat amb emprimació antioxidant, amb unions soldades en obra, a una altura de fins a 3 m.
.Mides : segons disseny
|  |  | Acer laminat | 1.54 | kg | 1 | 1.54
|  |  | Equip i elements auxiliars per soldadura elèctrica | 3.42 | h | 0.04 | 0.1368
|  |  | Oficial 1ª muntador d'estructura metàl·lica | 30.76 | h | 0.0365 | 1.1227
|  |  | Ajudant muntador d'estructura metàl·lica | 27.36 | h | 0.012 | 0.32832
|  |  | Costos directes complementaris | 3.1279 | % | 2% | 0.062557
pintat esmalt |  | m2 | Pintat perfils metàl·lics |  |  |  | 32.29 | #REF!
Aplicació manual de dues mans d'esmalt sintètic d'assecat ràpid, a base de resines alquídiques, color blanc, acabat brillant, (rendiment: 0,077 l/m² cada mà); prèvia aplicació d'una mà d'emprimació sintètica antioxidant d'assecat ràpid, a base de resines alquídiques, color gris, acabat mat (rendiment: 0,125 l/m²), sobre biga formada per peces simples de perfils laminats d'acer.
.
|  |  | Pintura esmalt per exterior | 13.28 | l | 0.154 | 2.0451
|  |  | Oficial 1ª pintor | 30.79 | h | 0.8 | 24.632
|  |  | Ajudant pintor | 27.39 | h | 0.164 | 4.492
|  |  | Elevador de braç articulat | 129.04 | u | 0.01 | 1.2904
|  |  | Costos directes complementaris | 26.6771 | % | 2% | 0.53354
reblert |  | m3 | Reomplert localitzat amb àrids reciclats |  |  |  | 32.48 | #REF!
Reomplert localitzat amb àrid reciclat mixt de formigó i material ceràmic de 40 a 80 mm de diàmetre i compactació en tongades successives de 20 cm d'espessor màxim amb picó vibrant de guiat manual.
.
|  |  | Àrid reciclat | 9.66 | t | 2 | 19.32
|  |  | Aigua | 1.5 | m3 | 0.008 | 0.012
|  |  | Mini pala carregadora sobre pneumàtics, de 52 kW/1 m³ kW | 36.8 | h | 0.025 | 0.92
|  |  | Picó vibrant de guiat manual, de 80 kg, amb placa de 30x30 cm, tipus piconadora de granota | 3.92 | h | 0.325 | 1.274
|  |  | Peó ordinari construcció | 25.8 | h | 0.4 | 10.32
|  |  | Costos directes complementaris | 31.846 | % | 2% | 0.63692
subbase grava |  | m2 | Subbase de grava 15cm |  |  |  | 15.315 | #REF!
Subbase de grava de pedrera de pedra granítica de 15 cm de gruix i, grandària màxima de 50 a 70 mm, amb estesa i piconatge del material.
.
|  |  | Grava 40/70 | 22.39 | m3 | 0.15 | 3.3585
|  |  | Picó vibrant de guiat manual, de 80 kg, amb placa de 30x30 cm, tipus piconadora de granota | 3.92 | h | 0.341 | 1.3367
|  |  | Peó ordinari construcció | 25.8 | h | 0.4 | 10.32
|  |  | Costos directes complementaris | 15.0152 | % | 2% | 0.3003
làmina separadora |  | m2 | Làmina separadora polietilè |  |  |  | 2.3 | #REF!
Làmina separadora de polietilè de 150 μm i 144 g/m2, col·locada no adherida
.
|  |  | Film impermeable de polietilè | 0.57 | m2 | 1.15 | 0.6555
|  |  | Oficial 1ª construcció | 30.79 | h | 0.0353 | 1.0869
|  |  | Peó ordinari construcció | 25.8 | h | 0.02 | 0.516
|  |  | Costos directes complementaris | 2.2584 | % | 2% | 0.045168
solera raspatllat |  | m2 | Solera de formigó amb acabat raspatllat |  |  |  | 35.12 | #REF!
Paviment de formigó amb fibres de polipropilè monofilamentoses, amb aditiu, per a paviment continu i rampes, de 15 cm de gruix, tipus HAF-30/F/12/IIa+E, amb fibres sintètiques amb una quantia de 600 gr/m³, abocat des de camió o qualsevol altre mitjà alternatiu, mestrejat i acabat amb regle vibrat i posterior raspatllat per deixar la textura indicada per la DF. Inclou armadura interior tipus AP500SD amb malla electrosoldada ME 15x15 cm D:6-6 mm B500SD UNE-EN 10080
.
|  |  | Malla electrosoldada 20x20 Ø 5 | 2.52 | m2 | 1 | 2.52
|  |  | Formigó HA-25/F/20/XC2, fabricat en central | 92.2 | m3 | 0.15 | 13.83
|  |  | Regla vibrant de 3 m | 5.23 | h | 0.105 | 0.54915
|  |  | Arremolinadora mecànica de formigó | 5.68 | h | 0.13 | 0.7384
|  |  | Oficial 1ª construcció | 30.79 | h | 0.2 | 6.158
|  |  | Peó ordinari construcció | 25.8 | h | 0.2 | 5.16
|  |  | Ajudant construcció d'obra civil | 27.39 | h | 0.2 | 5.478
|  |  | Costos directes complementaris | 34.4335 | % | 2% | 0.68867
acabat peces abuixardat |  | m2 | Paviment exterior formigó abuixardat |  |  |  | 52.02 | #REF!
Paviment exterior de peces prefabricades de formigó abuixardat, monocapa, , 40x60x7 cm, color blanc, resistència a flexió T, càrrega de ruptura 4, resistència al desgast H, col·locades picat de pitxell amb morter de ciment M-5 de 3 cm de gruix, deixant entre elles un junt de separació d'entre 1,5 i 3 mm. Inclús reomplert de junts amb sorra silícia de mida 0/2 mm
.
|  |  | morter de ciment | 115.3 | m3 | 0.03 | 3.459
|  |  | sorra 2mm | 0.35 | kg | 0.3 | 0.105
|  |  | Peça prefabricada de formigó 60x30 | 18.35 | m2 | 1 | 18.35
|  |  | Oficial 1ª construcció | 30.79 | h | 0.5 | 15.395
|  |  | Ajudant construcció d'obra civil | 27.39 | h | 0.5 | 13.695
|  |  | Costos directes complementaris | 51.004 | % | 2% | 1.0201
mur bloc |  | m2 | Mur de bloc a una cara vista |  |  |  | 77 | #REF!
Mur de contenció de terres de 20 cm d'espessor de fàbrica, de bloc de formigó tipus "H", de càrrega, per anar vist, color gris, 50x20x20 cm, categoria I, resistència normalitzada R10 (10 N/mm²), amb els junts verticals encadellats en sec i els junts horitzontals amb morter de ciment industrial, color gris, M-7,5, subministrat a granel, amb blocs de cantonada, reforçat amb formigó de replè, HA-25/B/12/XC2, preparat en obra, abocament amb mitjans manuals, i armadura d'acer UNE-EN 10080 B 400 S, amb una quantia aproximada de 20 kg/m². Inclús tubs de PVC per drenatge i filferro de lligar.
.
|  |  | bloc buit de formigó | 0.91 | u | 12.128 | 11.0365
|  |  | aigua | 1.5 | m3 | 0.009 | 0.0135
|  |  | Ferralla en barres corrugades | 1.6 | kg | 5 | 8
|  |  | Morter industrial per a paleteria | 50.2 | t | 0.03 | 1.506
|  |  | Formigonera elèctrica amb una capacitat de pastat de 160 l | 3.45 | h | 0.1 | 0.345
|  |  | Mesclador continu amb sitja, per a morter industrial en sec, subministrat a granel | 1.94 | h | 0.1 | 0.194
|  |  | Oficial 1ª ferrallista | 30.76 | h | 0.15 | 4.614
|  |  | Ajudant ferrallista | 27.36 | h | 0.15 | 4.104
|  |  | Oficial 1ª construcció | 30.79 | h | 0.9 | 27.711
|  |  | Ajudant construcció d'obra civil | 27.39 | h | 0.656 | 17.9678
|  |  | Costos directes complementaris | 75.4918 | % | 2% | 1.5098
arrebossat àrid projectat |  | m2 | Revestiment amb morter acrílic i àrid projectat |  |  |  | 52.3 | #REF!
Revestiment decoratiu en façanes, amb morter suport, color a escollir, acabat granulat imitació pedra natural, amb un rendiment de 5 kg/m² i àrid de marbre, procedent de matxucatge, de granulometria compresa entre 5 i 9 mm, per a la realització de la capa d'acabat en revestiments continus.
.
|  |  | Morter suport per a la projecció d'àrid | 5.15 | kg | 5 | 25.75
|  |  | àrid de marbre | 0.37 | kg | 10 | 3.7
|  |  | Oficial 1ª construcció | 30.79 | h | 0.45 | 13.8555
|  |  | Ajudant construcció d'obra civil | 27.39 | h | 0.291 | 7.9705
|  |  | Costos directes complementaris | 51.276 | % | 2% | 1.0255
coberta sandvitx |  | m2 | Coberta sandwitx |  |  |  | 74.21 | #REF!
Coberta amb panell sandwitx de planxes d'acer amb aillament de poliuretà (PUR B2), reacció al foc BS2 d0, amb un gruix total de 120 mm, amb la cara exterior i la cara interior perfilada en lames, galvanitzat en calent i prelacat en ambdues cares, gruix de les planxes (ext/int) 0.5/0,5 mm, junt longitudinal encadellat, amb fixació oculta amb tapajunts. Inclou tapajunts i remats perimetrals, elements de carener i totes les trobades del panell amb altres elements. Tot complert i totalment acabat.
.
|  |  | Panell sandwich | 51.65 | m2 | 1.13 | 58.3645
|  |  | kit de fixació | 14.55 | u | 0.216 | 3.1428
|  |  | Oficial 1ª muntador de tancaments industrials | 31.79 | h | 0.19 | 6.0401
|  |  | Ajudant muntador de tancaments industrials | 27.39 | h | 0.19 | 5.2041
|  |  | Costos directes complementaris | 72.7515 | % | 2% | 1.455
canal pluvial |  | m2 | Canal de recollida d'aigua |  |  |  | 38.24 | #REF!
Canal exterior de secció rectangular de planxa d'acer galvanitzat i prelacat de 0,5 mm de gruix, de 120x120 mm de secció interior, col·locada amb peces especials fixada a coberta lleugera i connectada al baixant.
.
|  |  | Canaló galvanitzat | 10.53 | m | 1.13 | 11.8989
|  |  | Oficial 1ª lampista | 31.79 | h | 0.4325 | 13.7492
|  |  | Ajudant lampista | 27.36 | h | 0.4327 | 11.8387
|  |  | Costos directes complementaris | 37.4867 | % | 2% | 0.74973
baixant |  | ut | Baixant de pluvials |  |  |  | 17.64 | #REF!
Baixant circular de PVC amb òxid de titani, de Ø 80 mm, color gris clar, per a recollida d'aigües, formada per peces preformades, amb sistema d'unió per endoll i enganxat mitjançant adhesiu, col·locades amb brides metàl·liques, instal·lada a l'exterior de l'edifici. Inclús líquid netejador, adhesiu per a tubs i accessoris de PVC, connexions, colzes i peces especials.
.
|  |  | Baixant | 24.67 | m | 1.13 | 27.8771
|  |  | Oficial 1ª lampista | 31.79 | h | 0.4325 | 13.7492
|  |  | Ajudant lampista | 27.36 | h | 0.4327 | 11.8387
|  |  | Costos directes complementaris | 53.4649 | % | 2% | 1.0693
ajuda serralleria |  | h | Modificació serralleria existent |  |  |  | 69 | #REF!
Jornada d'oficial de manyà.
.
|  |  | Oficial 1ª serraller | 31.27 | h | 1 | 31.27
|  |  | Ajudant serraller | 27.48 | h | 1 | 27.48
|  |  | Acer laminat en fred | 1.66 | kg | 5.36 | 8.8976
|  |  | Costos directes complementaris | 67.6476 | % | 2% | 1.353
tanca metàl·lica perfils buits |  | m | Mòdul de tanca metàl·lica de perfils buits |  |  |  | 316.51 | #REF!
Mòdul de clos metàl·lic, format per perfils buits de secció circular, d'acer galvanitzat (Z 275), acabat lacat en color a definir per DF de 2 mm d'espessor, 60 mm de diàmetre i 2400 mm d'altura, amb una separació màxima de 80 mm entre els perfils, amb una pletina metàl·lica horitzontal superior de 80x8mm i inferior de 100x8, fixada als perfils mitjançant soldadura. Peus d'anclatge de pletines fixats amb varil·les metàl·liques a solera de formigó existent.
.mides: m
.
|  |  | Oficial 1ª serraller | 31.27 | h | 3.3915 | 106.0522
|  |  | Ajudant serraller | 27.48 | h | 3 | 82.44
|  |  | Acer laminat en fred | 1.66 | kg | 73.3824 | 121.8148
|  |  | Costos directes complementaris | 310.307 | % | 2% | 6.2061
porta metàl·lica perfils buits |  | ut | Porta metàl·lica de perfils buits |  |  |  | 682.82 | #REF!
Porta de clos metàl·lic de fulla batent de dimensions 95x240cm, format per perfils buits de secció circular, d'acer galvanitzat (Z 275), acabat lacat en color a definir per DF de 2 mm d'espessor, 60 mm de diàmetre i 2400 mm d'altura, amb una separació màxima de 80 mm entre els perfils, amb una pletina metàl·lica horitzontal superior de 80x8mm i inferior de 100x8, fixada als perfils mitjançant soldadura. Obertura manual. Muntants laterals de pletina en "U" d'acer galvanitzat de 100x100x8mm asseguts amb formigó HM-25/B/20/X0, armadura portant de la cancel·la i rebuts a obra, elements d'ancoratge, ferramentes de seguretat i tancament, acabat amb emprimació antioxidant i accessoris.
.mides: m
.
|  |  | Oficial 1ª serraller | 31.27 | h | 5 | 156.35
|  |  | Ajudant serraller | 27.48 | h | 5 | 137.4
|  |  | Acer laminat en fred | 1.66 | kg | 122.304 | 203.0246
|  |  | Frontises i tiradors | 1 | u | 172.66 | 172.66
|  |  | Costos directes complementaris | 669.4346 | % | 2% | 13.3887
instal·lació elèctrica |  | ut | Instal·lació elèctrica |  |  |  | 923.85 | #REF!
Conjunt de treballs per al subministre, colocació i connexió de nou punt de llum al magatzem de cotxets, i preparació de connexió del porter electrònic. Inclou aplic de paret tortuga per a exterior amb reixeta metàl·lica. Potència màxima 60W per a bombeta E27 (2 unitats) i sensor de presència. Tota la instalació completa, amb tots els elements necessaris per al seu funcionament. Inclou realització d'ajudes de paleteria de qualsevol tipus.
.
|  |  | Oficial 1ª serraller | 31.27 | h | 5 | 156.35
|  |  | Part proporcional de material necessari | 85.81 | u | 1 | 85.81
|  |  | Aplic per a exterior | 19.5 | u | 2 | 39
|  |  | Sensor de presència | 24.22 | u | 1 | 24.22
|  |  | Oficial 1ª electricista | 31.79 | h | 12 | 381.48
|  |  | Ajudant electricista | 27.36 | h | 8 | 218.88
|  |  | Costos directes complementaris | 905.74 | % | 2% | 18.1148
porter electrònic |  | ut | Porter electrònic |  |  |  | 367.62 | #REF!
Instal·lació i posta en servei d'equip de porter electrònic antivandàlic compost de: placa exterior del carrer antivandàlica amb polsador de trucada, font d'alimentació i telèfon. Inclús, obreportes, visera, cablejat i caixes.
.
|  |  | Porter electrònic | 141.08 | u | 1 | 141.08
|  |  | Part proporcional de material necessari | 41.88 | u | 1 | 41.88
|  |  | Oficial 1ª electricista | 31.79 | h | 3 | 95.37
|  |  | Ajudant electricista | 27.36 | h | 3 | 82.08
|  |  | Costos directes complementaris | 360.41 | % | 2% | 7.2082
acer kg |  | kg | Acer en perfils laminats en calent |  |  |  | 3.276 | #REF!
Acer UNE-EN 10025 S275JR, en elements estructurals formats per peces simples de perfils laminats en calent de les sèries L, LD, T, rodó, quadrat, rectangular o platina, acabat amb emprimació antioxidant, col·locats amb unions cargolades en obra, a una altura de més de 3 m.
.Mides : segons disseny
|  |  | Acer laminat L LD T | 1.81 | kg | 1 | 1.81
|  |  | Equip i elements auxiliars per soldadura elèctrica | 3.42 | h | 0.022 | 0.07524
|  |  | Oficial 1ª muntador d'estructura metàl·lica | 30.76 | h | 0.0227 | 0.69825
|  |  | Ajudant muntador d'estructura metàl·lica | 27.36 | h | 0.023 | 0.62928
|  |  | Costos directes complementaris | 3.2128 | % | 2% | 0.064255
panell entramat fusta façana |  | ut | Entramat de fusta per a façana |  |  |  | 1075.82 | #REF!
Subministrament i col.locació de mòdul de pèrgola de fusta de 300x200cm format per un allistonat de fusta de pi de flandes tractat de 44x93mm disposats horitzontalment i acargolats a rastrells de fusta de 44x93mm. Inclou el muntatge i fixació del mòdul a estructura existent amb tots els elements necessaris.
.Mides : 200x300cm
|  |  | .panells verticals | 12
|  |  | Llistó de pi de flandes 93x44mm | 5.198 | m | 44 | 228.712
|  |  | Tornilleria | 20 | kg | 0.5 | 10
|  |  | Oficial 1ª fuster | 30.76 | h | 14.4505 | 444.4974
|  |  | Peó ordinari construcció | 25.8 | h | 14.4 | 371.52
|  |  | Costos directes complementaris | 1054.7294 | % | 2% | 21.0946
panell entramat fusta pèrgola |  | ut | Entramat de fusta per a pèrgola |  |  |  | 1213.16 | #REF!
Subministrament i col.locació de mòdul de pèrgola de fusta de 300x300cm format per un allistonat de fusta de pi de flandes tractat de 44x93mm disposats verticalment i acargolats a rastrells de fusta de 44x93mm. Inclou el muntatge i fixació del mòdul a estructura metàl·lica amb tots els elements necessaris.
.Mides : 300x300cm
|  |  | .panells horitzontals | 6
|  |  | Llistó de pi de flandes 93x44mm | 5.198 | m | 72 | 374.256
|  |  | Tornilleria | 20 | kg | 0.5 | 10
|  |  | Oficial 1ª fuster | 30.76 | h | 14.4505 | 444.4974
|  |  | Peó ordinari construcció | 25.8 | h | 14 | 361.2
|  |  | Costos directes complementaris | 1189.9534 | % | 2% | 23.7991
retirada tanca fusta |  | m | Retirada de tanca de fusta existent |  |  |  | 20 | #REF!
Retirada de tanca de fusta de fins a 2 m d'alçària, com a màxim, sense enderroc de daus de formigó, a mà i càrrega manual i mecànica de runa sobre camió o contenidor.
.Mides de la tanca: mòduls 1.5m x 1m
|  |  | Peó ordinari construcció | 25.8 | h | 0.76 | 19.608
|  |  | Costos directes complementaris | 19.608 | % | 2% | 0.39216
retirada joc existent |  | ut | Retirada joc existent |  |  |  | 120 | #REF!
Retirada de joc existent, sense enderroc de daus de formigó, a mà i acopi en obra (no inclou recol.locació).
.Mides del joc: alçada fins 1,5m i àrea màx: 100cm*100cm
|  |  | Peó ordinari construcció | 25.8 | h | 3.5 | 90.3
|  |  | Part proporcional de material necessari | 27.35 | u | 1 | 27.35
|  |  | Costos directes complementaris | 117.65 | % | 2% | 2.353
retirada banc |  | ut | Retirada mobiliari existent |  |  |  | 40 | #REF!
Retirada de mobiliari existent (banc existent, jardineres, taules de picnic,...) sense enderroc de daus de formigó, a mà i acopi en obra (no inclou recol.locació).
.
|  |  | Peó ordinari construcció | 25.8 | h | 1.52 | 39.216
|  |  | Costos directes complementaris | 39.216 | % | 2% | 0.78432
demolició sabata formigó armat |  | m3 | Demolició de fonamentació de formigó |  |  |  | 243.76 | #REF!
Demolició de fonamentació de formigó en massa, per a elements de mobiliari urbà, amb mitjans manuals, martell pneumàtic i càrrega manual sobre camió o contenidor.
.
|  |  | Martell pneumàtic | 4.57 | h | 4.5 | 20.565
|  |  | Compressor portàtil elèctric 2m3/min de cabal | 4.27 | h | 2.25 | 9.6075
|  |  | Peó ordinari construcció | 25.8 | h | 8.093 | 208.7994
|  |  | Costos directes complementaris | 238.9719 | % | 2% | 4.7794
demolició vorada |  | m | Demolició de graó de formigó |  |  |  | 7.62 | #REF!
Demolició de graó de formigó, inclús la seva base, amb compressor i càrrega manual i mecànica de runa sobre camió o conenidor. Inclou l'enderroc d'estesa i alçada de graó de les mides existents.
.
|  |  | Martell pneumàtic | 4.57 | h | 0.216 | 0.98712
|  |  | Compressor portàtil elèctric 2m3/min de cabal | 4.27 | h | 0.216 | 0.92232
|  |  | Peó ordinari construcció | 25.8 | h | 0.2155 | 5.5599
|  |  | Costos directes complementaris | 7.4693 | % | 2% | 0.14939
recolocació de mobiliari |  | ut | Recol.lació de mobiliari existent |  |  |  | 156 | #REF!
Recol.locació de mobiliari existent (banc existent, jardineres, taules de picnic) sobre paviment, fixat mecànicament. (No inclou la formació de daus de formigó. No inclou reparació de l'element)
.
|  |  | Oficial 1ª construcció | 30.79 | h | 2 | 61.58
|  |  | Peó ordinari construcció | 25.8 | h | 2 | 51.6
|  |  | Part proporcional de material necessari | 40.56 | u | 1 | 40.56
|  |  | Costos directes complementaris | 113.18 | % | 2% | 2.2636
rebaix de terreny |  | m3 | Rebaix de terreny |  |  |  | 49 | #REF!
Excavació a cel obert, en terra d'argila semidura, amb mitjans mecànics i càrrega a camió. El preu no inclou el transport dels materials excavats.
.
|  |  | Retrocarregadora sobre pneumàtics, de 70 kW | 41.71 | h | 0.7 | 29.197
|  |  | Ajudant construcció d'obra civil | 27.39 | h | 0.688 | 18.8443
|  |  | Costos directes complementaris | 48.0413 | % | 2% | 0.96083
transport residus |  | m3 | Transport residus |  |  |  | 18.54 | #REF!
Transport de residus inerts o no especials a instal·lació autorizada de gestió de residus, amb contenidor de qualsevol mida de capacitat, amb un recorregut complert fins a la instal·lació autoritzada de gestió del residu. Es considera un increment de 30% de l'amidament en concepte d'esponjament.
.
|  |  | Camió de transport de 12t | 96.15 | h | 0.189 | 18.1724
|  |  | Costos directes complementaris | 18.1724 | % | 2% | 0.36345
deposició residus |  | m3 | Deposició en dipòsit autoritzat |  |  |  | 20.64 | #REF!
Deposició controlada en dipòsit autoritzat inclòs el cànon sobre la deposició controlada dels residus de la construcció, segons la LLEI 8/2008, de residus barrejats no perillosos, procedents de construcció o demolició. Es considera un increment de 30% de l'amidament en concepte d'esponjament.
.
subestructura de bloc |  | m2 | Estructura suport de tarimes bloc de formigó |  |  |  | 44.53 | #REF!
Formació subestructura de suport per a tarimes fins a 50cm amb peus de bloc de formigó massisat. No inclou revestiment.
.mides: m2
.
|  |  | Bloc buit de formigó | 0.91 | u | 12.6 | 11.466
|  |  | Aigua | 1.5 | m3 | 0.004 | 0.006
|  |  | Morter de ciment | 115.3 | m3 | 0.021 | 2.4213
|  |  | Mesclador continu amb sitja, per a morter industrial en sec, subministrat a granel. | 1.94 | h | 0.079 | 0.15326
|  |  | Oficial 1ª construcció | 30.79 | h | 0.522 | 16.0724
|  |  | Peó ordinari construcció | 25.8 | h | 0.5246 | 13.5347
|  |  | Costos directes complementaris | 43.6536 | % | 2% | 0.87307
tarima pi |  | m2 | Tarima de fusta de pi |  |  |  | 120 | #REF!
Subministrament i instal·lació de tarima de fusta per a exterior, formada per llistons de fusta massissa de pi tractat a autoclau, fixats mitjançant el sistema de fixació vista, sobre rastrells de fusta de pi, separats 40 cm entre si i fixats a la base existent.
.mides: m2
.
|  |  | Llistó de pi de flandes 22x96mm | 2.7945 | m | 2.1 | 5.8685
|  |  | Llistó de pi de flandes 40x40mm | 1.564 | m | 1.05 | 1.6422
|  |  | Tornilleria | 20 | kg | 0.5 | 10
|  |  | Oficial 1ª fuster | 30.76 | h | 1.578 | 48.5393
|  |  | Peó ordinari construcció | 25.8 | h | 2 | 51.6
|  |  | Costos directes complementaris | 117.6499 | % | 2% | 2.353
subestructura de fusta |  | m2 | Estructura suport de tarimes de fusta |  |  |  | 69 | #REF!
Formació de subestructura de suport per a tarimes amb rastrells de fusta de pi tractat perfil 69x44cm. No inclou revestiment.
.mides: m2
.
|  |  | Llistó de pi de flandes 69x44mm | 4.071 | m | 2.1 | 8.5491
|  |  | Tornilleria | 20 | kg | 0.5 | 10
|  |  | Oficial 1ª fuster | 30.76 | h | 0.87 | 26.7612
|  |  | Peó ordinari construcció | 25.8 | h | 0.8658 | 22.3376
|  |  | Costos directes complementaris | 67.6479 | % | 2% | 1.353
terra desnivell big bag |  | m3 | Formació de desnivell |  |  |  | 88 | #REF!
Formació de desnivell amb terra barrejada amb una proporció aproximada de 45% argila, 45% sauló i un 10% de matèria orgànica per facilitar la plantació de vegetació (no inclou gespa ni plantes). Subministrament en big bags i estesa amb mitjans manuals i mecànics.
.mides: m3
.
|  |  | Terra primavera | 22.5 | m3 | 1.1 | 24.75
|  |  | Retroexcavadora | 90.97 | h | 0.527 | 47.9412
|  |  | Peó ordinari construcció | 25.8 | h | 0.5265 | 13.5837
|  |  | Costos directes complementaris | 86.2749 | % | 2% | 1.7255
travessa |  | m | Travesses de pi tractades per exterior |  |  |  | 43.29 | #REF!
Subministrament i instal·lació de travessa de pi amb els cantos fresats, amb tractament autoclau amb cobertura d'ús 4 segons norma EN-335 de 250x20x10 cm, col·locada horitzontalment sobre el terreny. Inclou p/p de replanteig, excavació manual del terreny, selecció i tall de travesses, replé i compactació del terreny contigu i eliminació i neteja del material sobrant.
.mides travessa: 250x20x10cm
.
|  |  | Travesses de pi tractades per exterior | 12.88 | m | 1.05 | 13.524
|  |  | Tornilleria | 20 | kg | 0.007 | 0.14
|  |  | Oficial 1ª fuster | 30.76 | h | 0.6 | 18.456
|  |  | Peó ordinari construcció | 25.8 | h | 0.4 | 10.32
|  |  | Costos directes complementaris | 42.44 | % | 2% | 0.8488
porta emmental |  | ut | Porta de separació |  |  |  | 616.18 | #REF!
Subministrament i col.locació de porta batent de panel fenòlic (WBP) de mides 60x67cm i Gruix 18mm, amb forats decoratius fixada a 2 muntants laterals de fusta de pi tractat amb autoclau de secció quadrada 7x7cm, de 65cm d'alt acabat i 85cm de separació entre muntants. Inclou les fixacions metàl.liques i muntatge.
.segons disseny
.
|  |  | Panell carrosser | 45.79 | m2 | 2 | 91.58
|  |  | Llistó de pi de flandes 69x69mm | 5.02 | m | 2 | 10.04
|  |  | Tornilleria | 20 | kg | 0.5 | 10
|  |  | Frontisses | 20 | #N/A | 2 | 40
|  |  | Oficial 1ª fuster | 30.76 | h | 8 | 246.08
|  |  | Peó ordinari construcció | 25.8 | h | 8 | 206.4
|  |  | Costos directes complementaris | 604.1 | % | 2% | 12.082
tronc escala |  | ut | Tronc escala |  |  |  | 320 | #REF!
Subministrament i instal.lació de tronc tallat amb graons.
.mides: Diàmetre 200cm Altura 240cm
.
tobogan plàstic h.90cm |  | ut | Tobogan de polimer H90 |  |  |  | 748 | #REF!
Subministrament i col.locació de tobogan de polimer, moldejat segons rotomoldeo, d'alçada 90cm i amplària 66cm. Color taronja RAL 2010, 100% reciclat
.Mides del joc: alçada 90cm i 66cm amplada
.
|  |  | Tobogan H90 rotomoldeo | 498.2835 | ut | 1 | 498.2835
|  |  | Oficial 1ª construcció | 30.79 | h | 4 | 123.16
|  |  | Peó ordinari construcció | 25.8 | h | 4 | 103.2
|  |  | Tornilleria | 20 | kg | 0.4345 | 8.69
|  |  | Costos directes complementaris | 733.3335 | % | 2% | 14.6667
troncs v |  | ut | Troncs verticals |  |  |  | 19 | #REF!
Subministrament i instal·lació de troncs d'acàcia polits i amb oli d'entre 14 i 24cm de diàmetre, col·locats verticalment sobre el terreny. Inclou p/p de replanteig, excavació manual del terreny, selecció i tall de troncs, replè i compactació del terreny contigu i eliminació i neteja del material sobrant. Inclou mecanització.
.mides variades: 25-40cm
.
|  |  | Troncs acàcia | 36.4 | m | 0.2 | 7.28
|  |  | Tornilleria | 20 | kg | 0.044 | 0.88
|  |  | Oficial 1ª fuster | 30.76 | h | 0.185 | 5.6906
|  |  | Peó ordinari construcció | 25.8 | h | 0.185 | 4.773
|  |  | Costos directes complementaris | 18.6236 | % | 2% | 0.37247
troncs h |  | m | Troncs horitzontal |  |  |  | 58 | #REF!
Subministrament i instal·lació de troncs d'acàcia polits i amb oli d'entre 14 i 24cm de diàmetre, col·locats horitzontalment sobre el terreny. Inclou p/p de replanteig, excavació manual del terreny, selecció i tall de troncs, replè i compactació del terreny contigu i eliminació i neteja del material sobrant. Inclou mecanització.
.mides variades: 120-260cm
.
|  |  | Troncs acàcia | 36.4 | m | 1.05 | 38.22
|  |  | Tornilleria | 20 | kg | 0.1 | 2
|  |  | Oficial 1ª fuster | 30.76 | h | 0.294 | 9.0434
|  |  | Peó ordinari construcció | 25.8 | h | 0.2945 | 7.5981
|  |  | Costos directes complementaris | 56.8615 | % | 2% | 1.1372
ull de perdiu |  | m3 | Àrid ull de perdiu |  |  |  | 114.6667 | #REF!
Subministrament i estesa de paviment d'àrid ull de perdiu, rentat, de grandària màxima 40 a 80 mm i cares arrodonides, amb estesa del material, amb mitjans manuals
.mides: m3
.
|  |  | Àrid ull de perdiu | 36 | m3 | 1.05 | 37.8
|  |  | Peó ordinari construcció | 25.8 | h | 1.4273 | 36.8243
|  |  | Costos directes complementaris | 74.6243 | % | 2% | 1.4925
grava 4/7 |  | m3 | Grava de pedrera de pedra granítica, Ø40/70 mm |  |  |  | 65.7 | #REF!
Aportació i estesa de grava de pedrera de pedra granítica, Ø40/70 mm subministrada amb big bag i estesa amb mitjans manuals.
.mides: m3
.
|  |  | Grava 40/70 | 22.39 | m3 | 1.05 | 23.5095
|  |  | Peó ordinari construcció | 25.8 | h | 1.5852 | 40.8982
|  |  | Costos directes complementaris | 64.4077 | % | 2% | 1.2882
sauló |  | m3 | Paviment de sauló |  |  |  | 92 | #REF!
Subministrament i estesa de sauló com a paviment amb mitjans manuals. Base de sauló, amb estesa i piconatge del material al 95 % del PM.
.mides: m3
.
|  |  | Sauló | 40.63 | m3 | 1.05 | 42.6615
|  |  | Peó ordinari construcció | 25.8 | h | 1.8423 | 47.5313
|  |  | Costos directes complementaris | 90.1928 | % | 2% | 1.8039
sorra rentada |  | m3 | Sorra per sorral |  |  |  | 136.1733 | #REF!
Subministrament i estesa de barreja de sorra de 0.2 a 2 mm de gruix rentada sense partícules de fang ni argiles, amb estesa i nivellat de material. Inclou estesa.
.mides: m3
.
|  |  | Sorra rentada | 42.55 | m3 | 1.05 | 44.6775
|  |  | Peó ordinari construcció | 25.8 | h | 3.0965 | 79.8897
|  |  | Costos directes complementaris | 124.5672 | % | 2% | 2.4913
cuineta molí 0-3 |  | ut | Obrador Molí per bressol |  |  |  | 945.2 | #REF!
Subministrament i instal.lació de cuina fusta amb. Moble de fusta amb prestatges, fogons, taulell pel racó de joc simbòlic. No inclou accessoris.
.mides. 180x40x80h
.
taula mig tronc amb 6 seients |  | ut | Taula mig tronc amb 6 seients |  |  |  | 496.5 | #REF!
Subministrament i instal·lació de taula de fusta feta a partir de mig tronc, més sis seients de troncs gruixuts.
.mides: 120x40x40cm seients h30cm
.
tub 60 |  | ut | Túnel de tub |  |  |  | 278 | #REF!
Subministrament i instal·lació de tub corrugat (túnel) de 60cm de diàmetre i 120cm de llargada amb travesses al voltant com a element de fixació al terreny.
.mides: Tub 120x 60cm
.
troncs la Pau |  | ut | Estructura de troncs d'equilibri la Pau |  |  |  | 1246.3 | #REF!
Subministrament i instal·lació d'estructura formada per troncs verticals i horitzontals de fusta tractada amb oli. Dos troncs de 230 cm, quatre de 160 cm, dos de 80 cm i un amb la forma de una Y.
.mides: 6m2 aprox.
.
|  |  | Troncs acàcia | 36.4 | m | 20.8622 | 759.384
|  |  | Tornilleria | 20 | kg | 0.5 | 10
|  |  | Oficial 1ª fuster | 30.76 | h | 8 | 246.08
|  |  | Peó ordinari construcció | 25.8 | h | 8 | 206.4
|  |  | Costos directes complementaris | 1221.864 | % | 2% | 24.4373
conjunt 5 troncs |  | ut | Estructura de troncs d'equilibri |  |  |  | 768 | #REF!
Subministrament i instal·lació d'estructura formada per 5 troncs d'acàcia tractada. Tres troncs de 230 cm de diametre entre 12-16cm, un tronc de 180 cm i diametre entre 14-18cm i un tronc de 80cm i diametre 20cm.
.mides: 3x3m
.
|  |  | Troncs acàcia | 36.4 | m | 12.6445 | 460.2598
|  |  | Tornilleria | 20 | kg | 0.5 | 10
|  |  | Oficial 1ª fuster | 30.76 | h | 5 | 153.8
|  |  | Peó ordinari construcció | 25.8 | h | 5 | 129
|  |  | Costos directes complementaris | 753.0598 | % | 2% | 15.0612
font |  | ut | Font amb tronc |  |  |  | 735.73 | #REF!
Subministrament i instal·lació de font feta amb tronc de fusta d'acàcia inspirada amb la natura i les seves formes. Inclou instal·lació de pericó prefabricat de poliopropile de 300x300x300 registrable amb tapa cega de pvc reforçada i col·locada. Inclou connexió a l'escomesa de max. 3m.
.mides: 26x26x110 cm
.
|  |  | Font de tronc | 526.5 | ut | 1 | 526.5
|  |  | Oficial 1ª fuster | 30.76 | h | 3.444 | 105.9374
|  |  | Peó ordinari construcció | 25.8 | h | 3.4445 | 88.8681
|  |  | Costos directes complementaris | 721.3055 | % | 2% | 14.4261
circuit aigua 2 plataformes |  | ut | Circuit d'aigua |  |  |  | 1450 | #REF!
Subministrament i instal·lació de circuit d'aigua per a exterior format per un conjunt de troncs de fusta d'acàcia i dues plataformes de taulell de carrosser.
.mides: 3 canals de 140cm i 2 plataforma
.
|  |  | Circuit d'aigua | 1268.75 | ut | 1 | 1268.75
|  |  | Oficial 1ª fuster | 30.76 | h | 2.7035 | 83.1597
|  |  | Peó ordinari construcció | 25.8 | h | 2.7 | 69.66
|  |  | Costos directes complementaris | 1421.5697 | % | 2% | 28.4314
rotllo fibra |  | ut | Rotllo de fibra de coco |  |  |  | 184.5 | #REF!
Subministrament i instal·lació de rotllo de fibra de coco d'alta densitat compactada i estructurada en una xarxa de polipropilè.
.mides: 300cm x 30cm diàmetre
.
|  |  | Biorotllo de fibra de coco | 124.3 | ut | 1 | 124.3
|  |  | Oficial 1ª construcció | 30.79 | h | 1 | 30.8
|  |  | Peó ordinari construcció | 25.8 | h | 1 | 25.8
|  |  | Costos directes complementaris | 180.9 | % | 2% | 3.618
rampa tronc acàcia |  | ut | Rampa de tronc d'acàcia |  |  |  | 154 | #REF!
Subministrament i col.locació de rampa de fusta d'acàcia
.mides: 120x45cm
.
|  |  | Rampa de fusta de cedre | 123.5 | ut | 1 | 123.5
|  |  | Oficial 1ª construcció | 30.79 | h | 0.4855 | 14.9485
|  |  | Peó ordinari construcció | 25.8 | h | 0.4858 | 12.5336
|  |  | Costos directes complementaris | 150.9822 | % | 2% | 3.0196
tipi petit |  | ut | Tipi hexagonal petit |  |  |  | 2355.4 | #REF!
Subministrament i instal.lació de cabana de fusta amb forma de tipi de sis costats per a exterior.
.mides: Diàmetre 143cm Altura 205cm
.
|  |  | Tipi | 2084.51 | ut | 1 | 2084.51
|  |  | Oficial 1ª fuster | 30.76 | h | 4 | 123.04
|  |  | Peó ordinari construcció | 25.8 | h | 4 | 103.2
|  |  | Costos directes complementaris | 2310.75 | % | 2% | 46.215
cabana niu |  | ut | Cabana niu d'ocells |  |  |  | 2862 | #REF!
Subministrament i instal.lació de cabana de fusta d'càcia en forma de niu d'ocell.
.mides: 120x160x125cm (h.25cm per sobre terra)
.
|  |  | Cabana ocell | 2115 | ut | 1 | 2115
|  |  | Oficial 1ª fuster | 30.76 | h | 12 | 369.12
|  |  | Peó ordinari construcció | 25.8 | h | 12 | 309.6
|  |  | Costos directes complementaris | 2793.72 | % | 2% | 55.8744
xarxa joc |  | ut | Xarxa per grimpar |  |  |  | 780 | #REF!
Subministrament i instal·lació d'estructura de 4 troncs d'acàcia amb xarxa de corda.
.mides 1,8x1,80m
.
|  |  | Estructura de troncs amb corda | 560 | ut | 1 | 560
|  |  | Oficial 1ª fuster | 30.76 | h | 3.63 | 111.6588
|  |  | Peó ordinari construcció | 25.8 | h | 3.6065 | 93.0477
|  |  | Costos directes complementaris | 764.7065 | % | 0.02 | 15.2941
cabana giravoltes |  | ut | Cabana de fusta |  |  |  | 1636.37 | #REF!
Subministrament i instal.lació de cabana de fusta amb teulada a dues aigües i finestres.
.mides: 140x160x155cm
.
|  |  | Cabana 2 aigues | 967.15 | ut | 1 | 967.15
|  |  | Oficial 1ª fuster | 30.76 | h | 11 | 338.36
|  |  | Peó ordinari construcció | 25.8 | h | 11 | 283.8
|  |  | Costos directes complementaris | 1589.31 | % | 2% | 31.7862
banc mig tronc petit |  | ut | Banc de mig tronc petit |  |  |  | 227.48 | #REF!
Subministrament i instal·lació de banc fet amb mig tronc d'acàcia
.mides: 80x25x30 cm
.
|  |  | Banc mig tronc | 163.8 | ut | 1 | 163.8
|  |  | Oficial 1ª fuster | 30.76 | h | 1 | 30.76
|  |  | Peó ordinari construcció | 25.8 | h | 1 | 25.8
|  |  | Costos directes complementaris | 220.36 | % | 2% | 4.4072
pont mobil |  | ut | Pont mòbil de fusta |  |  |  | 876.67 | #REF!
Subministrament i instal·lació d'estructura de fusta amb una plataforma mòbil amb baranes de fusta i cordes.
.mides:147 x 70 x 70cm
.
|  |  | Pont mòbil | 527.08 | ut | 1 | 527.08
|  |  | Oficial 1ª fuster | 30.76 | h | 6 | 184.56
|  |  | Peó ordinari construcció | 25.8 | h | 5.7 | 147.06
|  |  | Costos directes complementaris | 858.7 | % | 2% | 17.174
pedres1 |  | ut | Pedres gran format |  |  |  | 75 | #REF!
Subministrament i instal·lació de pedres tipus bolo de riu de 200>400kg col·locada sobre el terreny. Inclou p/p de replanteig, excavació manual del terreny, selecció, replé i compactació del terreny contigu i eliminació i neteja del material sobrant.
pedres grans: 80/120cm diàmetre.
.
|  |  | Pedra gran | 49 | ut | 1 | 49
|  |  | Oficial 1ª fuster | 30.76 | h | 0.2 | 6.152
|  |  | Retroexcavadora | 90.97 | h | 0.15 | 13.6455
|  |  | Peó ordinari construcció | 25.8 | h | 0.2 | 5.16
|  |  | Costos directes complementaris | 73.9575 | % | 2% | 1.4791
pedres2 |  | ut | Pedres mitjanes |  |  |  | 34 | #REF!
Subministrament i instal·lació de pedres tipus bolo de riu de 30>40kg col·locada sobre el terreny. Inclou p/p de replanteig, excavació manual del terreny, selecció, replé i compactació del terreny contigu i eliminació i neteja del material sobrant.
pedres mitjanes: 30cm diàmetre.
.
|  |  | Pedra mitjana | 20 | ut | 1 | 20
|  |  | Oficial 1ª fuster | 30.76 | h | 0.24 | 7.3824
|  |  | Peó ordinari construcció | 25.8 | h | 0.24 | 6.192
|  |  | Costos directes complementaris | 33.5744 | % | 2% | 0.67149
pedres caminets |  | m2 | Pedres planes per a camins |  |  |  | 97.5 | #REF!
Execució de paviment amb peces irregulars d'entre 20 a 40 cm de diàmetres i d'entre 3 i 4 cm d'espessor per a formació de camins. Instal.lat damunt del terreny.
.mides: m2
.
|  |  | Pedres irregulars | 74.75 | m2 | 1 | 74.75
|  |  | Oficial 1ª fuster | 30.76 | h | 0.35 | 10.766
|  |  | Peó ordinari construcció | 25.8 | h | 0.35 | 9.03
|  |  | Costos directes complementaris | 94.546 | % | 2% | 1.8909
rotllana esquirol |  | ut | Rotllana de l'esquirol |  |  |  | 554 | #REF!
Subministrament i instal·lació de troncs d'acàcia polits i amb oli d'entre 14 i 24cm de diàmetre, col·locats verticalment sobre el terreny, en forma de rotllana. Inclou p/p de replanteig, excavació manual del terreny, selecció i tall de troncs, replè i compactació del terreny contigu i eliminació i neteja del material sobrant. Inclou mecanització.
.mides: 240cm de diàmetre. 23 troncs mitjans i un tronc gruixut al mig
.
|  |  | Troncs acàcia | 36.4 | m | 10.26 | 373.464
|  |  | Tornilleria | 20 | kg | 0 | 0
|  |  | Oficial 1ª fuster | 30.76 | h | 3 | 92.28
|  |  | Peó ordinari construcció | 25.8 | h | 3 | 77.4
|  |  | Costos directes complementaris | 543.144 | % | 2% | 10.8629
bosc troncs |  | ut | Bosc de troncs |  |  |  | 540 | #REF!
Subministrament i instal·lació d'estructura formada per 25 troncs d'entre 16 i 24 cm de diàmetre, tallats a diverses alçades que, ajuntats, formen una elevació d'entre uns 20 i 50 cm.
.mides: 100x80x50cm
.
|  |  | Troncs acàcia | 36.4 | m | 9.8828 | 359.7339
|  |  | Tornilleria | 20 | kg | 0 | 0
|  |  | Oficial 1ª fuster | 30.76 | h | 3 | 92.28
|  |  | Peó ordinari construcció | 25.8 | h | 3 | 77.4
|  |  | Costos directes complementaris | 529.4139 | % | 2% | 10.5883
túnel barres |  | ut | Túnel vegetal amb barres metàl.liques |  |  |  | 1140 | #REF!
Subministrament i instal·lació de túnel fet amb barres metàl.liques plegades, ancorades a travessa de fusta
.mides: 1x180x115cm
.
|  |  | Ferralla en barres corrugades | 1.6 | kg | 19.455 | 31.128
|  |  | Travesses de pi tractades per exterior | 12.88 | m | 28 | 360.64
|  |  | Equip i elements auxiliars per soldadura elèctrica | 3.42 | h | 12 | 41.04
|  |  | Oficial 1ª serraller | 31.27 | h | 12 | 375.24
|  |  | Peó ordinari construcció | 25.8 | h | 12 | 309.6
|  |  | Costos directes complementaris | 1117.648 | % | 2% | 22.353
terra vegetal big bag |  | m3 | Terra vegetal (per jardineres i parterre) |  |  |  | 105.3333 | #REF!
Aportació i estesa de terra vegetal de jardineria de categoria alta, amb una conductivitat elèctrica menor de 0,8 dS/m, segons NTJ 07A, subministrada en big bag i estesa amb mitjans manuals.
.
arbre gran |  | ut | Plantació d'arbres gran |  |  |  | 440 | #REF!
Subministrament i plantació d'arbre planifoli amb pa de terra o contenidor, de 18 a 20 cm de perímetre de tronc a 1,5 m d'alçària (a partir del coll de l'arrel), excavació de clot de plantació de 100x100x60 cm amb mitjans mecànics, en un pendent inferior al 25 %, reblert del clot amb terra de l'excavació barrejada amb un 10% de compost sobre llit de grava de 10cm i primer reg. (el preu no inclou la terra vegetal ni la grava)
Espècies escollides segons la regió i el sól on us trobeu.
.
|  |  | Arbre 18-20 | 380 | ut | 1 | 380
|  |  | Oficial 1ª jardiner | 30.76 | h | 0.8315 | 25.5769
|  |  | Peó ordinari construcció | 25.8 | h | 1 | 25.8
|  |  | Costos directes complementaris | 431.3769 | % | 2% | 8.6275
rebaix de terreny |  | m3 | Rebaix de terreny |  |  |  | 49 | #REF!
Excavació a cel obert, en terra d'argila semidura, amb mitjans mecànics i càrrega a camió. El preu no inclou el transport dels materials excavats.
.
arbust petit |  | ut | Plantació d'arbust de port petit |  |  |  | 18.4 | #REF!
Subministrament i plantació d'arbust o arbre de petit format en contenidor d'1,5 a 3 l, excavació de clot de plantació de 25x25x25 cm amb mitjans manuals, en un pendent inferior al 35 %, reblert del clot amb terra de l'excavació barrejada amb un 10% de compost sobre llit de grava de 10cm i primer reg. (el preu no inclou la terra vegetal ni la grava)
Espècies escollides segons la regió i el sól on us trobeu.
.
|  |  | Arbust petit | 7.95 | ut | 1 | 7.95
|  |  | Oficial 1ª jardiner | 30.76 | h | 0.15 | 4.614
|  |  | Peó ordinari construcció | 25.8 | h | 0.2124 | 5.4799
|  |  | Costos directes complementaris | 18.0439 | % | 2% | 0.36088
arbust mitjà |  | ut | Plantació d'arbust de port mitjà |  |  |  | 26 | #REF!
Subministrament i plantació d'arbust o arbre de petit format en contenidor de 3 a 5 l, excavació de clot de plantació de 30x30x30 cm amb mitjans manuals, en un pendent inferior al 35 %, reblert del clot amb terra de l'excavació barrejada amb un 10% de compost sobre llit de grava de 10cm i primer reg. (el preu no inclou la terra vegetal ni la grava)
Espècies escollides segons la regió i el sól on us trobeu.
.
|  |  | Arbust mitjà | 17.85 | ut | 1 | 17.85
|  |  | Oficial 1ª jardiner | 30.76 | h | 0.1 | 3.076
|  |  | Peó ordinari construcció | 25.8 | h | 0.1769 | 4.564
|  |  | Costos directes complementaris | 25.49 | % | 2% | 0.5098
enfiladissa |  | ut | Plantació d'enfiladissa de port mitjà |  |  |  | 42 | #REF!
Subministrament i plantació d'enfiladissa en contenidor de 3 a 5l, excavació de clot de plantació de 25x25x25 cm amb mitjans manuals, en un pendent inferior al 35 %, reblert del clot amb terra de l'excavació barrejada amb un 10% de compost sobre llit de grava de 10cm i primer reg. (el preu no inclou la terra vegetal ni la grava)
Espècies escollides segons la regió i el sól on us trobeu.
.
|  |  | Enfiladisses | 29 | ut | 1 | 29
|  |  | Oficial 1ª jardiner | 30.76 | h | 0.215 | 6.6134
|  |  | Peó ordinari construcció | 25.8 | h | 0.217 | 5.5986
|  |  | Costos directes complementaris | 41.212 | % | 2% | 0.82424
canonada aigua |  | m | Tub PE 40 25mm |  |  |  | 18.345 | #REF!
Subministrament i instal.lació de tub de polietilè de designació PE 40, de 25 mm de diàmetre nominal, de 6 bar de pressió nominal, sèrie SDR 11, UNE-EN 12201-2, connectat a pressió, amb grau de dificultat mig, utilitzant accessoris de plàstic, i col·locat al fons de la rasa. Inclou excavació en terra d'argila semidura fins a 50cm de profunditat. Inclou reomplert amb graves. (no inlclou el subministrament de les graves)
arqueta |  | ut | Arqueta |  |  |  | 77.45 | #REF!
Subministrament i instal·lació d'arqueta negra rectangualar amb tapa verda i cargol. L50,5 x An37 x Al30,5.

## QUADRE PREUS 2
VALORACIÓ ECONÒMICA
TRANSFORMACIÓ DELS ESPAIS EXTERIORS DE L’ESCOLA BRESSOL MUNICIPAL DE ROCAFONDA
MATARÓ
QUADRE DE PREUS 2
CODI BASE DADES |  | Un | Descripció |  |  |  | € un. | IMPORT TOTAL (PEM)
retirada tanca metàl·lica |  | m | Retirada de tanca metàl·lica existent |  |  |  | 20 | #REF!
Retirada de reixat metàl·lic de fins a 2 m d'alçària, com a màxim, sense enderroc de daus de formigó, a mà i càrrega manual i mecànica de runa sobre camió o contenidor
.Mides de la tanca: mòduls 1.5m x 1m
|  |  | Peó ordinari construcció | 25.8 | h | 0.76 | 19.608
|  |  | Costos directes complementaris | 19.608 | % | 2% | 0.39216
paleteria |  | h | Ajudes de paleta |  |  |  | 57.72 | #REF!
Jornada d'ajudes de paleta. Oficial i peò.
.
|  |  | Oficial 1ª construcció | 30.79 | h | 1 | 30.79
|  |  | Peó ordinari construcció | 25.8 | h | 1 | 25.8
|  |  | Costos directes complementaris | 56.59 | % | 2% | 1.1318
Tall de paviment |  | m | Tall de paviment |  |  |  | 5.7 | #REF!
Execució de tall en paviment de qualsevol tipus, de 10cm de fondària com a mínim, amb màquina tallajunts amb disc de diamant per a paviment, per a delimitar la zona a demolir, i càrrega manual sobre camió o contenidor
.
|  |  | Talladora de paviment | 42.15 | h | 0.0804 | 3.3889
|  |  | Ajudant construcció d'obra civil | 27.39 | h | 0.0804 | 2.2022
|  |  | Costos directes complementaris | 5.591 | % | 2% | 0.11182
demolició solera formigó |  | m2 | Demolició de solera de formigó |  |  |  | 15 | #REF!
Demolició de solera de formigó en massa de fins a 15cm, mitjançant retroexcavadora amb martell picador. El preu inclou el picat i estesa del material per ser utilitzat com a grava de drenatge.
.
|  |  | Martell pneumàtic | 4.57 | h | 0.1 | 0.457
|  |  | Compressor portàtil elèctric 2m3/min de cabal | 4.27 | h | 0.1 | 0.427
|  |  | Peó especialitzat construcció | 26.64 | h | 0.2635 | 7.0196
|  |  | Peó ordinari construcció | 25.8 | h | 0.2635 | 6.7983
|  |  | Costos directes complementaris | 14.7019 | % | 2% | 0.29404
mostreig |  | ut | Mostreig |  |  |  | 135.39 | #REF!
Mostreig, realització de con d'Abrams, elaboració de les provetes, cura, recapçament i assaig a compressió d'una sèrie de cinc provetes cilíndriques de 15x30 cm, segons la norma UNE-EN 12390-1, UNE-EN 12390-2, UNE-EN 12390-3, UNE-EN 12350-1 i UNE-EN 12350-2
.
rebaix fonaments i pous |  | m3 | Rebaix per a fonaments i pous |  |  |  | 33.63 | #REF!
Excavació a cel obert, en terra d'argila semidura, amb mitjans mecànics i càrrega a camió. El preu no inclou el transport dels materials excavats. Excavació de rases per a fonaments o pous, en terreny existent, amb mitjans mecànics adients, i càrrega sobre camió o contenidor.
.
|  |  | Retrocarregadora sobre pneumàtics, de 70 kW | 41.71 | h | 0.47 | 19.6037
|  |  | Ajudant construcció d'obra civil | 27.39 | h | 0.488 | 13.3663
|  |  | Costos directes complementaris | 32.97 | % | 2% | 0.6594
fonament formigó |  | m3 | Fonament de formigó HA-25 |  |  |  | 265 | #REF!
Fonament de formigÃ³ armat HA-25/B/20/IIa abocat des de camiÃ³ o qualsevol altre mitjÃ alternatiu, amb armadura de fonament i esperes de murs que arrenquen del fonament amb barres tipus AP500 S de lÃ­mit elÃ stic > = 500 N / mm2 d'acer en barres corrugades, amb una quantia de fins a 45 kg/mÂ³ (comprovada i validada per el contractista) i encofrat si Ã©s necessari per la tipologia del terreny amb tauler de fusta o qualsevol altre sistema. S'inclouen tots els elements necessaris per a la realització del fonament: formigó, acer, encofrat, perforacions, connectors i qualsevol altre element o treball auxiliar necessari per a la seva execució.
.
|  |  | Formigó HA-25/F/20/XC2, fabricat en central | 92.2 | m3 | 1.1 | 101.42
|  |  | Ferralla en barres corrugades | 1.6 | kg | 50 | 80
|  |  | Oficial 1ª ferrallista | 30.76 | h | 0.15 | 4.614
|  |  | Ajudant ferrallista | 27.36 | h | 0.15 | 4.104
|  |  | Oficial 1ª construcció | 30.79 | h | 1.2 | 36.948
|  |  | Ajudant construcció d'obra civil | 27.39 | h | 1.1945 | 32.7174
|  |  | Costos directes complementaris | 259.8034 | % | 2% | 5.1961
acer kg bigues |  | kg | Acer en bigues |  |  |  | 3.192 | #REF!
Acer UNE-EN 10025 S275JR, en bigues formades por peces simples de perfils laminats en calent de les sèries IPN, IPE, HEB, HEA, HEM o UPN, acabat amb emprimació antioxidant, amb unions soldades en obra, a una altura de fins a 3 m.
.Mides : segons disseny
|  |  | Acer laminat | 1.54 | kg | 1 | 1.54
|  |  | Equip i elements auxiliars per soldadura elèctrica | 3.42 | h | 0.04 | 0.1368
|  |  | Oficial 1ª muntador d'estructura metàl·lica | 30.76 | h | 0.0365 | 1.1227
|  |  | Ajudant muntador d'estructura metàl·lica | 27.36 | h | 0.012 | 0.32832
|  |  | Costos directes complementaris | 3.1279 | % | 2% | 0.062557
pintat esmalt |  | m2 | Pintat perfils metàl·lics |  |  |  | 32.29 | #REF!
Aplicació manual de dues mans d'esmalt sintètic d'assecat ràpid, a base de resines alquídiques, color blanc, acabat brillant, (rendiment: 0,077 l/m² cada mà); prèvia aplicació d'una mà d'emprimació sintètica antioxidant d'assecat ràpid, a base de resines alquídiques, color gris, acabat mat (rendiment: 0,125 l/m²), sobre biga formada per peces simples de perfils laminats d'acer.
.
|  |  | Pintura esmalt per exterior | 13.28 | l | 0.154 | 2.0451
|  |  | Oficial 1ª pintor | 30.79 | h | 0.8 | 24.632
|  |  | Ajudant pintor | 27.39 | h | 0.164 | 4.492
|  |  | Elevador de braç articulat | 129.04 | u | 0.01 | 1.2904
|  |  | Costos directes complementaris | 26.6771 | % | 2% | 0.53354
reblert |  | m3 | Reomplert localitzat amb àrids reciclats |  |  |  | 32.48 | #REF!
Reomplert localitzat amb àrid reciclat mixt de formigó i material ceràmic de 40 a 80 mm de diàmetre i compactació en tongades successives de 20 cm d'espessor màxim amb picó vibrant de guiat manual.
.
|  |  | Àrid reciclat | 9.66 | t | 2 | 19.32
|  |  | Aigua | 1.5 | m3 | 0.008 | 0.012
|  |  | Mini pala carregadora sobre pneumàtics, de 52 kW/1 m³ kW | 36.8 | h | 0.025 | 0.92
|  |  | Picó vibrant de guiat manual, de 80 kg, amb placa de 30x30 cm, tipus piconadora de granota | 3.92 | h | 0.325 | 1.274
|  |  | Peó ordinari construcció | 25.8 | h | 0.4 | 10.32
|  |  | Costos directes complementaris | 31.846 | % | 2% | 0.63692
subbase grava |  | m2 | Subbase de grava 15cm |  |  |  | 15.315 | #REF!
Subbase de grava de pedrera de pedra granítica de 15 cm de gruix i, grandària màxima de 50 a 70 mm, amb estesa i piconatge del material.
.
|  |  | Grava 40/70 | 22.39 | m3 | 0.15 | 3.3585
|  |  | Picó vibrant de guiat manual, de 80 kg, amb placa de 30x30 cm, tipus piconadora de granota | 3.92 | h | 0.341 | 1.3367
|  |  | Peó ordinari construcció | 25.8 | h | 0.4 | 10.32
|  |  | Costos directes complementaris | 15.0152 | % | 2% | 0.3003
làmina separadora |  | m2 | Làmina separadora polietilè |  |  |  | 2.3 | #REF!
Làmina separadora de polietilè de 150 μm i 144 g/m2, col·locada no adherida
.
|  |  | Film impermeable de polietilè | 0.57 | m2 | 1.15 | 0.6555
|  |  | Oficial 1ª construcció | 30.79 | h | 0.0353 | 1.0869
|  |  | Peó ordinari construcció | 25.8 | h | 0.02 | 0.516
|  |  | Costos directes complementaris | 2.2584 | % | 2% | 0.045168
solera raspatllat |  | m2 | Solera de formigó amb acabat raspatllat |  |  |  | 35.12 | #REF!
Paviment de formigó amb fibres de polipropilè monofilamentoses, amb aditiu, per a paviment continu i rampes, de 15 cm de gruix, tipus HAF-30/F/12/IIa+E, amb fibres sintètiques amb una quantia de 600 gr/m³, abocat des de camió o qualsevol altre mitjà alternatiu, mestrejat i acabat amb regle vibrat i posterior raspatllat per deixar la textura indicada per la DF. Inclou armadura interior tipus AP500SD amb malla electrosoldada ME 15x15 cm D:6-6 mm B500SD UNE-EN 10080
.
|  |  | Malla electrosoldada 20x20 Ø 5 | 2.52 | m2 | 1 | 2.52
|  |  | Formigó HA-25/F/20/XC2, fabricat en central | 92.2 | m3 | 0.15 | 13.83
|  |  | Regla vibrant de 3 m | 5.23 | h | 0.105 | 0.54915
|  |  | Arremolinadora mecànica de formigó | 5.68 | h | 0.13 | 0.7384
|  |  | Oficial 1ª construcció | 30.79 | h | 0.2 | 6.158
|  |  | Peó ordinari construcció | 25.8 | h | 0.2 | 5.16
|  |  | Ajudant construcció d'obra civil | 27.39 | h | 0.2 | 5.478
|  |  | Costos directes complementaris | 34.4335 | % | 2% | 0.68867
acabat peces abuixardat |  | m2 | Paviment exterior formigó abuixardat |  |  |  | 52.02 | #REF!
Paviment exterior de peces prefabricades de formigó abuixardat, monocapa, , 40x60x7 cm, color blanc, resistència a flexió T, càrrega de ruptura 4, resistència al desgast H, col·locades picat de pitxell amb morter de ciment M-5 de 3 cm de gruix, deixant entre elles un junt de separació d'entre 1,5 i 3 mm. Inclús reomplert de junts amb sorra silícia de mida 0/2 mm
.
|  |  | morter de ciment | 115.3 | m3 | 0.03 | 3.459
|  |  | sorra 2mm | 0.35 | kg | 0.3 | 0.105
|  |  | Peça prefabricada de formigó 60x30 | 18.35 | m2 | 1 | 18.35
|  |  | Oficial 1ª construcció | 30.79 | h | 0.5 | 15.395
|  |  | Ajudant construcció d'obra civil | 27.39 | h | 0.5 | 13.695
|  |  | Costos directes complementaris | 51.004 | % | 2% | 1.0201
mur bloc |  | m2 | Mur de bloc a una cara vista |  |  |  | 77 | #REF!
Mur de contenció de terres de 20 cm d'espessor de fàbrica, de bloc de formigó tipus "H", de càrrega, per anar vist, color gris, 50x20x20 cm, categoria I, resistència normalitzada R10 (10 N/mm²), amb els junts verticals encadellats en sec i els junts horitzontals amb morter de ciment industrial, color gris, M-7,5, subministrat a granel, amb blocs de cantonada, reforçat amb formigó de replè, HA-25/B/12/XC2, preparat en obra, abocament amb mitjans manuals, i armadura d'acer UNE-EN 10080 B 400 S, amb una quantia aproximada de 20 kg/m². Inclús tubs de PVC per drenatge i filferro de lligar.
.
|  |  | bloc buit de formigó | 0.91 | u | 12.128 | 11.0365
|  |  | aigua | 1.5 | m3 | 0.009 | 0.0135
|  |  | Ferralla en barres corrugades | 1.6 | kg | 5 | 8
|  |  | Morter industrial per a paleteria | 50.2 | t | 0.03 | 1.506
|  |  | Formigonera elèctrica amb una capacitat de pastat de 160 l | 3.45 | h | 0.1 | 0.345
|  |  | Mesclador continu amb sitja, per a morter industrial en sec, subministrat a granel | 1.94 | h | 0.1 | 0.194
|  |  | Oficial 1ª ferrallista | 30.76 | h | 0.15 | 4.614
|  |  | Ajudant ferrallista | 27.36 | h | 0.15 | 4.104
|  |  | Oficial 1ª construcció | 30.79 | h | 0.9 | 27.711
|  |  | Ajudant construcció d'obra civil | 27.39 | h | 0.656 | 17.9678
|  |  | Costos directes complementaris | 75.4918 | % | 2% | 1.5098
arrebossat àrid projectat |  | m2 | Revestiment amb morter acrílic i àrid projectat |  |  |  | 52.3 | #REF!
Revestiment decoratiu en façanes, amb morter suport, color a escollir, acabat granulat imitació pedra natural, amb un rendiment de 5 kg/m² i àrid de marbre, procedent de matxucatge, de granulometria compresa entre 5 i 9 mm, per a la realització de la capa d'acabat en revestiments continus.
.
|  |  | Morter suport per a la projecció d'àrid | 5.15 | kg | 5 | 25.75
|  |  | àrid de marbre | 0.37 | kg | 10 | 3.7
|  |  | Oficial 1ª construcció | 30.79 | h | 0.45 | 13.8555
|  |  | Ajudant construcció d'obra civil | 27.39 | h | 0.291 | 7.9705
|  |  | Costos directes complementaris | 51.276 | % | 2% | 1.0255
coberta sandvitx |  | m2 | Coberta sandwitx |  |  |  | 74.21 | #REF!
Coberta amb panell sandwitx de planxes d'acer amb aillament de poliuretà (PUR B2), reacció al foc BS2 d0, amb un gruix total de 120 mm, amb la cara exterior i la cara interior perfilada en lames, galvanitzat en calent i prelacat en ambdues cares, gruix de les planxes (ext/int) 0.5/0,5 mm, junt longitudinal encadellat, amb fixació oculta amb tapajunts. Inclou tapajunts i remats perimetrals, elements de carener i totes les trobades del panell amb altres elements. Tot complert i totalment acabat.
.
|  |  | Panell sandwich | 51.65 | m2 | 1.13 | 58.3645
|  |  | kit de fixació | 14.55 | u | 0.216 | 3.1428
|  |  | Oficial 1ª muntador de tancaments industrials | 31.79 | h | 0.19 | 6.0401
|  |  | Ajudant muntador de tancaments industrials | 27.39 | h | 0.19 | 5.2041
|  |  | Costos directes complementaris | 72.7515 | % | 2% | 1.455
canal pluvial |  | m2 | Canal de recollida d'aigua |  |  |  | 38.24 | #REF!
Canal exterior de secció rectangular de planxa d'acer galvanitzat i prelacat de 0,5 mm de gruix, de 120x120 mm de secció interior, col·locada amb peces especials fixada a coberta lleugera i connectada al baixant.
.
|  |  | Canaló galvanitzat | 10.53 | m | 1.13 | 11.8989
|  |  | Oficial 1ª lampista | 31.79 | h | 0.4325 | 13.7492
|  |  | Ajudant lampista | 27.36 | h | 0.4327 | 11.8387
|  |  | Costos directes complementaris | 37.4867 | % | 2% | 0.74973
baixant |  | ut | Baixant de pluvials |  |  |  | 17.64 | #REF!
Baixant circular de PVC amb òxid de titani, de Ø 80 mm, color gris clar, per a recollida d'aigües, formada per peces preformades, amb sistema d'unió per endoll i enganxat mitjançant adhesiu, col·locades amb brides metàl·liques, instal·lada a l'exterior de l'edifici. Inclús líquid netejador, adhesiu per a tubs i accessoris de PVC, connexions, colzes i peces especials.
.
|  |  | Baixant | 24.67 | m | 1.13 | 27.8771
|  |  | Oficial 1ª lampista | 31.79 | h | 0.4325 | 13.7492
|  |  | Ajudant lampista | 27.36 | h | 0.4327 | 11.8387
|  |  | Costos directes complementaris | 53.4649 | % | 2% | 1.0693
ajuda serralleria |  | h | Modificació serralleria existent |  |  |  | 69 | #REF!
Jornada d'oficial de manyà.
.
|  |  | Oficial 1ª serraller | 31.27 | h | 1 | 31.27
|  |  | Ajudant serraller | 27.48 | h | 1 | 27.48
|  |  | Acer laminat en fred | 1.66 | kg | 5.36 | 8.8976
|  |  | Costos directes complementaris | 67.6476 | % | 2% | 1.353
tanca metàl·lica perfils buits |  | m | Mòdul de tanca metàl·lica de perfils buits |  |  |  | 316.51 | #REF!
Mòdul de clos metàl·lic, format per perfils buits de secció circular, d'acer galvanitzat (Z 275), acabat lacat en color a definir per DF de 2 mm d'espessor, 60 mm de diàmetre i 2400 mm d'altura, amb una separació màxima de 80 mm entre els perfils, amb una pletina metàl·lica horitzontal superior de 80x8mm i inferior de 100x8, fixada als perfils mitjançant soldadura. Peus d'anclatge de pletines fixats amb varil·les metàl·liques a solera de formigó existent.
.mides: m
.
|  |  | Oficial 1ª serraller | 31.27 | h | 3.3915 | 106.0522
|  |  | Ajudant serraller | 27.48 | h | 3 | 82.44
|  |  | Acer laminat en fred | 1.66 | kg | 73.3824 | 121.8148
|  |  | Costos directes complementaris | 310.307 | % | 2% | 6.2061
porta metàl·lica perfils buits |  | ut | Porta metàl·lica de perfils buits |  |  |  | 682.82 | #REF!
Porta de clos metàl·lic de fulla batent de dimensions 95x240cm, format per perfils buits de secció circular, d'acer galvanitzat (Z 275), acabat lacat en color a definir per DF de 2 mm d'espessor, 60 mm de diàmetre i 2400 mm d'altura, amb una separació màxima de 80 mm entre els perfils, amb una pletina metàl·lica horitzontal superior de 80x8mm i inferior de 100x8, fixada als perfils mitjançant soldadura. Obertura manual. Muntants laterals de pletina en "U" d'acer galvanitzat de 100x100x8mm asseguts amb formigó HM-25/B/20/X0, armadura portant de la cancel·la i rebuts a obra, elements d'ancoratge, ferramentes de seguretat i tancament, acabat amb emprimació antioxidant i accessoris.
.mides: m
.
|  |  | Oficial 1ª serraller | 31.27 | h | 5 | 156.35
|  |  | Ajudant serraller | 27.48 | h | 5 | 137.4
|  |  | Acer laminat en fred | 1.66 | kg | 122.304 | 203.0246
|  |  | Frontises i tiradors | 1 | u | 172.66 | 172.66
|  |  | Costos directes complementaris | 669.4346 | % | 2% | 13.3887
instal·lació elèctrica |  | ut | Instal·lació elèctrica |  |  |  | 923.85 | #REF!
Conjunt de treballs per al subministre, colocació i connexió de nou punt de llum al magatzem de cotxets, i preparació de connexió del porter electrònic. Inclou aplic de paret tortuga per a exterior amb reixeta metàl·lica. Potència màxima 60W per a bombeta E27 (2 unitats) i sensor de presència. Tota la instalació completa, amb tots els elements necessaris per al seu funcionament. Inclou realització d'ajudes de paleteria de qualsevol tipus.
.
|  |  | Oficial 1ª serraller | 31.27 | h | 5 | 156.35
|  |  | Part proporcional de material necessari | 85.81 | u | 1 | 85.81
|  |  | Aplic per a exterior | 19.5 | u | 2 | 39
|  |  | Sensor de presència | 24.22 | u | 1 | 24.22
|  |  | Oficial 1ª electricista | 31.79 | h | 12 | 381.48
|  |  | Ajudant electricista | 27.36 | h | 8 | 218.88
|  |  | Costos directes complementaris | 905.74 | % | 2% | 18.1148
porter electrònic |  | ut | Porter electrònic |  |  |  | 367.62 | #REF!
Instal·lació i posta en servei d'equip de porter electrònic antivandàlic compost de: placa exterior del carrer antivandàlica amb polsador de trucada, font d'alimentació i telèfon. Inclús, obreportes, visera, cablejat i caixes.
.
|  |  | Porter electrònic | 141.08 | u | 1 | 141.08
|  |  | Part proporcional de material necessari | 41.88 | u | 1 | 41.88
|  |  | Oficial 1ª electricista | 31.79 | h | 3 | 95.37
|  |  | Ajudant electricista | 27.36 | h | 3 | 82.08
|  |  | Costos directes complementaris | 360.41 | % | 2% | 7.2082
acer kg |  | kg | Acer en perfils laminats en calent |  |  |  | 3.276 | #REF!
Acer UNE-EN 10025 S275JR, en elements estructurals formats per peces simples de perfils laminats en calent de les sèries L, LD, T, rodó, quadrat, rectangular o platina, acabat amb emprimació antioxidant, col·locats amb unions cargolades en obra, a una altura de més de 3 m.
.Mides : segons disseny
|  |  | Acer laminat L LD T | 1.81 | kg | 1 | 1.81
|  |  | Equip i elements auxiliars per soldadura elèctrica | 3.42 | h | 0.022 | 0.07524
|  |  | Oficial 1ª muntador d'estructura metàl·lica | 30.76 | h | 0.0227 | 0.69825
|  |  | Ajudant muntador d'estructura metàl·lica | 27.36 | h | 0.023 | 0.62928
|  |  | Costos directes complementaris | 3.2128 | % | 2% | 0.064255
panell entramat fusta façana |  | ut | Entramat de fusta per a façana |  |  |  | 1075.82 | #REF!
Subministrament i col.locació de mòdul de pèrgola de fusta de 300x200cm format per un allistonat de fusta de pi de flandes tractat de 44x93mm disposats horitzontalment i acargolats a rastrells de fusta de 44x93mm. Inclou el muntatge i fixació del mòdul a estructura existent amb tots els elements necessaris.
.Mides : 200x300cm
|  |  | Llistó de pi de flandes 93x44mm | 5.198 | m | 44 | 228.712
|  |  | Tornilleria | 20 | kg | 0.5 | 10
|  |  | Oficial 1ª fuster | 30.76 | h | 14.4505 | 444.4974
|  |  | Peó ordinari construcció | 25.8 | h | 14.4 | 371.52
|  |  | Costos directes complementaris | 1054.7294 | % | 2% | 21.0946
panell entramat fusta pèrgola |  | ut | Entramat de fusta per a pèrgola |  |  |  | 1213.16 | #REF!
Subministrament i col.locació de mòdul de pèrgola de fusta de 300x300cm format per un allistonat de fusta de pi de flandes tractat de 44x93mm disposats verticalment i acargolats a rastrells de fusta de 44x93mm. Inclou el muntatge i fixació del mòdul a estructura metàl·lica amb tots els elements necessaris.
.Mides : 300x300cm
|  |  | Llistó de pi de flandes 93x44mm | 5.198 | m | 72 | 374.256
|  |  | Tornilleria | 20 | kg | 0.5 | 10
|  |  | Oficial 1ª fuster | 30.76 | h | 14.4505 | 444.4974
|  |  | Peó ordinari construcció | 25.8 | h | 14 | 361.2
|  |  | Costos directes complementaris | 1189.9534 | % | 2% | 23.7991
retirada tanca fusta |  | m | Retirada de tanca de fusta existent |  |  |  | 20 | #REF!
Retirada de tanca de fusta de fins a 2 m d'alçària, com a màxim, sense enderroc de daus de formigó, a mà i càrrega manual i mecànica de runa sobre camió o contenidor.
.Mides de la tanca: mòduls 1.5m x 1m
|  |  | Peó ordinari construcció | 25.8 | h | 0.76 | 19.608
|  |  | Costos directes complementaris | 19.608 | % | 2% | 0.39216
retirada joc existent |  | ut | Retirada joc existent |  |  |  | 120 | #REF!
Retirada de joc existent, sense enderroc de daus de formigó, a mà i acopi en obra (no inclou recol.locació).
.Mides del joc: alçada fins 1,5m i àrea màx: 100cm*100cm
|  |  | Peó ordinari construcció | 25.8 | h | 3.5 | 90.3
|  |  | Part proporcional de material necessari | 27.35 | u | 1 | 27.35
|  |  | Costos directes complementaris | 117.65 | % | 2% | 2.353
retirada banc |  | ut | Retirada mobiliari existent |  |  |  | 40 | #REF!
Retirada de mobiliari existent (banc existent, jardineres, taules de picnic,...) sense enderroc de daus de formigó, a mà i acopi en obra (no inclou recol.locació).
.
|  |  | Peó ordinari construcció | 25.8 | h | 1.52 | 39.216
|  |  | Costos directes complementaris | 39.216 | % | 2% | 0.78432
demolició sabata formigó armat |  | m3 | Demolició de fonamentació de formigó |  |  |  | 243.76 | #REF!
Demolició de fonamentació de formigó en massa, per a elements de mobiliari urbà, amb mitjans manuals, martell pneumàtic i càrrega manual sobre camió o contenidor.
.
|  |  | Martell pneumàtic | 4.57 | h | 4.5 | 20.565
|  |  | Compressor portàtil elèctric 2m3/min de cabal | 4.27 | h | 2.25 | 9.6075
|  |  | Peó ordinari construcció | 25.8 | h | 8.093 | 208.7994
|  |  | Costos directes complementaris | 238.9719 | % | 2% | 4.7794
demolició vorada |  | m | Demolició de graó de formigó |  |  |  | 7.62 | #REF!
Demolició de graó de formigó, inclús la seva base, amb compressor i càrrega manual i mecànica de runa sobre camió o conenidor. Inclou l'enderroc d'estesa i alçada de graó de les mides existents.
.
|  |  | Martell pneumàtic | 4.57 | h | 0.216 | 0.98712
|  |  | Compressor portàtil elèctric 2m3/min de cabal | 4.27 | h | 0.216 | 0.92232
|  |  | Peó ordinari construcció | 25.8 | h | 0.2155 | 5.5599
|  |  | Costos directes complementaris | 7.4693 | % | 2% | 0.14939
recolocació de mobiliari |  | ut | Recol.lació de mobiliari existent |  |  |  | 156 | #REF!
Recol.locació de mobiliari existent (banc existent, jardineres, taules de picnic) sobre paviment, fixat mecànicament. (No inclou la formació de daus de formigó. No inclou reparació de l'element)
.
|  |  | Oficial 1ª construcció | 30.79 | h | 2 | 61.58
|  |  | Peó ordinari construcció | 25.8 | h | 2 | 51.6
|  |  | Part proporcional de material necessari | 40.56 | u | 1 | 40.56
|  |  | Costos directes complementaris | 113.18 | % | 2% | 2.2636
rebaix de terreny |  | m3 | Rebaix de terreny |  |  |  | 49 | #REF!
Excavació a cel obert, en terra d'argila semidura, amb mitjans mecànics i càrrega a camió. El preu no inclou el transport dels materials excavats.
.
|  |  | Retrocarregadora sobre pneumàtics, de 70 kW | 41.71 | h | 0.7 | 29.197
|  |  | Ajudant construcció d'obra civil | 27.39 | h | 0.688 | 18.8443
|  |  | Costos directes complementaris | 48.0413 | % | 2% | 0.96083
transport residus |  | m3 | Transport residus |  |  |  | 18.54 | #REF!
Transport de residus inerts o no especials a instal·lació autorizada de gestió de residus, amb contenidor de qualsevol mida de capacitat, amb un recorregut complert fins a la instal·lació autoritzada de gestió del residu. Es considera un increment de 30% de l'amidament en concepte d'esponjament.
.
|  |  | Camió de transport de 12t | 96.15 | h | 0.189 | 18.1724
|  |  | Costos directes complementaris | 18.1724 | % | 2% | 0.36345
deposició residus |  | m3 | Deposició en dipòsit autoritzat |  |  |  | 20.64 | #REF!
Deposició controlada en dipòsit autoritzat inclòs el cànon sobre la deposició controlada dels residus de la construcció, segons la LLEI 8/2008, de residus barrejats no perillosos, procedents de construcció o demolició. Es considera un increment de 30% de l'amidament en concepte d'esponjament.
.
subestructura de bloc |  | m2 | Estructura suport de tarimes bloc de formigó |  |  |  | 44.53 | #REF!
Formació subestructura de suport per a tarimes fins a 50cm amb peus de bloc de formigó massisat. No inclou revestiment.
.mides: m2
.
|  |  | Bloc buit de formigó | 0.91 | u | 12.6 | 11.466
|  |  | Aigua | 1.5 | m3 | 0.004 | 0.006
|  |  | Morter de ciment | 115.3 | m3 | 0.021 | 2.4213
|  |  | Mesclador continu amb sitja, per a morter industrial en sec, subministrat a granel. | 1.94 | h | 0.079 | 0.15326
|  |  | Oficial 1ª construcció | 30.79 | h | 0.522 | 16.0724
|  |  | Peó ordinari construcció | 25.8 | h | 0.5246 | 13.5347
|  |  | Costos directes complementaris | 43.6536 | % | 2% | 0.87307
tarima pi |  | m2 | Tarima de fusta de pi |  |  |  | 120 | #REF!
Subministrament i instal·lació de tarima de fusta per a exterior, formada per llistons de fusta massissa de pi tractat a autoclau, fixats mitjançant el sistema de fixació vista, sobre rastrells de fusta de pi, separats 40 cm entre si i fixats a la base existent.
.mides: m2
.
|  |  | Llistó de pi de flandes 22x96mm | 2.7945 | m | 2.1 | 5.8685
|  |  | Llistó de pi de flandes 40x40mm | 1.564 | m | 1.05 | 1.6422
|  |  | Tornilleria | 20 | kg | 0.5 | 10
|  |  | Oficial 1ª fuster | 30.76 | h | 1.578 | 48.5393
|  |  | Peó ordinari construcció | 25.8 | h | 2 | 51.6
|  |  | Costos directes complementaris | 117.6499 | % | 2% | 2.353
subestructura de fusta |  | m2 | Estructura suport de tarimes de fusta |  |  |  | 69 | #REF!
Formació de subestructura de suport per a tarimes amb rastrells de fusta de pi tractat perfil 69x44cm. No inclou revestiment.
.mides: m2
.
|  |  | Llistó de pi de flandes 69x44mm | 4.071 | m | 2.1 | 8.5491
|  |  | Tornilleria | 20 | kg | 0.5 | 10
|  |  | Oficial 1ª fuster | 30.76 | h | 0.87 | 26.7612
|  |  | Peó ordinari construcció | 25.8 | h | 0.8658 | 22.3376
|  |  | Costos directes complementaris | 67.6479 | % | 2% | 1.353
terra desnivell big bag |  | m3 | Formació de desnivell |  |  |  | 88 | #REF!
Formació de desnivell amb terra barrejada amb una proporció aproximada de 45% argila, 45% sauló i un 10% de matèria orgànica per facilitar la plantació de vegetació (no inclou gespa ni plantes). Subministrament en big bags i estesa amb mitjans manuals i mecànics.
.mides: m3
.
|  |  | Terra primavera | 22.5 | m3 | 1.1 | 24.75
|  |  | Retroexcavadora | 90.97 | h | 0.527 | 47.9412
|  |  | Peó ordinari construcció | 25.8 | h | 0.5265 | 13.5837
|  |  | Costos directes complementaris | 86.2749 | % | 2% | 1.7255
travessa |  | m | Travesses de pi tractades per exterior |  |  |  | 43.29 | #REF!
Subministrament i instal·lació de travessa de pi amb els cantos fresats, amb tractament autoclau amb cobertura d'ús 4 segons norma EN-335 de 250x20x10 cm, col·locada horitzontalment sobre el terreny. Inclou p/p de replanteig, excavació manual del terreny, selecció i tall de travesses, replé i compactació del terreny contigu i eliminació i neteja del material sobrant.
.mides travessa: 250x20x10cm
.
|  |  | Travesses de pi tractades per exterior | 12.88 | m | 1.05 | 13.524
|  |  | Tornilleria | 20 | kg | 0.007 | 0.14
|  |  | Oficial 1ª fuster | 30.76 | h | 0.6 | 18.456
|  |  | Peó ordinari construcció | 25.8 | h | 0.4 | 10.32
|  |  | Costos directes complementaris | 42.44 | % | 2% | 0.8488
porta emmental |  | ut | Porta de separació |  |  |  | 616.18 | #REF!
Subministrament i col.locació de porta batent de panel fenòlic (WBP) de mides 60x67cm i Gruix 18mm, amb forats decoratius fixada a 2 muntants laterals de fusta de pi tractat amb autoclau de secció quadrada 7x7cm, de 65cm d'alt acabat i 85cm de separació entre muntants. Inclou les fixacions metàl.liques i muntatge.
.segons disseny
.
|  |  | Panell carrosser | 45.79 | m2 | 2 | 91.58
|  |  | Llistó de pi de flandes 69x69mm | 5.02 | m | 2 | 10.04
|  |  | Tornilleria | 20 | kg | 0.5 | 10
|  |  | Frontisses | 20 | #N/A | 2 | 40
|  |  | Oficial 1ª fuster | 30.76 | h | 8 | 246.08
|  |  | Peó ordinari construcció | 25.8 | h | 8 | 206.4
|  |  | Costos directes complementaris | 604.1 | % | 2% | 12.082
tronc escala |  | ut | Tronc escala |  |  |  | 320 | #REF!
Subministrament i instal.lació de tronc tallat amb graons.
.mides: Diàmetre 200cm Altura 240cm
.
tobogan plàstic h.90cm |  | ut | Tobogan de polimer H90 |  |  |  | 748 | #REF!
Subministrament i col.locació de tobogan de polimer, moldejat segons rotomoldeo, d'alçada 90cm i amplària 66cm. Color taronja RAL 2010, 100% reciclat
.Mides del joc: alçada 90cm i 66cm amplada
.
|  |  | Tobogan H90 rotomoldeo | 498.2835 | ut | 1 | 498.2835
|  |  | Oficial 1ª construcció | 30.79 | h | 4 | 123.16
|  |  | Peó ordinari construcció | 25.8 | h | 4 | 103.2
|  |  | Tornilleria | 20 | kg | 0.4345 | 8.69
|  |  | Costos directes complementaris | 733.3335 | % | 2% | 14.6667
troncs v |  | ut | Troncs verticals |  |  |  | 19 | #REF!
Subministrament i instal·lació de troncs d'acàcia polits i amb oli d'entre 14 i 24cm de diàmetre, col·locats verticalment sobre el terreny. Inclou p/p de replanteig, excavació manual del terreny, selecció i tall de troncs, replè i compactació del terreny contigu i eliminació i neteja del material sobrant. Inclou mecanització.
.mides variades: 25-40cm
.
|  |  | Troncs acàcia | 36.4 | m | 0.2 | 7.28
|  |  | Tornilleria | 20 | kg | 0.044 | 0.88
|  |  | Oficial 1ª fuster | 30.76 | h | 0.185 | 5.6906
|  |  | Peó ordinari construcció | 25.8 | h | 0.185 | 4.773
|  |  | Costos directes complementaris | 18.6236 | % | 2% | 0.37247
troncs h |  | m | Troncs horitzontal |  |  |  | 58 | #REF!
Subministrament i instal·lació de troncs d'acàcia polits i amb oli d'entre 14 i 24cm de diàmetre, col·locats horitzontalment sobre el terreny. Inclou p/p de replanteig, excavació manual del terreny, selecció i tall de troncs, replè i compactació del terreny contigu i eliminació i neteja del material sobrant. Inclou mecanització.
.mides variades: 120-260cm
.
|  |  | Troncs acàcia | 36.4 | m | 1.05 | 38.22
|  |  | Tornilleria | 20 | kg | 0.1 | 2
|  |  | Oficial 1ª fuster | 30.76 | h | 0.294 | 9.0434
|  |  | Peó ordinari construcció | 25.8 | h | 0.2945 | 7.5981
|  |  | Costos directes complementaris | 56.8615 | % | 2% | 1.1372
ull de perdiu |  | m3 | Àrid ull de perdiu |  |  |  | 114.6667 | #REF!
Subministrament i estesa de paviment d'àrid ull de perdiu, rentat, de grandària màxima 40 a 80 mm i cares arrodonides, amb estesa del material, amb mitjans manuals
.mides: m3
.
|  |  | Àrid ull de perdiu | 36 | m3 | 1.05 | 37.8
|  |  | Peó ordinari construcció | 25.8 | h | 1.4273 | 36.8243
|  |  | Costos directes complementaris | 74.6243 | % | 2% | 1.4925
grava 4/7 |  | m3 | Grava de pedrera de pedra granítica, Ø40/70 mm |  |  |  | 65.7 | #REF!
Aportació i estesa de grava de pedrera de pedra granítica, Ø40/70 mm subministrada amb big bag i estesa amb mitjans manuals.
.mides: m3
.
|  |  | Grava 40/70 | 22.39 | m3 | 1.05 | 23.5095
|  |  | Peó ordinari construcció | 25.8 | h | 1.5852 | 40.8982
|  |  | Costos directes complementaris | 64.4077 | % | 2% | 1.2882
sauló |  | m3 | Paviment de sauló |  |  |  | 92 | #REF!
Subministrament i estesa de sauló com a paviment amb mitjans manuals. Base de sauló, amb estesa i piconatge del material al 95 % del PM.
.mides: m3
.
|  |  | Sauló | 40.63 | m3 | 1.05 | 42.6615
|  |  | Peó ordinari construcció | 25.8 | h | 1.8423 | 47.5313
|  |  | Costos directes complementaris | 90.1928 | % | 2% | 1.8039
sorra rentada |  | m3 | Sorra per sorral |  |  |  | 136.1733 | #REF!
Subministrament i estesa de barreja de sorra de 0.2 a 2 mm de gruix rentada sense partícules de fang ni argiles, amb estesa i nivellat de material. Inclou estesa.
.mides: m3
.
|  |  | Sorra rentada | 42.55 | m3 | 1.05 | 44.6775
|  |  | Peó ordinari construcció | 25.8 | h | 3.0965 | 79.8897
|  |  | Costos directes complementaris | 124.5672 | % | 2% | 2.4913
cuineta molí 0-3 |  | ut | Obrador Molí per bressol |  |  |  | 945.2 | #REF!
Subministrament i instal.lació de cuina fusta amb. Moble de fusta amb prestatges, fogons, taulell pel racó de joc simbòlic. No inclou accessoris.
.mides. 180x40x80h
.
taula mig tronc amb 6 seients |  | ut | Taula mig tronc amb 6 seients |  |  |  | 496.5 | #REF!
Subministrament i instal·lació de taula de fusta feta a partir de mig tronc, més sis seients de troncs gruixuts.
.mides: 120x40x40cm seients h30cm
.
tub 60 |  | ut | Túnel de tub |  |  |  | 278 | #REF!
Subministrament i instal·lació de tub corrugat (túnel) de 60cm de diàmetre i 120cm de llargada amb travesses al voltant com a element de fixació al terreny.
.mides: Tub 120x 60cm
.
troncs la Pau |  | ut | Estructura de troncs d'equilibri la Pau |  |  |  | 1246.3 | #REF!
Subministrament i instal·lació d'estructura formada per troncs verticals i horitzontals de fusta tractada amb oli. Dos troncs de 230 cm, quatre de 160 cm, dos de 80 cm i un amb la forma de una Y.
.mides: 6m2 aprox.
.
|  |  | Troncs acàcia | 36.4 | m | 20.8622 | 759.384
|  |  | Tornilleria | 20 | kg | 0.5 | 10
|  |  | Oficial 1ª fuster | 30.76 | h | 8 | 246.08
|  |  | Peó ordinari construcció | 25.8 | h | 8 | 206.4
|  |  | Costos directes complementaris | 1221.864 | % | 2% | 24.4373
conjunt 5 troncs |  | ut | Estructura de troncs d'equilibri |  |  |  | 768 | #REF!
Subministrament i instal·lació d'estructura formada per 5 troncs d'acàcia tractada. Tres troncs de 230 cm de diametre entre 12-16cm, un tronc de 180 cm i diametre entre 14-18cm i un tronc de 80cm i diametre 20cm.
.mides: 3x3m
.
|  |  | Troncs acàcia | 36.4 | m | 12.6445 | 460.2598
|  |  | Tornilleria | 20 | kg | 0.5 | 10
|  |  | Oficial 1ª fuster | 30.76 | h | 5 | 153.8
|  |  | Peó ordinari construcció | 25.8 | h | 5 | 129
|  |  | Costos directes complementaris | 753.0598 | % | 2% | 15.0612
font |  | ut | Font amb tronc |  |  |  | 735.73 | #REF!
Subministrament i instal·lació de font feta amb tronc de fusta d'acàcia inspirada amb la natura i les seves formes. Inclou instal·lació de pericó prefabricat de poliopropile de 300x300x300 registrable amb tapa cega de pvc reforçada i col·locada. Inclou connexió a l'escomesa de max. 3m.
.mides: 26x26x110 cm
.
|  |  | Font de tronc | 526.5 | ut | 1 | 526.5
|  |  | Oficial 1ª fuster | 30.76 | h | 3.444 | 105.9374
|  |  | Peó ordinari construcció | 25.8 | h | 3.4445 | 88.8681
|  |  | Costos directes complementaris | 721.3055 | % | 2% | 14.4261
circuit aigua 2 plataformes |  | ut | Circuit d'aigua |  |  |  | 1450 | #REF!
Subministrament i instal·lació de circuit d'aigua per a exterior format per un conjunt de troncs de fusta d'acàcia i dues plataformes de taulell de carrosser.
.mides: 3 canals de 140cm i 2 plataforma
.
|  |  | Circuit d'aigua | 1268.75 | ut | 1 | 1268.75
|  |  | Oficial 1ª fuster | 30.76 | h | 2.7035 | 83.1597
|  |  | Peó ordinari construcció | 25.8 | h | 2.7 | 69.66
|  |  | Costos directes complementaris | 1421.5697 | % | 2% | 28.4314
rotllo fibra |  | ut | Rotllo de fibra de coco |  |  |  | 184.5 | #REF!
Subministrament i instal·lació de rotllo de fibra de coco d'alta densitat compactada i estructurada en una xarxa de polipropilè.
.mides: 300cm x 30cm diàmetre
.
|  |  | Biorotllo de fibra de coco | 124.3 | ut | 1 | 124.3
|  |  | Oficial 1ª construcció | 30.79 | h | 1 | 30.8
|  |  | Peó ordinari construcció | 25.8 | h | 1 | 25.8
|  |  | Costos directes complementaris | 180.9 | % | 2% | 3.618
rampa tronc acàcia |  | ut | Rampa de tronc d'acàcia |  |  |  | 154 | #REF!
Subministrament i col.locació de rampa de fusta d'acàcia
.mides: 120x45cm
.
|  |  | Rampa de fusta de cedre | 123.5 | ut | 1 | 123.5
|  |  | Oficial 1ª construcció | 30.79 | h | 0.4855 | 14.9485
|  |  | Peó ordinari construcció | 25.8 | h | 0.4858 | 12.5336
|  |  | Costos directes complementaris | 150.9822 | % | 2% | 3.0196
tipi petit |  | ut | Tipi hexagonal petit |  |  |  | 2355.4 | #REF!
Subministrament i instal.lació de cabana de fusta amb forma de tipi de sis costats per a exterior.
.mides: Diàmetre 143cm Altura 205cm
.
|  |  | Tipi | 2084.51 | ut | 1 | 2084.51
|  |  | Oficial 1ª fuster | 30.76 | h | 4 | 123.04
|  |  | Peó ordinari construcció | 25.8 | h | 4 | 103.2
|  |  | Costos directes complementaris | 2310.75 | % | 2% | 46.215
cabana niu |  | ut | Cabana niu d'ocells |  |  |  | 2862 | #REF!
Subministrament i instal.lació de cabana de fusta d'càcia en forma de niu d'ocell.
.mides: 120x160x125cm (h.25cm per sobre terra)
.
|  |  | Cabana ocell | 2115 | ut | 1 | 2115
|  |  | Oficial 1ª fuster | 30.76 | h | 12 | 369.12
|  |  | Peó ordinari construcció | 25.8 | h | 12 | 309.6
|  |  | Costos directes complementaris | 2793.72 | % | 2% | 55.8744
xarxa joc |  | ut | Xarxa per grimpar |  |  |  | 780 | #REF!
Subministrament i instal·lació d'estructura de 4 troncs d'acàcia amb xarxa de corda.
.mides 1,8x1,80m
.
|  |  | Estructura de troncs amb corda | 560 | ut | 1 | 560
|  |  | Oficial 1ª fuster | 30.76 | h | 3.63 | 111.6588
|  |  | Peó ordinari construcció | 25.8 | h | 3.6065 | 93.0477
|  |  | Costos directes complementaris | 764.7065 | % | 0.02 | 15.2941
cabana giravoltes |  | ut | Cabana de fusta |  |  |  | 1636.37 | #REF!
Subministrament i instal.lació de cabana de fusta amb teulada a dues aigües i finestres.
.mides: 140x160x155cm
.
|  |  | Cabana 2 aigues | 967.15 | ut | 1 | 967.15
|  |  | Oficial 1ª fuster | 30.76 | h | 11 | 338.36
|  |  | Peó ordinari construcció | 25.8 | h | 11 | 283.8
|  |  | Costos directes complementaris | 1589.31 | % | 2% | 31.7862
banc mig tronc petit |  | ut | Banc de mig tronc petit |  |  |  | 227.48 | #REF!
Subministrament i instal·lació de banc fet amb mig tronc d'acàcia
.mides: 80x25x30 cm
.
|  |  | Banc mig tronc | 163.8 | ut | 1 | 163.8
|  |  | Oficial 1ª fuster | 30.76 | h | 1 | 30.76
|  |  | Peó ordinari construcció | 25.8 | h | 1 | 25.8
|  |  | Costos directes complementaris | 220.36 | % | 2% | 4.4072
pont mobil |  | ut | Pont mòbil de fusta |  |  |  | 876.67 | #REF!
Subministrament i instal·lació d'estructura de fusta amb una plataforma mòbil amb baranes de fusta i cordes.
.mides:147 x 70 x 70cm
.
|  |  | Pont mòbil | 527.08 | ut | 1 | 527.08
|  |  | Oficial 1ª fuster | 30.76 | h | 6 | 184.56
|  |  | Peó ordinari construcció | 25.8 | h | 5.7 | 147.06
|  |  | Costos directes complementaris | 858.7 | % | 2% | 17.174
pedres1 |  | ut | Pedres gran format |  |  |  | 75 | #REF!
Subministrament i instal·lació de pedres tipus bolo de riu de 200>400kg col·locada sobre el terreny. Inclou p/p de replanteig, excavació manual del terreny, selecció, replé i compactació del terreny contigu i eliminació i neteja del material sobrant.
pedres grans: 80/120cm diàmetre.
.
|  |  | Pedra gran | 49 | ut | 1 | 49
|  |  | Oficial 1ª fuster | 30.76 | h | 0.2 | 6.152
|  |  | Retroexcavadora | 90.97 | h | 0.15 | 13.6455
|  |  | Peó ordinari construcció | 25.8 | h | 0.2 | 5.16
|  |  | Costos directes complementaris | 73.9575 | % | 2% | 1.4791
pedres2 |  | ut | Pedres mitjanes |  |  |  | 34 | #REF!
Subministrament i instal·lació de pedres tipus bolo de riu de 30>40kg col·locada sobre el terreny. Inclou p/p de replanteig, excavació manual del terreny, selecció, replé i compactació del terreny contigu i eliminació i neteja del material sobrant.
pedres mitjanes: 30cm diàmetre.
.
|  |  | Pedra mitjana | 20 | ut | 1 | 20
|  |  | Oficial 1ª fuster | 30.76 | h | 0.24 | 7.3824
|  |  | Peó ordinari construcció | 25.8 | h | 0.24 | 6.192
|  |  | Costos directes complementaris | 33.5744 | % | 2% | 0.67149
pedres caminets |  | m2 | Pedres planes per a camins |  |  |  | 97.5 | #REF!
Execució de paviment amb peces irregulars d'entre 20 a 40 cm de diàmetres i d'entre 3 i 4 cm d'espessor per a formació de camins. Instal.lat damunt del terreny.
.mides: m2
.
|  |  | Pedres irregulars | 74.75 | m2 | 1 | 74.75
|  |  | Oficial 1ª fuster | 30.76 | h | 0.35 | 10.766
|  |  | Peó ordinari construcció | 25.8 | h | 0.35 | 9.03
|  |  | Costos directes complementaris | 94.546 | % | 2% | 1.8909
rotllana esquirol |  | ut | Rotllana de l'esquirol |  |  |  | 554 | #REF!
Subministrament i instal·lació de troncs d'acàcia polits i amb oli d'entre 14 i 24cm de diàmetre, col·locats verticalment sobre el terreny, en forma de rotllana. Inclou p/p de replanteig, excavació manual del terreny, selecció i tall de troncs, replè i compactació del terreny contigu i eliminació i neteja del material sobrant. Inclou mecanització.
.mides: 240cm de diàmetre. 23 troncs mitjans i un tronc gruixut al mig
.
|  |  | Troncs acàcia | 36.4 | m | 10.26 | 373.464
|  |  | Tornilleria | 20 | kg | 0 | 0
|  |  | Oficial 1ª fuster | 30.76 | h | 3 | 92.28
|  |  | Peó ordinari construcció | 25.8 | h | 3 | 77.4
|  |  | Costos directes complementaris | 543.144 | % | 2% | 10.8629
bosc troncs |  | ut | Bosc de troncs |  |  |  | 540 | #REF!
Subministrament i instal·lació d'estructura formada per 25 troncs d'entre 16 i 24 cm de diàmetre, tallats a diverses alçades que, ajuntats, formen una elevació d'entre uns 20 i 50 cm.
.mides: 100x80x50cm
.
|  |  | Troncs acàcia | 36.4 | m | 9.8828 | 359.7339
|  |  | Tornilleria | 20 | kg | 0 | 0
|  |  | Oficial 1ª fuster | 30.76 | h | 3 | 92.28
|  |  | Peó ordinari construcció | 25.8 | h | 3 | 77.4
|  |  | Costos directes complementaris | 529.4139 | % | 2% | 10.5883
túnel barres |  | ut | Túnel vegetal amb barres metàl.liques |  |  |  | 1140 | #REF!
Subministrament i instal·lació de túnel fet amb barres metàl.liques plegades, ancorades a travessa de fusta
.mides: 1x180x115cm
.
|  |  | Ferralla en barres corrugades | 1.6 | kg | 19.455 | 31.128
|  |  | Travesses de pi tractades per exterior | 12.88 | m | 28 | 360.64
|  |  | Equip i elements auxiliars per soldadura elèctrica | 3.42 | h | 12 | 41.04
|  |  | Oficial 1ª serraller | 31.27 | h | 12 | 375.24
|  |  | Peó ordinari construcció | 25.8 | h | 12 | 309.6
|  |  | Costos directes complementaris | 1117.648 | % | 2% | 22.353
terra vegetal big bag |  | m3 | Terra vegetal (per jardineres i parterre) |  |  |  | 105.3333 | #REF!
Aportació i estesa de terra vegetal de jardineria de categoria alta, amb una conductivitat elèctrica menor de 0,8 dS/m, segons NTJ 07A, subministrada en big bag i estesa amb mitjans manuals.
.
arbre gran |  | ut | Plantació d'arbres gran |  |  |  | 440 | #REF!
Subministrament i plantació d'arbre planifoli amb pa de terra o contenidor, de 18 a 20 cm de perímetre de tronc a 1,5 m d'alçària (a partir del coll de l'arrel), excavació de clot de plantació de 100x100x60 cm amb mitjans mecànics, en un pendent inferior al 25 %, reblert del clot amb terra de l'excavació barrejada amb un 10% de compost sobre llit de grava de 10cm i primer reg. (el preu no inclou la terra vegetal ni la grava)
Espècies escollides segons la regió i el sól on us trobeu.
.
|  |  | Arbre 18-20 | 380 | ut | 1 | 380
|  |  | Oficial 1ª jardiner | 30.76 | h | 0.8315 | 25.5769
|  |  | Peó ordinari construcció | 25.8 | h | 1 | 25.8
|  |  | Costos directes complementaris | 431.3769 | % | 2% | 8.6275
rebaix de terreny |  | m3 | Rebaix de terreny |  |  |  | 49 | #REF!
Excavació a cel obert, en terra d'argila semidura, amb mitjans mecànics i càrrega a camió. El preu no inclou el transport dels materials excavats.
.
arbust petit |  | ut | Plantació d'arbust de port petit |  |  |  | 18.4 | #REF!
Subministrament i plantació d'arbust o arbre de petit format en contenidor d'1,5 a 3 l, excavació de clot de plantació de 25x25x25 cm amb mitjans manuals, en un pendent inferior al 35 %, reblert del clot amb terra de l'excavació barrejada amb un 10% de compost sobre llit de grava de 10cm i primer reg. (el preu no inclou la terra vegetal ni la grava)
Espècies escollides segons la regió i el sól on us trobeu.
.
|  |  | Arbust petit | 7.95 | ut | 1 | 7.95
|  |  | Oficial 1ª jardiner | 30.76 | h | 0.15 | 4.614
|  |  | Peó ordinari construcció | 25.8 | h | 0.2124 | 5.4799
|  |  | Costos directes complementaris | 18.0439 | % | 2% | 0.36088
arbust mitjà |  | ut | Plantació d'arbust de port mitjà |  |  |  | 26 | #REF!
Subministrament i plantació d'arbust o arbre de petit format en contenidor de 3 a 5 l, excavació de clot de plantació de 30x30x30 cm amb mitjans manuals, en un pendent inferior al 35 %, reblert del clot amb terra de l'excavació barrejada amb un 10% de compost sobre llit de grava de 10cm i primer reg. (el preu no inclou la terra vegetal ni la grava)
Espècies escollides segons la regió i el sól on us trobeu.
.
|  |  | Arbust mitjà | 17.85 | ut | 1 | 17.85
|  |  | Oficial 1ª jardiner | 30.76 | h | 0.1 | 3.076
|  |  | Peó ordinari construcció | 25.8 | h | 0.1769 | 4.564
|  |  | Costos directes complementaris | 25.49 | % | 2% | 0.5098
enfiladissa |  | ut | Plantació d'enfiladissa de port mitjà |  |  |  | 42 | #REF!
Subministrament i plantació d'enfiladissa en contenidor de 3 a 5l, excavació de clot de plantació de 25x25x25 cm amb mitjans manuals, en un pendent inferior al 35 %, reblert del clot amb terra de l'excavació barrejada amb un 10% de compost sobre llit de grava de 10cm i primer reg. (el preu no inclou la terra vegetal ni la grava)
Espècies escollides segons la regió i el sól on us trobeu.
.
|  |  | Enfiladisses | 29 | ut | 1 | 29
|  |  | Oficial 1ª jardiner | 30.76 | h | 0.215 | 6.6134
|  |  | Peó ordinari construcció | 25.8 | h | 0.217 | 5.5986
|  |  | Costos directes complementaris | 41.212 | % | 2% | 0.82424
canonada aigua |  | m | Tub PE 40 25mm |  |  |  | 18.345 | #REF!
Subministrament i instal.lació de tub de polietilè de designació PE 40, de 25 mm de diàmetre nominal, de 6 bar de pressió nominal, sèrie SDR 11, UNE-EN 12201-2, connectat a pressió, amb grau de dificultat mig, utilitzant accessoris de plàstic, i col·locat al fons de la rasa. Inclou excavació en terra d'argila semidura fins a 50cm de profunditat. Inclou reomplert amb graves. (no inlclou el subministrament de les graves)
arqueta |  | ut | Arqueta |  |  |  | 77.45 | #REF!
Subministrament i instal·lació d'arqueta negra rectangualar amb tapa verda i cargol. L50,5 x An37 x Al30,5.

## PREUS
VALORACIÓ ECONÒMICA
TRANSFORMACIÓ DELS ESPAIS EXTERIORS DE L’ESCOLA BRESSOL MUNICIPAL DE ROCAFONDA
MATARÓ
Barcelona, 13 maig dimecres
JUSTIFICACIÓ
Mà d'obra
Oficial 1ª lampista |  | 32 | h
Ajudant construcció d'obra civil |  | 27.39 | h
Peó especialitzat construcció |  | 26.64 | h
Peó ordinari construcció |  | 25.8 | h
Oficial 1ª construcció |  | 30.79 | h
Oficial 1ª muntador d'estructura metàl·lica |  | 30.76 | h
Ajudant muntador d'estructura metàl·lica |  | 27.36 | h
Ajudant ferrallista |  | 27.36 | h
Oficial 1ª ferrallista |  | 30.76 | h
Oficial 1ª muntador de tancaments industrials |  | 31.79 | h
Ajudant muntador de tancaments industrials |  | 27.39 | h
Oficial 1ª lampista |  | 31.79 | h
Ajudant lampista |  | 27.36 | h
Oficial 1ª serraller |  | 31.27 | h
Ajudant serraller |  | 27.48 | h
Oficial 1ª electricista |  | 31.79 | h
Ajudant electricista |  | 27.36 | h
Oficial 1ª pintor |  | 30.79 | h
Ajudant pintor |  | 27.39 | h
Oficial 1ª fuster |  | 30.76 | h
Oficial 1ª jardiner |  | 30.76 | h
Equip i maquinària
Martell pneumàtic |  | 4.57 | h
Compressor portàtil elèctric 2m3/min de cabal |  | 4.27 | h
Talladora de paviment |  | 42.15 | h
Equip i elements auxiliars per soldadura elèctrica |  | 3.42 | h
Mini pala carregadora sobre pneumàtics, de 52 kW/1 m³ kW |  | 36.8 | h
Picó vibrant de guiat manual, de 80 kg, amb placa de 30x30 cm, tipus piconadora de granota |  | 3.92 | h
Camió cisterna, de 8 m³ de capacitat |  | 121.25 | h
Dúmper de descàrrega frontal de 2 t de càrrega útil |  | 10.58 | h
Compactadora tàndem autopropulsat, de 63 kW, de 9,65 t, amplada de treball 168 cm |  | 45.83 | h
Regla vibrant de 3 m |  | 5.23 | h
Arremolinadora mecànica de formigó |  | 5.68 | h
Formigonera elèctrica amb una capacitat de pastat de 160 l |  | 3.45 | h
Mesclador continu amb sitja, per a morter industrial en sec, subministrat a granel |  | 1.94 | h
Retrocarregadora sobre pneumàtics, de 70 kW |  | 41.71 | h
Camió de transport de 12t |  | 96.15 | h
Mesclador continu amb sitja, per a morter industrial en sec, subministrat a granel. |  | 1.94 | h
Retroexcavadora |  | 90.97 | h
Elevador de braç articulat | Lloguer diari de cistell elevador de braç articulat, motor dièsel, de 16 m d'altura màxima de treball, inclús manteniment i assegurança de responsabilitat civil. | 129.04 | u
Materials
Acer laminat | Acer laminat UNE-EN 10025 S275JR, en perfils laminats en calent, peces simples, per aplicacions estructurals, de les sèries IPN, IPE, HEB, HEA, HEM o UPN, acabat amb emprimació antioxidant. Treballat i muntat en taller, per a col·locar amb unions soldades en obra. | 1.54 | kg
Acer laminat L LD T | Acer laminat UNE-EN 10025 S275JR, en perfils laminats en calent, peces simples, per aplicacions estructurals, de les sèries L, LD, T, rodó, quadrat, rectangular o platina, acabat amb emprimació antioxidant. Treballat i muntat en taller, per a col·locar amb unions cargolades en obra. | 1.81 | kg
Acer laminat en fred | Acer UNE-EN 10162 S235JRC, en perfils conformats en fred, peces simples, per aplicacions estructurals, de les sèries omega, L, U, C o Z, acabat amb emprimació antioxidant. Treballat i muntat en taller, per a col·locar amb unions soldades en obra. | 1.66 | kg
Àrid reciclat | Àrid reciclat de formigó, de granulometria compresa entre 40 i 80 mm, subministrat mitjançant camió. | 9.66 | t
Aigua |  | 1.5 | m3
Grava 40/70 | Grava de pedrera de pedra granítica, de 40 a 70 mm de diàmetre | 22.39 | m3
Film impermeable de polietilè | Film impermeable de polietilè de baixa densitat (LDPE) de 0,1 mm d'espessor i 100 g/m² de massa superficial, color negre. | 0.57 | m2
Malla electrosoldada 20x20 Ø 5 | Malla electrosoldada ME 20x20 Ø 5-5 B 500 T 6x2,20 UNE-EN 10080. | 2.52 | m2
Formigó HA-25/F/20/XC2, fabricat en central |  | 92.2 | m3
Morter de ciment | Morter de ciment CEM II/B-P 32,5 N tipus M-5, confeccionat en obra con 250 kg/m³ de ciment i una proporció en volum 1/6. | 115.3 | m3
Sorra 2mm | Sorra natural, fina i seca, de 2 mm de grandària màxima, exempta de sals perjudicials, presentada en sacs. | 0.35 | kg
Sorra rentada | Sorra de 0.2 a 2 mm de gruix rentada sense partícules de fang ni argiles | 42.55 | m3
Sauló | Sorra granítica amb granulometria entre 0 i 7 mm. | 40.63 | m3
Terra primavera | Terra barrejada amb una proporció aproximada de 45% argila, 45% sauló i un 10% de matèria orgànica per facilitar la plantació de vegetació | 22.5 | m3
Àrid ull de perdiu | Àrid ull de perdiu, rentat, de grandària màxima 40 a 80 mm i cares arrodonides | 36 | m3
Terra vegetal plantació | Terra vegetal de jardineria de categoria mitja, amb una conductivitat elèctrica menor de 1,2 dS/m, segons NTJ 07A. | 105.33 | m3
Peça prefabricada de formigó 60x30 | Peces prefabricades de formigó abujardat, monocapa, per exteriors, 60x30x3 cm, color gris, classe resistent a flexió T, classe resistent segons la càrrega de ruptura 4, classe de desgast per abrasió H, segons UNE-EN 1339, amb resistència al lliscament Rd>45 segons UNE-EN 16165 i lliscabilitat classe 3 segons CTE. | 18.35 | m2
Bloc buit de formigó | Bloc buit de formigó, per revestir, color gris, 40x20x20 cm, categoria II, resistència normalitzada R10 (10 N/mm²), densitat 1150 kg/m³; amb el preu incrementat el 20% en concepte de peces especials: cèrcols i medis. Segons UNE-EN 771-3. | 0.91 | u
Morter industrial per a paleteria | Morter industrial per a obra de paleta, de ciment, color gris, categoria M-5 (resistència a compressió 5 N/mm²), subministrat a granel, segons UNE-EN 998-2. | 50.2 | t
Ferralla en barres corrugades | Ferralla elaborada en taller industrial amb acer en barres corrugades, UNE-EN 10080 B 500 S, de varis diàmetres. | 1.6 | kg
Ciment en sacs | Ciment Pòrtland CEM II/B-L 32,5 R, color gris, en sacs, segons UNE-EN 197-1. | 0.1 | kg
Morter suport per a la projecció d'àrid | Morter suport per a la projecció d'àrid, color a escollir, acabat granulat imitació pedra natural, compost per copolímers acrílics en dispersió aquosa, càrregues de granulometria controlada i pigments estenedors seleccionats, d'alta resistència a la abrasió, impermeable a l'aigua de pluja, permeable al vapor d'aigua, antifloridura i antiverdet i amb resistència als raigs UV i als àlcalis, per a aplicar amb plana metàl·lica. | 5.15 | kg
Àrid de marbre | Àrid de marbre, procedent de trituració, per projectar sobre morter, de granulometria compresa entre 5 i 9 mm. | 0.37 | kg
Panell sandwich | Panell sandwich acústic d'acer galvanitzat, per a cobertes, de 100 mm d'espessor i 1150 mm d'amplada, format per cara exterior de xapa grecada amb cinc greques acabat prelacat, RC3 i RUV2, segons UNE-EN 10169, de 0,5 mm d'espessor, ànima aïllant de llana de roca de densitat mitjana 95 kg/m³ i cara interior de xapa nervada acabat prelacat, de 0,5 mm d'espessor, amb perforacions de 3 mm de diàmetre, conductivitat tèrmica 0,35 W/(mK), Euroclasse A2-s1, d0 de reacció al foc, segons UNE-EN 13501-1, amb 35 dB d'índex global de reducció acústica, Rw, proporcionant una reducció del nivell global ponderat de pressió de soroll aeri de 34,7 dBA i coeficient d'absorció acústica mitjà 0,85, segons UNE-EN ISO 354. | 51.65 | m2
kit de fixació | Kit d'accessoris de fixació, per a panells sandvitx aïllants, en cobertes inclinades. | 14.55 | u
Canaló galvanitzat | Canaló quadrat d'acer galvanitzat, de desenvolupament 250 mm, segons UNE-EN 612, amb el preu incrementat el 30% en concepte de suports, cantonades, tapes, rematades finals, peces de connexió a baixants i peces especials. | 10.53 | m
Baixant | Baixant circular de PVC amb òxid de titani, de Ø 80 mm, color gris clar, segons UNE-EN 12200-1, amb el preu incrementat el 10% en concepte de connexions, colzes i peces especials, brida, líquid per tubs, adhesiu. | 24.67 | m
Porter electrònic | Equip de porter electrònic, per a habitatge unifamiliar, compost per placa de carrer antivandàlica amb polsador de trucada, caixa d'encastar, font d'alimentació i telèfon amb botó de comandament per l'obreportes. | 141.08 | u
Sensor de presència |  | 24.22 | u
Aplic per a exterior |  | 19.5 | u
Pintura intumescent | Pintura intumescent para interior o exterior, Promapaint-SC4 "PROMAT", a base de copolímers acrílics a emulsió aquosa, color blanc; per a aplicar amb pistola d'alta pressió o amb brotxa. | 10.24 | kg
Sorra rentada | Sorra de 0.2 a 2 mm de gruix rentada sense partícules de fang ni argiles | 51.06 | m3
Sauló | Sorra granítica amb granulometria entre 0 i 7 mm. | 40.63 | m3
Terra primavera | Terra barrejada amb una proporció aproximada de 45% argila, 45% sauló i un 10% de matèria orgànica per facilitar la plantació de vegetació | 22.5 | m3
Àrid ull de perdiu | Àrid ull de perdiu, rentat, de grandària màxima 40 a 80 mm i cares arrodonides | 72 | m3
Biorotllo de fibra de coco | Rotllo de fibra de coco d'alta densitat compactada i estructurada en una xarxa de polipropilè. | 124.3 | ut
Pedra gran | Pedra triada arrodonida d'aproximadament 80cm de diàmetre i 200kg. | 49 | ut
Pedra mitjana | Pedra triada arrodonida d'aproximadament 30cm de diàmetre i 60kg. | 20 | ut
Pedres irregulars | Peces irregulars d'entre 20 a 40 cm de diàmetres i d'entre 3 i 4 cm d'espessor per a formació de camins | 74.75 | m2
Tub PE 40 25mm | Subministrament i instal.lació de tub de polietilè de designació PE 40, de 25 mm de diàmetre nominal, de 6 bar de pressió nominal, sèrie SDR 11, UNE-EN 12201-2, connectat a pressió, amb grau de dificultat mig, utilitzant accessoris de plàstic, i col·locat al fons de la rasa. Inclou excavació en terra d'argila semidura fins a 50cm de profunditat. Inclou reomplert amb graves. (no inlclou el subministrament de les graves) | 18.35 | m
Arqueta | Arqueta negra rectangualar de polipropilé amb tapa verda i cargol. L50,5 x An37 x Al30,5. | 77.45 | ut
Tub corrugat | Tub corrugat (túnel) de 80cm de diàmetre i 120cm de llargada | 120 | ut
Tornilleria |  | 20 | kg
Llistó de pi de flandes 22x96mm | Llistó de 22x96 mm de secció, de fusta de pi de flandes, tractada en autoclau, amb classe d'ús 4. | 2.7945 | m
Llistó de pi de flandes 93x44mm | Llistó per rastrells de 93x44 mm de secció, de fusta de pi de flandes, tractada en autoclau, amb classe d'ús 4. | 5.198 | m
Llistó de pi de flandes 40x40mm | Llistó per rastrells de 40x40 mm de secció, de fusta de pi de flandes, tractada en autoclau, amb classe d'ús 4. | 1.564 | m
Llistó de pi de flandes 69x44mm | Llistó per rastrells de 69x44 mm de secció, de fusta de pi de flandes, tractada en autoclau, amb classe d'ús 4. | 4.071 | m
Llistó de pi de flandes 69x69mm | Llistó de 69x69 mm de secció, de fusta de pi de flandes, tractada en autoclau, amb classe d'ús 4. | 5.02 | m
Travesses de pi tractades per exterior | Travesses de pi de flandes tractades per exterior a autoclau | 12.88 | m
Panell carrosser | Panell carrosser fenòlic (WBP) de contraxapat de fusta de bedoll d'alta qualitat. | 45.79 | m2
Tobogan H90 rotomoldeo | Tobogan de polimer, moldejat segons rotomoldeo, d'alçada 90cm i amplària 66cm. Color taronja RAL 2010, 100% reciclat | 498.2835 | ut
Troncs acàcia | Troncs d'acàcia polits i amb tractament oli per a exterior d'entre 14 i 24cm de diàmetre, col·locats horitzontal i verticalment sobre el terreny per a formació de perímetres i elements de joc. | 36.4 | m
Rampa de fusta de cedre | Rampa de fusta de cedre de 120x40cm i 5cm de gruix. | 123.5 | ut
Font de tronc | Font feta amb tronc de fusta d'acàcia de 115cm d'alçada amb aixeta. | 526.5 | ut
Circuit d'aigua | Circuit d'aigua per a exterior format per un conjunt de canals fetes amb troncs de fusta d'acàcia i dues plataformes de panell fenòlic de carrosser. | 1268.75 | ut
Tipi | Cabana de fusta de lames de pi tractat per a exterior amb forma de tipi de sis costats. | 2084.51 | ut
Cabana ocell | Cabana de fusta d'càcia en forma de niu d'ocell. | 2115 | ut
Estructura de troncs amb corda | Subministrament i instal·lació d'estructura de 4 troncs d'acàcia amb xarxa de corda. | 560 | ut
Cabana 2 aigues | Cabana de fusta amb teulada a dues aigúes de lames de pi tractat per a exterior. | 967.15 | ut
Banc mig tronc | Banc de troncs d'acàcia amb base de mig tronc de diàmetre entre 25 i 30cm. | 163.8 | ut
Pont mòbil | Estructura de fusta amb una plataforma mòbil amb baranes de fusta i cordes. | 527.08 | ut
Pintura esmalt per exterior | Esmalt sintètic d'assecat ràpid, per a exterior, color blanc, acabat brillant, a base de resines alquídiques, pigments orgànics, pigments inorgànics, pigments antioxidants i dissolvent formulat a base d'una mescla d'hidrocarburs, per aplicar amb brotxa, corró o pistola sobre superfícies metàl·liques. | 13.28 | l
Vegetació
Arbre 18-20 | Arbre planifoli amb pa de terra o contenidor, de 18 a 20 cm de perímetre de tronc a 1,5 m d'alçària (a partir del coll de l'arrel) | 380 | ut
Enfiladisses | Enfiladissa en contenidor de 3 a 5l | 29 | ut
Arbust petit | Arbust o arbre de petit format en contenidor d'1,5 a 3 l | 7.95 | ut
Arbust mitjà | Arbust o arbre de petit format en contenidor de 3 a 5 l | 17.85 | ut

## RESUM PARTIDES
VALORACIÓ ECONÒMICA
TRANSFORMACIÓ DELS ESPAIS EXTERIORS DE L’ESCOLA BRESSOL MUNICIPAL DE ROCAFONDA
MATARÓ
Barcelona, 13 maig dimecres
RESUM PER CAPÍTOLS
QUADRE DE PREUS 1
PATI |  |  | 90154.9923
RESUM PER ZONES
| 1. FEINES PRÈVIES |  | 9663.4243
| 2. PATI |  | 70919.951
| 3. VEGETACIÓ I REG |  | 9571.6169
ACCÉS |  |  | 19806.7353
RESUM PER ZONES
| 1. ACCÉS |  | 19806.7353
UMBRACLE |  |  | 27330.3024
RESUM PER ZONES
| 1. UMBRACLES |  | 27330.3024
TOTAL PEM |  |  | 137292.0299
CONTROL DE QUALITAT I SEGURETAT I SALUT |  |  | 5491.6812
| Control de Qualitat i Homologació segons normativa vigent |  | 2745.8406
| Seguretat i Salut |  | 2745.8406
TOTAL PARCIAL |  |  | 142783.7111
SUMA DESPESES GENERALS I BENEFICI INDUSTRIAL |  |  | 27128.9051
| 13,00% Despeses Generals |  | 18561.8824
| 6,00% Benefici Industrial |  | 8567.0227
TOTAL PARCIAL |  |  | 169912.6163
IMPOSTOS |  |  | 35681.6494
| 21% I.V.A. | TRUE | 35681.6494
TOTAL PEC (TOTAL PRESSUPOST PER CONEIXEMENT DE L'ADMINISTRACIÓ) |  |  | 205594.2657